## Botafogo (hidden)
período |  | quant/mês |  | Quant total | $ unit (out/06) | $ parcial
4 | EQ 15.05.0500 | 1 | Retro - CP | 518 | 60.31 | 31240.58
4 | EQ 15.05.0506 | 1 | Retro - CI | 222 | 21.61 | 4797.42
4 | EQ 45.05.0150 | 1 | Compressor - CP | 518 | 34.15 | 17689.7
4 | EQ 45.05.0156 | 1 | Compressor - CI | 222 | 14.53 | 3225.66
4 | EQ 45.05.0059 | 1 | Mangueira | 740 | 0.06 | 44.4
4 | EQ 45.05.0600 | 1 | Rompedor - CP | 518 | 1.33 | 688.94
4 | EQ 45.05.0606 | 1 | Rompedor - CI | 222 | 0.89 | 197.58
4 | SC 10.05.1100 | 1 | Operador | 740 | 9 | 6660
4 | SC 10.05.0900 | 1 | Marteleteiro | 740 | 8.62 | 6378.8
12 | EQ 05.05.0312 | 1 | Caminhão carr fixa | 12 | 4258.33 | 51099.96
12 | SC 10.05.1200 | 3 | Pedreiro | 6660 | 8.65 | 57609
12 | SC 10.05.1450 | 3 | Servente | 6660 | 6.24 | 41558.4
12 | SC 10.05.0300 | 6 | Calceteiro | 13320 | 8.65 | 115218
12 | AD 40.05.0086 | 1 | Aux Técnico | 2220 | 9.15 | 20313
12 | AD 40.05.0116 | 1 | Encarregado | 2220 | 12.29 | 27283.8
12 | AD 20.25.0200 | 15 | Placa de sinaliz | 15 | 47.17 | 707.55
12 | AD 25.05.0200 | 9 | Cavalete | 108 | 89.8 | 9698.4
12 | AD 25.05.0250 | 24 | Cone | 288 | 29.04 | 8363.52
12 | BP 10.25.0153 | 0 | Paralelo | 0 | 26.22 | 0
12 | RV 15.60.0250 | 0 | P. Port P/B | 0 | 44.32 | 0
12 | RV 15.60.0253 | 0 | P. Port Vermel | 0 | 37.16 | 0
12 | SC 05.05.2900 | 0 | Remoção P. Port | 0 | 3.42 | 0
12 | RV 15.65.0050 | 0 | Recomp. P. Port | 0 | 33.9 | 0
12 | BP 20.30.0050 | 15 | Meio-fio (levant) | 180 | 20.89 | 3760.2
12 | BP 10.20.0103 | 0 | Reassent. Blokret | 0 | 9.36 | 0
12 | BP 10.20.0350 | 0 | Intertravado | 0 | 43.06 | 0
12 | BP 10.20.0353 | 0 | Intertravado colorido | 0 | 48.71 | 0
12 | RV 15.25.0100 | 0 | Piso de concreto | 0 | 18.9 | 0
12 | RV 15.20.0250 | 0 | Granito (fornec) | 0 | 72.17 | 0
12 | RV 15.20.0100 | 0 | Granito (assent) | 0 | 24.35 | 0
12 | RV 15.20.0350 | 70 | Granito | 840 | 139.15 | 116886
12 | RV 15.95.0053 | 2 | Podotáctil | 24 | 55.61 | 1334.64
12 | ET 05.05.0200 | 3 | Concreto 13,5 Mpa | 36 | 114.52 | 4122.72
12 | ET 05.05.1015 | 0 | Concreto Colorido - m³ | 0 | 126.48 | 0
12 | ET 05.20.0200 | 3 | Preparo | 36 | 23.03 | 829.08
12 | ET 05.25.0403 | 3 | Lançamento | 36 | 17.62 | 634.32
12 | SE 20.05.0200 | 0 | Preparo manual terreno | 0 | 3.74 | 0
12 | RV 15.57.0100 | 3 | Ladrilho Hidráulico | 36 | 35.87 | 1291.32
12 | PT 05.50.0050 | 0 | Pintura concreto | 0 | 9.1 | 0
12 | PT 05.40.0400 | 10 | Pintura ferro | 120 | 6.73 | 807.6
12 | PT 05.25.0500 | 7.5 | Pintura madeira | 90 | 6.64 | 597.6
12 | PJ 05.10.0150 | 0 | Plantio de grama | 0 | 7.91 | 0
12 | PJ 15.05.0153 | 0 | Protetor de árvore | 0 | 49.62 | 0
12 | PJ 15.05.0160 | 0 | Gola de árvore | 0 | 378.61 | 0
12 |  | 0 |  |  |  | 0
12 | PJ 25.05.0200 | 0 | Ripa p/ banco (15x4,5)cm | 0 | 55.23 | 0
12 | PJ 25.05.0250 | 0 | Ripa p/ banco (5,5x2,5)cm | 0 | 20.52 | 0
12 | PJ 25.05.0153 | 2 | Mesa de jogos | 24 | 650.16 | 15603.84
12 | PJ 25.25.0103 | 0 | Frade de concreto | 0 | 41.58 | 0
12 | PJ 25.10.0753 | 0 | Grampo metalico | 0 | 303.64 | 0
12 | AL 05.05.0053 | 0 | Pedra-de-mão | 0 | 265.21 | 0
12 | AL 05.35.0150 | 0 | Tijolo de vidro | 0 | 18.89 | 0
12 | RV 20.05.0250 | 3 | Recomp. Concre | 36 | 11.78 | 424.08
12 | PJ 25.20.0059 | 0 | Bicicletário | 0 | 184.9 | 0
12 |  | 0 | placa inauguração | 0 |  | 0
12 | ES 05.25.0353 | 0 | Defensa metálica | 0 | 150.58 | 0
12 |  | 0 |  | 0 |  | 0
12 |  | 0 |  | 0 |  | 0
12 |  | 0 |  | 0 |  | 0
12 |  | 0 |  | 0 |  | 0
12 |  | 0 |  | 0 |  | 0
12 |  | 0 |  | 0 |  | 0
12 |  | 0 |  | 0 |  | 0
12 |  | 0 |  | 0 |  | 0
12 |  | 0 |  | 0 |  | 0
12 |  | 0 |  | 0 |  | 0
549066.11

## Catete (hidden)
|  | quant/mês |  | Quant | $ unit | $ parcial
6 | EQ 15.05.0500 | 1 | Retro - CP | 777 | 50.27 | 39059.79
6 | EQ 15.05.0506 | 1 | Retro - CI | 333 | 18.52 | 6167.16
6 | EQ 45.05.0150 | 1 | Compressor - CP | 777 | 34.15 | 26534.55
6 | EQ 45.05.0156 | 1 | Compressor - CI | 333 | 14.53 | 4838.49
6 | EQ 45.05.0059 | 1 | Mangueira | 1110 | 0.06 | 66.6
6 | EQ 45.05.0600 | 1 | Rompedor - CP | 777 | 1.33 | 1033.41
6 | EQ 45.05.0606 | 1 | Rompedor - CI | 333 | 0.89 | 296.37
6 | SC 10.05.1100 | 1 | Operador | 1110 | 9 | 9990
6 | SC 10.05.0900 | 1 | Marteleteiro | 1110 | 8.62 | 9568.2
12 | EQ 05.05.0312 | 1 | Caminhão carr fixa | 12 | 3431.2 | 41174.4
12 | SC 10.05.1200 | 3 | Pedreiro | 6660 | 6.77 | 45088.2
12 | SC 10.05.1450 | 3 | Servente | 6660 | 4.84 | 32234.4
12 | SC 10.05.0300 | 6 | Calceteiro | 13320 | 6.77 | 90176.4
12 | AD 40.05.0086 | 1 | Aux Técnico | 2220 | 8.21 | 18226.2
12 | AD 40.05.0116 | 1 | Encarregado | 2220 | 9.56 | 21223.2
12 | AD 20.25.0200 | 15 | Placa de sinaliz | 15 | 41.92 | 628.8
12 | AD 25.05.0200 | 9 | Cavalete | 108 | 83.49 | 9016.92
12 | AD 25.05.0250 | 24 | Cone | 288 | 31.05 | 8942.4
12 | BP 10.25.0153 | 16.6667 | Paralelo | 200 | 21.64 | 4328 | 120 | 80 | 100% | 200
12 | RV 15.60.0250 | 5.7292 | P. Port P/B | 68.75 | 39.35 | 2705.3125 | 250 | 2500 | 10% | 68.75
12 | RV 15.60.0253 | 5.7292 | P. Port Vermel | 68.75 | 33.77 | 2321.6875 | 250 | 2500 | 10% | 68.75
12 | SC 05.05.2900 | 34.375 | Remoção P. Port | 412.5 | 2.67 | 1101.375 | 500 | 5000 | 10% | 412.5
12 | RV 15.65.0050 | 34.375 | Recomp. P. Port | 412.5 | 27.84 | 11484 | 500 | 5000 | 10% | 412.5
12 | BP 20.30.0050 | 12.5 | Meio-fio (levant) | 150 | 16.29 | 2443.5 | 100 | 50 | 100% | 150
12 | BP 10.20.0350 | 29.1667 | Intertravado | 350 | 36.51 | 12778.5 | 0 | 3500 | 10% | 350
12 | BP 10.20.0353 | 54.1667 | Intertravado Vermelho | 650 | 41.94 | 27261 | 0 | 6500 | 10% | 650
12 | RV 15.25.0100 | 83.3333 | Piso de concreto - m² | 1000 | 17.43 | 17430 | 5000 | 5000 | 10% | 1000
12 | ET 05.05.0200 | 1.6667 | Concreto 13,5 Mpa | 20 | 123.83 | 2476.6 | 15 | 5 | 100% | 20
12 | ET 05.05.1015 | 33.3333 | Concreto Colorido - m³ | 400 | 134.85 | 53940 | 400 | 0 | 100% | 400
12 | ET 05.20.0200 | 35 | Preparo | 420 | 17.98 | 7551.6 | 415 | 5 | 100% | 420
12 | ET 05.25.0403 | 35 | Lançamento | 420 | 13.79 | 5791.8 | 415 | 5 | 100% | 420
12 | SE 20.05.0200 | 41.6667 | Preparo manual terreno | 500 | 2.9 | 1450 | 5000 | 0 | 10% | 500
12 |  | 0 |  | 0 |  | 0 |  |  | 100% | 0
12 | RV 15.20.0250 | 125 | Granito (fornec) | 1500 | 68.03 | 102045 | 15000 | 0 | 10% | 1500
12 | RV 15.20.0100 | 125 | Granito (assent) | 1500 | 19.49 | 29235 | 15000 | 0 | 10% | 1500
12 | RV 15.30.0150 | 46.6667 | Granitina | 560 | 43.64 | 24438.4 | 14000 | 0 | 4% | 560
12 | RV 15.15.0050 | 2 | Podotáctil | 24 | 58.71 | 1409.04 | 12 | 12 | 100% | 24
12 | RV 15.57.0100 | 2 | Ladrilho Hidráulico | 24 | 34.67 | 832.08 | 12 | 12 | 100% | 24
12 | PT 05.50.0050 | 0 | Pintura concreto | 0 | 7.27 | 0 |  |  | 100% | 0
12 | PT 05.40.0400 | 833.3333 | Pintura ferro | 10000 | 5.74 | 57400 | 6000 | 4000 | 100% | 10000
12 | PT 05.25.0500 | 83.3333 | Pintura madeira | 1000 | 5.5 | 5500 | 500 | 500 | 100% | 1000
12 | PJ 15.05.0153 | 1.0833 | Protetor de árvore | 13 | 49.66 | 645.58 | 8 | 5 | 100% | 13
12 | PJ 15.05.0160 | 1.0833 | Gola de árvore | 13 | 320 | 4160 | 8 | 5 | 100% | 13
12 |  | 0 |  |  |  | 0 |  |  | 100% | 0
12 | PJ 25.05.0200 | 0 | Encosto do Banco | 0 | 46.95 |  |  |  | 100% | 0
12 | PJ 25.05.0250 | 0 | Assento do Banco | 0 | 16.49 | 0 |  |  | 100% | 0
12 | PJ 25.05.0153 | 1.6667 | Mesa de jogos | 20 | 585.46 | 11709.2 | 10 | 10 | 100% | 20
12 | PJ 25.25.0103 | 0 | Frade de concreto | 0 | 35.7 | 0 |  |  | 100% | 0
12 | PJ 25.25.0106 | 1.6667 | Frade metálico | 20 | 120 | 2400 | 10 | 10 | 100% | 20
12 |  |  |  | 0 |  | 0 |  |  | 100% | 0
12 |  |  |  | 0 |  | 0 |  |  | 100% | 0
12 |  |  |  | 0 |  | 0 |  |  | 100% | 0
12 |  |  |  | 0 |  | 0 |  |  | 100% | 0
12 |  |  |  | 0 |  | 0 |  |  | 100% | 0
12 |  |  |  | 0 |  | 0 |  |  | 100% | 0
12 |  |  |  | 0 |  | 0 |  |  | 100% | 0
12 |  |  |  | 0 |  | 0 |  |  | 100% | 0
12 |  |  |  | 0 |  | 0 |  |  | 100% | 0
12 |  |  |  | 0 |  | 0 |  |  | 100% | 0
12 |  |  |  | 0 |  | 0 |  |  | 100% | 0
12 |  |  |  | 0 |  | 0 |  |  | 100% | 0
12 |  |  |  | 0 |  | 0 |  |  | 100% | 0
12 |  |  |  | 0 |  | 0 |  |  | 100% | 0
12 |  |  |  | 0 |  | 0 |  |  | 100% | 0
757103.165

## Centro (hidden)
período |  | quant/mês |  | Quant total | $ unit (out/06) | $ parcial
4 | EQ 15.05.0500 | 1 | Retro - CP | 518 | 60.31 | 31240.58
4 | EQ 15.05.0506 | 1 | Retro - CI | 222 | 21.61 | 4797.42
4 | EQ 45.05.0150 | 1 | Compressor - CP | 518 | 34.15 | 17689.7
4 | EQ 45.05.0156 | 1 | Compressor - CI | 222 | 14.53 | 3225.66
4 | EQ 45.05.0059 | 1 | Mangueira | 740 | 0.06 | 44.4
4 | EQ 45.05.0600 | 1 | Rompedor - CP | 518 | 1.33 | 688.94
4 | EQ 45.05.0606 | 1 | Rompedor - CI | 222 | 0.89 | 197.58
4 | SC 10.05.1100 | 1 | Operador | 740 | 9 | 6660
4 | SC 10.05.0900 | 1 | Marteleteiro | 740 | 8.62 | 6378.8
12 | EQ 05.05.0312 | 1 | Caminhão carr fixa | 12 | 4258.33 | 51099.96
12 | SC 10.05.1200 | 4 | Pedreiro | 8880 | 8.65 | 76812
12 | SC 10.05.1450 | 4 | Servente | 8880 | 6.24 | 55411.2
12 | SC 10.05.0300 | 8 | Calceteiro | 17760 | 8.65 | 153624
12 | AD 40.05.0086 | 1 | Aux Técnico | 2220 | 9.15 | 20313
12 | AD 40.05.0116 | 1 | Encarregado | 2220 | 12.29 | 27283.8
12 | AD 20.25.0200 | 20 | Placa de sinaliz | 20 | 47.17 | 943.4
12 | AD 25.05.0200 | 12 | Cavalete | 144 | 89.8 | 12931.2
12 | AD 25.05.0250 | 32 | Cone | 384 | 29.04 | 11151.36
12 | BP 10.25.0153 | 50 | Paralelo | 600 | 26.22 | 15732
12 | RV 15.60.0250 | 180 | P. Port P/B | 2160 | 44.32 | 95731.2
12 | RV 15.60.0253 | 75 | P. Port Vermel | 900 | 37.16 | 33444
12 | SC 05.05.2900 | 120 | Remoção P. Port | 1440 | 3.42 | 4924.8
12 | RV 15.65.0050 | 120 | Recomp. P. Port | 1440 | 33.9 | 48816
12 | BP 20.30.0050 | 10 | Meio-fio (levant) | 120 | 20.89 | 2506.8
12 | BP 10.20.0103 | 0 | Reassent. Blokret | 0 | 9.36 | 0
12 | BP 10.20.0350 | 0 | Intertravado | 0 | 43.06 | 0
12 | BP 10.20.0353 | 0 | Intertravado colorido | 0 | 48.71 | 0
12 | RV 15.25.0100 | 0 | Piso de concreto | 0 | 18.9 | 0
12 | RV 15.20.0250 | 0 | Granito (fornec) | 0 | 72.17 | 0
12 | RV 15.20.0100 | 0 | Granito (assent) | 0 | 24.35 | 0
12 | RV 15.95.0053 | 2 | Podotáctil | 24 | 55.61 | 1334.64
12 | ET 05.05.0200 | 2.5 | Concreto 13,5 Mpa | 30 | 114.52 | 3435.6
12 | ET 05.05.1015 | 0 | Concreto Colorido - m³ | 0 | 126.48 | 0
12 | ET 05.20.0200 | 2.5 | Preparo | 30 | 23.03 | 690.9
12 | ET 05.25.0403 | 2.5 | Lançamento | 30 | 17.62 | 528.6
12 | SE 20.05.0200 | 0 | Preparo manual terreno | 0 | 3.74 | 0
12 | RV 15.57.0100 | 0 | Ladrilho Hidráulico | 0 | 35.87 | 0
12 | PT 05.50.0050 | 0 | Pintura concreto | 0 | 9.1 | 0
12 | PT 05.40.0400 | 50 | Pintura ferro | 600 | 6.73 | 4038
12 | PT 05.25.0500 | 25 | Pintura madeira | 300 | 6.64 | 1992
12 | PJ 05.10.0150 | 0 | Plantio de grama | 0 | 7.91 | 0
12 | PJ 15.05.0153 | 0 | Protetor de árvore | 0 | 49.62 | 0
12 | PJ 15.05.0160 | 0 | Gola de árvore | 0 | 378.61 | 0
12 |  | 0 |  | 0 |  | 0
12 | PJ 25.05.0200 | 0 | Ripa p/ banco (15x4,5)cm | 0 | 55.23 | 0
12 | PJ 25.05.0250 | 0 | Ripa p/ banco (5,5x2,5)cm | 0 | 20.52 | 0
12 | PJ 25.05.0153 | 0 | Mesa de jogos | 0 | 650.16 | 0
12 | PJ 25.25.0103 | 10 | Frade de concreto | 120 | 41.58 | 4989.6
12 | PJ 25.10.0753 | 6 | Grampo metalico | 72 | 303.64 | 21862.08
12 | AL 05.05.0053 | 0 | Pedra-de-mão | 0 | 265.21 | 0
12 | AL 05.35.0150 | 0 | Tijolo de vidro | 0 | 18.89 | 0
12 | RV 20.05.0250 | 10 | Recomp. Concre | 120 | 11.78 | 1413.6
12 | PJ 25.20.0059 | 0 | Bicicletário | 0 | 184.9 | 0
12 |  | 0 | placa inauguração | 0 |  | 0
12 | ES 05.25.0353 | 2 | Defensa metálica | 24 | 150.58 | 3613.92
12 | RV 15.38.0150 | 0 | Piso Korodur | 0 | 51.48 | 0
12 | RV 15.20.0350 | 1 | Granito | 12 | 139.15 | 1669.8
12 |  | 0 |  | 0 |  | 0
12 |  | 0 |  | 0 |  | 0
12 |  | 0 |  | 0 |  | 0
12 |  | 0 |  | 0 |  | 0
12 |  | 0 |  | 0 |  | 0
12 |  | 0 |  | 0 |  | 0
12 |  | 0 |  | 0 |  | 0
12 |  | 0 |  | 0 |  | 0
727216.54

## Copacabana (hidden)
período |  | quant/mês |  | Quant total | $ unit (out/06) | $ parcial
4 | EQ 15.05.0500 | 1 | Retro - CP | 518 | 60.31 | 31240.58
4 | EQ 15.05.0506 | 1 | Retro - CI | 222 | 21.61 | 4797.42
4 | EQ 45.05.0150 | 1 | Compressor - CP | 518 | 34.15 | 17689.7
4 | EQ 45.05.0156 | 1 | Compressor - CI | 222 | 14.53 | 3225.66
4 | EQ 45.05.0059 | 1 | Mangueira | 740 | 0.06 | 44.4
4 | EQ 45.05.0600 | 1 | Rompedor - CP | 518 | 1.33 | 688.94
4 | EQ 45.05.0606 | 1 | Rompedor - CI | 222 | 0.89 | 197.58
4 | SC 10.05.1100 | 1 | Operador | 740 | 9 | 6660
4 | SC 10.05.0900 | 1 | Marteleteiro | 740 | 8.62 | 6378.8
12 | EQ 05.05.0312 | 1 | Caminhão carr fixa | 12 | 4258.33 | 51099.96
12 | SC 10.05.1200 | 4 | Pedreiro | 8880 | 8.65 | 76812
12 | SC 10.05.1450 | 4 | Servente | 8880 | 6.24 | 55411.2
12 | SC 10.05.0300 | 8 | Calceteiro | 17760 | 8.65 | 153624
12 | AD 40.05.0086 | 1 | Aux Técnico | 2220 | 9.15 | 20313
12 | AD 40.05.0116 | 1 | Encarregado | 2220 | 12.29 | 27283.8
12 | AD 20.25.0200 | 20 | Placa de sinaliz | 20 | 47.17 | 943.4
12 | AD 25.05.0200 | 12 | Cavalete | 144 | 89.8 | 12931.2
12 | AD 25.05.0250 | 32 | Cone | 384 | 29.04 | 11151.36
12 | BP 10.25.0153 | 50 | Paralelo | 600 | 26.22 | 15732
12 | RV 15.60.0250 | 180 | P. Port P/B | 2160 | 44.32 | 95731.2
12 | RV 15.60.0253 | 75 | P. Port Vermel | 900 | 37.16 | 33444
12 | SC 05.05.2900 | 120 | Remoção P. Port | 1440 | 3.42 | 4924.8
12 | RV 15.65.0050 | 120 | Recomp. P. Port | 1440 | 33.9 | 48816
12 | BP 20.30.0050 | 10 | Meio-fio (levant) | 120 | 20.89 | 2506.8
12 | BP 10.20.0103 | 0 | Reassent. Blokret | 0 | 9.36 | 0
12 | BP 10.20.0350 | 0 | Intertravado | 0 | 43.06 | 0
12 | BP 10.20.0353 | 0 | Intertravado colorido | 0 | 48.71 | 0
12 | RV 15.25.0100 | 0 | Piso de concreto | 0 | 18.9 | 0
12 | RV 15.20.0250 | 0 | Granito (fornec) | 0 | 72.17 | 0
12 | RV 15.20.0100 | 0 | Granito (assent) | 0 | 24.35 | 0
12 | RV 15.95.0053 | 2 | Podotáctil | 24 | 55.61 | 1334.64
12 | ET 05.05.0200 | 2.5 | Concreto 13,5 Mpa | 30 | 114.52 | 3435.6
12 | ET 05.05.1015 | 0 | Concreto Colorido - m³ | 0 | 126.48 | 0
12 | ET 05.20.0200 | 2.5 | Preparo | 30 | 23.03 | 690.9
12 | ET 05.25.0403 | 2.5 | Lançamento | 30 | 17.62 | 528.6
12 | SE 20.05.0200 | 0 | Preparo manual terreno | 0 | 3.74 | 0
12 | RV 15.57.0100 | 0 | Ladrilho Hidráulico | 0 | 35.87 | 0
12 | PT 05.50.0050 | 0 | Pintura concreto | 0 | 9.1 | 0
12 | PT 05.40.0400 | 50 | Pintura ferro | 600 | 6.73 | 4038
12 | PT 05.25.0500 | 25 | Pintura madeira | 300 | 6.64 | 1992
12 | PJ 05.10.0150 | 0 | Plantio de grama | 0 | 7.91 | 0
12 | PJ 15.05.0153 | 0 | Protetor de árvore | 0 | 49.62 | 0
12 | PJ 15.05.0160 | 0 | Gola de árvore | 0 | 378.61 | 0
12 |  | 0 |  | 0 |  | 0
12 | PJ 25.05.0200 | 0 | Ripa p/ banco (15x4,5)cm | 0 | 55.23 | 0
12 | PJ 25.05.0250 | 0 | Ripa p/ banco (5,5x2,5)cm | 0 | 20.52 | 0
12 | PJ 25.05.0153 | 0 | Mesa de jogos | 0 | 650.16 | 0
12 | PJ 25.25.0103 | 10 | Frade de concreto | 120 | 41.58 | 4989.6
12 | PJ 25.10.0753 | 6 | Grampo metalico | 72 | 303.64 | 21862.08
12 | AL 05.05.0053 | 0 | Pedra-de-mão | 0 | 265.21 | 0
12 | AL 05.35.0150 | 0 | Tijolo de vidro | 0 | 18.89 | 0
12 | RV 20.05.0250 | 10 | Recomp. Concre | 120 | 11.78 | 1413.6
12 | PJ 25.20.0059 | 0 | Bicicletário | 0 | 184.9 | 0
12 |  | 0 | placa inauguração | 0 |  | 0
12 | ES 05.25.0353 | 2 | Defensa metálica | 24 | 150.58 | 3613.92
12 | RV 15.38.0150 | 0 | Piso Korodur | 0 | 51.48 | 0
12 | RV 15.20.0350 | 1 | Granito | 12 | 139.15 | 1669.8
12 |  | 0 |  | 0 |  | 0
12 |  | 0 |  | 0 |  | 0
12 |  | 0 |  | 0 |  | 0
12 |  | 0 |  | 0 |  | 0
12 |  | 0 |  | 0 |  | 0
12 |  | 0 |  | 0 |  | 0
12 |  | 0 |  | 0 |  | 0
12 |  | 0 |  | 0 |  | 0
727216.54

## Ipanema (hidden)
período |  | quant/mês |  | Quant total | $ unit (out/06) | $ parcial
4 | EQ 15.05.0500 | 1 | Retro - CP | 518 | 60.31 | 31240.58
4 | EQ 15.05.0506 | 1 | Retro - CI | 222 | 21.61 | 4797.42
4 | EQ 45.05.0150 | 1 | Compressor - CP | 518 | 34.15 | 17689.7
4 | EQ 45.05.0156 | 1 | Compressor - CI | 222 | 14.53 | 3225.66
4 | EQ 45.05.0059 | 1 | Mangueira | 740 | 0.06 | 44.4
4 | EQ 45.05.0600 | 1 | Rompedor - CP | 518 | 1.33 | 688.94
4 | EQ 45.05.0606 | 1 | Rompedor - CI | 222 | 0.89 | 197.58
4 | SC 10.05.1100 | 1 | Operador | 740 | 9 | 6660
4 | SC 10.05.0900 | 1 | Marteleteiro | 740 | 8.62 | 6378.8
12 | EQ 05.05.0312 | 1 | Caminhão carr fixa | 12 | 4258.33 | 51099.96
12 | SC 10.05.1200 | 2 | Pedreiro | 4440 | 8.65 | 38406
12 | SC 10.05.1450 | 2 | Servente | 4440 | 6.24 | 27705.6
12 | SC 10.05.0300 | 4 | Calceteiro | 8880 | 8.65 | 76812
12 | AD 40.05.0086 | 1 | Aux Técnico | 2220 | 9.15 | 20313
12 | AD 40.05.0116 | 1 | Encarregado | 2220 | 12.29 | 27283.8
12 | AD 20.25.0200 | 10 | Placa de sinaliz | 10 | 47.17 | 471.7
12 | AD 25.05.0200 | 6 | Cavalete | 72 | 89.8 | 6465.6
12 | AD 25.05.0250 | 16 | Cone | 192 | 29.04 | 5575.68
12 | BP 10.25.0153 | 0 | Paralelo | 0 | 26.22 | 0
12 | RV 15.60.0250 | 100 | P. Port P/B | 1200 | 44.32 | 53184
12 | RV 15.60.0253 | 0 | P. Port Vermel | 0 | 37.16 | 0
12 | SC 05.05.2900 | 60 | Remoção P. Port | 720 | 3.42 | 2462.4
12 | RV 15.65.0050 | 60 | Recomp. P. Port | 720 | 33.9 | 24408
12 | BP 20.30.0050 | 15 | Meio-fio (levant) | 180 | 20.89 | 3760.2
12 | BP 20.20.0050 | 15 | Meio-fio concreto | 180 | 16.83 | 3029.4
12 | BP 10.20.0103 | 0 | Reassent. Blokret | 0 | 9.36 | 0
12 | BP 10.20.0350 | 30 | Intertravado | 360 | 43.06 | 15501.6
12 | BP 10.20.0353 | 15 | Intertravado colorido | 180 | 48.71 | 8767.8
12 | RV 15.25.0100 | 50 | Piso de concreto | 600 | 18.9 | 11340
12 | RV 15.20.0250 | 0 | Granito (fornec) | 0 | 72.17 | 0
12 | RV 15.20.0100 | 0 | Granito (assent) | 0 | 24.35 | 0
12 | RV 15.95.0053 | 2 | Podotáctil | 24 | 55.61 | 1334.64
12 | ET 05.05.0200 | 3 | Concreto 13,5 Mpa | 36 | 114.52 | 4122.72
12 | ET 05.05.1015 | 0 | Concreto Colorido - m³ | 0 | 126.48 | 0
12 | ET 05.20.0200 | 3 | Preparo | 36 | 23.03 | 829.08
12 | ET 05.25.0403 | 3 | Lançamento | 36 | 17.62 | 634.32
12 | SE 20.05.0200 | 0 | Preparo manual terreno | 0 | 3.74 | 0
12 | RV 15.57.0100 | 3 | Ladrilho Hidráulico | 36 | 35.87 | 1291.32
12 | PT 05.50.0050 | 0 | Pintura concreto | 0 | 9.1 | 0
12 | PT 05.40.0400 | 30 | Pintura ferro | 360 | 6.73 | 2422.8
12 | PT 05.25.0500 | 10 | Pintura madeira | 120 | 6.64 | 796.8
12 | PJ 05.10.0150 | 0 | Plantio de grama | 0 | 7.91 | 0
12 | PJ 15.05.0153 | 5 | Protetor de árvore | 60 | 49.62 | 2977.2
12 | PJ 15.05.0160 | 3 | Gola de árvore | 36 | 378.61 | 13629.96
12 |  | 0 |  |  |  | 0
12 | PJ 25.05.0200 | 0 | Ripa p/ banco (15x4,5)cm | 0 | 55.23 | 0
12 | PJ 25.05.0250 | 5 | Ripa p/ banco (5,5x2,5)cm | 60 | 20.52 | 1231.2
12 | PJ 25.05.0153 | 3 | Mesa de jogos | 36 | 650.16 | 23405.76
12 | PJ 25.25.0103 | 4 | Frade de concreto | 48 | 41.58 | 1995.84
12 | PJ 25.10.0753 | 0 | Grampo metalico | 0 | 303.64 | 0
12 | AL 05.05.0053 | 0 | Pedra-de-mão | 0 | 265.21 | 0
12 | AL 05.35.0150 | 0 | Tijolo de vidro | 0 | 18.89 | 0
12 | RV 20.05.0250 | 0.5 | Recomp. Concre | 6 | 11.78 | 70.68
12 | PJ 25.20.0059 | 0 | Bicicletário | 0 | 184.9 | 0
12 |  | 0 | placa inauguração | 0 |  | 0
12 | ES 05.25.0353 | 0 | Defensa metálica | 0 | 150.58 | 0
12 | RV 15.38.0150 | 0 | Piso Korodur | 0 | 51.48 | 0
12 |  | 0 |  | 0 |  | 0
12 |  | 0 |  | 0 |  | 0
12 |  | 0 |  | 0 |  | 0
12 |  | 0 |  | 0 |  | 0
12 |  | 0 |  | 0 |  | 0
12 |  | 0 |  | 0 |  | 0
12 |  | 0 |  | 0 |  | 0
12 |  | 0 |  | 0 |  | 0
12 |  | 0 |  | 0 |  | 0
502252.14

## Laranjeiras (hidden)
período |  | quant/mês |  | Quant total | $ unit (out/06) | $ parcial
4 | EQ 15.05.0500 | 1 | Retro - CP | 518 | 60.31 | 31240.58
4 | EQ 15.05.0506 | 1 | Retro - CI | 222 | 21.61 | 4797.42
4 | EQ 45.05.0150 | 1 | Compressor - CP | 518 | 34.15 | 17689.7
4 | EQ 45.05.0156 | 1 | Compressor - CI | 222 | 14.53 | 3225.66
4 | EQ 45.05.0059 | 1 | Mangueira | 740 | 0.06 | 44.4
4 | EQ 45.05.0600 | 1 | Rompedor - CP | 518 | 1.33 | 688.94
4 | EQ 45.05.0606 | 1 | Rompedor - CI | 222 | 0.89 | 197.58
4 | SC 10.05.1100 | 1 | Operador | 740 | 9 | 6660
4 | SC 10.05.0900 | 1 | Marteleteiro | 740 | 8.62 | 6378.8
12 | EQ 05.05.0312 | 1 | Caminhão carr fixa | 12 | 4258.33 | 51099.96
12 | SC 10.05.1200 | 2 | Pedreiro | 4440 | 8.65 | 38406
12 | SC 10.05.1450 | 2 | Servente | 4440 | 6.24 | 27705.6
12 | SC 10.05.0300 | 4 | Calceteiro | 8880 | 8.65 | 76812
12 | AD 40.05.0086 | 1 | Aux Técnico | 2220 | 9.15 | 20313
12 | AD 40.05.0116 | 1 | Encarregado | 2220 | 12.29 | 27283.8
12 | AD 20.25.0200 | 10 | Placa de sinaliz | 10 | 47.17 | 471.7
12 | AD 25.05.0200 | 6 | Cavalete | 72 | 89.8 | 6465.6
12 | AD 25.05.0250 | 16 | Cone | 192 | 29.04 | 5575.68
12 | BP 10.25.0153 | 0 | Paralelo | 0 | 26.22 | 0
12 | RV 15.60.0250 | 70 | P. Port P/B | 840 | 44.32 | 37228.8
12 | RV 15.60.0253 | 0 | P. Port Vermel | 0 | 37.16 | 0
12 | SC 05.05.2900 | 75 | Remoção P. Port | 900 | 3.42 | 3078
12 | RV 15.65.0050 | 75 | Recomp. P. Port | 900 | 33.9 | 30510
12 | BP 20.30.0050 | 10 | Meio-fio (levant) | 120 | 20.89 | 2506.8
12 | BP 10.20.0103 | 100 | Reassent. Blokret | 1200 | 9.36 | 11232
12 | BP 10.20.0350 | 75 | Intertravado | 900 | 43.06 | 38754
12 | BP 10.20.0353 | 0 | Intertravado colorido | 0 | 48.71 | 0
12 | RV 15.25.0100 | 20 | Piso de concreto | 240 | 18.9 | 4536
12 | RV 15.20.0250 | 20 | Granito (fornec) | 240 | 72.17 | 17320.8
12 | RV 15.20.0100 | 20 | Granito (assent) | 240 | 24.35 | 5844
12 | RV 15.95.0053 | 1.25 | Podotáctil | 15 | 55.61 | 834.15
12 | ET 05.05.0200 | 1.3333 | Concreto 13,5 Mpa | 16 | 114.52 | 1832.32
12 | ET 05.05.1015 | 0 | Concreto Colorido - m³ | 0 | 126.48 | 0
12 | ET 05.20.0200 | 1.3333 | Preparo | 16 | 23.03 | 368.48
12 | ET 05.25.0403 | 1.3333 | Lançamento | 16 | 17.62 | 281.92
12 | SE 20.05.0200 | 0 | Preparo manual terreno | 0 | 3.74 | 0
12 | RV 15.57.0100 | 0 | Ladrilho Hidráulico | 0 | 35.87 | 0
12 | PT 05.50.0050 | 0 | Pintura concreto | 0 | 9.1 | 0
12 | PT 05.40.0400 | 8 | Pintura ferro | 96 | 6.73 | 646.08
12 | PT 05.25.0500 | 7 | Pintura madeira | 84 | 6.64 | 557.76
12 | PJ 05.10.0150 | 5 | Plantio de grama | 60 | 7.91 | 474.6
12 | PJ 15.05.0153 | 0 | Protetor de árvore | 0 | 49.62 | 0
12 | PJ 15.05.0160 | 0 | Gola de árvore | 0 | 378.61 | 0
12 |  | 0 |  |  |  | 0
12 | PJ 25.05.0200 | 0 | Ripa p/ banco (15x4,5)cm | 0 | 55.23 | 0
12 | PJ 25.05.0250 | 0 | Ripa p/ banco (5,5x2,5)cm | 0 | 20.52 | 0
12 | PJ 25.05.0153 | 0 | Mesa de jogos | 0 | 650.16 | 0
12 | PJ 25.25.0103 | 0 | Frade de concreto | 0 | 41.58 | 0
12 | PJ 25.10.0753 | 3 | Grampo metalico | 36 | 303.64 | 10931.04
12 | AL 05.05.0053 | 0 | Pedra-de-mão | 0 | 265.21 | 0
12 | AL 05.35.0150 | 0 | Tijolo de vidro | 0 | 18.89 | 0
12 | RV 20.05.0250 | 0 | Recomp. Concre | 0 | 11.78 | 0
12 | PJ 25.20.0059 | 0 | Bicicletário | 0 | 184.9 | 0
12 |  | 0 | placa inauguração | 0 |  | 0
12 | ES 05.25.0353 | 0 | Defensa metálica | 0 | 150.58 | 0
12 |  | 0 |  | 0 |  | 0
12 |  | 0 |  | 0 |  | 0
12 |  | 0 |  | 0 |  | 0
12 |  | 0 |  | 0 |  | 0
12 |  | 0 |  | 0 |  | 0
12 |  | 0 |  | 0 |  | 0
12 |  | 0 |  | 0 |  | 0
12 |  | 0 |  | 0 |  | 0
12 |  | 0 |  | 0 |  | 0
12 |  | 0 |  | 0 |  | 0
491993.17

## Leblon (hidden)
período |  | quant/mês |  | Quant total | $ unit (out/06) | $ parcial
4 | EQ 15.05.0500 | 1 | Retro - CP | 518 | 60.31 | 31240.58
4 | EQ 15.05.0506 | 1 | Retro - CI | 222 | 21.61 | 4797.42
4 | EQ 45.05.0150 | 1 | Compressor - CP | 518 | 34.15 | 17689.7
4 | EQ 45.05.0156 | 1 | Compressor - CI | 222 | 14.53 | 3225.66
4 | EQ 45.05.0059 | 1 | Mangueira | 740 | 0.06 | 44.4
4 | EQ 45.05.0600 | 1 | Rompedor - CP | 518 | 1.33 | 688.94
4 | EQ 45.05.0606 | 1 | Rompedor - CI | 222 | 0.89 | 197.58
4 | SC 10.05.1100 | 1 | Operador | 740 | 9 | 6660
4 | SC 10.05.0900 | 1 | Marteleteiro | 740 | 8.62 | 6378.8
12 | EQ 05.05.0312 | 1 | Caminhão carr fixa | 12 | 4258.33 | 51099.96
12 | SC 10.05.1200 | 2 | Pedreiro | 4440 | 8.65 | 38406
12 | SC 10.05.1450 | 2 | Servente | 4440 | 6.24 | 27705.6
12 | SC 10.05.0300 | 4 | Calceteiro | 8880 | 8.65 | 76812
12 | AD 40.05.0086 | 1 | Aux Técnico | 2220 | 9.15 | 20313
12 | AD 40.05.0116 | 1 | Encarregado | 2220 | 12.29 | 27283.8
12 | AD 20.25.0200 | 10 | Placa de sinaliz | 10 | 47.17 | 471.7
12 | AD 25.05.0200 | 6 | Cavalete | 72 | 89.8 | 6465.6
12 | AD 25.05.0250 | 16 | Cone | 192 | 29.04 | 5575.68
12 | BP 10.25.0153 | 50 | Paralelo | 600 | 26.22 | 15732
12 | RV 15.60.0250 | 120 | P. Port P/B | 1440 | 44.32 | 63820.8
12 | RV 15.60.0253 | 85 | P. Port Vermel | 1020 | 37.16 | 37903.2
12 | SC 05.05.2900 | 60 | Remoção P. Port | 720 | 3.42 | 2462.4
12 | RV 15.65.0050 | 60 | Recomp. P. Port | 720 | 33.9 | 24408
12 | BP 20.30.0050 | 10 | Meio-fio (levant) | 120 | 20.89 | 2506.8
12 | BP 10.20.0103 | 0 | Reassent. Blokret | 0 | 9.36 | 0
12 | BP 10.20.0350 | 0 | Intertravado | 0 | 43.06 | 0
12 | BP 10.20.0353 | 0 | Intertravado colorido | 0 | 48.71 | 0
12 | RV 15.25.0100 | 12 | Piso de concreto | 144 | 18.9 | 2721.6
12 | RV 15.20.0250 | 0 | Granito (fornec) | 0 | 72.17 | 0
12 | RV 15.20.0100 | 0 | Granito (assent) | 0 | 24.35 | 0
12 | RV 15.95.0053 | 2 | Podotáctil | 24 | 55.61 | 1334.64
12 | ET 05.05.0200 | 2 | Concreto 13,5 Mpa | 24 | 114.52 | 2748.48
12 | ET 05.05.1015 | 0 | Concreto Colorido - m³ | 0 | 126.48 | 0
12 | ET 05.20.0200 | 2 | Preparo | 24 | 23.03 | 552.72
12 | ET 05.25.0403 | 2 | Lançamento | 24 | 17.62 | 422.88
12 | SE 20.05.0200 | 0 | Preparo manual terreno | 0 | 3.74 | 0
12 | RV 15.57.0100 | 0 | Ladrilho Hidráulico | 0 | 35.87 | 0
12 | PT 05.50.0050 | 0 | Pintura concreto | 0 | 9.1 | 0
12 | PT 05.40.0400 | 8 | Pintura ferro | 96 | 6.73 | 646.08
12 | PT 05.25.0500 | 7 | Pintura madeira | 84 | 6.64 | 557.76
12 | PJ 05.10.0150 | 0 | Plantio de grama | 0 | 7.91 | 0
12 | PJ 15.05.0153 | 0 | Protetor de árvore | 0 | 49.62 | 0
12 | PJ 15.05.0160 | 0 | Gola de árvore | 0 | 378.61 | 0
12 |  | 0 |  |  |  | 0
12 | PJ 25.05.0200 | 0 | Ripa p/ banco (15x4,5)cm | 0 | 55.23 | 0
12 | PJ 25.05.0250 | 0 | Ripa p/ banco (5,5x2,5)cm | 0 | 20.52 | 0
12 | PJ 25.05.0153 | 0.5 | Mesa de jogos | 6 | 650.16 | 3900.96
12 | PJ 25.25.0103 | 0 | Frade de concreto | 0 | 41.58 | 0
12 | PJ 25.10.0753 | 0 | Grampo metalico | 0 | 303.64 | 0
12 | AL 05.05.0053 | 0 | Pedra-de-mão | 0 | 265.21 | 0
12 | AL 05.35.0150 | 0 | Tijolo de vidro | 0 | 18.89 | 0
12 | RV 20.05.0250 | 0 | Recomp. Concre | 0 | 11.78 | 0
12 | PJ 25.20.0059 | 0 | Bicicletário | 0 | 184.9 | 0
12 |  | 0 | placa inauguração | 0 |  | 0
12 | ES 05.25.0353 | 0 | Defensa metálica | 0 | 150.58 | 0
12 | RV 15.38.0150 | 0 | Piso Korodur | 0 | 51.48 | 0
12 |  | 0 |  | 0 |  | 0
12 |  | 0 |  | 0 |  | 0
12 |  | 0 |  | 0 |  | 0
12 |  | 0 |  | 0 |  | 0
12 |  | 0 |  | 0 |  | 0
12 |  | 0 |  | 0 |  | 0
12 |  | 0 |  | 0 |  | 0
12 |  | 0 |  | 0 |  | 0
12 |  | 0 |  | 0 |  | 0
484774.74

## Tijuca (hidden)
período |  | quant/mês |  | Quant total | $ unit (out/06) | $ parcial
4 | EQ 15.05.0500 | 1 | Retro - CP | 518 | 60.31 | 31240.58
4 | EQ 15.05.0506 | 1 | Retro - CI | 222 | 21.61 | 4797.42
4 | EQ 45.05.0150 | 1 | Compressor - CP | 518 | 34.15 | 17689.7
4 | EQ 45.05.0156 | 1 | Compressor - CI | 222 | 14.53 | 3225.66
4 | EQ 45.05.0059 | 1 | Mangueira | 740 | 0.06 | 44.4
4 | EQ 45.05.0600 | 1 | Rompedor - CP | 518 | 1.33 | 688.94
4 | EQ 45.05.0606 | 1 | Rompedor - CI | 222 | 0.89 | 197.58
4 | SC 10.05.1100 | 1 | Operador | 740 | 9 | 6660
4 | SC 10.05.0900 | 1 | Marteleteiro | 740 | 8.62 | 6378.8
12 | EQ 05.05.0312 | 1 | Caminhão carr fixa | 12 | 4258.33 | 51099.96
12 | SC 10.05.1200 | 2 | Pedreiro | 4440 | 8.65 | 38406
12 | SC 10.05.1450 | 2 | Servente | 4440 | 6.24 | 27705.6
12 | SC 10.05.0300 | 4 | Calceteiro | 8880 | 8.65 | 76812
12 | AD 40.05.0086 | 1 | Aux Técnico | 2220 | 9.15 | 20313
12 | AD 40.05.0116 | 1 | Encarregado | 2220 | 12.29 | 27283.8
12 | AD 20.25.0200 | 10 | Placa de sinaliz | 10 | 47.17 | 471.7
12 | AD 25.05.0200 | 6 | Cavalete | 72 | 89.8 | 6465.6
12 | AD 25.05.0250 | 16 | Cone | 192 | 29.04 | 5575.68
12 | BP 10.25.0153 | 0 | Paralelo | 0 | 26.22 | 0
12 | RV 15.60.0250 | 0 | P. Port P/B | 0 | 44.32 | 0
12 | RV 15.60.0253 | 0 | P. Port Vermel | 0 | 37.16 | 0
12 | SC 05.05.2900 | 0 | Remoção P. Port | 0 | 3.42 | 0
12 | RV 15.65.0050 | 0 | Recomp. P. Port | 0 | 33.9 | 0
12 | BP 20.30.0050 | 10 | Meio-fio (levant) | 120 | 20.89 | 2506.8
12 | BP 10.20.0103 | 100 | Reassent. Blokret | 1200 | 9.36 | 11232
12 | BP 10.20.0350 | 75 | Intertravado | 900 | 43.06 | 38754
12 | BP 10.20.0353 | 50 | Intertravado colorido | 600 | 48.71 | 29226
12 | RV 15.25.0100 | 50 | Piso de concreto | 600 | 18.9 | 11340
12 | RV 15.20.0250 | 0 | Granito (fornec) | 0 | 72.17 | 0
12 | RV 15.20.0100 | 0 | Granito (assent) | 0 | 24.35 | 0
12 | RV 15.95.0053 | 2 | Podotáctil | 24 | 55.61 | 1334.64
12 | ET 05.05.0200 | 2 | Concreto 13,5 Mpa | 24 | 114.52 | 2748.48
12 | ET 05.05.1015 | 0 | Concreto Colorido - m³ | 0 | 126.48 | 0
12 | ET 05.20.0200 | 2 | Preparo | 24 | 23.03 | 552.72
12 | ET 05.25.0403 | 2 | Lançamento | 24 | 17.62 | 422.88
12 | SE 20.05.0200 | 0 | Preparo manual terreno | 0 | 3.74 | 0
12 | RV 15.57.0100 | 0 | Ladrilho Hidráulico | 0 | 35.87 | 0
12 | PT 05.50.0050 | 0 | Pintura concreto | 0 | 9.1 | 0
12 | PT 05.40.0400 | 15 | Pintura ferro | 180 | 6.73 | 1211.4
12 | PT 05.25.0500 | 10 | Pintura madeira | 120 | 6.64 | 796.8
12 | PJ 05.10.0150 | 0 | Plantio de grama | 0 | 7.91 | 0
12 | PJ 15.05.0153 | 0 | Protetor de árvore | 0 | 49.62 | 0
12 | PJ 15.05.0160 | 0 | Gola de árvore | 0 | 378.61 | 0
12 |  | 0 |  |  |  | 0
12 | PJ 25.05.0200 | 0 | Ripa p/ banco (15x4,5)cm | 0 | 55.23 | 0
12 | PJ 25.05.0250 | 4 | Ripa p/ banco (5,5x2,5)cm | 48 | 20.52 | 984.96
12 | PJ 25.05.0103 | 2 | Banco de jardim | 24 | 463.22 | 11117.28
12 | PJ 25.05.0153 | 4 | Mesa de jogos | 48 | 650.16 | 31207.68
12 | PJ 25.25.0103 | 0 | Frade de concreto | 0 | 41.58 | 0
12 | PJ 25.10.0753 | 3 | Grampo metalico | 36 | 303.64 | 10931.04
12 | AL 05.05.0053 | 0 | Pedra-de-mão | 0 | 265.21 | 0
12 | AL 05.35.0150 | 0 | Tijolo de vidro | 0 | 18.89 | 0
12 | RV 20.05.0250 | 3 | Recomp. Concre | 36 | 11.78 | 424.08
12 | PJ 25.20.0059 | 0 | Bicicletário | 0 | 184.9 | 0
12 |  | 0 | placa inauguração | 0 |  | 0
12 | ES 05.25.0353 | 2 | Defensa metálica | 24 | 150.58 | 3613.92
12 |  | 0 |  | 0 |  | 0
12 |  | 0 |  | 0 |  | 0
12 |  | 0 |  | 0 |  | 0
12 |  | 0 |  | 0 |  | 0
12 |  | 0 |  | 0 |  | 0
12 |  | 0 |  | 0 |  | 0
12 |  | 0 |  | 0 |  | 0
12 |  | 0 |  | 0 |  | 0
12 |  | 0 |  | 0 |  | 0
12 |  | 0 |  | 0 |  | 0
483461.1

## Vila Isabel (hidden)
período |  | quant/mês |  | Quant total | $ unit (out/06) | $ parcial
4 | EQ 15.05.0500 | 1 | Retro - CP | 518 | 60.31 | 31240.58
4 | EQ 15.05.0506 | 1 | Retro - CI | 222 | 21.61 | 4797.42
4 | EQ 45.05.0150 | 1 | Compressor - CP | 518 | 34.15 | 17689.7
4 | EQ 45.05.0156 | 1 | Compressor - CI | 222 | 14.53 | 3225.66
4 | EQ 45.05.0059 | 1 | Mangueira | 740 | 0.06 | 44.4
4 | EQ 45.05.0600 | 1 | Rompedor - CP | 518 | 1.33 | 688.94
4 | EQ 45.05.0606 | 1 | Rompedor - CI | 222 | 0.89 | 197.58
4 | SC 10.05.1100 | 1 | Operador | 740 | 9 | 6660
4 | SC 10.05.0900 | 1 | Marteleteiro | 740 | 8.62 | 6378.8
12 | EQ 05.05.0312 | 1 | Caminhão carr fixa | 12 | 4258.33 | 51099.96
12 | SC 10.05.1200 | 2 | Pedreiro | 4440 | 8.65 | 38406
12 | SC 10.05.1450 | 2 | Servente | 4440 | 6.24 | 27705.6
12 | SC 10.05.0300 | 4 | Calceteiro | 8880 | 8.65 | 76812
12 | AD 40.05.0086 | 1 | Aux Técnico | 2220 | 9.15 | 20313
12 | AD 40.05.0116 | 1 | Encarregado | 2220 | 12.29 | 27283.8
12 | AD 20.25.0200 | 10 | Placa de sinaliz | 10 | 47.17 | 471.7
12 | AD 25.05.0200 | 6 | Cavalete | 72 | 89.8 | 6465.6
12 | AD 25.05.0250 | 16 | Cone | 192 | 29.04 | 5575.68
12 | BP 10.25.0153 | 30 | Paralelo | 360 | 26.22 | 9439.2
12 | RV 15.60.0250 | 75 | P. Port P/B | 900 | 44.32 | 39888
12 | RV 15.60.0253 | 0 | P. Port Vermel | 0 | 37.16 | 0
12 | SC 05.05.2900 | 10 | Remoção P. Port | 120 | 3.42 | 410.4
12 | RV 15.65.0050 | 100 | Recomp. P. Port | 1200 | 33.9 | 40680
12 | BP 20.30.0050 | 10 | Meio-fio (levant) | 120 | 20.89 | 2506.8
12 | BP 10.20.0103 | 0 | Reassent. Blokret | 0 | 9.36 | 0
12 | BP 10.20.0350 | 0 | Intertravado | 0 | 43.06 | 0
12 | BP 10.20.0353 | 0 | Intertravado colorido | 0 | 48.71 | 0
12 | RV 15.25.0100 | 0 | Piso de concreto | 0 | 18.9 | 0
12 | RV 15.20.0250 | 1.5 | Granito (fornec) | 18 | 72.17 | 1299.06
12 | RV 15.20.0100 | 1.5 | Granito (assent) | 18 | 24.35 | 438.3
12 | RV 15.20.0300 | 0.5 | Placas de mármore | 6 | 230.36 | 1382.16
12 | RV 15.95.0053 | 2 | Podotáctil | 24 | 55.61 | 1334.64
12 | ET 05.05.0200 | 3 | Concreto 13,5 Mpa | 36 | 114.52 | 4122.72
12 | ET 05.05.1015 | 0 | Concreto Colorido - m³ | 0 | 126.48 | 0
12 | ET 05.20.0200 | 3 | Preparo | 36 | 23.03 | 829.08
12 | ET 05.25.0403 | 3 | Lançamento | 36 | 17.62 | 634.32
12 | SE 20.05.0200 | 0 | Preparo manual terreno | 0 | 3.74 | 0
12 | RV 15.57.0100 | 1.5 | Ladrilho Hidráulico | 18 | 35.87 | 645.66
12 | PT 05.50.0050 | 0 | Pintura concreto | 0 | 9.1 | 0
12 | PT 05.40.0400 | 25 | Pintura ferro | 300 | 6.73 | 2019
12 | PT 05.25.0500 | 15 | Pintura madeira | 180 | 6.64 | 1195.2
12 | PJ 05.10.0150 | 0 | Plantio de grama | 0 | 7.91 | 0
12 | PJ 15.05.0153 | 0 | Protetor de árvore | 0 | 49.62 | 0
12 | PJ 15.05.0160 | 0 | Gola de árvore | 0 | 378.61 | 0
12 |  | 0 |  |  |  | 0
12 | PJ 25.05.0200 | 0 | Ripa p/ banco (15x4,5)cm | 0 | 55.23 | 0
12 | PJ 25.05.0250 | 4 | Ripa p/ banco (5,5x2,5)cm | 48 | 20.52 | 984.96
12 | PJ 25.05.0103 | 2 | Banco de jardim | 24 | 463.22 | 11117.28
12 | PJ 25.05.0153 | 4 | Mesa de jogos | 48 | 650.16 | 31207.68
12 | PJ 25.25.0103 | 3 | Frade de concreto | 36 | 41.58 | 1496.88
12 | PJ 25.10.0753 | 3 | Grampo metalico | 36 | 303.64 | 10931.04
12 | AL 05.05.0053 | 0 | Pedra-de-mão | 0 | 265.21 | 0
12 | AL 05.35.0150 | 0 | Tijolo de vidro | 0 | 18.89 | 0
12 | RV 20.05.0250 | 3 | Recomp. Concre | 36 | 11.78 | 424.08
12 | PJ 25.20.0059 | 0 | Bicicletário | 0 | 184.9 | 0
12 |  | 0 | placa inauguração | 0 |  | 0
12 | ES 05.25.0353 | 2 | Defensa metálica | 24 | 150.58 | 3613.92
12 |  | 0 |  | 0 |  | 0
12 |  | 0 |  | 0 |  | 0
12 |  | 0 |  | 0 |  | 0
12 |  | 0 |  | 0 |  | 0
12 |  | 0 |  | 0 |  | 0
12 |  | 0 |  | 0 |  | 0
12 |  | 0 |  | 0 |  | 0
12 |  | 0 |  | 0 |  | 0
12 |  | 0 |  | 0 |  | 0
12 |  | 0 |  | 0 |  | 0
491656.8

## Rua Haddock Lobo (hidden)
período |  | quant/mês |  | Quant total | $ unit (out/06) | $ parcial
4 | EQ 15.05.0500 | 1 | Retro - CP | 518 | 60.31 | 31240.58
4 | EQ 15.05.0506 | 1 | Retro - CI | 222 | 21.61 | 4797.42
4 | EQ 45.05.0150 | 1 | Compressor - CP | 518 | 34.15 | 17689.7
4 | EQ 45.05.0156 | 1 | Compressor - CI | 222 | 14.53 | 3225.66
4 | EQ 45.05.0059 | 1 | Mangueira | 740 | 0.06 | 44.4
4 | EQ 45.05.0600 | 1 | Rompedor - CP | 518 | 1.33 | 688.94
4 | EQ 45.05.0606 | 1 | Rompedor - CI | 222 | 0.89 | 197.58
4 | SC 10.05.1100 | 1 | Operador | 740 | 9 | 6660
4 | SC 10.05.0900 | 1 | Marteleteiro | 740 | 8.62 | 6378.8
12 | EQ 05.05.0312 | 1 | Caminhão carr fixa | 12 | 4258.33 | 51099.96
12 | SC 10.05.1200 | 2 | Pedreiro | 4440 | 8.65 | 38406
12 | SC 10.05.1450 | 2 | Servente | 4440 | 6.24 | 27705.6
12 | SC 10.05.0300 | 4 | Calceteiro | 8880 | 8.65 | 76812
12 | AD 40.05.0086 | 1 | Aux Técnico | 2220 | 9.15 | 20313
12 | AD 40.05.0116 | 1 | Encarregado | 2220 | 12.29 | 27283.8
12 | AD 20.25.0200 | 10 | Placa de sinaliz | 10 | 47.17 | 471.7
12 | AD 25.05.0200 | 6 | Cavalete | 72 | 89.8 | 6465.6
12 | AD 25.05.0250 | 16 | Cone | 192 | 29.04 | 5575.68
12 | BP 10.25.0153 | 40 | Paralelo | 480 | 26.22 | 12585.6
12 | RV 15.60.0250 | 0 | P. Port P/B | 0 | 44.32 | 0
12 | RV 15.60.0253 | 0 | P. Port Vermel | 0 | 37.16 | 0
12 | SC 05.05.2900 | 0 | Remoção P. Port | 0 | 3.42 | 0
12 | RV 15.65.0050 | 0 | Recomp. P. Port | 0 | 33.9 | 0
12 | BP 20.30.0050 | 20 | Meio-fio (levant) | 240 | 20.89 | 5013.6
12 | BP 10.20.0103 | 35 | Reassent. Blokret | 420 | 9.36 | 3931.2
12 | BP 10.20.0350 | 0 | Intertravado | 0 | 43.06 | 0
12 | BP 10.20.0353 | 55 | Intertravado colorido | 660 | 48.71 | 32148.6
12 | RV 15.25.0100 | 75 | Piso de concreto | 900 | 18.9 | 17010
12 | RV 15.20.0250 | 0 | Granito (fornec) | 0 | 72.17 | 0
12 | RV 15.20.0100 | 0 | Granito (assent) | 0 | 24.35 | 0
12 | RV 15.95.0053 | 2.5 | Podotáctil | 30 | 55.61 | 1668.3
12 | ET 05.05.0200 | 4 | Concreto 13,5 Mpa | 48 | 114.52 | 5496.96
12 | ET 05.05.1015 | 0 | Concreto Colorido - m³ | 0 | 126.48 | 0
12 | ET 05.20.0200 | 4 | Preparo | 48 | 23.03 | 1105.44
12 | ET 05.25.0403 | 4 | Lançamento | 48 | 17.62 | 845.76
12 | SE 20.05.0200 | 0 | Preparo manual terreno | 0 | 3.74 | 0
12 | RV 15.57.0100 | 0 | Ladrilho Hidráulico | 0 | 35.87 | 0
12 | PT 05.50.0050 | 100 | Pintura concreto | 1200 | 9.1 | 10920
12 | PT 05.40.0400 | 30 | Pintura ferro | 360 | 6.73 | 2422.8
12 | PT 05.25.0500 | 15 | Pintura madeira | 180 | 6.64 | 1195.2
12 | PJ 05.10.0150 | 0 | Plantio de grama | 0 | 7.91 | 0
12 | PJ 15.05.0153 | 0 | Protetor de árvore | 0 | 49.62 | 0
12 | PJ 15.05.0160 | 0 | Gola de árvore | 0 | 378.61 | 0
12 |  | 0 |  |  |  | 0
12 | PJ 25.05.0200 | 2 | Ripa p/ banco (15x4,5)cm | 24 | 55.23 | 1325.52
12 | PJ 25.05.0250 | 2 | Ripa p/ banco (5,5x2,5)cm | 24 | 20.52 | 492.48
12 | PJ 25.05.0153 | 0.5 | Mesa de jogos | 6 | 650.16 | 3900.96
12 | PJ 25.25.0103 | 0 | Frade de concreto | 0 | 41.58 | 0
12 | PJ 25.10.0753 | 0 | Grampo metalico | 0 | 303.64 | 0
12 | AL 05.05.0053 | 0 | Pedra-de-mão | 0 | 265.21 | 0
12 | AL 05.35.0150 | 0 | Tijolo de vidro | 0 | 18.89 | 0
12 | RV 20.05.0250 | 2 | Recomp. Concre | 24 | 11.78 | 282.72
12 | PJ 25.20.0059 | 0.5 | Bicicletário | 6 | 184.9 | 1109.4
12 |  | 0 | placa inauguração | 0 |  | 0
12 | ES 05.25.0353 | 0 | Defensa metálica | 0 | 150.58 | 0
12 | BP 20.05.0100 | 15 | Tento de granito | 180 | 21.15 | 3807
12 |  | 0 |  | 0 |  | 0
12 |  | 0 |  | 0 |  | 0
12 |  | 0 |  | 0 |  | 0
12 |  | 0 |  | 0 |  | 0
12 |  | 0 |  | 0 |  | 0
12 |  | 0 |  | 0 |  | 0
12 |  | 0 |  | 0 |  | 0
12 |  | 0 |  | 0 |  | 0
12 |  | 0 |  | 0 |  | 0
430317.96

## Pavilhão (hidden)
período |  | quant/mês |  | Quant total | $ unit (out/06) | $ parcial
4 | EQ 15.05.0500 | 1 | Retro - CP | 518 | 60.31 | 31240.58
4 | EQ 15.05.0506 | 1 | Retro - CI | 222 | 21.61 | 4797.42
4 | EQ 45.05.0150 | 1 | Compressor - CP | 518 | 34.15 | 17689.7
4 | EQ 45.05.0156 | 1 | Compressor - CI | 222 | 14.53 | 3225.66
4 | EQ 45.05.0059 | 1 | Mangueira | 740 | 0.06 | 44.4
4 | EQ 45.05.0600 | 1 | Rompedor - CP | 518 | 1.33 | 688.94
4 | EQ 45.05.0606 | 1 | Rompedor - CI | 222 | 0.89 | 197.58
4 | SC 10.05.1100 | 1 | Operador | 740 | 9 | 6660
4 | SC 10.05.0900 | 1 | Marteleteiro | 740 | 8.62 | 6378.8
12 | EQ 05.05.0312 | 1 | Caminhão carr fixa | 12 | 4258.33 | 51099.96
12 | SC 10.05.1200 | 2 | Pedreiro | 4440 | 8.65 | 38406
12 | SC 10.05.1450 | 2 | Servente | 4440 | 6.24 | 27705.6
12 | SC 10.05.0300 | 4 | Calceteiro | 8880 | 8.65 | 76812
12 | AD 40.05.0086 | 1 | Aux Técnico | 2220 | 9.15 | 20313
12 | AD 40.05.0116 | 1 | Encarregado | 2220 | 12.29 | 27283.8
12 | AD 20.25.0200 | 10 | Placa de sinaliz | 10 | 47.17 | 471.7
12 | AD 25.05.0200 | 6 | Cavalete | 72 | 89.8 | 6465.6
12 | AD 25.05.0250 | 16 | Cone | 192 | 29.04 | 5575.68
12 | BP 10.25.0153 | 45 | Paralelo (arranc & reassent) | 540 | 26.22 | 14158.8
12 | BP 10.25.0303 | 15 | Paralelo | 180 | 42.77 | 7698.6
12 | RV 15.60.0250 | 10 | P. Port P/B | 120 | 44.32 | 5318.4
12 | RV 15.60.0253 | 0 | P. Port Vermel | 0 | 37.16 | 0
12 | SC 05.05.2900 | 5 | Remoção P. Port | 60 | 3.42 | 205.2
12 | RV 15.65.0050 | 15 | Recomp. P. Port | 180 | 33.9 | 6102
12 | BP 20.30.0050 | 10 | Meio-fio (levant) | 120 | 20.89 | 2506.8
12 | RV 15.25.0100 | 45 | Piso de concreto | 540 | 18.9 | 10206
12 | RV 15.20.0250 | 15 | Granito (fornec) | 180 | 72.17 | 12990.6
12 | RV 15.20.0100 | 15 | Granito (assent) | 180 | 24.35 | 4383
12 | RV 15.95.0053 | 0 | Podotáctil | 0 | 55.61 | 0
12 | ET 05.05.0200 | 1.5 | Concreto 13,5 Mpa | 18 | 114.52 | 2061.36
12 | ET 05.05.1015 | 0 | Concreto Colorido - m³ | 0 | 126.48 | 0
12 | ET 05.20.0200 | 1.5 | Preparo | 18 | 23.03 | 414.54
12 | ET 05.25.0403 | 1.5 | Lançamento | 18 | 17.62 | 317.16
12 | SE 20.05.0200 | 0 | Preparo manual terreno | 0 | 3.74 | 0
12 | RV 15.57.0100 | 0 | Ladrilho Hidráulico | 0 | 35.87 | 0
12 | PT 05.50.0050 | 0 | Pintura concreto | 0 | 9.1 | 0
12 | PT 05.40.0400 | 200 | Pintura ferro | 2400 | 6.73 | 16152
12 | PT 05.25.0500 | 50 | Pintura madeira | 600 | 6.64 | 3984
12 | PJ 15.05.0153 | 0 | Protetor de árvore | 0 | 49.62 | 0
12 | PJ 15.05.0160 | 3 | Gola de árvore | 36 | 378.61 | 13629.96
12 | DR 35.10.0150 | 0 | Grelha - 0,15 m | 0 | 21.71 | 0
12 | PJ 25.05.0200 | 0 | Ripa p/ banco (15x4,5)cm | 0 | 55.23 | 0
12 | PJ 25.05.0250 | 0 | Ripa p/ banco (5,5x2,5)cm | 0 | 20.52 | 0
12 | PJ 25.05.0153 | 0.5 | Mesa de jogos | 6 | 650.16 | 3900.96
12 | PJ 25.05.0056 | 0 | Banco de concreto | 0 | 309.13 | 0
12 | PJ 25.25.0050 | 0 | Frade, mod. Copacabana | 0 | 111.55 | 0
12 | PJ 25.25.0103 | 0 | Frade de concreto | 0 | 41.58 | 0
12 | PJ 25.25.0106 | 2.5 | Frade metálico | 30 | 129.07 | 3872.1
12 | AL 05.05.0053 | 0 | Pedra-de-mão | 0 | 265.21 | 0
12 | AL 05.35.0150 | 0 | Tijolo de vidro | 0 | 18.89 | 0
12 | RV 20.05.0250 | 0 | Recomp. Concre | 0 | 11.78 | 0
12 |  | 0 | Bicicletário | 0 | 0 | 0
12 |  | 0 | placa inauguração | 0 | 0 | 0
12 | BP 10.20.0356 | 0 | Intertravado cinza | 0 | 48.71 | 0
12 | BP 10.20.0359 | 10 | Intertravado colorido | 120 | 55.49 | 6658.8
12 |  | 0 | Defensa metálica | 0 | 0 | 0
12 | PJ 15.15.0106 | 0 | Alambrado - m² | 0 | 74.87 | 0
12 |  | 0 | placa de logradouros | 0 | 0 | 0
12 |  | 0 |  | 0 | 0 | 0
12 |  | 0 |  | 0 | 0 | 0
12 |  | 0 |  | 0 | 0 | 0
12 |  | 0 |  | 0 | 0 | 0
12 |  | 0 |  | 0 | 0 | 0
12 |  | 0 |  | 0 |  | 0
439616.7

## Preços (hidden)
Io = out/2009
AD 20.25.0200 | Placa de sinaliz | 57.9 | un
AD 25.05.0200 | Cavalete | 22.5 | un.mês
AD 25.05.0250 | Cone | 52.7 | un.mês
AD 40.05.0086 | Aux Técnico | 9.71 | h
AD 40.05.0116 | Encarregado | 15.41 | h
BP 10.20.0103 | Reassent. Blokret | 11.85 | m²
BP 10.20.0350 | Intertravado | 48.45 | m²
BP 10.20.0353 | Intertravado colorido | 57.91 | m²
BP 10.20.0359 | Intertravado colorido | 64.87 | m²
BP 10.25.0153 | Paralelo | 34.17 | m²
BP 10.25.0303 | Paralelo | 54.34 | m²
BP 20.05.0100 | Tento de Granito | 26.21 | m
BP 20.20.0050 | Meio-fio (concr.) | 22.64 | m
BP 20.30.0050 | Meio-fio (levant) | 26.6 | m
EQ 05.05.0312 | Caminhão carr fixa | 4696.99 | un.mês
EQ 15.05.0500 | Retro - CP | 63.24 | h
EQ 15.05.0506 | Retro - CI | 22.75 | h
EQ 45.05.0059 | Mangueira | 0.06 | h.dam
EQ 45.05.0150 | Compressor - CP | 37.34 | h
EQ 45.05.0156 | Compressor - CI | 15.8 | h
EQ 45.05.0600 | Rompedor - CP | 1.2 | h
EQ 45.05.0606 | Rompedor - CI | 0.8 | h
ES 05.25.0353 | Defensa metálica | 610.58 | m
ET 05.05.0200 | Concreto 13,5 Mpa | 172.35 | m³
ET 05.05.1015 | Concreto Colorido - m³ | 187.72 | m³
ET 05.20.0200 | Preparo | 29.09 | m³
ET 05.25.0403 | Lançamento | 22.04 | m³
PJ 05.10.0150 | Plantio de grama | 9.07 | m²
PJ 15.05.0153 | Protetor de árvore | 66.47 | un
PJ 15.05.0160 | Gola de árvore | 315.01 | un
PJ 25.05.0103 | Banco de jardim | 589.22 | un
PJ 25.05.0153 | Mesa de jogos | 753.39 | un
PJ 25.05.0200 | Ripa p/ banco (15x4,5)cm | 69.49 | un
PJ 25.05.0250 | Ripa p/ banco (5,5x2,5)cm | 26.63 | un
PJ 25.10.0753 | Grampo metalico | 386.48 | un
PJ 25.20.0059 | Bicicletário | 233.82 | un
PJ 25.25.0103 | Frade de concreto | 53.3 | un
PJ 25.25.0106 | Frade de metálico | 111.4 | un
PT 05.25.0500 | Pintura madeira | 7.63 | m²
PT 05.40.0400 | Pintura ferro | 8.69 | m²
PT 05.50.0050 | Pintura concreto | 12.06 | m²
RV 15.15.0050 | Podotáctil | 93.52 | m²
RV 15.20.0100 | Assentamento de placas granito | 31.19 | m²
RV 15.20.0250 | Granito (fornec) | 90.29 | m²
RV 15.20.0300 | Placas de mármore | 264.16 | m²
RV 15.20.0350 | Granito Capão bonito | 201.71 | m²
RV 15.25.0100 | Piso de concreto 11 MPa | 25.97 | m²
RV 15.30.0150 | Granitina | 67.77 | m²
RV 15.57.0100 | Ladrilho Hidráulico | 54.06 | m²
RV 15.60.0250 | Pedra Port P/B | 59.04 | m²
RV 15.60.0253 | Pedra Port Vermel | 50 | m²
RV 15.65.0050 | Recomposição Piso de Pedra Port | 43.98 | m²
RV 15.95.0053 | Podotáctil vermelho | 88.92 | m²
RV 20.05.0250 | Recomp. Concre (mão-de-obra) | 14.82 | m²
SC 05.05.2900 | Remoção Pedra Portuguesa | 4.38 | m²
SC 10.05.0300 | Calceteiro | 10.84 | h
SC 10.05.0900 | Marteleteiro | 7.06 | h
SC 10.05.1100 | Operador | 11.66 | h
SC 10.05.1200 | Pedreiro | 10.84 | h
SC 10.05.1450 | Servente | 7.96 | h
SE 20.05.0200 | Preparo manual terreno | 4.78 | m²

## TOTAL (hidden)
Nº | ITEM SCO | QTD TOTAL | QTD original | R$ | VLR TOTAL | VLR original |  |  | - | 288
1 | AD15.10.0200 | #REF! | 0 | 0.09 | #REF! | 0 | #REF! | #REF! | AD15.10.0200 | 2184
2 | AD15.15.0401 | #REF! | 0 | 3230.96 | #REF! | 0 | #REF! | #REF! | AD15.15.0401 | 112
3 | AD15.15.0750 | #REF! | 0 | 2362.64 | #REF! | 0 | #REF! | #REF! | AD15.15.0750 | 60
4 | AD20.25.0200 | #REF! | 1200 | 58 | #REF! | 69600 | #REF! | #REF! | AD20.25.0200 | 252
5 | AD25.05.0250 | #REF! | 2400 | 52.7 | #REF! | 126480 | #REF! | #REF! | AD20.25.0300 | 14
6 | AD25.05.0500 | #REF! | 1200 | 10.41 | #REF! | 12492 | #REF! | #REF! | AD25.05.0200 | 624
7 | AD40.05.0086 | #REF! | 22200 | 9.71 | #REF! | 215562 | #REF! | #REF! | AD25.05.0250 | 1872
8 | AD40.05.0116 | #REF! | 22200 | 15.41 | #REF! | 342102 | #REF! | #REF! | AD25.05.0500 | 5400
9 | AD40.05.0152 | #REF! | 11100 | 22.7 | #REF! | 251970 | #REF! | #REF! | AD40.05.0086 | 25160
10 | AD40.05.0170 | #REF! | 0 | 6.98 | #REF! | 0 | #REF! | #REF! | AD40.05.0116 | 11840
11 | BP10.10.0500 | #REF! | 40 | 64.67 | #REF! | 2586.8 | #REF! | #REF! | AD40.05.0152 | 8880
12 | BP10.20.0100 | #REF! | 500 | 22.07 | #REF! | 11035 | #REF! | #REF! | AD40.05.0170 | 0
13 | BP10.20.0350 | #REF! | 960 | 48.45 | #REF! | 46512 | #REF! | #REF! | BP10.10.0500 | 40
14 | BP10.20.0353 | #REF! | 1720 | 57.91 | #REF! | 99605.2 | #REF! | #REF! | BP10.15.0500 | 456
15 | BP10.25.0150 | #REF! | 2400 | 24.21 | #REF! | 58104 | #REF! | #REF! | BP10.15.0500 | 192
16 | BP10.25.0253 | #REF! | 2400 | 8.23 | #REF! | 19752 | #REF! | #REF! | BP10.15.0500 | 3544
17 | BP10.25.0303 | #REF! | 250 | 54.34 | #REF! | 13585 | #REF! | #REF! | BP10.15.0500 | 624
18 | BP20.05.0100 | #REF! | 0 |  | #REF! | 0 | #REF! | #REF! | BP10.15.0500 | 80
19 | BP20.20.0050 | #REF! | 960 | 22.64 | #REF! | 21734.4 | #REF! | #REF! | BP10.20.0100 | 1772
20 | BP20.30.0050 | #REF! | 960 | 26.6 | #REF! | 25536 | #REF! | #REF! | BP10.20.0350 | 800
21 | CO05.10.0050 | #REF! | 0 | 3.43 | #REF! | 0 | #REF! | #REF! | BP10.20.0353 | 888
22 | CO05.15.0100 | #REF! | 0 | 3.19 | #REF! | 0 | #REF! | #REF! | BP10.25.0150 | 1924
23 | EQ05.05.0062 | #REF! | 60 | 6058.28 | #REF! | 363496.8 | #REF! | #REF! | BP10.25.0253 | 1924
24 | EQ05.05.0312 | #REF! | 60 | 4694.8 | #REF! | 281688 | #REF! | #REF! | BP10.25.0303 | 532
25 | EQ05.05.0415 | #REF! | 0 | 89.74 | #REF! | 0 | #REF! | #REF! | BP20.05.0050 | 384
26 | EQ05.05.0421 | #REF! | 0 | 29.69 | #REF! | 0 | #REF! | #REF! | BP20.05.0100 | 24
27 | EQ05.05.0450 | #REF! | 0 | 87.9 | #REF! | 0 | #REF! | #REF! | BP20.20.0050 | 506
28 | EQ05.05.0456 | #REF! | 0 | 25.32 | #REF! | 0 | #REF! | #REF! | BP20.30.0050 | 880
29 | EQ15.05.0500 | #REF! | 1942.5 | 63.24 | #REF! | 122843.7 | #REF! | #REF! | CO05.10.0050 | 126
30 | EQ15.05.0506 | #REF! | 832.5 | 22.75 | #REF! | 18939.375 | #REF! | #REF! | CO05.15.0100 | 21
31 | EQ20.05.0400 | #REF! | 2775 | 19.9 | #REF! | 55222.5 | #REF! | #REF! | EQ05.05.0062 | 48
32 | EQ20.05.0700 | #REF! | 5168.3333 | 4.16 | #REF! | 21500.2667 | #REF! | #REF! | EQ05.05.0312 | 88
33 | EQ20.05.0706 | #REF! | 2215 | 1.71 | #REF! | 3787.65 | #REF! | #REF! | EQ05.05.0415 | 0
34 | EQ45.05.0059 | #REF! | 28860 | 0.06 | #REF! | 1731.6 | #REF! | #REF! | EQ05.05.0421 | 0
35 | EQ45.05.0150 | #REF! | 20202 | 37.34 | #REF! | 754342.68 | #REF! | #REF! | EQ05.05.0450 | 0
36 | EQ45.05.0156 | #REF! | 8658 | 15.8 | #REF! | 136796.4 | #REF! | #REF! | EQ05.05.0456 | 0
37 | EQ45.05.0600 | #REF! | 20202 | 1.3 | #REF! | 26262.6 | #REF! | #REF! | EQ15.05.0500 | 1424.5
38 | EQ45.05.0606 | #REF! | 8658 | 0.87 | #REF! | 7532.46 | #REF! | #REF! | EQ15.05.0506 | 610.5
39 | EQ45.15.0100 | #REF! | 5550 | 7.69 | #REF! | 42679.5 | #REF! | #REF! | EQ20.05.0400 | 0
40 | ES05.25.0353 | #REF! | 36 | 610.58 | #REF! | 21980.88 | #REF! | #REF! | EQ20.05.0700 | 1010.1
41 | ET05.05.0350 | #REF! | 128.4512 | 183.48 | #REF! | 23568.2262 | #REF! | #REF! | EQ20.05.0700 | 1166.9
42 | ET05.05.1015 | #REF! | 31.2 | 187.72 | #REF! | 5856.864 | #REF! | #REF! | EQ20.05.0700 | 2712.15
43 | ET05.20.0200 | #REF! | 128.4512 | 29.09 | #REF! | 3736.6454 | #REF! | #REF! | EQ20.05.0706 | 432.9
44 | ET05.25.0403 | #REF! | 128.4512 | 22.04 | #REF! | 2831.0644 | #REF! | #REF! | EQ20.05.0706 | 566.6333
45 | ET05.55.0050 | #REF! | 1560.8 | 0.89 | #REF! | 1389.112 | #REF! | #REF! | EQ20.05.0706 | 1162.35
46 | ET10.05.0100 | #REF! | 0 | 4.52 | #REF! | 0 | #REF! | #REF! | EQ45.05.0059 | 11840
47 | ET10.05.0159 | #REF! | 0 | 3.42 | #REF! | 0 | #REF! | #REF! | EQ45.05.0150 | 8288
48 | ET15.15.0050 | #REF! | 2.6 | 15.7 | #REF! | 40.82 | #REF! | #REF! | EQ45.05.0156 | 3552
49 | PJ15.05.0044 | #REF! | 1050 | 44.7 | #REF! | 46935 | #REF! | #REF! | EQ45.05.0600 | 8288
50 | PJ15.05.0153 | #REF! | 102 | 66.44 | #REF! | 6776.88 | #REF! | #REF! | EQ45.05.0606 | 3552
51 | PJ15.05.0160 | #REF! | 168 | 315.01 | #REF! | 52921.68 | #REF! | #REF! | EQ45.10.0050 | 388.5
52 | PJ25.05.0103 | #REF! | 12 | 589.22 | #REF! | 7070.64 | #REF! | #REF! | EQ45.10.0056 | 166.5
53 | PJ25.05.0153 | #REF! | 17 | 743.65 | #REF! | 12642.05 | #REF! | #REF! | EQ45.15.0100 | 2775
54 | PJ25.05.0200 | #REF! | 5 | 78.27 | #REF! | 391.35 | #REF! | #REF! | ES05.25.0353 | 36
55 | PJ25.05.0250 | #REF! | 495 | 26.63 | #REF! | 13181.85 | #REF! | #REF! | ET05.05.0350 | 141.76
56 | PJ25.10.0753 | #REF! | 236 | 386.48 | #REF! | 91209.28 | #REF! | #REF! | ET05.05.0350 | 10.3968
57 | PJ25.20.0059 | #REF! | 6 | 233.83 | #REF! | 1402.98 | #REF! | #REF! | ET05.05.0400 | 45.6
58 | PJ25.25.0050 | #REF! | 12 | 199.66 | #REF! | 2395.92 | #REF! | #REF! | ET05.05.0400 | 7.68
59 | PJ25.25.0103 | #REF! | 270 | 53.3 | #REF! | 14391 | #REF! | #REF! | ET05.05.1015 | 24.96
60 | PJ25.25.0106 | #REF! | 687 | 111.4 | #REF! | 76531.8 | #REF! | #REF! | ET05.20.0200 | 45.6
61 | PT05.25.0500 | #REF! | 720 | 7.63 | #REF! | 5493.6 | #REF! | #REF! | ET05.20.0200 | 7.68
62 | PT05.30.0103 | #REF! | 100 | 12.6 | #REF! | 1260 | #REF! | #REF! | ET05.20.0200 | 141.76
63 | PT05.40.0200 | #REF! | 2350 | 12.25 | #REF! | 28787.5 | #REF! | #REF! | ET05.20.0200 | 10.3968
64 | PT05.40.0400 | #REF! | 1320 | 8.69 | #REF! | 11470.8 | #REF! | #REF! | ET05.25.0403 | 45.6
65 | PT05.50.0050 | #REF! | 1300 | 12.06 | #REF! | 15678 | #REF! | #REF! | ET05.25.0403 | 7.68
66 | PT05.60.0200 | #REF! | 120 | 73.15 | #REF! | 8778 | #REF! | #REF! | ET05.25.0403 | 141.76
67 | PT05.60.0250 | #REF! | 388 | 127.66 | #REF! | 49532.08 | #REF! | #REF! | ET05.25.0403 | 10.3968
68 | RV05.10.0453 | #REF! | 24.3 | 268.11 | #REF! | 6515.073 | #REF! | #REF! | ET05.55.0050 | 228
69 | RV15.20.0100 | #REF! | 2380 | 31.19 | #REF! | 74232.2 | #REF! | #REF! | ET05.55.0050 | 96
70 | RV15.20.0250 | #REF! | 2180 | 90.29 | #REF! | 196832.2 | #REF! | #REF! | ET05.55.0050 | 1772
71 | RV15.20.0350 | #REF! | 200 | 201.71 | #REF! | 40342 | #REF! | #REF! | ET05.55.0050 | 312
72 | RV15.30.0150 | #REF! | 600 | 68.07 | #REF! | 40842 | #REF! | #REF! | ET10.05.0071 | 912
73 | RV15.35.0100 | #REF! | 1601.3333 | 4.02 | #REF! | 6437.36 | #REF! | #REF! | ET10.05.0100 | 264.96
74 | RV15.57.0100 | #REF! | 810 | 54.06 | #REF! | 43788.6 | #REF! | #REF! | ET10.05.0159 | 158.976
75 | RV15.60.0200 | #REF! | 2050 | 60.77 | #REF! | 124578.5 | #REF! | #REF! | ET15.15.0050 | 3.3
76 | RV15.60.0250 | #REF! | 4040 | 59.04 | #REF! | 238521.6 | #REF! | #REF! | ITEM SCO | TOTAL
77 | RV15.60.0253 | #REF! | 1010 | 50 | #REF! | 50500 | #REF! | #REF! | PJ15.05.0044 | 0
78 | RV15.65.0050 | #REF! | 5200 | 43.98 | #REF! | 228696 | #REF! | #REF! | PJ15.05.0153 | 64
79 | RV15.95.0050 | #REF! | 174 | 88.92 | #REF! | 15472.08 | #REF! | #REF! | PJ15.05.0160 | 168
80 | RV15.95.0053 | #REF! | 265 | 88.92 | #REF! | 23563.8 | #REF! | #REF! | PJ25.05.0103 | 24
81 | SC05.05.0800 | #REF! | 3455 | 11.95 | #REF! | 41287.25 | #REF! | #REF! | PJ25.05.0153 | 29
82 | SC05.05.1200 | #REF! | 600 | 11.95 | #REF! | 7170 | #REF! | #REF! | PJ25.05.0200 | 5
83 | SC05.05.2900 | #REF! | 5200 | 4.38 | #REF! | 22776 | #REF! | #REF! | PJ25.05.0250 | 508
84 | SC05.10.0300 | #REF! | 1600.8 | 109.31 | #REF! | 174983.448 | #REF! | #REF! | PJ25.10.0753 | 72
85 | SC10.05.0300 | #REF! | 26640 | 10.84 | #REF! | 288777.6 | #REF! | #REF! | PJ25.20.0059 | 6
86 | SC10.05.0350 | #REF! | 5550 | 10.84 | #REF! | 60162 | #REF! | #REF! | PJ25.25.0050 | 286
87 | SC10.05.0450 | #REF! | 5550 | 10.84 | #REF! | 60162 | #REF! | #REF! | PJ25.25.0103 | 80
88 | SC10.05.0900 | #REF! | 28860 | 7.06 | #REF! | 203751.6 | #REF! | #REF! | PJ25.25.0106 | 1246
89 | SC10.05.1100 | #REF! | 36243.3333 | 11.66 | #REF! | 422597.2667 | #REF! | #REF! | PT05.25.0500 | 420
90 | SC10.05.1200 | #REF! | 33300 | 10.84 | #REF! | 360972 | #REF! | #REF! | PT05.30.0103 | 100
91 | SC10.05.1400 | #REF! | 5550 | 10.84 | #REF! | 60162 | #REF! | #REF! | PT05.40.0200 | 2350
92 | SC10.05.1450 | #REF! | 122100 | 7.96 | #REF! | 971916 | #REF! | #REF! | PT05.40.0400 | 840
93 | SC10.05.1500 | #REF! | 5550 | 10.84 | #REF! | 60162 | #REF! | #REF! | PT05.50.0050 | 1000
94 | SC15.05.0400 | #REF! | 78.04 | 31.6 | #REF! | 2466.064 | #REF! | #REF! | PT05.60.0200 | 284
95 | SC30.10.0100 | #REF! | 0 | 15 | #REF! | 0 | #REF! | #REF! | PT05.60.0250 | 0
96 | SE20.05.0200 | #REF! | 12630.8 | 4.78 | #REF! | 60375.224 | #REF! | #REF! | RV05.10.0453 | 28.56
97 | TC05.05.0500 | #REF! | 10265.34 | 0.52 | #REF! | 5337.9768 | #REF! | #REF! | RV15.20.0100 | 2876
98 | TC10.05.0150 | #REF! | 513.267 | 12.05 | #REF! | 6184.8674 | #REF! | #REF! | RV15.20.0250 | 2876
99 | TC10.05.0700 | #REF! | 513.267 | 13.23 | #REF! | 6790.5224 | #REF! | #REF! | RV15.20.0250 | 132
[5 empty] | #REF! | 6388144.1859 |  |  | RV15.20.0350 | 240
[5 empty] | #REF! |  |  |  | RV15.20.0353 | 338
[9 empty] | RV15.30.0150 | 600
[9 empty] | RV15.35.0100 | 1601.3333
[9 empty] | RV15.57.0100 | 952
[9 empty] | RV15.60.0200 | 1894
[9 empty] | RV15.60.0250 | 3017
[9 empty] | RV15.60.0253 | 1984
[9 empty] | RV15.65.0050 | 5166
[9 empty] | RV15.95.0050 | 434
[9 empty] | RV15.95.0053 | 761
[9 empty] | SC05.05.0800 | 1713
[9 empty] | SC05.05.0800 | 3454
[9 empty] | SC05.05.0800 | 132
[9 empty] | SC05.05.1200 | 600
[9 empty] | SC05.05.1450 | 3454
[9 empty] | SC05.05.1450 | 132
[9 empty] | SC05.05.2900 | 5166
[9 empty] | SC05.05.3000 | 1772
[9 empty] | SC05.10.0300 | 228
[9 empty] | SC05.10.0300 | 96
[9 empty] | SC05.10.0300 | 1772
[9 empty] | SC05.10.0300 | 312
[9 empty] | SC05.10.0300 | 40
[9 empty] | SC10.05.0300 | 78440
[9 empty] | SC10.05.0400 | 1110
[9 empty] | SC10.05.0450 | 0
[9 empty] | SC10.05.0900 | 11840
[9 empty] | SC10.05.1100 | 0
[9 empty] | SC10.05.1100 | 0
[9 empty] | SC10.05.1100 | 0
[9 empty] | SC10.05.1100 | 11840
[9 empty] | SC10.05.1200 | 58275
[9 empty] | SC10.05.1250 | 20720
[9 empty] | SC10.05.1400 | 1110
[9 empty] | SC10.05.1450 | 78440
[9 empty] | SC10.05.1450 | 58275
[9 empty] | SC10.05.1450 | 0
[9 empty] | SC10.05.1450 | 2775
[9 empty] | SC10.05.1450 | 20720
[9 empty] | SC10.05.1500 | 2775
[9 empty] | SC10.10.0100 | 555
[9 empty] | SC10.10.0150 | 555
[9 empty] | SC15.05.0400 | 11.4
[9 empty] | SC15.05.0400 | 4.8
[9 empty] | SC15.05.0400 | 88.6
[9 empty] | SC15.05.0400 | 15.6
[9 empty] | SC30.10.0050 | 48
[9 empty] | SC30.10.0100 | 600
[9 empty] | SE20.05.0200 | 1688
[9 empty] | SE20.05.0200 | 1772
[9 empty] | SE20.05.0200 | 1924
[9 empty] | SE20.05.0200 | 532
[9 empty] | SE20.05.0200 | 5166
[9 empty] | SE20.05.0200 | 228
[9 empty] | SE20.05.0200 | 96
[9 empty] | SE20.05.0200 | 1772
[9 empty] | SE20.05.0200 | 312
[9 empty] | SE20.05.0200 | 40
[9 empty] | ST80.05.0150 | 15
[9 empty] | TC05.05.0500 | 2530.8
[9 empty] | TC05.05.0500 | 512.64
[9 empty] | TC05.05.0500 | 9462.48
[9 empty] | TC05.05.0500 | 1666.08
[9 empty] | TC05.05.0500 | 192
[9 empty] | TC05.05.0500 | 1541.7
[9 empty] | TC05.05.0500 | 1036.2
[9 empty] | TC05.05.0500 | 3960
[9 empty] | TC05.05.0500 | 18000
[9 empty] | TC10.05.0150 | 126.54
[9 empty] | TC10.05.0150 | 25.632
[9 empty] | TC10.05.0150 | 473.124
[9 empty] | TC10.05.0150 | 83.304
[9 empty] | TC10.05.0150 | 9.6
[9 empty] | TC10.05.0150 | 77.085
[9 empty] | TC10.05.0150 | 51.81
[9 empty] | TC10.05.0150 | 198
[9 empty] | TC10.05.0150 | 900
[9 empty] | TC10.05.0700 | 126.54
[9 empty] | TC10.05.0700 | 25.632
[9 empty] | TC10.05.0700 | 473.124
[9 empty] | TC10.05.0700 | 83.304
[9 empty] | TC10.05.0700 | 9.6
[9 empty] | TC10.05.0700 | 77.085
[9 empty] | TC10.05.0700 | 51.81
[9 empty] | TC10.05.0700 | 198
[9 empty] | TC10.05.0700 | 900

## Memória - Praça do Pomar
SERVIÇOS DE REVITALIZAÇÃO DA PRAÇA DO POMAR NO BAIRRO DA BARRA DA TIJUCA NA ÁREA DA XXIV RA – AP4 I0 = 02/2026 - CÓDIGO: 9184 - BDI: 18% - DURAÇÃO: 4 MÊSES
| Nº SCO | ITEM | QTDE | UND | VALOR UNT. | VALOR PARCIAL
| PAVIMENTAÇÃO EM BLOCO INTERTRAVADO |  |  | 16.49% | Total | 643641.8658
[5 empty] | Total mensal | 160910.4664
| BP09200350 | Revestimento intertravado com pecas (blocos) de concreto com cimento, cor natural, com resistencia a compressao de 35MPa, altamente vibro-prensados, (16 faces), holandes (retangular), com espessura de 6cm, com todos os materiais e equipamentos, inclusive | 2310 | m2 | 147.22 | 340078.2 | 2310
2310m2
| SE19050200 | Preparo manual de terreno, compreendendo acerto, raspagem eventualmente ate 0,25m de profundidade e afastamento lateral do material excedente.(desonerado) | 2310 | m2 | 18.37 | 42434.7
2310m2
| BP04050025 | Base de brita graduada, inclusive fornecimento de materiais, exclusive transporte do canteiro para a pista, medida apos compactacao.(desonerado) | 462 | m3 | 263.57 | 121769.34
2310m2 x 0,20m
| MT14150050 | Preparo de solo ate 30cm de profundidade, compreedendo escavacao e acerto manuais e compactacao mecanica com remocao ate 20m.(desonerado) | 2310 | m2 | 22.86 | 52806.6
2310m2
| TC09050300 | Carga manual e descarga mecanica de material a granel (agregados, pedra-de-mao, paralelos, terra e escombro), compreendendo os tempos para carga, descarga e manobras do Caminhao Basculante a oleo diesel, com capacidade util de 12t, empregando 4 serventes | 467.78 | t | 33.51 | 15675.3078
(1039,5 m³ x 1,5 t/m³) x 30%
0.3
| TC09050350 | Carga e descarga mecanica, com Pa-Carregadeira e Caminhao Basculante a oleo diesel, consideradas para o caminhao a espera, manobra, carga e descarga e quanto a carregadeira, espera e operacao.(desonerado) | 1091.48 | t | 2.3 | 2510.404
(1039,5 m³ x 1,5 t/m³) x 70%
0.7
| TC04050500 | Transporte de carga de qualquer natureza; exclusive as despesas de carga e descarga tanto de espera do caminhao como do servente ou equipamento auxiliar, em baixa velocidade (Vm=30Km/h), em Caminhao Basculante a oleo diesel, com capacidade util de 12t.(de | 33991.868 | t.Km | 1.47 | 49968.046 | 21.8
1559,26 t x 21,8 km
| TC09050702 | Servico de disposicao final de residuos de construcao civil (RCC - Classes A, B ou C) em local adequado e licenciado por orgao ambiental competente, conforme legislacao vigente. (Desonerado) | 1559.26 | t | 11.8 | 18399.268
1553,48 t
| PAVIMENTO EM PEDRA PORTUGUESA |  |  | 0.9517% | Total | 37147.355
[5 empty] | Total mensal | 9286.8387
| RV14650050 | Recomposicao de pavimentacao de pedra portuguesa, assentada com farofa de cimento e saibro no traco 1:5, inclusive fornecimento do material para rejuntamento e exclusive a pedra.(desonerado) | 100 | m2 | 163.34 | 16334
100m2
| RV14600150 | Piso de pedra portuguesa, assentado sobre mistura de cimento e saibro no traco 1:5, inclusive acerto do terreno. Fornecimento e colocacao.(desonerado) | 30 | m2 | 197.2 | 5916
30m2
| SC04052900 | Remocao manual de passeio de pedra portuguesa, inclusive farofa ou colchao de assentamento com ate 5cm de espessura.(desonerado) | 100 | m2 | 16.85 | 1685
100m2
| SE19050200 | Preparo manual de terreno, compreendendo acerto, raspagem eventualmente ate 0,25m de profundidade e afastamento lateral do material excedente.(desonerado) | 130 | m2 | 18.37 | 2388.1
130m2
| TC09050300 | Carga manual e descarga mecanica de material a granel (agregados, pedra-de-mao, paralelos, terra e escombro), compreendendo os tempos para carga, descarga e manobras do Caminhao Basculante a oleo diesel, com capacidade util de 12t, empregando 4 serventes | 58.5 | t | 33.51 | 1960.335
(13 m³ x 1,5 t/m³) x 30%
0.3
| TC09050350 | Carga e descarga mecanica, com Pa-Carregadeira e Caminhao Basculante a oleo diesel, consideradas para o caminhao a espera, manobra, carga e descarga e quanto a carregadeira, espera e operacao.(desonerado) | 136.5 | t | 2.3 | 313.95
(13 m³ x 1,5 t/m³) x 70%
0.7
| TC04050500 | Transporte de carga de qualquer natureza; exclusive as despesas de carga e descarga tanto de espera do caminhao como do servente ou equipamento auxiliar, em baixa velocidade (Vm=30Km/h), em Caminhao Basculante a oleo diesel, com capacidade util de 12t.(de | 4251 | t.Km | 1.47 | 6248.97 | 21.8
195 t x 21,8 km
| TC09050702 | Servico de disposicao final de residuos de construcao civil (RCC - Classes A, B ou C) em local adequado e licenciado por orgao ambiental competente, conforme legislacao vigente. (Desonerado) | 195 | t | 11.8 | 2301
195 t
| PAVIMENTO EM PARALELO |  |  | 3.355% | Total | 130951.8
[5 empty] | Total mensal | 32737.95
| BP09250150 | Arrancamento e reassentamento de paralelepipedos com limpeza de betume, aderente sobre colchao de po-de-pedra, incluindo fornecimento do po-de-pedra, exclusive rejuntamento e fornecimento dos paralelepipedos.(desonerado) | 250 | m2 | 96.09 | 24022.5
250m2
| BP09250050 | Paralelepipedos. Fornecimento.(desonerado) | 2500 | un | 3.24 | 8100
50m2 x 50
| BP09250253 | Rejuntamento de revestimento em paralelepipedos, com CAP-40 e Brita 0, inclusive fornecimento de todos os materiais.(desonerado) | 1725 | m2 | 35.75 | 61668.75
1725m2 - area total
| BP09250100 | Assentamento de paralelepipedos com reaproveitamento destes, fornecimento de po-de-pedra e rejuntamento com betume e cascalhinho.(desonerado) | 50 | m2 | 133.41 | 6670.5
50m2
| SE19050200 | Preparo manual de terreno, compreendendo acerto, raspagem eventualmente ate 0,25m de profundidade e afastamento lateral do material excedente.(desonerado) | 300 | m2 | 18.37 | 5511
300m2
| TC09050300 | Carga manual e descarga mecanica de material a granel (agregados, pedra-de-mao, paralelos, terra e escombro), compreendendo os tempos para carga, descarga e manobras do Caminhao Basculante a oleo diesel, com capacidade util de 12t, empregando 4 serventes | 135 | t | 33.51 | 4523.85
(30 m³ x 1,5 t/m³) x 30%
0.3
| TC09050350 | Carga e descarga mecanica, com Pa-Carregadeira e Caminhao Basculante a oleo diesel, consideradas para o caminhao a espera, manobra, carga e descarga e quanto a carregadeira, espera e operacao.(desonerado) | 315 | t | 2.3 | 724.5
(30 m³ x 1,5 t/m³) x 70%
0.7
| TC04050500 | Transporte de carga de qualquer natureza; exclusive as despesas de carga e descarga tanto de espera do caminhao como do servente ou equipamento auxiliar, em baixa velocidade (Vm=30Km/h), em Caminhao Basculante a oleo diesel, com capacidade util de 12t.(de | 9810 | t.Km | 1.47 | 14420.7 | 21.8
450 t x 21,8 km
| TC09050702 | Servico de disposicao final de residuos de construcao civil (RCC - Classes A, B ou C) em local adequado e licenciado por orgao ambiental competente, conforme legislacao vigente. (Desonerado) | 450 | t | 11.8 | 5310
450 t
| PAVIMENTO DE CONCRETO (fck =18MPa) |  |  | 9.322% | Total | 363843.4385
[5 empty] | Total mensal | 90960.8596
ok | SC04050850 | Demolicao manual de concreto simples com empilhamento lateral dentro do canteiro do servico.(desonerado) | 22.8 | m3 | 419.59 | 9566.652
570m² x 0,08 m x 50%
ok | SC04100150 | Demolicao, com equipamento de ar comprimido, de pisos ou pavimento de concreto simples, inclusive afastamento lateral dentro de canteiro de servicos.(desonerado) | 22.8 | m3 | 245.93 | 5607.204
570m² x 0,08 m x 50%
ok | SE19050200 | Preparo manual de terreno, compreendendo acerto, raspagem eventualmente ate 0,25m de profundidade e afastamento lateral do material excedente.(desonerado) | 2873 | m2 | 18.37 | 52777.01
2873m²
ok | RV14250150 | Patio de concreto, 8cm de espessura,no traco 1:3:3, em volume, formando quadros de (1,00x1,00)m, com sarrafos de madeira serrada, incorporados, exclusive preparo terreno.(desonerado) | 1889 | m2 | 101.37 | 191487.93
Calçada a recuperar - 570m²
Ginástica - 235m²
3º Idade - 260m²
Play Ground - 443m²
Estar - 381m²
ok | ET59050159 | Concreto colorido, com oxido de ferro vermelho sintetico, importado de usina, dosado racionalmente para uma resistencia caracteristica a compressao de 15 Mpa.(desonerado) | 98.4 | m3 | 683.89 | 67294.776
|  | 984m² x ,10m = 98,4 | [5 empty] | 9.84
ok | ET04050350 | Materiais para confeccao de concreto estrutural dosado para uma resistencia caracteristica a compressao (fck) minimo de 18MPa, inclusive perdas. Fornecimento.(desonerado) | 0.57 | m3 | 406.12 | 231.4884
Step de Salto - 0,14 m³ ( 1,2 x ,40 x ,30 )
Step de Salto - 0,19m³ ( 1,2 x ,40 x ,40 )
Step de Salto - 0,24m³ ( 1,2 x ,40 x ,50 )
ok | ET04200200 | Preparo mecanico de concreto, compreendendo a mistura e o amassamento em betoneira, exclusive materiais, considerando producao normal.(desonerado) | 0.57 | m3 | 110.79 | 63.1503
Step de Salto - 0,14 m³ ( 1,2 x ,40 x ,30 )
Step de Salto - 0,19m³ ( 1,2 x ,40 x ,40 )
Step de Salto - 0,24m³ ( 1,2 x ,40 x ,50 )
ok | ET04250403 | Lancamento de concreto em pecas sem armadura, inclusive a colocacao, o adensamento e o acabamento, exclusive o transporte (TC 05.10.0050), considerando a producao normal.(desonerado) | 98.97 | m3 | 84.97 | 8409.4809
Step de Salto - 0,14 m³ ( 1,2 x ,40 x ,30 )
Step de Salto - 0,19m³ ( 1,2 x ,40 x ,40 )
Step de Salto - 0,24m³ ( 1,2 x ,40 x ,50 )
Pista de corrida - 98,4m³
ok | TC09050300 | Carga manual e descarga mecanica de material a granel (agregados, pedra-de-mao, paralelos, terra e escombro), compreendendo os tempos para carga, descarga e manobras do Caminhao Basculante a oleo diesel, com capacidade util de 12t, empregando 4 serventes | 153.498 | t | 33.51 | 5143.718
(45,6 m³ x 2,4 t/m³ + 287,3 m³ x 1,5 t/m³) x 30%
0.3
ok | TC09050350 | Carga e descarga mecanica, com Pa-Carregadeira e Caminhao Basculante a oleo diesel, consideradas para o caminhao a espera, manobra, carga e descarga e quanto a carregadeira, espera e operacao.(desonerado) | 358.162 | t | 2.3 | 823.7726
(45,6 m³ x 2,4 t/m³ + 287,3 m³ x 1,5 t/m³) x 70%
0.7
ok | TC04050500 | Transporte de carga de qualquer natureza; exclusive as despesas de carga e descarga tanto de espera do caminhao como do servente ou equipamento auxiliar, em baixa velocidade (Vm=30Km/h), em Caminhao Basculante a oleo diesel, com capacidade util de 12t.(de | 11154.188 | t.Km | 1.47 | 16396.6564 | 21.8
511,66 t x 21,8 km
ok | TC09050702 | Servico de disposicao final de residuos de construcao civil (RCC - Classes A, B ou C) em local adequado e licenciado por orgao ambiental competente, conforme legislacao vigente. (Desonerado) | 512 | t | 11.8 | 6041.6
511,66 t
| TAMPÕES |  |  | 0.5194% | Total | 20274.65
[5 empty] | Total mensal | 5068.6625
| SC34050040 | Levantamento ou rebaixamento de grelha de caixa de ralo sobre faixa de rolamento, considerando demolicao de camada de asfalto e concreto, movimentacao e concretagem, inclusive transporte de material e bota fora do material excedente.(desonerado) | 25 | un | 328.26 | 8206.5
10 unid
| SC34050100 | Levantamento ou rebaixamento de tampao sobre calcada, considerando demolicao de camada de concreto, movimentacao e concretagem, inclusive cerca protetora, transporte de material e bota fora do material excedente.(desonerado) | 20 | un | 425.75 | 8515
10 unid
| DR34050253 | Tampao de ferro fundido completo, de 0,60m de diametro, com 175Kg, para chamines de caixa de areia ou poco de visita, assentamento com argamassa de cimento e areia no traco 1:4 em volume. Fornecimento e assentamento.(desonerado) | 5 | un | 710.63 | 3553.15
05 unid
| PISO EMBORRACHADO |  |  | 1.986% | Total | 77526.549
[5 empty] | Total mensal | 19381.6373
| RV14700050 | Piso de borracha, em rolo de 1,40m de largura, superficie Grao de Arroz, espessura de 3,0mm, na cor preta, Mercur ou similar. Fornecimento e colocacao.(desonerado) | 368.7 | m2 | 210.27 | 77526.549
Azul - 247,08m²
Laranja - 121,62m²
| VEGETAÇÃO |  |  | 1.378% | Total | 53776.75
[5 empty] | Total mensal | 13444.1875
| SE19050200 | Preparo manual de terreno, compreendendo acerto, raspagem eventualmente ate 0,25m de profundidade e afastamento lateral do material excedente.(desonerado) | 865 | m2 | 18.37 | 15890.05
865m2
| PJ04100112 | Plantio de grama, tipo Zoizia Japonica, inclusive fornecimento.(desonerado) | 500 | m2 | 34 | 17000
|  | 655m2 |  |  |  |  | 655
| PJ04050800 | Especies vegetais com altura de (0,10 a 0,20)m, tipo Cuphea Gracilis (Erica), Acalypha Reptans (Rabo de Gato / Mini Acalifa), Arachis Repens (Grama Amendoim), Asystasia Gangetica ou Coromandedeliana (Asistasia), Bulbeline Frutescens ou Caulescens (Bulbine | 210 | m2 | 46.31 | 9725.1
210m2
| PJ04100065 | Plantio de cobertura vegetal, considerando 25 mudas por m2.(desonerado) | 210 | m2 | 20.06 | 4212.6
210m2
| PJ09050201 | Plantio de arvore de 2,50m de altura, de qualquer especie, em logradouro publico, inclusive transporte, abertura de cova de (80 x 80 x 80)cm, terra estrumada, estaca de madeira (tutor), amarrio com fitilho e retirada do material excedente, exclusive o for | 20 | un | 347.45 | 6949
20 unid
| MEIO-FIO E TENTO |  |  | 13.4% | Total | 523076.74
[5 empty] | Total mensal | 130769.185
| BP19050053 | Meio-fio reto de granito, altura de 0,35m, apicoado comum, fornecimento e assentamento com rejuntamento de argamassa de cimento e areia no traco 1:4.(desonerado) | 1050 | m | 205.37 | 215638.5
1050
| BP19100053 | Cordao de concreto simples, com seccao de (10x25)cm, moldados no local, inclusive escavacao e reaterro.(desonerado) | 400 | m | 85.49 | 34196
400
| BP19050100 | Travessao ou tento de granito, fornecimento e assentamento com rejuntamento de argamassa de cimento e areia no traco 1:4.(desonerado) | 1110 | m | 156.16 | 173337.6
1110
| BP19300050 | Levantamento e reassentamento de meio-fio.(desonerado) | 987.2 | m | 101.2 | 99904.64
987.2
| MATERIAIS |  |  | 0.1202% | Total | 4689.84
[5 empty] | Total mensal | 1172.46
| SC14050150 | Areia grossa lavada, inclusive transporte ate 20Km. Fornecimento. (desonerado) | 3 | m3 | 127.08 | 381.24
3m³
| SC14050250 | Cimento Portland, tipo 320, saco de 50Kg. Fornecimento.(desonerado) | 500 | Kg | 0.62 | 310
10 sacos/mês x 1 mes
| SC14050400 | Po-de-pedra, inclusive transporte ate 20km. Fornecimento.(desonerado) | 3 | m3 | 161.07 | 483.21
3 m³
| SC14050425 | Brita no 0, inclusive transporte ate 20Km. Fornecimento. (desonerado) | 3 | m3 | 175.38 | 526.14
3 m³
| SC14050425 | Brita no 0, inclusive transporte ate 20Km. Fornecimento. (desonerado) | 3 | m3 | 175.38 | 526.14
3 m³
| DR39100150 | Anel de concreto armado, pre-moldado, com diametro de (120x50x5)cm. Fornecimento.(desonerado) | 1 | un | 743.54 | 743.54
1 unid
| DR39100050 | Anel de concreto armado, pre-moldado, para caixa de inspecao, com diametro de (60x30x5)cm. Fornecimento.(desonerado) | 3 | un | 73.16 | 219.48
3 unid
| DR39100100 | Anel de concreto armado, pre-moldado, para poco de visita de esgoto sanitario com diametro nominal de (110x30x8)cm. Fornecimento.(desonerado) | 3 | un | 500.03 | 1500.09
3 unid
| ESTRUTURA METALICA E ACRILICA |  |  | 14.24% | Total | 555708.47
[5 empty] | Total mensal | 138927.1175
| ES04251600 | Recuperacao de gradil, modulo de (2,40 x 2,20) m, considerando-se a substituicao de partes das barras redondas de aco de 1 1/4", verticais inferiores, anueto, ponta de lanca e pinha, decapagem e pintura do modulo.(desonerado) | 134 | un | 3022.53 | 405019.02
134unid.
| PJ14150050 | Alambrado com ate 2m de altura, com tela de arame galvanizado no 12, malha quadrada de 1", formando quadros contornados de cantoneira de (3/4"x3/4"x1/8"), fixados em montantes de tubos galvanizados (externa e internamente) de 2" e espessura de parede de 1 | 95 | m2 | 310.83 | 29528.85
95m
| ES04300450 | Guarda-corpo de 1,50m de comprimento e 1,20m de altura, montantes em tubo de aco galvanizado de 3", perfil retangular galvanizado de (5x3)cm, 2 tubos de aco galvanizado de 1" na horizontal, tela em chapa de metal expandido em ferro com malha losangular, m | 10 | mod | 3078.86 | 30788.6
10 unid.
| CI04550150 | Cobertura em chapas de acrilicos translucidos de 6mm de espessura, inclusive fixacao, exclusive estrutura. Fornecimento e colocacao.(desonerado) | 200 | m2 | 451.86 | 90372
37 m2 x 9 x 2 x 30%
| DRENAGEM E ÁGUA |  |  | 5.75% | Total | 224422.035
[5 empty] | Total mensal | 56105.5088
| DR04400250 | Tubo de PVC rigido (NBR-7362), tipo Vinilfort ou similar, para coletor de esgoto sanitario, com diametro nominal de 300mm, compreendendo carga e descarga, colocacao na vala, montagem e reaterro ate a geratriz superior do tubo, inclusive anel de borracha. | 665 | m | 278.3 | 185069.5
665m²
| DR19050050 | Poco de visita de concreto armado de (1,00x1,00x1,40)m, para coletor de aguas pluviais de 0,40m a 0,50m de diametro, com paredes de 0,15m de espessura e base de 0,20m, sendo o concreto dosado para fck=11MPa e sendo a base revestida com argamassa de ciment | 3 | un | 4167.92 | 12503.76
3 unid
| DR29200056 | Caixa de inspecao para coletor de esgoto sanitario em aneis de concreto pre-moldado de 1,00m de profundidade, conforme especificacoes da CEDAE, inclusive fornecimento de tampao completo de ferro fundido de 0,60m de diametro, degraus de ferro fundido, reju | 3 | un | 1123.05 | 3369.15
3 unid
| IT04100103 | Tubo de PVC rigido, roscavel, para agua fria, com diametro de 3/4" (19mm), inclusive conexoes e emendas, exclusive abertura e fechamento de rasgo. Fornecimento e instalacao.(desonerado) | 120 | m | 21.05 | 2526
120m
| MT04050050 | Escavacao manual de vala em material de 1a categoria (areia, argila ou picarra), ate 1,50m, exclusive escoramento e esgotamento.(desonerado) | 342.1 | m3 | 61.25 | 20953.625
120m x ,2m x ,4m
665m x 0,50m x 1m
| REFORMA - ALOJAMENTO E BANHEIRO |  |  | 5.397% | Total | 210659.82
[5 empty] | Total mensal | 52664.955
| SC04052000 | Remocao de cobertura de telha colonial, medida em projecao horizontal, exclusive madeiramento.(desonerado) | 70 | m2 | 32.42 | 2269.4
Alojamento e banheiro - 70m²
| SC04052850 | Remocao de madeiramento de cobertura de telhas francesas.(desonerado) | 34 | m2 | 31.14 | 1058.76
Alojamento e banheiro - 34m²
| CI19050050 | Retirada e recolocacao de telhas do tipo colonial, inclusive cumeeira e respectiva argamassa, exclusive o fornecimento do material novo. Medida pela area coberta em projecao.(desonerado) | 100 | m2 | 126.29 | 12629
|  | Alojamento e banheiro - 100m² | [5 empty] | 170
| CI04300050 | Cobertura em telhas coloniais; exclusive cumeeira e madeiramento. Fornecimento e colocacao.(desonerado) | 70 | m2 | 233.23 | 16326.1
Alojamento e banheiro - 70m²
| CI04050150 | Madeiramento para cobertura de telhas ceramicas, (francesa, portuguesa, duplana, colonial ou similar), constituido de cumeeira, tercas, caibros, pontaletes e ripas de madeira serrada, pregados sem tesoura, medido pela projecao horizontal.(desonerado) | 34 | m2 | 180.41 | 6133.94
Alojamento e banheiro - 34m²
| CI14050300 | Impermeabilzacao e isolamento termico de terracos, lajes, calhas e telhados com membrana a base de asfalto plastico puro, sem cargas de minerais, com prova de densidade, alma central de polietileno de alta densidade biorientado e aluminio superior gofrado | 170 | m2 | 214.9 | 36533
Alojamento e banheiro - 170m²
| SC04100150 | Demolicao, com equipamento de ar comprimido, de pisos ou pavimento de concreto simples, inclusive afastamento lateral dentro de canteiro de servicos.(desonerado) | 75 | m3 | 245.93 | 18444.75
Alojamento - 75m²
| SC04050800 | Demolicao manual de base suporte, contrapiso, camada regularizadora ou de assentamento de tacos, ceramicas e azulejos, exclusive estes revestimentos.(desonerado) | 75 | m2 | 21.44 | 1608
Alojamento - 75m²
| RV14050050 | Base suporte, contrapiso ou camada regularizadora executada com argamassa de cimento e areia no traco 1:5, espessura de 1,5cm.(desonerado) | 75 | m2 | 39.35 | 2951.25
Alojamento - 75m²
| RV14150081 | Revestimento de piso com porcelanato antiderrapante (50x50)cm, linha Arqtec Panna ou Platina No-Slip da Eliane ou similar, assentado com argamassa colante tipo AC III Ligamax Performance da Eliane ou similar e rejuntado com produto em po monocomponente ti | 75 | m2 | 263.43 | 19757.25
Alojamento - 75m²
| SC04052650 | Remocao de forro de estuque.(desonerado) | 75 | m2 | 21.44 | 1608
Banheiro - 75m²
| RV09300103 | Forro falso de gesso, com placas pre-moldadas, de (60x60)cm, de encaixe, presas com 4 tirantes de arame e rejuntadas, exclusive o emprego de andaimes. Fornecimento e colocacao.(desonerado) | 150 | m2 | 98.99 | 14848.5
|  | Alojamento e banheiro - 150m² |  |  |  |  | 72
| IT29150053 | Luminaria de sobrepor, fixada em laje ou forro, tipo calha, chanfrada ou prismatica, com lampadas aparentes, esmaltadas, completa, equipada com reatores de partida rapida e lampadas fluorescentes (2x20W). Fornecimento e instalacao.(desonerado) | 12 | un | 207.92 | 2495.04
Alojamento e banheiro - 12unid
| RV09150100 | Revestimento de paredes com tijolo ceramico tipo 4 faces, dando 4 placas cada unidade, por fendilhamento, inclusive a superficie chapiscada, embocada com argamassa de cimento, saibro e areia no traco 1:2:2, juntas reentrantes, de 1cm de largura, tomadas c | 80 | m2 | 217.93 | 17434.4
Alojamento e banheiro - 80m²
| PT04150150 | Pintura com tinta plastica a base de acrilico, semi-brilhante, para interior e exterior, incolor ou colorida, equivalente a Metalatex ou similar, sobre tijolo, concreto liso, cimento amianto, revestimento, madeira e ferro, inclusive lixamento, 1 demao de | 550 | m2 | 45.73 | 25151.5
Alojamento e banheiro - 550m² ( parede e teto )
| ES39050050 | Conjunto de ferragens, para portas de madeira, internas, constando de fornecimento sem instalacao (esta incluida no fornecimento e instalacao das esquadrias), de: fechadura referencia 1515 ST-2, acabamento cromado, macanetas referencia 435, entradas refer | 5 | un | 259.95 | 1299.75
Alojamento e banheiro - 5 unid
| ES09100256 | Porta lisa de fibra de madeira prensada tipo Duradoor ou similar, de (80x210)cm, para acabamento. Fornecimento e instalacao, exclusive fornecimento de ferragens, aduela e alizares.(desonerado) | 6 | un | 459.83 | 2758.98
Alojamento e banheiro - 6 unid
| AP04200650 | Torneira para lavatorio, Aquarius 1193-A, de 1/2", da Fabrimar ou similar. Fornecimento. (desonerado) | 4 | un | 89.33 | 357.32
Banheiro - 4 unid
| IT24480350 | Quadro de distribuicao de energia para disjuntores termo-magneticos unipolares, de embutir, com porta e barramento neutro e trifasico, para instalacao de ate 40 disjuntores, com dispositivo para chave geral. Fornecimento e instalacao.(desonerado) | 2 | un | 621.8 | 1243.6
Alojamento - 2 unid.
| IT24320010 | Cabo de cobre flexivel, com isolamento termoplastico, compreendendo: preparo, corte e enfiacao em eletrodutos em bitola de 1,5mm2 com tensao nominal de 450/750V. Fornecimento e colocacao. (Desonerado) | 200 | m | 4.59 | 918
Banheiro - 200m
| IT24320015 | Cabo de cobre flexivel, com isolamento termoplastico, compreendendo: preparo, corte e enfiacao em eletrodutos em bitola de 2,5mm2 com tensao nominal de 450/750V. Fornecimento e colocacao. (Desonerado) | 400 | m | 6.13 | 2452
Banheiro - 400m
| IT24320020 | Cabo de cobre flexivel, com isolamento termoplastico, compreendendo: preparo, corte e enfiacao em eletrodutos em bitola de 4mm2 com tensao nominal de 450/750V. Fornecimento e colocacao. (Desonerado) | 200 | m | 8.29 | 1658
Banheiro - 200m
| IT24320025 | Cabo de cobre flexivel, com isolamento termoplastico, compreendendo: preparo, corte e enfiacao em eletrodutos em bitola de 6mm2 com tensao nominal de 450/750V. Fornecimento e colocacao. (Desonerado) | 200 | m | 10.78 | 2156
Banheiro - 200m
| IT24320030 | Cabo de cobre flexivel, com isolamento termoplastico, compreendendo: preparo, corte e enfiacao em eletrodutos em bitola de 10mm2 com tensao nominal de 450/750V. Fornecimento e colocacao. (Desonerado) | 100 | m | 15.91 | 1591
Banheiro - 100m
| IT24320035 | Cabo de cobre flexivel, com isolamento termoplastico, compreendendo: preparo, corte e enfiacao em eletrodutos em bitola de 16mm2 com tensao nominal de 450/750V. Fornecimento e colocacao. (Desonerado) | 60 | m | 21.86 | 1311.6
Banheiro - 60m
| IT24040056 | Eletroduto de PVC rigido, diametro de 1", inclusive conexoes e emendas, exclusive abertura e fechamento de rasgo. Fornecimento e instalacao.(desonerado) | 60 | m | 15.04 | 902.4
Banheiro - 60m
| IT24660300 | Entrada de servico (PC), padrao LIGHT, para medicao trifasica entre 82,5 e 98,8Kva, quadro para instalacao de medidor tipo M-3, com disjuntor 3x250A, caixa para transformadores de corrente tipo TR-5 e caixa terminal T-5, com base fusivel de 600A, fusiveis | 1 | un | 14762.28 | 14762.28
Banheiro - 1 unid
| PINTURA |  |  | 2.849% | Total | 111185.664
[5 empty] | Total mensal | 27796.416
| PT04150150 | Pintura com tinta plastica a base de acrilico, semi-brilhante, para interior e exterior, incolor ou colorida, equivalente a Metalatex ou similar, sobre tijolo, concreto liso, cimento amianto, revestimento, madeira e ferro, inclusive lixamento, 1 demao de | 572 | m2 | 45.73 | 26157.56
Mureta externa - 770 m x 0,60m
Pergolado - 110m²
| PT04400350 | Repintura interna ou externa sobre ferro, inclusive lixamento, limpeza, demao de zarcao secagem rapida, cor laranja e outra de esmalte sintetico Duralack ou similar.(desonerado) | 1580.6 | m2 | 27.39 | 43292.634
1580,60 m2
| RV09050600 | Regularizacao com argamassa de cimento e areia, com 2cm de espessura no traco 1:3.(desonerado) | 572 | m2 | 56.82 | 32501.04
Mureta externa - 770 m x 0,60m
Pergolado - 110m²
| PT04250103 | Pintura interna ou externa sobre madeira com tinta esmaltada tipo Lagoline ou similar, sobre superficie preparada conforme item PT 05.25.0050, exclusive este, inclusive lixamento, demao de tinta primaria tipo Surfacer e 2 demaos de acabamento de alta clas | 39 | m2 | 66.43 | 2590.77
1,3 m² x 30
| ST74150050 | Simbolos em laminado elastoplastico, com 1,5mm de espessura e com medidas diversas, em cores, com micro-esferas de vidro. Em projetos que utilizem entre 150 e 500m2 do material. Fornecimento e aplicacao.(desonerado) | 12 | m2 | 470.8 | 5649.6
Circuito 1 - 8m²
Circuito 2 - 4m²
| CO04100200 | Aluguel de andaime tubular, para altura de ate 15m; exclusive mao-de-obra de montagem e desmontagem, inclusive transporte.(desonerado) | 1 | un.mes | 452.86 | 452.86
1 unid. x 1 mes
| CO04150050 | Montagem e desmontagem de andaime tubular.(desonerado) | 20 | h | 27.06 | 541.2
20h
| MOBILIÁRIO URBANO |  |  | 4.609% | Total | 179911.5
[5 empty] | Total mensal | 44977.875
| IE00045823 | Mesa PICNIC com bancos, tampo e assentos em madeira. Fornecimento e colocaçăo. (desonerado) | 6 | un | 10264.48 | 61586.88
06 unid
| IE00045815 | Banco com apoios de braço, assento de madeira e encosto de aço. Fornecimento e colocaçăo. (desonerado) | 15 | un | 4945.54 | 74183.1
15 unid
| PJ24050153 | Mesa de jogos com 4 bancos, tampo de mesa em marmorite armado, na cor natural, tendo no centro tabuleiro de xadrez em marmorite nas cores branca e preta, pes (mesa e bancos) de concreto armado, conforme projeto FPJ. Fornecimento e colocacao.(desonerado) | 3 | un | 2444.21 | 7332.63
03 unid
| PJ24050053 | Banco de concreto aparente, com 45cm de largura e 10cm de espessura, sobre 2 apoios do mesmo material, com seccao de (10x30)cm.(desonerado) | 90 | m | 340.17 | 30615.3
90m
| SC44050150 | Totem informativo nas dimensoes de (0,50x1,50)m, produzido em resina de poliester reforcado com fibra de vidro e coremat, com impressao serigrafica ou policromatica em dupla face agregada ao material com U,V, pre-acelerado, catalizado e pigmentado. Estru | 1 | un | 3431.07 | 3431.07
01 unid
| PJ24200040 | Bicicletario em tudo de ferro galvanizado (externa e internamente) com diametro e 1 1/2", espessura da parede de 3,35mm, dobrado a frio em 2 angulos de 90o, chumbado em dois blocos de concreto fck=13,5MPa com dimensoes de (0,30x0,30x0,25)m, inclusive demo | 4 | un | 690.63 | 2762.52
4 unid
| GINASTICA E 3º IDADE |  |  | 2.549% | Total | 99482.31
[5 empty] | Total mensal | 24870.5775
| PJ24131100 | Simulador de caminhada, triplo conjugado, em tubo de aco arbono, pintura no processo eletrostatico - Academia da Terceira Idade. Fornecimento e instalacao.(desonerado) | 1 | un | 6612.24 | 6612.24
01 unid
| PJ24130400 | Esqui triplo conjugado, em tubo de aco arbono, pintura no processo eletrostatico - Academia da Terceira Idade. Fornecimento e instalacao.(desonerado) | 1 | un | 8868.5 | 8868.5
01 unid
| PJ24130500 | Multi-exercitador conjugado com seis funcoes distintas, em tubo de aco arbono, pintura no processo eletrostatico - Academia da Terceira Idade. Fornecimento e instalacao.(desonerado) | 2 | un | 9596.84 | 19193.68
02 unid
| IE00045816 | Barra Alta Giratória Tripla - Fabricado com tubos de aço, pintura eletrostática de alta resistęncia tampőes em aço para proteçăo dos rolamentos, plaqueta em poliéster com especificaçăo músculos trabalhados. Parafusos, arruelas e porcas antioxidantes. Forn | 1 | un | 2759.99 | 2759.99
01 unid
| PJ24130900 | Placa orientativa, em tubo de aco arbono, pintura no processo eletrostatico - Academia da Terceira Idade. Fornecimento e instalacao.(desonerado) | 1 | un | 5825.1 | 5825.1
01 unid
| IE00045827 | Puxador costas com peitoral - Fabricado com tubos de aço, manoplas emborrachadas, pintura eletrostática de alta resistęncia, tampőes em aço para proteçăo dos rolamentos, plaqueta em poliester com especificaçăo dos músculos trabalhados. Parafusos, arruelas | 1 | un | 3879.99 | 3879.99
01 unid
| IE00045826 | Prancha abdominal – Aparelho fabricado em aço inox. Fornecimento e instalaçăo. (desonerado) | 2 | un | 7919.99 | 15839.98
02 unid
| IE00045817 | Barra Paralela - Aparelho fabricado em aço inox. Fornecimento e instalaçăo. (desonerado) | 1 | un | 5269.99 | 5269.99
01 unid
| IE00045822 | Jogo de barras - Aparelho fabricado em aço inox com barra fixa de dois níveis. Fornecimento e instalaçăo. (desonerado) | 1 | un | 7826.27 | 7826.27
01 unid
| IE00045825 | Multi exercícios - Aparelho fabricado em aço inox com 6 funçőes. Fornecimento e instalaçăo. (desonerado) | 1 | un | 19975.5 | 19975.5
01 unid
| SC44050150 | Totem informativo nas dimensoes de (0,50x1,50)m, produzido em resina de poliester reforcado com fibra de vidro e coremat, com impressao serigrafica ou policromatica em dupla face agregada ao material com U,V, pre-acelerado, catalizado e pigmentado. Estru | 1 | un | 3431.07 | 3431.07
01 unid
| PLAYGROUND |  |  | 1.142% | Total | 44568.09
[5 empty] | Total mensal | 11142.0225
| IE00045814 | Balanço PCD - Playground adaptado para cadeirante em aço carbono. Fornecimento e instalaçăo. (desonerado) | 1 | un | 7759.99 | 7759.99
1 unid
| IE00045812 | Carrossel PCD - Playground adaptado para cadeirante em aço galvanizado. Fornecimento e instalaçăo. (desonerado) | 1 | un | 9284.99 | 9284.99
1 unid
| IE00045821 | Gangorra PCD - Playground adaptado para cadeirante em aço carbono, aço galvanizado ou ferro. Fornecimento e instalaçăo. (desonerado) | 1 | un | 5839.99 | 5839.99
1 unid
| IE00045819 | Escorrega de Eucalipto. Fornecimento e colocaçăo. (desonerado) | 2 | un | 2250 | 4500
2 unid
| IE00045820 | Gangorra de Eucalipto. Fornecimento e colocaçăo. (desonerado) | 2 | un | 1149.99 | 2299.98
2 unid
| IE00045813 | Balanço de Eucalipto com 2 lugares. Fornecimento e colocaçăo. (desonerado) | 2 | un | 2250 | 4500
2 unid
| IE00045824 | Microonibus de Eucalipto. Fornecimento e colocaçăo. (desonerado) | 1 | un | 6999.99 | 6999.99
1 unid
| IE00045818 | Escalada de Eucalipto. Fornecimento e colocaçăo. (desonerado) | 1 | un | 2070 | 2070
1 unid
| PJ24100050 | Amarelinha em blocos de concreto pre-moldadas com aplicacao de letras e numeros coloridos em baixo relevo. Fornecimento e aplicacao.(desonerado) | 1 | un | 1313.15 | 1313.15
1 unid
| EQUIPES |  |  | 1.002% | Total | 39103.44
[5 empty] | Total mensal | 9775.86
| SC09050250 | Bombeiro hidraulico (inclusive encargos sociais).(desonerado) | 183 | h | 39.21 | 7175.43
1 unidade x 1 mes
| SC09051200 | Pedreiro (inclusive encargos sociais).(desonerado) | 183 | h | 43.37 | 7936.71
1 unidade x 1 mes
| SC09050450 | Eletricista (inclusive encargos sociais).(desonerado) | 183 | h | 39.21 | 7175.43
1 unidade x 1 mes
| SC09051450 | Servente (inclusive encargos sociais).(desonerado) | 549 | h | 30.63 | 16815.87
3 unidades x 1 mes
| EQUIPE DE DEMOLIÇÃO |  |  | 0.3364% | Total | 13131.165 | 91.5
[5 empty] | Total mensal | 3282.7913
| SC09050900 | Marteleteiro (inclusive encargos sociais).(desonerado) | 91.5 | h | 42.2 | 3861.3
|  | 1 unidade x 2 semanas |  |  |  |  | 91.5 | 0.7
| EQ44050150 | Compressor de ar, portatil e rebocavel, sem operador, com material de operacao e material de manutencao, com as seguintes especificacoes minimas: motor diesel de 77CV, pressao de trabalho de 102PSI, descarga livre de 250PCM. Custo horario produtivo.(deso | 64.05 | h | 133.41 | 8544.9105
1 unidade x 2 semanas x 70% (coeficiente horário produtivo)
| EQ44050159 | Compressor de ar, portatil e rebocavel, sem operador, com as seguintes especificacoes minimas: motor diesel de 77CV, pressao de trabalho de 102PSI, descarga livre de 250PCM. Custo horario improdutivo (motor desligado).(desonerado) | 27.45 | h | 19.5 | 535.275 | 91.5 | 0.3
1 unidade x 2 semanas x 30% (coeficiente horário improdutivo)
| EQ44050059 | Mangueira para compressor de ar, duas lonas, diametro de 3/4". Custo horario corrido por decametro.(desonerado) | 91.5 | h.dam | 0.23 | 21.045 | 91.5
1 unidade x 2 semanas
| EQ44050600 | Rompedor Pneumatico, peso de 32,6Kg, com material de manutencao, exclusive o operador, ponteiro e mangueira, com as seguintes especificacoes minimas: consumo de ar de 38,8l/s, frequencia de impactos 1110 impactos/min. Custo horario produtivo.(desonerado) | 64.05 | h | 2.05 | 131.3025 | 91.5 | 0.7
1 unidade x 2 semanas x 70% (coeficiente horário produtivo)
| EQ44050606 | Rompedor Pneumatico, peso de 32,6Kg, exclusive o operador, ponteiro e mangueira, com as seguintes especificacoes minimas: consumo de ar de 38,8l/s, frequencia de impactos 1110 impactos/min. Custo horario improdutivo (motor desligado).(desonerado) | 27.45 | h | 1.36 | 37.332
|  | 1 unidade x 2 semanas x 30% (coeficiente horário improdutivo) |  |  |  |  | 91.5 | 0.3
| ADMINISTRAÇÃO DA CONTRATADA |  |  | 6.225% | Total | 242977.5
[5 empty] | Total mensal | 60744.375
| AD39050116 | Encarregado (inclusive encargos sociais).(desonerado) | 732 | h | 51.01 | 37339.32 | 1 | 4
|  | 1 unidade x 183 h/mês x 4 meses |  |  |  |  | 183
| AD39050122 | Engenheiro, arquiteto ou geologo jr (inclusive encargos sociais).(desonerado) | 400 | h | 148.8 | 59520 | 1 | 4
|  | 1 unidade x 100 h/mês x 4 meses |  |  |  |  | 100
| AD39050170 | Motorista de veiculo leve de servico (inclusive encargos sociais).(desonerado) | 732 | h | 26.34 | 19280.88
1 unidade x 183 h/mês x 4 meses
| AD39050212 | Topografo A - servicos de campo e escritorio, com responsabilidade de dirigi-los (inclusive encargos sociais).(desonerado) | 366 | h | 59.74 | 21864.84 | 1 | 2
|  | 1 unidade x 183 h/mês x 2 meses |  |  |  |  | 183
| AD39050092 | Auxiliar de topografia - servicos de campo (inclusive encargos sociais).(desonerado) | 366 | h | 39.61 | 14497.26
1 unidade x 183 h/mês x 2 meses
| AD39050218 | Vigia (inclusive encargos sociais).(desonerado) | 2928 | h | 30.9 | 90475.2 | 4 | 4
|  | 4 unidade x 183 h/mês x 4 meses |  |  |  |  | 183
| EQUIPAMENTO |  |  | 7.433% | Total | 290116.612
[5 empty] | Total mensal | 72529.153
| AD14150700 | Carreta para transporte pesado, com capacidade de carga util de 30t, com motorista operador, material de operacao e material de manutencao, com as seguintes especificacoes minimas: motor diesel de 330CV, chassis extensivel ate 21m e semi-reboque de 3 eixo | 5.6 | h | 435.16 | 2436.896 | 1 | 1
|  | 1 und. x 8h x x 70% |  |  |  |  | 8 | 0.7
| AD14150706 | Carreta para transporte pesado, com capacidade de carga util de 30t, com motorista, com as seguintes especificacoes minimas: motor diesel de 330CV, chassis extensivel ate 21m e semi-reboque de 3 eixos. Custo horario improdutivo (motor desligado).(desoner | 2.4 | h | 122.4 | 293.76 | 1 | 1
|  | 1 und. x 8h x x 30% |  |  |  |  | 8 | 0.3
| EQ04050062 | Caminhao basculante, capacidade de 5m3, com motorista, material de operacao, material de manutencao e licenciamento, com as seguintes especificacoes minimas: motor diesel de 208CV. Custo mensal.(desonerado) | 4 | un.mes | 18333.97 | 73335.88
1 unidade/mês x 4 meses
| EQ04050312 | Caminhao Carroceria fixa, capacidade de 3,5t, com motorista, material de operacao, material de manutencao e licenciamento, com as seguintes especificacoes minimas: motor diesel de 85CV. Custo mensal.(desonerado) | 4 | un.mes | 14413.82 | 57655.28
1 unidade/mês x 4 meses
| EQ14050500 | Retro-Escavadeira/carregadeira, com operador, material de operacao e material de manutencao, com as seguintes especificacoes minimas: motor de 70HP, carregadeira com sistema de travamento de seguranca, capacidade coroada de 0,76m3, forca de desagregacao d | 512.4 | h | 208.03 | 106594.572 | 1 | 4
|  | 1 unidade x 183 h/mês x 4 meses x 70% (coeficiente horário produtivo) |  |  |  |  | 183 | 0.7
| EQ14050506 | Retro-Escavadeira/carregadeira, com operador, com as seguintes especificacoes minimas: motor de 70HP, carregadeira com sistema de travamento de seguranca, capacidade coroada de 0,76m3, forca de desagregacao de 3600Kgf, capacidade de carga de 2400Kg na ele | 219.6 | h | 77.19 | 16950.924 | 1 | 4
|  | 1 unidade x 183 h/mês x 4 meses x 30% (coeficiente horário improdutivo) |  |  |  |  | 183 | 0.3
| AD14150750 | Veiculo de servico, motor 1.0, com ar condicionado, direcao hidraulica, radio, inclusive combustivel, seguro, lubrificacao, manutencao, licenciamento, quilometragem livre, sem motorista. Custo mensal.(desonerado) | 5 | un.mes | 6569.86 | 32849.3 | 1 | 4
|  | 1 unid. x 4 meses |  |  |  |  | 183
| SINALIZAÇÃO |  |  | 0.1929% | Total | 7528.968
[5 empty] | Total mensal | 1882.242
| AD19250300 | Placa de identificacao de obra publica, inclusive pintura, estrutura, suporte de madeira em pecas de madeira serrada de (7,5 x 7,5)cm e transporte. Fornecimento e colocacao.(desonerado) | 2.8 | m2 | 770.06 | 2156.168
1 placa x 2,8 m²/placa (2,0 x 1,4 m)
| AD24050200 | Aluguel de cavalete plastico universal de polietileno de alto impacto, na cor branca, com paineis de fita refletiva na dimensoes (1,15x0,61)m, permitindo adaptacao de ate 2 piscas alertas e placas de sinalizacoes diversas, de acordo com o manual do DNSR e | 20 | un.mes | 80.42 | 1608.4
5 unidades x 4 meses
| AD19250200 | Placa de sinalizacao para obra na via publica, com 0,60m de largura por 1m de altura, com avisos em letras pintadas, compreendendo o fornecimento e pintura, inclusive da estrutura e suporte em madeira serrada e base de concreto.(desonerado) | 10 | un | 202.6 | 2026
10 unidades
| AD24050250 | Cone canalizador empilhavel T-Top de alta densidade de polietileno inquebravel, com 1,14m de altura e duas faixas refletivas com base de borracha removivel, permitindo colocacao de pisca alerta, de acordo com o manual do DNIT e CET-RIO, excluindo o pisca | 10 | un | 86.84 | 868.4
10 unidades
| AD24050450 | Rolo de tela plastica, nas dimensoes de (50x1,20)m, na cor laranja, sendo utilizada 2 vezes. Fornecimento.(desonerado) | 600 | m | 1.45 | 870
600 m
| CANTEIRO |  |  | 0.7569% | Total | 29542
[5 empty] | Total mensal | 29542
| AD19050450 | Tapume de vedacao ou protecao, executado com telhas trapezoidais de aco galvanizado (esp.: 0,50mm), inclusive duas demaos de pintura esmalte sintetico, na face externa, considerando a utilizacao das telhas 4 vezes e da moldura em perna de 3"x3", duas veze | 200 | m2 | 67.47 | 13494
100m x 2,0 m
| AD19150050 | Container escritorio, modelo padrao, medindo: (6x2,4x2,55)m, em estrutura de aco, composto por piso de madeira corrida, paredes forradas com compensado naval, teto com isolamento termico, com 1 porta de (0,80x2,10)m, 2 basculantes de (1,20x1,20)m, WC com | 4 | un.mes | 1062 | 4248
1 unidade x 4 meses
| AD19150100 | Container escritorio, vestiario ou deposito, modelo padrao, medindo: (6x2,4x2,55)m, em estrutura de aco, composto por piso de madeira, paredes forradas com compensado naval, teto com isolamento termico, com 1 porta de (0,80x2,10)m, 2 basculantes de (1,20x | 8 | un.mes | 590 | 4720
2 unidades x 4 meses
| AD19150150 | Container WC, modelo padrao, medindo: (6x2,4x2,55)m, em estrutura de aco, composto por piso de compensado naval revestido com plurigoma, paredes ao natural, teto com isolamento termico, com 1 porta de (0,80x2,10)m, 2 basculantes de (1,20x1,20), com 5 chuv | 4 | un.mes | 1770 | 7080
1 unidade x 4 meses
[5 empty] | Total | 3903266.5623
[5 empty] | Total mensal | 975816.6406
|  |  | I0 = 02/2026 |  |  | 3903266.5623

## SCORIO_082025
Código Abreviado | Código SCO | Descrição | Unidade | Quantidade SCO | Valor | Quantidade
SE19050200 | SE19050200(/) | Preparo manual de terreno, compreendendo acerto, raspagem eventualmente ate 0,25m de profundidade e afastamento lateral do material excedente.(desonerado) | m2 | 6478 | 18.37 | 6478 | 0
CO04100200 | CO04100200(/) | Aluguel de andaime tubular, para altura de ate 15m; exclusive mao-de-obra de montagem e desmontagem, inclusive transporte.(desonerado) | un.mes | 1 | 452.86 | 1 | 0
CO04150050 | CO04150050(/) | Montagem e desmontagem de andaime tubular.(desonerado) | h | 20 | 27.06 | 20 | 0
MT04050050 | MT04050050(/) | Escavacao manual de vala em material de 1a categoria (areia, argila ou picarra), ate 1,50m, exclusive escoramento e esgotamento.(desonerado) | m3 | 342.1 | 61.25 | 342.1 | 0
MT14150050 | MT14150050(A) | Preparo de solo ate 30cm de profundidade, compreedendo escavacao e acerto manuais e compactacao mecanica com remocao ate 20m.(desonerado) | m2 | 2310 | 22.86 | 2310 | 0
TC04050500 | TC04050500(/) | Transporte de carga de qualquer natureza; exclusive as despesas de carga e descarga tanto de espera do caminhao como do servente ou equipamento auxiliar, em baixa velocidade (Vm=30Km/h), em Caminhao Basculante a oleo diesel, com capacidade util de 12t.(de | t.Km | 59207.06 | 1.47 | 59207.056 | 0.004
TC09050300 | TC09050300(/) | Carga manual e descarga mecanica de material a granel (agregados, pedra-de-mao, paralelos, terra e escombro), compreendendo os tempos para carga, descarga e manobras do Caminhao Basculante a oleo diesel, com capacidade util de 12t, empregando 4 serventes | t | 814.78 | 33.51 | 814.778 | 0.002
TC09050350 | TC09050350(/) | Carga e descarga mecanica, com Pa-Carregadeira e Caminhao Basculante a oleo diesel, consideradas para o caminhao a espera, manobra, carga e descarga e quanto a carregadeira, espera e operacao.(desonerado) | t | 1901.14 | 2.3 | 1901.142 | -0.002
TC09050702 | TC09050702(/) | Servico de disposicao final de residuos de construcao civil (RCC - Classes A, B ou C) em local adequado e licenciado por orgao ambiental competente, conforme legislacao vigente. (Desonerado) | t | 2716.26 | 11.8 | 2716.26 | 0
SC04050800 | SC04050800(A) | Demolicao manual de base suporte, contrapiso, camada regularizadora ou de assentamento de tacos, ceramicas e azulejos, exclusive estes revestimentos.(desonerado) | m2 | 75 | 21.44 | 75 | 0
SC04050850 | SC04050850(/) | Demolicao manual de concreto simples com empilhamento lateral dentro do canteiro do servico.(desonerado) | m3 | 22.8 | 419.59 | 22.8 | 0
SC04052000 | SC04052000(/) | Remocao de cobertura de telha colonial, medida em projecao horizontal, exclusive madeiramento.(desonerado) | m2 | 70 | 32.42 | 70 | 0
SC04052650 | SC04052650(/) | Remocao de forro de estuque.(desonerado) | m2 | 75 | 21.44 | 75 | 0
SC04052850 | SC04052850(/) | Remocao de madeiramento de cobertura de telhas francesas.(desonerado) | m2 | 34 | 31.14 | 34 | 0
SC04052900 | SC04052900(/) | Remocao manual de passeio de pedra portuguesa, inclusive farofa ou colchao de assentamento com ate 5cm de espessura.(desonerado) | m2 | 100 | 16.85 | 100 | 0
SC04100150 | SC04100150(/) | Demolicao, com equipamento de ar comprimido, de pisos ou pavimento de concreto simples, inclusive afastamento lateral dentro de canteiro de servicos.(desonerado) | m3 | 97.8 | 245.93 | 97.8 | 0
SC09050250 | SC09050250(/) | Bombeiro hidraulico (inclusive encargos sociais).(desonerado) | h | 183 | 39.21 | 183 | 0
SC09050450 | SC09050450(/) | Eletricista (inclusive encargos sociais).(desonerado) | h | 183 | 39.21 | 183 | 0
SC09050900 | SC09050900(/) | Marteleteiro (inclusive encargos sociais).(desonerado) | h | 91.5 | 42.2 | 91.5 | 0
SC09051200 | SC09051200(/) | Pedreiro (inclusive encargos sociais).(desonerado) | h | 183 | 43.37 | 183 | 0
SC09051450 | SC09051450(/) | Servente (inclusive encargos sociais).(desonerado) | h | 549 | 30.63 | 549 | 0
SC14050150 | SC14050150(/) | Areia grossa lavada, inclusive transporte ate 20Km. Fornecimento. (desonerado) | m3 | 3 | 127.08 | 3 | 0
SC14050250 | SC14050250(/) | Cimento Portland, tipo 320, saco de 50Kg. Fornecimento.(desonerado) | Kg | 500 | 0.62 | 500 | 0
SC14050400 | SC14050400(/) | Po-de-pedra, inclusive transporte ate 20km. Fornecimento.(desonerado) | m3 | 3 | 161.07 | 3 | 0
SC14050425 | SC14050425(/) | Brita no 0, inclusive transporte ate 20Km. Fornecimento. (desonerado) | m3 | 6 | 175.38 | 6 | 0
SC34050040 | SC34050040(A) | Levantamento ou rebaixamento de grelha de caixa de ralo sobre faixa de rolamento, considerando demolicao de camada de asfalto e concreto, movimentacao e concretagem, inclusive transporte de material e bota fora do material excedente.(desonerado) | un | 25 | 328.26 | 25 | 0
SC34050100 | SC34050100(A) | Levantamento ou rebaixamento de tampao sobre calcada, considerando demolicao de camada de concreto, movimentacao e concretagem, inclusive cerca protetora, transporte de material e bota fora do material excedente.(desonerado) | un | 20 | 425.75 | 20 | 0
SC44050150 | SC44050150(/) | Totem informativo nas dimensoes de (0,50x1,50)m, produzido em resina de poliester reforcado com fibra de vidro e coremat, com impressao serigrafica ou policromatica em dupla face agregada ao material com U,V, pre-acelerado, catalizado e pigmentado. Estru | un | 2 | 3431.07 | 2 | 0
DR04400250 | DR04400250(/) | Tubo de PVC rigido (NBR-7362), tipo Vinilfort ou similar, para coletor de esgoto sanitario, com diametro nominal de 300mm, compreendendo carga e descarga, colocacao na vala, montagem e reaterro ate a geratriz superior do tubo, inclusive anel de borracha. | m | 665 | 278.3 | 665 | 0
DR19050050 | DR19050050(/) | Poco de visita de concreto armado de (1,00x1,00x1,40)m, para coletor de aguas pluviais de 0,40m a 0,50m de diametro, com paredes de 0,15m de espessura e base de 0,20m, sendo o concreto dosado para fck=11MPa e sendo a base revestida com argamassa de ciment | un | 3 | 4167.92 | 3 | 0
DR29200056 | DR29200056(A) | Caixa de inspecao para coletor de esgoto sanitario em aneis de concreto pre-moldado de 1,00m de profundidade, conforme especificacoes da CEDAE, inclusive fornecimento de tampao completo de ferro fundido de 0,60m de diametro, degraus de ferro fundido, reju | un | 3 | 1123.05 | 3 | 0
DR34050253 | DR34050253(/) | Tampao de ferro fundido completo, de 0,60m de diametro, com 175Kg, para chamines de caixa de areia ou poco de visita, assentamento com argamassa de cimento e areia no traco 1:4 em volume. Fornecimento e assentamento.(desonerado) | un | 5 | 710.63 | 5 | 0
DR39100050 | DR39100050(/) | Anel de concreto armado, pre-moldado, para caixa de inspecao, com diametro de (60x30x5)cm. Fornecimento.(desonerado) | un | 3 | 73.16 | 3 | 0
DR39100100 | DR39100100(/) | Anel de concreto armado, pre-moldado, para poco de visita de esgoto sanitario com diametro nominal de (110x30x8)cm. Fornecimento.(desonerado) | un | 3 | 500.03 | 3 | 0
DR39100150 | DR39100150(/) | Anel de concreto armado, pre-moldado, com diametro de (120x50x5)cm. Fornecimento.(desonerado) | un | 1 | 743.54 | 1 | 0
BP04050025 | BP04050025(/) | Base de brita graduada, inclusive fornecimento de materiais, exclusive transporte do canteiro para a pista, medida apos compactacao.(desonerado) | m3 | 462 | 263.57 | 462 | 0
BP09200350 | BP09200350(/) | Revestimento intertravado com pecas (blocos) de concreto com cimento, cor natural, com resistencia a compressao de 35MPa, altamente vibro-prensados, (16 faces), holandes (retangular), com espessura de 6cm, com todos os materiais e equipamentos, inclusive | m2 | 2310 | 147.22 | 2310 | 0
BP09250050 | BP09250050(/) | Paralelepipedos. Fornecimento.(desonerado) | un | 2500 | 3.24 | 2500 | 0
BP09250100 | BP09250100(/) | Assentamento de paralelepipedos com reaproveitamento destes, fornecimento de po-de-pedra e rejuntamento com betume e cascalhinho.(desonerado) | m2 | 50 | 133.41 | 50 | 0
BP09250150 | BP09250150(/) | Arrancamento e reassentamento de paralelepipedos com limpeza de betume, aderente sobre colchao de po-de-pedra, incluindo fornecimento do po-de-pedra, exclusive rejuntamento e fornecimento dos paralelepipedos.(desonerado) | m2 | 250 | 96.09 | 250 | 0
BP09250253 | BP09250253(/) | Rejuntamento de revestimento em paralelepipedos, com CAP-40 e Brita 0, inclusive fornecimento de todos os materiais.(desonerado) | m2 | 1725 | 35.75 | 1725 | 0
BP19050053 | BP19050053(/) | Meio-fio reto de granito, altura de 0,35m, apicoado comum, fornecimento e assentamento com rejuntamento de argamassa de cimento e areia no traco 1:4.(desonerado) | m | 1050 | 205.37 | 1050 | 0
BP19050100 | BP19050100(/) | Travessao ou tento de granito, fornecimento e assentamento com rejuntamento de argamassa de cimento e areia no traco 1:4.(desonerado) | m | 1110 | 156.16 | 1110 | 0
BP19100053 | BP19100053(B) | Cordao de concreto simples, com seccao de (10x25)cm, moldados no local, inclusive escavacao e reaterro.(desonerado) | m | 400 | 85.49 | 400 | 0
BP19300050 | BP19300050(/) | Levantamento e reassentamento de meio-fio.(desonerado) | m | 987.2 | 101.2 | 987.2 | 0
PJ04050800 | PJ04050800(/) | Especies vegetais com altura de (0,10 a 0,20)m, tipo Cuphea Gracilis (Erica), Acalypha Reptans (Rabo de Gato / Mini Acalifa), Arachis Repens (Grama Amendoim), Asystasia Gangetica ou Coromandedeliana (Asistasia), Bulbeline Frutescens ou Caulescens (Bulbine | m2 | 210 | 46.31 | 210 | 0
PJ04100065 | PJ04100065(/) | Plantio de cobertura vegetal, considerando 25 mudas por m2.(desonerado) | m2 | 210 | 20.06 | 210 | 0
PJ04100112 | PJ04100112(/) | Plantio de grama, tipo Zoizia Japonica, inclusive fornecimento.(desonerado) | m2 | 500 | 34 | 500 | 0
PJ09050201 | PJ09050201(/) | Plantio de arvore de 2,50m de altura, de qualquer especie, em logradouro publico, inclusive transporte, abertura de cova de (80 x 80 x 80)cm, terra estrumada, estaca de madeira (tutor), amarrio com fitilho e retirada do material excedente, exclusive o for | un | 20 | 347.45 | 20 | 0
PJ14150050 | PJ14150050(/) | Alambrado com ate 2m de altura, com tela de arame galvanizado no 12, malha quadrada de 1", formando quadros contornados de cantoneira de (3/4"x3/4"x1/8"), fixados em montantes de tubos galvanizados (externa e internamente) de 2" e espessura de parede de 1 | m2 | 95 | 310.83 | 95 | 0
PJ24050053 | PJ24050053(A) | Banco de concreto aparente, com 45cm de largura e 10cm de espessura, sobre 2 apoios do mesmo material, com seccao de (10x30)cm.(desonerado) | m | 90 | 340.17 | 90 | 0
PJ24050153 | PJ24050153(B) | Mesa de jogos com 4 bancos, tampo de mesa em marmorite armado, na cor natural, tendo no centro tabuleiro de xadrez em marmorite nas cores branca e preta, pes (mesa e bancos) de concreto armado, conforme projeto FPJ. Fornecimento e colocacao.(desonerado) | un | 3 | 2444.21 | 3 | 0
PJ24100050 | PJ24100050(A) | Amarelinha em blocos de concreto pre-moldadas com aplicacao de letras e numeros coloridos em baixo relevo. Fornecimento e aplicacao.(desonerado) | un | 1 | 1313.15 | 1 | 0
PJ24130400 | PJ24130400(/) | Esqui triplo conjugado, em tubo de aco arbono, pintura no processo eletrostatico - Academia da Terceira Idade. Fornecimento e instalacao.(desonerado) | un | 1 | 8868.5 | 1 | 0
PJ24130500 | PJ24130500(/) | Multi-exercitador conjugado com seis funcoes distintas, em tubo de aco arbono, pintura no processo eletrostatico - Academia da Terceira Idade. Fornecimento e instalacao.(desonerado) | un | 2 | 9596.84 | 2 | 0
PJ24130900 | PJ24130900(/) | Placa orientativa, em tubo de aco arbono, pintura no processo eletrostatico - Academia da Terceira Idade. Fornecimento e instalacao.(desonerado) | un | 1 | 5825.1 | 1 | 0
PJ24131100 | PJ24131100(/) | Simulador de caminhada, triplo conjugado, em tubo de aco arbono, pintura no processo eletrostatico - Academia da Terceira Idade. Fornecimento e instalacao.(desonerado) | un | 1 | 6612.24 | 1 | 0
PJ24200040 | PJ24200040(/) | Bicicletario em tudo de ferro galvanizado (externa e internamente) com diametro e 1 1/2", espessura da parede de 3,35mm, dobrado a frio em 2 angulos de 90o, chumbado em dois blocos de concreto fck=13,5MPa com dimensoes de (0,30x0,30x0,25)m, inclusive demo | un | 4 | 690.63 | 4 | 0
ET04050350 | ET04050350(B) | Materiais para confeccao de concreto estrutural dosado para uma resistencia caracteristica a compressao (fck) minimo de 18MPa, inclusive perdas. Fornecimento.(desonerado) | m3 | 0.57 | 406.12 | 0.57 | 0
ET04200200 | ET04200200(/) | Preparo mecanico de concreto, compreendendo a mistura e o amassamento em betoneira, exclusive materiais, considerando producao normal.(desonerado) | m3 | 0.57 | 110.79 | 0.57 | 0
ET04250403 | ET04250403(A) | Lancamento de concreto em pecas sem armadura, inclusive a colocacao, o adensamento e o acabamento, exclusive o transporte (TC 05.10.0050), considerando a producao normal.(desonerado) | m3 | 98.97 | 84.97 | 98.97 | 0
ET59050159 | ET59050159(/) | Concreto colorido, com oxido de ferro vermelho sintetico, importado de usina, dosado racionalmente para uma resistencia caracteristica a compressao de 15 Mpa.(desonerado) | m3 | 98.4 | 683.89 | 98.4 | 0
RV09050600 | RV09050600(A) | Regularizacao com argamassa de cimento e areia, com 2cm de espessura no traco 1:3.(desonerado) | m2 | 572 | 56.82 | 572 | 0
RV09150100 | RV09150100(B) | Revestimento de paredes com tijolo ceramico tipo 4 faces, dando 4 placas cada unidade, por fendilhamento, inclusive a superficie chapiscada, embocada com argamassa de cimento, saibro e areia no traco 1:2:2, juntas reentrantes, de 1cm de largura, tomadas c | m2 | 80 | 217.93 | 80 | 0
RV09300103 | RV09300103(/) | Forro falso de gesso, com placas pre-moldadas, de (60x60)cm, de encaixe, presas com 4 tirantes de arame e rejuntadas, exclusive o emprego de andaimes. Fornecimento e colocacao.(desonerado) | m2 | 150 | 98.99 | 150 | 0
RV14050050 | RV14050050(/) | Base suporte, contrapiso ou camada regularizadora executada com argamassa de cimento e areia no traco 1:5, espessura de 1,5cm.(desonerado) | m2 | 75 | 39.35 | 75 | 0
RV14150081 | RV14150081(A) | Revestimento de piso com porcelanato antiderrapante (50x50)cm, linha Arqtec Panna ou Platina No-Slip da Eliane ou similar, assentado com argamassa colante tipo AC III Ligamax Performance da Eliane ou similar e rejuntado com produto em po monocomponente ti | m2 | 75 | 263.43 | 75 | 0
RV14250150 | RV14250150(/) | Patio de concreto, 8cm de espessura,no traco 1:3:3, em volume, formando quadros de (1,00x1,00)m, com sarrafos de madeira serrada, incorporados, exclusive preparo terreno.(desonerado) | m2 | 1889 | 101.37 | 1889 | 0
RV14600150 | RV14600150(/) | Piso de pedra portuguesa, assentado sobre mistura de cimento e saibro no traco 1:5, inclusive acerto do terreno. Fornecimento e colocacao.(desonerado) | m2 | 30 | 197.2 | 30 | 0
RV14650050 | RV14650050(/) | Recomposicao de pavimentacao de pedra portuguesa, assentada com farofa de cimento e saibro no traco 1:5, inclusive fornecimento do material para rejuntamento e exclusive a pedra.(desonerado) | m2 | 100 | 163.34 | 100 | 0
RV14700050 | RV14700050(A) | Piso de borracha, em rolo de 1,40m de largura, superficie Grao de Arroz, espessura de 3,0mm, na cor preta, Mercur ou similar. Fornecimento e colocacao.(desonerado) | m2 | 368.7 | 210.27 | 368.7 | 0
ES04251600 | ES04251600(/) | Recuperacao de gradil, modulo de (2,40 x 2,20) m, considerando-se a substituicao de partes das barras redondas de aco de 1 1/4", verticais inferiores, anueto, ponta de lanca e pinha, decapagem e pintura do modulo.(desonerado) | un | 134 | 3022.53 | 134 | 0
ES04300450 | ES04300450(B) | Guarda-corpo de 1,50m de comprimento e 1,20m de altura, montantes em tubo de aco galvanizado de 3", perfil retangular galvanizado de (5x3)cm, 2 tubos de aco galvanizado de 1" na horizontal, tela em chapa de metal expandido em ferro com malha losangular, m | mod | 10 | 3078.86 | 10 | 0
ES09100256 | ES09100256(/) | Porta lisa de fibra de madeira prensada tipo Duradoor ou similar, de (80x210)cm, para acabamento. Fornecimento e instalacao, exclusive fornecimento de ferragens, aduela e alizares.(desonerado) | un | 6 | 459.83 | 6 | 0
ES39050050 | ES39050050(/) | Conjunto de ferragens, para portas de madeira, internas, constando de fornecimento sem instalacao (esta incluida no fornecimento e instalacao das esquadrias), de: fechadura referencia 1515 ST-2, acabamento cromado, macanetas referencia 435, entradas refer | un | 5 | 259.95 | 5 | 0
IT04100103 | IT04100103(A) | Tubo de PVC rigido, roscavel, para agua fria, com diametro de 3/4" (19mm), inclusive conexoes e emendas, exclusive abertura e fechamento de rasgo. Fornecimento e instalacao.(desonerado) | m | 120 | 21.05 | 120 | 0
IT24040056 | IT24040056(A) | Eletroduto de PVC rigido, diametro de 1", inclusive conexoes e emendas, exclusive abertura e fechamento de rasgo. Fornecimento e instalacao.(desonerado) | m | 60 | 15.04 | 60 | 0
IT24320010 | IT24320010(/) | Cabo de cobre flexivel, com isolamento termoplastico, compreendendo: preparo, corte e enfiacao em eletrodutos em bitola de 1,5mm2 com tensao nominal de 450/750V. Fornecimento e colocacao. (Desonerado) | m | 200 | 4.59 | 200 | 0
IT24320015 | IT24320015(/) | Cabo de cobre flexivel, com isolamento termoplastico, compreendendo: preparo, corte e enfiacao em eletrodutos em bitola de 2,5mm2 com tensao nominal de 450/750V. Fornecimento e colocacao. (Desonerado) | m | 400 | 6.13 | 400 | 0
IT24320020 | IT24320020(/) | Cabo de cobre flexivel, com isolamento termoplastico, compreendendo: preparo, corte e enfiacao em eletrodutos em bitola de 4mm2 com tensao nominal de 450/750V. Fornecimento e colocacao. (Desonerado) | m | 200 | 8.29 | 200 | 0
IT24320025 | IT24320025(/) | Cabo de cobre flexivel, com isolamento termoplastico, compreendendo: preparo, corte e enfiacao em eletrodutos em bitola de 6mm2 com tensao nominal de 450/750V. Fornecimento e colocacao. (Desonerado) | m | 200 | 10.78 | 200 | 0
IT24320030 | IT24320030(/) | Cabo de cobre flexivel, com isolamento termoplastico, compreendendo: preparo, corte e enfiacao em eletrodutos em bitola de 10mm2 com tensao nominal de 450/750V. Fornecimento e colocacao. (Desonerado) | m | 100 | 15.91 | 100 | 0
IT24320035 | IT24320035(/) | Cabo de cobre flexivel, com isolamento termoplastico, compreendendo: preparo, corte e enfiacao em eletrodutos em bitola de 16mm2 com tensao nominal de 450/750V. Fornecimento e colocacao. (Desonerado) | m | 60 | 21.86 | 60 | 0
IT24480350 | IT24480350(/) | Quadro de distribuicao de energia para disjuntores termo-magneticos unipolares, de embutir, com porta e barramento neutro e trifasico, para instalacao de ate 40 disjuntores, com dispositivo para chave geral. Fornecimento e instalacao.(desonerado) | un | 2 | 621.8 | 2 | 0
IT24660300 | IT24660300(B) | Entrada de servico (PC), padrao LIGHT, para medicao trifasica entre 82,5 e 98,8Kva, quadro para instalacao de medidor tipo M-3, com disjuntor 3x250A, caixa para transformadores de corrente tipo TR-5 e caixa terminal T-5, com base fusivel de 600A, fusiveis | un | 1 | 14762.28 | 1 | 0
IT29150053 | IT29150053(/) | Luminaria de sobrepor, fixada em laje ou forro, tipo calha, chanfrada ou prismatica, com lampadas aparentes, esmaltadas, completa, equipada com reatores de partida rapida e lampadas fluorescentes (2x20W). Fornecimento e instalacao.(desonerado) | un | 12 | 207.92 | 12 | 0
CI04050150 | CI04050150(A) | Madeiramento para cobertura de telhas ceramicas, (francesa, portuguesa, duplana, colonial ou similar), constituido de cumeeira, tercas, caibros, pontaletes e ripas de madeira serrada, pregados sem tesoura, medido pela projecao horizontal.(desonerado) | m2 | 34 | 180.41 | 34 | 0
CI04300050 | CI04300050(/) | Cobertura em telhas coloniais; exclusive cumeeira e madeiramento. Fornecimento e colocacao.(desonerado) | m2 | 70 | 233.23 | 70 | 0
CI04550150 | CI04550150(A) | Cobertura em chapas de acrilicos translucidos de 6mm de espessura, inclusive fixacao, exclusive estrutura. Fornecimento e colocacao.(desonerado) | m2 | 200 | 451.86 | 200 | 0
CI14050300 | CI14050300(/) | Impermeabilzacao e isolamento termico de terracos, lajes, calhas e telhados com membrana a base de asfalto plastico puro, sem cargas de minerais, com prova de densidade, alma central de polietileno de alta densidade biorientado e aluminio superior gofrado | m2 | 170 | 214.9 | 170 | 0
CI19050050 | CI19050050(A) | Retirada e recolocacao de telhas do tipo colonial, inclusive cumeeira e respectiva argamassa, exclusive o fornecimento do material novo. Medida pela area coberta em projecao.(desonerado) | m2 | 100 | 126.29 | 100 | 0
PT04150150 | PT04150150(/) | Pintura com tinta plastica a base de acrilico, semi-brilhante, para interior e exterior, incolor ou colorida, equivalente a Metalatex ou similar, sobre tijolo, concreto liso, cimento amianto, revestimento, madeira e ferro, inclusive lixamento, 1 demao de | m2 | 1122 | 45.73 | 1122 | 0
PT04250103 | PT04250103(/) | Pintura interna ou externa sobre madeira com tinta esmaltada tipo Lagoline ou similar, sobre superficie preparada conforme item PT 05.25.0050, exclusive este, inclusive lixamento, demao de tinta primaria tipo Surfacer e 2 demaos de acabamento de alta clas | m2 | 39 | 66.43 | 39 | 0
PT04400350 | PT04400350(/) | Repintura interna ou externa sobre ferro, inclusive lixamento, limpeza, demao de zarcao secagem rapida, cor laranja e outra de esmalte sintetico Duralack ou similar.(desonerado) | m2 | 1580.6 | 27.39 | 1580.6 | 0
AP04200650 | AP04200650(/) | Torneira para lavatorio, Aquarius 1193-A, de 1/2", da Fabrimar ou similar. Fornecimento. (desonerado) | un | 4 | 89.33 | 4 | 0
EQ04050062 | EQ04050062(C) | Caminhao basculante, capacidade de 5m3, com motorista, material de operacao, material de manutencao e licenciamento, com as seguintes especificacoes minimas: motor diesel de 208CV. Custo mensal.(desonerado) | un.mes | 4 | 18333.97 | 4 | 0
EQ04050312 | EQ04050312(B) | Caminhao Carroceria fixa, capacidade de 3,5t, com motorista, material de operacao, material de manutencao e licenciamento, com as seguintes especificacoes minimas: motor diesel de 85CV. Custo mensal.(desonerado) | un.mes | 4 | 14413.82 | 4 | 0
EQ14050500 | EQ14050500(A) | Retro-Escavadeira/carregadeira, com operador, material de operacao e material de manutencao, com as seguintes especificacoes minimas: motor de 70HP, carregadeira com sistema de travamento de seguranca, capacidade coroada de 0,76m3, forca de desagregacao d | h | 512.4 | 208.03 | 512.4 | 0
EQ14050506 | EQ14050506(/) | Retro-Escavadeira/carregadeira, com operador, com as seguintes especificacoes minimas: motor de 70HP, carregadeira com sistema de travamento de seguranca, capacidade coroada de 0,76m3, forca de desagregacao de 3600Kgf, capacidade de carga de 2400Kg na ele | h | 219.6 | 77.19 | 219.6 | 0
EQ44050059 | EQ44050059(/) | Mangueira para compressor de ar, duas lonas, diametro de 3/4". Custo horario corrido por decametro.(desonerado) | h.dam | 91.5 | 0.23 | 91.5 | 0
EQ44050150 | EQ44050150(B) | Compressor de ar, portatil e rebocavel, sem operador, com material de operacao e material de manutencao, com as seguintes especificacoes minimas: motor diesel de 77CV, pressao de trabalho de 102PSI, descarga livre de 250PCM. Custo horario produtivo.(deso | h | 64.05 | 133.41 | 64.05 | 0
EQ44050159 | EQ44050159(/) | Compressor de ar, portatil e rebocavel, sem operador, com as seguintes especificacoes minimas: motor diesel de 77CV, pressao de trabalho de 102PSI, descarga livre de 250PCM. Custo horario improdutivo (motor desligado).(desonerado) | h | 27.45 | 19.5 | 27.45 | 0
EQ44050600 | EQ44050600(A) | Rompedor Pneumatico, peso de 32,6Kg, com material de manutencao, exclusive o operador, ponteiro e mangueira, com as seguintes especificacoes minimas: consumo de ar de 38,8l/s, frequencia de impactos 1110 impactos/min. Custo horario produtivo.(desonerado) | h | 64.05 | 2.05 | 64.05 | 0
EQ44050606 | EQ44050606(/) | Rompedor Pneumatico, peso de 32,6Kg, exclusive o operador, ponteiro e mangueira, com as seguintes especificacoes minimas: consumo de ar de 38,8l/s, frequencia de impactos 1110 impactos/min. Custo horario improdutivo (motor desligado).(desonerado) | h | 27.45 | 1.36 | 27.45 | 0
ST74150050 | ST74150050(/) | Simbolos em laminado elastoplastico, com 1,5mm de espessura e com medidas diversas, em cores, com micro-esferas de vidro. Em projetos que utilizem entre 150 e 500m2 do material. Fornecimento e aplicacao.(desonerado) | m2 | 12 | 470.8 | 12 | 0
AD14150700 | AD14150700(A) | Carreta para transporte pesado, com capacidade de carga util de 30t, com motorista operador, material de operacao e material de manutencao, com as seguintes especificacoes minimas: motor diesel de 330CV, chassis extensivel ate 21m e semi-reboque de 3 eixo | h | 5.6 | 435.16 | 5.6 | 0
AD14150706 | AD14150706(/) | Carreta para transporte pesado, com capacidade de carga util de 30t, com motorista, com as seguintes especificacoes minimas: motor diesel de 330CV, chassis extensivel ate 21m e semi-reboque de 3 eixos. Custo horario improdutivo (motor desligado).(desoner | h | 2.4 | 122.4 | 2.4 | 0
AD14150750 | AD14150750(B) | Veiculo de servico, motor 1.0, com ar condicionado, direcao hidraulica, radio, inclusive combustivel, seguro, lubrificacao, manutencao, licenciamento, quilometragem livre, sem motorista. Custo mensal.(desonerado) | un.mes | 5 | 6569.86 | 5 | 0
AD19050450 | AD19050450(/) | Tapume de vedacao ou protecao, executado com telhas trapezoidais de aco galvanizado (esp.: 0,50mm), inclusive duas demaos de pintura esmalte sintetico, na face externa, considerando a utilizacao das telhas 4 vezes e da moldura em perna de 3"x3", duas veze | m2 | 200 | 67.47 | 200 | 0
AD19150050 | AD19150050(/) | Container escritorio, modelo padrao, medindo: (6x2,4x2,55)m, em estrutura de aco, composto por piso de madeira corrida, paredes forradas com compensado naval, teto com isolamento termico, com 1 porta de (0,80x2,10)m, 2 basculantes de (1,20x1,20)m, WC com | un.mes | 4 | 1062 | 4 | 0
AD19150100 | AD19150100(/) | Container escritorio, vestiario ou deposito, modelo padrao, medindo: (6x2,4x2,55)m, em estrutura de aco, composto por piso de madeira, paredes forradas com compensado naval, teto com isolamento termico, com 1 porta de (0,80x2,10)m, 2 basculantes de (1,20x | un.mes | 8 | 590 | 8 | 0
AD19150150 | AD19150150(/) | Container WC, modelo padrao, medindo: (6x2,4x2,55)m, em estrutura de aco, composto por piso de compensado naval revestido com plurigoma, paredes ao natural, teto com isolamento termico, com 1 porta de (0,80x2,10)m, 2 basculantes de (1,20x1,20), com 5 chuv | un.mes | 4 | 1770 | 4 | 0
AD19250200 | AD19250200(/) | Placa de sinalizacao para obra na via publica, com 0,60m de largura por 1m de altura, com avisos em letras pintadas, compreendendo o fornecimento e pintura, inclusive da estrutura e suporte em madeira serrada e base de concreto.(desonerado) | un | 10 | 202.6 | 10 | 0
AD19250300 | AD19250300(A) | Placa de identificacao de obra publica, inclusive pintura, estrutura, suporte de madeira em pecas de madeira serrada de (7,5 x 7,5)cm e transporte. Fornecimento e colocacao.(desonerado) | m2 | 2.8 | 770.06 | 2.8 | 0
AD24050200 | AD24050200(/) | Aluguel de cavalete plastico universal de polietileno de alto impacto, na cor branca, com paineis de fita refletiva na dimensoes (1,15x0,61)m, permitindo adaptacao de ate 2 piscas alertas e placas de sinalizacoes diversas, de acordo com o manual do DNSR e | un.mes | 20 | 80.42 | 20 | 0
AD24050250 | AD24050250(A) | Cone canalizador empilhavel T-Top de alta densidade de polietileno inquebravel, com 1,14m de altura e duas faixas refletivas com base de borracha removivel, permitindo colocacao de pisca alerta, de acordo com o manual do DNIT e CET-RIO, excluindo o pisca | un | 10 | 86.84 | 10 | 0
AD24050450 | AD24050450(A) | Rolo de tela plastica, nas dimensoes de (50x1,20)m, na cor laranja, sendo utilizada 2 vezes. Fornecimento.(desonerado) | m | 600 | 1.45 | 600 | 0
AD39050092 | AD39050092(/) | Auxiliar de topografia - servicos de campo (inclusive encargos sociais).(desonerado) | h | 366 | 39.61 | 366 | 0
AD39050116 | AD39050116(/) | Encarregado (inclusive encargos sociais).(desonerado) | h | 732 | 51.01 | 732 | 0
AD39050122 | AD39050122(/) | Engenheiro, arquiteto ou geologo jr (inclusive encargos sociais).(desonerado) | h | 400 | 148.8 | 400 | 0
AD39050170 | AD39050170(/) | Motorista de veiculo leve de servico (inclusive encargos sociais).(desonerado) | h | 732 | 26.34 | 732 | 0
AD39050212 | AD39050212(/) | Topografo A - servicos de campo e escritorio, com responsabilidade de dirigi-los (inclusive encargos sociais).(desonerado) | h | 366 | 59.74 | 366 | 0
AD39050218 | AD39050218(A) | Vigia (inclusive encargos sociais).(desonerado) | h | 2928 | 30.9 | 2928 | 0
IE00045812 | IE00045812 | Carrossel PCD - Playground adaptado para cadeirante em aço galvanizado. Fornecimento e instalaçăo. (desonerado) | un | 1 | 9284.99 | 1 | 0
IE00045813 | IE00045813 | Balanço de Eucalipto com 2 lugares. Fornecimento e colocaçăo. (desonerado) | un | 2 | 2250 | 2 | 0
IE00045814 | IE00045814 | Balanço PCD - Playground adaptado para cadeirante em aço carbono. Fornecimento e instalaçăo. (desonerado) | un | 1 | 7759.99 | 1 | 0
IE00045815 | IE00045815 | Banco com apoios de braço, assento de madeira e encosto de aço. Fornecimento e colocaçăo. (desonerado) | un | 15 | 4945.54 | 15 | 0
IE00045816 | IE00045816 | Barra Alta Giratória Tripla - Fabricado com tubos de aço, pintura eletrostática de alta resistęncia tampőes em aço para proteçăo dos rolamentos, plaqueta em poliéster com especificaçăo músculos trabalhados. Parafusos, arruelas e porcas antioxidantes. Forn | un | 1 | 2759.99 | 1 | 0
IE00045817 | IE00045817 | Barra Paralela - Aparelho fabricado em aço inox. Fornecimento e instalaçăo. (desonerado) | un | 1 | 5269.99 | 1 | 0
IE00045818 | IE00045818 | Escalada de Eucalipto. Fornecimento e colocaçăo. (desonerado) | un | 1 | 2070 | 1 | 0
IE00045819 | IE00045819 | Escorrega de Eucalipto. Fornecimento e colocaçăo. (desonerado) | un | 2 | 2250 | 2 | 0
IE00045820 | IE00045820 | Gangorra de Eucalipto. Fornecimento e colocaçăo. (desonerado) | un | 2 | 1149.99 | 2 | 0
IE00045821 | IE00045821 | Gangorra PCD - Playground adaptado para cadeirante em aço carbono, aço galvanizado ou ferro. Fornecimento e instalaçăo. (desonerado) | un | 1 | 5839.99 | 1 | 0
IE00045822 | IE00045822 | Jogo de barras - Aparelho fabricado em aço inox com barra fixa de dois níveis. Fornecimento e instalaçăo. (desonerado) | un | 1 | 7826.27 | 1 | 0
IE00045823 | IE00045823 | Mesa PICNIC com bancos, tampo e assentos em madeira. Fornecimento e colocaçăo. (desonerado) | un | 6 | 10264.48 | 6 | 0
IE00045824 | IE00045824 | Microonibus de Eucalipto. Fornecimento e colocaçăo. (desonerado) | un | 1 | 6999.99 | 1 | 0
IE00045825 | IE00045825 | Multi exercícios - Aparelho fabricado em aço inox com 6 funçőes. Fornecimento e instalaçăo. (desonerado) | un | 1 | 19975.5 | 1 | 0
IE00045826 | IE00045826 | Prancha abdominal – Aparelho fabricado em aço inox. Fornecimento e instalaçăo. (desonerado) | un | 2 | 7919.99 | 2 | 0
IE00045827 | IE00045827 | Puxador costas com peitoral - Fabricado com tubos de aço, manoplas emborrachadas, pintura eletrostática de alta resistęncia, tampőes em aço para proteçăo dos rolamentos, plaqueta em poliester com especificaçăo dos músculos trabalhados. Parafusos, arruelas | un | 1 | 3879.99 | 1 | 0

## DMT-AP4
MEMÓRIA DE CÁLCULO DA DISTÂNCIA MÉDIA DE TRANSPORTE (DMT) DA DISPOSIÇÃO FINAL DE RESÍDUOS
De | Para | Dist (km)
15 GC | LIEJ - MATERIAIS DE CONSTRUÇÕES LTDA | 28.2
| MINERAÇÃO GALACIA EIRELI-ME | 39.2
| SOLUÇÃO GERENCIAMENTO DE RESÍDUOS LTDA- EPP | 12.9
| LR9 CONSTRUÇÕES EIRELI | 8.7
| ARMANDO P MOHAMED MATERIAIS DE CONSTRUÇÃO EIRELI | 9.7
| PLANETA FÊNIX GESTÃO DE RESÍDUOS LTDA | 36.8
| CARVALHO BATISTA SERVIÇOS LTDA ME | 16
| MÉDIA | 50.5
16 GC | LIEJ - MATERIAIS DE CONSTRUÇÕES LTDA | 32.7
| MINERAÇÃO GALACIA EIRELI-ME | 36.6
| SOLUÇÃO GERENCIAMENTO DE RESÍDUOS LTDA- EPP | 11.2
| LR9 CONSTRUÇÕES EIRELI | 13.2
| ARMANDO P MOHAMED MATERIAIS DE CONSTRUÇÃO EIRELI | 4.3
| PLANETA FÊNIX GESTÃO DE RESÍDUOS LTDA | 37.3
| CARVALHO BATISTA SERVIÇOS LTDA ME | 13.8
| MÉDIA | 49.7
17 GC | LIEJ - MATERIAIS DE CONSTRUÇÕES LTDA | 21.3
| MINERAÇÃO GALACIA EIRELI-ME | 46.2
| SOLUÇÃO GERENCIAMENTO DE RESÍDUOS LTDA- EPP | 20.5
| LR9 CONSTRUÇÕES EIRELI | 8.4
| ARMANDO P MOHAMED MATERIAIS DE CONSTRUÇÃO EIRELI | 19.5
| PLANETA FÊNIX GESTÃO DE RESÍDUOS LTDA | 39.9
| CARVALHO BATISTA SERVIÇOS LTDA ME | 23.6
| MÉDIA | 59.8
18 GC | LIEJ - MATERIAIS DE CONSTRUÇÕES LTDA | 7.5
| MINERAÇÃO GALACIA EIRELI-ME | 32.5
| SOLUÇÃO GERENCIAMENTO DE RESÍDUOS LTDA- EPP | 34.2
| LR9 CONSTRUÇÕES EIRELI | 14.3
| ARMANDO P MOHAMED MATERIAIS DE CONSTRUÇÃO EIRELI | 29.1
| PLANETA FÊNIX GESTÃO DE RESÍDUOS LTDA | 26.2
| CARVALHO BATISTA SERVIÇOS LTDA ME | 37.2
| MÉDIA | 60.3333
| DMT adotado | 55.1

## DMT NOVO
De | Para | Dist (km)
17 GC | LIEJ - MATERIAIS DE CONSTRUÇÕES LTDA | 21.3
| SOLUÇÃO GERENCIAMENTO DE RESÍDUOS LTDA- EPP | 20.5
| CARVALHO BATISTA SERVIÇOS LTDA ME | 23.6
| MÉDIA | 21.8

## CONSIDERAÇÕES
REVITALIZAÇÃO PRAÇA DO POMAR - AP5
ITENS | PERCENTUAL | VALOR
SERVIÇOS | 84.05% | 3280866.8773 | 3903266.5623
MÃO DE OBRA + EQUIP. + SINALIZAÇÃO | 15.95% | 622399.685
. | VALOR TOTAL | 3903266.5623
Foram considerados 4 meses de obra