## Plan1
Departamento Autônomo de Água e Esgotos
Rua Domingos Barbieri, 100 - Caixa Postal: 380 - CEP: 14.802-510 - Araraquara/SP
CNPJ: 44.239.770/0001-67 - I.E.: Isento
www.daaeararaquara.com.br
ANEXO II - PLANILHA DE COMPOSIÇÃO DE PREÇOS
LOTE 01 - Manutenção programada e Corretiva em Cruzetas, Isoladores e Muflas Elétricas de Postes nas ETAs, Elevatórias, Poços, Reservatórios e Captações pertencentes ao DAAE Araraquara
Item | Descrição do Material | Unid. | Qtde | Marca | Valor Unit. R$ | Valor Total R$
1 | Cruzeta Polimérica para rede aérea fabricada em plástico reciclado por processo de extrusão, resistente a radiação UV, 2400 mmm ruptura 800 dAN | PÇ | 50 |  |  | 0
2 | Armação secundária de um estribo de 110 mm com haste de 125 fabricado em aço carbono com acabamento em zincagem | PÇ | 100 |  |  | 0
3 | Cabo de cobre nú tempera mole, meio dura, encordoamento classe 2A 50 mm² | mt | 60 |  |  | 0
4 | Conector terminal a compressão cabo-barra 1 furo de 14mm² para cabo de 50 mm² | PÇ | 100 |  |  | 0
5 | Isolador pilar de porcelana, classe 15 KV | PÇ | 100 |  |  | 0
6 | Laço preformado lateral duplo para cabo, de alumínio 336,4MCM CA/CAA dornecido com coxim de elastômero para envolver o condutor | PÇ | 200 |  |  | 0
7 | Mão francesa perfilada de cantoneira ou chapa de aço carbono, acabamento em zincagem por imersão a quente, espessura mínima de 5mm, carga de ruptura mínima de 5mm, carga de ruptura mínima de 5000dAN | PÇ | 100 |  |  | 0
8 | Mufla Terminal a frio para uso externo (TME), tensão máxima de operação 12,20kV, fornecido com tubo de alívio de capo elétrico em EPDM, salas isolantes a base de silicone, cobertura de aterramento, mastic, fita de auto-fusão, fita semicondutora, fita plástica, graxa isolante, cordoalha de aterramento, material de limpeza, para cabo isolado de cobre/alumínio de 120mm² | PÇ | 24 |  |  | 0
9 | Mufla Terminal a frio para uso externo (TME), tensão máxima de operação 12,20kV, fornecido com tubo de alívio de capo elétrico em EPDM, salas isolantes a base de silicone, cobertura de aterramento, mastic, fita de auto-fusão, fita semicondutora, fita plástica, graxa isolante, cordoalha de aterramento, material de limpeza, para cabo isolado de cobre/alumínio de 240mm² | PÇ | 12 |  |  | 0
10 | Pino para isolador, tipo PILAR, para fixação em cruzeta, fabricado em aço1010/1020, galvanizado a fogo, roqueado | PÇ | 100 |  |  | 0
11 | Suporte inclinado 45°, fabricado em aço galvanizado, fornecido com parafusos, porcas e arruelas p/ instalação de chave faca. | CJ | 21 |  |  | 0
12 | Suporte tipo L para cruzeta em aço carbono, acabamento em zincagem por imersão a quente, fornecido com chapa de aço de 165x32x6mm, dois parafusos cabeça abaulada M12X150mm com porca quadrada e arruela lisa e um parafuso cabeça abaulada M12x40mm com porca quadrada e arruela lisa. | CJ | 50 |  |  | 0
13 | Isolador de suspensão (disco) para ancoragem polimérico, classe 15 kV | PÇ | 30 |  |  | 0
14 | Parafusos rosca dupla 5/8” para fixação | PÇ | 100 |  |  | 0
15 | Para-raios polimérico 15kV | PÇ | 60 |  |  | 0
16 | Grampo de ancoragem universal 15/35kV 50mm/150mm | PÇ | 60 |  |  | 0
17 | Materiais diversos, porcas, parafusos, cabos e equipamentos para manutenção em linhas de média tensão | KIT | 100 |  |  | 0
18 | Eletroduto rígido de aço galvanizado a fogo, classe pesada, com superfície interna sem rebarbas ou arestas cortantes, com liva em uma extremidade e unidade protetora pa outra, rosca BDP, fabricado conforme norma NBR 5597, em barra de 3 metros de comprimento, diâmetro de 1”. | PÇ | 12 |  |  | 0
19 | Poste de concreto circular , 12 metros, conforme ABNT NBR-8451 e NBR-8452 | PÇ | 3 |  |  | 0
20 | Serviço de manutenção programada, reaperto de parafusos e verificação de isolação (incluindo troca de parafusos, porcas, arruelas, guincho com cesto isolado), com dois funcionários habilitados NR-10 e guincho | Hora. | 600 |  |  | 0
21 | Serviço de manutenção corretiva, troca de cruzetas, isoladores, mufla e outro material necessário para garantir o com funcionamento das instalações(incluindo troca de parafusos, porcas, arruelas, guincho com cesto isolado) | Hora. | 600 |  |  | 0
22 | Serviço de manutenção corretiva, troca de postes, cruzetas, isoladores, mufla e outro material necessário para garantir o com funcionamento das instalações(incluindo troca de parafusos, porcas, arruelas, guincho com cesto isolado e caminhão munk), com dois funcionários habilitados NR-10 e guincho | Hora. | 60 |  |  | 0
VALOR TOTAL - LOTE 01 |  |  |  |  | 0
VALOR TOTAL GERAL |  |  |  |  | 0