## Plan1
Departamento Autônomo de Água e Esgotos
Rua Domingos Barbieri, 100 - Caixa Postal: 380 - CEP: 14.802-510 - Araraquara/SP
CNPJ: 44.239.770/0001-67 - I.E.: Isento
www.daaeararaquara.com.br
ANEXO II - PLANILHA DE COMPOSIÇÃO DE PREÇOS
LOTE 01 - Equipamentos Eletromecânicos
Item | Descrição do Material | Unid. | Qtde | Marca | Valor Unit. R$ | Valor Total R$
1 | Parafusadeira a bateria 20V (primeira linha). | PC | 1 |  |  | 0
2 | Furadeira/Martelete de impacto a fio SDS (primeira linha). | PC | 1 |  |  | 0
3 | Detector de tensão (primeira linha) - Alta Tensão 500KV sem contato, com indicação visual e sonora, Altitude de operação: 2000m, Alimentação: Três bateria de 1,5V tipo C, Grau de Proteção: IP65. Com Gancho de Desconexão, Ponta para Extração de Fusíveis. | PC | 1 |  |  | 0
4 | Maquina de solda inversora (primeira linha): Portátil, faixa de corrente de 30 a 250A, Bivolt, para eletrodo revestido. | PC | 1 |  |  | 0
5 | Prensa hidraulica vertical 15 toneladas (primeira linha). | PC | 1 |  |  | 0
VALOR TOTAL - LOTE 01 |  |  |  |  | 0
LOTE 02 - Equipamentos Eletromecânicos
Item | Descrição do Material | Unid. | Qtde | Marca | Valor Unit. R$ | Valor Total R$
1 | Aquecedor Indutivo: Largura até 100mm, diâmetro interno 20-300mm, rolamento até 40kg, Temperatura de 0° a 250ºC. | PC | 1 |  |  | 0
2 | Alinhador a laser: Alinhamento de eixos horizontais, com rotação mínima de 140°, medição automática, pé manco, distância de medição até 2m, Diâmetros de eixo de 20 a 150 mm, IP54. Com 2 suportes de eixo com correntes de 400 mm, hastes roscadas de 150 mm. | PC | 1 |  |  | 0
VALOR TOTAL - LOTE 02 |  |  |  |  | 0
LOTE 03 - Diversos
Item | Descrição do Material | Unid. | Qtde | Marca | Valor Unit. R$ | Valor Total R$
1 | Bau de ferramentas n° 15 | PC | 2 |  |  | 0
2 | Jogo de micrometros 0-150 mm: Micrômetros Externos Analógicos - 0-150mm, Resolução: 0,01mm, Norma DIN 863. Com Maleta | JG | 1 |  |  | 0
3 | Jogo de soquetes 1/2" com catraca em mm (10-32mm) | JG | 1 |  |  | 0
4 | Chave grifo americana 12" | PC | 2 |  |  | 0
5 | Chave grifo americana 18" | PC | 2 |  |  | 0
6 | Chave grifo americana 24" | PC | 2 |  |  | 0
7 | Chave grifo americana 36" | PC | 2 |  |  | 0
VALOR TOTAL - LOTE 03 |  |  |  |  | 0
LOTE 04 - Diversos
Item | Descrição do Material | Unid. | Qtde | Marca | Valor Unit. R$ | Valor Total R$
1 | Rodizio com roda de Ferro Fundido revestido de Poliuretano, com dois rolamentos de esfera para carga acima de 1000Kg | PC | 8 |  |  | 0
VALOR TOTAL - LOTE 04 |  |  |  |  | 0
VALOR TOTAL GERAL |  |  |  |  | 0