## Orçamento Sintético
|  |  | Obra | Bancos |  | B.D.I. |  | Encargos Sociais
|  |  | Coletor Tronco - SAAE Palmital/SP - Gravidade - Atualização | SINAPI - 02/2026 - São Paulo Comercial |  | 26,24% |  | Não Desonerado: embutido nos preços unitário dos insumos de mão de obra, de acordo com as bases.
Orçamento Sintético
Item | Código | Banco | Descrição | Und | Quant. | Valor Unit | Valor Unit com BDI | Total | Peso (%)
1 |  |  | Serviços Preliminares |  | 1 |  | 14374.32 | 14374.32 | 0.8165%
1.1 | 103689 | SINAPI | FORNECIMENTO E INSTALAÇÃO DE PLACA DE OBRA COM CHAPA GALVANIZADA E ESTRUTURA DE MADEIRA. AF_03/2022_PS | m² | 24 | 474.44 | 598.93 | 14374.32 | 0.8165%
2 |  |  | Abertura de Valas |  | 1 |  | 344910.35 | 344910.36 | 19.59%
2.1 | 96001 | SINAPI | FRESAGEM DE PAVIMENTO ASFÁLTICO, COM LARGURA DA VIA MAIOR QUE 6,00 M E MENOR OU IGUAL 10,00 M, EM LOCAIS COM NIVEL BAIXO DE INTERFERÊNCIA. AF_10/2025 | m² | 1883.8 | 8.99 | 11.34 | 21362.29 | 1.213%
2.2 | 93590 | SINAPI | TRANSPORTE COM CAMINHÃO BASCULANTE DE 10 M³, EM VIA URBANA PAVIMENTADA, ADICIONAL PARA DMT EXCEDENTE A 30 KM (UNIDADE: M3XKM). AF_02/2026 | M3XKM | 494.5 | 1.04 | 1.31 | 647.8 | 0.0368%
2.3 | 90084 | SINAPI | ESCAVAÇÃO MECANIZADA DE VALA COM PROF. MAIOR QUE 1,5 M ATÉ 3,0 M (MÉDIA MONTANTE E JUSANTE/UMA COMPOSIÇÃO POR TRECHO), ESCAVADEIRA (0,8 M3), LARGURA ATÉ 1,5 M, EM SOLO DE 1A CATEGORIA, EM LOCAIS COM ALTO NÍVEL DE INTERFERÊNCIA. AF_09/2024 | m³ | 4426.93 | 10.6 | 13.38 | 59232.32 | 3.365%
2.4 | 101572 | SINAPI | ESCORAMENTO DE VALA, TIPO PONTALETEAMENTO, COM PROFUNDIDADE DE 1,5 A 3,0 M, LARGURA MENOR QUE 1,5 M. AF_01/2026 | m² | 8853.86 | 23.59 | 29.78 | 263667.95 | 14.98%
3 |  |  | Tubos e Estruturas |  | 1 |  | 907323.47 | 907323.49 | 51.54%
3.1 | 90704 | SINAPI | TUBO DE PVC CORRUGADO DE DUPLA PAREDE PARA REDE COLETORA DE ESGOTO, DN 300 MM, JUNTA ELÁSTICA - FORNECIMENTO E ASSENTAMENTO. AF_01/2021 | M | 1883.8 | 313.26 | 395.45 | 744948.71 | 42.32%
3.2 | 101622 | SINAPI | PREPARO DE FUNDO DE VALA COM LARGURA MENOR QUE 1,5 M, COM CAMADA DE AREIA, LANÇAMENTO MECANIZADO. AF_01/2026 | m³ | 188.38 | 265.91 | 335.68 | 63235.4 | 3.592%
3.3 | 102139 | SINAPI | BASE PARA POÇO DE VISITA CIRCULAR PARA ESGOTO, EM CONCRETO PRÉ-MOLDADO, DIÂMETRO INTERNO = 1,20 M, PROFUNDIDADE = 1,60 M, EXCLUINDO TAMPÃO. AF_12/2020 | UN | 25 | 1893.1 | 2389.84 | 59746 | 3.394%
3.4 | 97987 | SINAPI | ACRÉSCIMO PARA POÇO DE VISITA CIRCULAR PARA ESGOTO, EM CONCRETO PRÉ-MOLDADO, DIÂMETRO INTERNO = 1,2 M. AF_12/2020 | M | 18.75 | 811.43 | 1024.34 | 19206.38 | 1.091%
3.5 | 98114 | SINAPI | TAMPA CIRCULAR PARA ESGOTO E DRENAGEM, EM FERRO FUNDIDO, DIÂMETRO INTERNO = 0,6 M. AF_12/2020 | UN | 25 | 639.64 | 807.48 | 20187 | 1.147%
4 |  |  | Reaterro e Recomposição |  | 1 |  | 466045.93 | 466053.85 | 26.47%
4.1 | 94342 | SINAPI | ATERRO MANUAL DE VALAS COM AREIA PARA ATERRO. AF_08/2023 | m³ | 997.1 | 94.69 | 119.53 | 119183.36 | 6.77%
4.2 | 104729 | SINAPI | REATERRO MECANIZADO DE VALA COM ESCAVADEIRA HIDRÁULICA (CAPACIDADE DA CAÇAMBA: 0,8 M³/POTÊNCIA: 111 HP), LARGURA ATÉ 1,5 M, PROFUNDIDADE DE 1,5 A 3,0 M, COM SOLO (SEM SUBSTITUIÇÃO) DE 1ª CATEGORIA, COM PLACA VIBRATÓRIA. AF_08/2023 | m³ | 2825.7 | 18.84 | 23.78 | 67195.15 | 3.817%
4.3 | 101767 | SINAPI | CONSTRUÇÃO DE BASE E SUB-BASE PARA PAVIMENTAÇÃO DE SOLO ESTABILIZADO GRANULOMETRICAMENTE COM MISTURA DE SOLOS EM PISTA - EXCLUSIVE SOLO, ESCAVAÇÃO, CARGA E TRANSPORTE. AF_09/2024 | m³ | 263.73 | 33.39 | 42.15 | 11116.22 | 0.6315%
4.4 | 102469 | SINAPI | EXECUÇÃO DE IMPRIMAÇÃO IMPERMEABILIZANTE COM ASFALTO DILUÍDO CM-30, PARA O FECHAMENTO DE VALAS. AF_05/2021 | m² | 2637.32 | 3.75 | 4.73 | 12474.52 | 0.7086%
4.5 | 95995 | SINAPI | EXECUÇÃO DE PAVIMENTO COM APLICAÇÃO DE CONCRETO ASFÁLTICO, CAMADA DE ROLAMENTO - EXCLUSIVE CARGA E TRANSPORTE. AF_10/2025 | m³ | 131.87 | 1469.98 | 1855.7 | 244711.16 | 13.9%
4.6 | 95875 | SINAPI | TRANSPORTE COM CAMINHÃO BASCULANTE DE 10 M³, EM VIA URBANA PAVIMENTADA, DMT ATÉ 30 KM (UNIDADE: M3XKM). AF_02/2026 | M3XKM | 3296.65 | 2.74 | 3.45 | 11373.44 | 0.6461%
5 |  |  | Equipamentos |  | 1 |  | 16035.38 | 16035.38 | 0.9109%
5.1 | COT 01 | Próprio | MEDIDOR DE VAZÃO ULTRASSÔNICO - INSTALAR NA EEE CENTRAL | un. | 1 | 12702.3 | 16035.38 | 16035.38 | 0.9109%
6 |  |  | Serviços Administrativos |  | 1 |  | 11742.8 | 11742.8 | 0.667%
6.1 | 90777 | SINAPI | ENGENHEIRO CIVIL DE OBRA JUNIOR COM ENCARGOS COMPLEMENTARES | H | 40 | 143.6 | 181.28 | 7251.2 | 0.4119%
6.2 | 90781 | SINAPI | TOPOGRAFO COM ENCARGOS COMPLEMENTARES | H | 40 | 88.95 | 112.29 | 4491.6 | 0.2551%
Palmital/SP, 14 de abril de 2026. |  |  |  |  | Total Geral c/ BDI |  | 1760440.2
_______________________________________________________________ André Pazzini Bomfim Engenheiro Civil - CREA/SP 5068979673