## Orçamento Sintético
|  |  | Obra | Bancos |  | B.D.I. |  | Encargos Sociais
|  |  | Execução de Serviços de SUBSTITUIÇÃO das Caixas d’Água em Escolas da Rede Municipal de Cosmópolis | SINAPI - 12/2025 - São Paulo SICRO3 - 10/2025 - São Paulo SIURB - 07/2025 - São Paulo SIURB INFRA - 07/2025 - São Paulo CPOS/CDHU - 01/2026 - São Paulo FDE - 07/2025 - São Paulo |  | 22,0% |  | Desonerado: embutido nos preços unitário dos insumos de mão de obra, de acordo com as bases.
Orçamento Sintético
Item | Código | Banco | Descrição | Und | Quant. | Valor Unit | Valor Unit com BDI | Total | Peso (%)
1 |  |  | INSTALAÇÃO DE RESERVATÓRIO D’ÁGUA DE 40.000 LITROS NA PRFV EMEB PROFº FLORESTAN FERNANDES |  | 1 |  | 113807.96 | 113807.96 | 13.19%
1.1 |  |  | SERVIÇOS PRELIMINARES |  | 1 |  | 17272.21 | 17272.21 | 2.002%
1.1.1 | 02.08.020 | CPOS/CDHU | PLACA DE IDENTIFICAÇÃO PARA OBRA | m² | 3 | 914.44 | 1115.61 | 3346.83 | 0.388%
1.1.2 | 02.03.260 | CPOS/CDHU | TAPUME FIXO EM PAINEL OSB - ESPESSURA 10 MM | m² | 16 | 119.76 | 146.1 | 2337.6 | 0.271%
1.1.3 | 02.10.020 | CPOS/CDHU | LOCAÇÃO DE OBRA DE EDIFICAÇÃO | m² | 9 | 17.16 | 20.93 | 188.37 | 0.02184%
1.1.4 | 02.02.150 | CPOS/CDHU | LOCAÇÃO DE CONTAINER TIPO DEPÓSITO - ÁREA MÍNIMA DE 13,80 M² | unxmês | 3 | 972.09 | 1185.94 | 3557.82 | 0.4124%
1.1.5 | 34.13.011 | CPOS/CDHU | CORTE, RECORTE E REMOÇÃO DE ÁRVORE INCLUSIVE AS RAÍZES - DIÂMETRO (DAP)&GT;5CM&LT;15CM | un | 2 | 265.67 | 324.11 | 648.22 | 0.07514%
1.1.6 | 04.12.020 | CPOS/CDHU | RETIRADA DE CONJUNTO MOTOR-BOMBA | un | 1 | 94.94 | 115.82 | 115.82 | 0.01343%
1.1.7 | 02.05.202 | CPOS/CDHU | ANDAIME TORRE METÁLICO (1,5 X 1,5 M) COM PISO METÁLICO | mxmês | 20 | 28.29 | 34.51 | 690.2 | 0.08001%
1.1.8 | 02.05.060 | CPOS/CDHU | MONTAGEM E DESMONTAGEM DE ANDAIME TORRE METÁLICA COM ALTURA ATÉ 10 M | m | 20 | 12.43 | 15.16 | 303.2 | 0.03515%
1.1.9 | 15.20.020 | CPOS/CDHU | FORNECIMENTO DE PEÇAS DIVERSAS PARA ESTRUTURA EM MADEIRA | m³ | 0.36 | 5268.8 | 6427.93 | 2314.05 | 0.2682%
1.1.10 | 08.02.050 | CPOS/CDHU | CIMBRAMENTO TUBULAR METÁLICO | m³xmês | 16 | 12.13 | 14.79 | 236.64 | 0.02743%
1.1.11 | 48.02.400 | CPOS/CDHU | RESERVATÓRIO EM POLIETILENO COM TAMPA DE ROSCA - CAPACIDADE DE 1.000 LITROS | un | 1 | 971.04 | 1184.66 | 1184.66 | 0.1373%
1.1.12 | 46.01.020 | CPOS/CDHU | TUBO DE PVC RÍGIDO SOLDÁVEL MARROM, DN= 25 MM, (3/4´), INCLUSIVE CONEXÕES | m | 6 | 31.09 | 37.92 | 227.52 | 0.02637%
1.1.13 | 46.01.050 | CPOS/CDHU | TUBO DE PVC RÍGIDO SOLDÁVEL MARROM, DN= 50 MM, (1 1/2´), INCLUSIVE CONEXÕES | m | 6 | 51.01 | 62.23 | 373.38 | 0.04328%
1.1.14 | 48.05.010 | CPOS/CDHU | TORNEIRA DE BOIA, DN= 3/4´ | un | 1 | 105.32 | 128.49 | 128.49 | 0.01489%
1.1.15 | 47.01.191 | CPOS/CDHU | VÁLVULA DE ESFERA MONOBLOCO EM LATÃO, PASSAGEM PLENA, ACIONAMENTO COM ALAVANCA, DN= 1.1/4´ | un | 1 | 125.09 | 152.6 | 152.6 | 0.01769%
1.1.16 | 47.01.180 | CPOS/CDHU | VÁLVULA DE ESFERA MONOBLOCO EM LATÃO, PASSAGEM PLENA, ACIONAMENTO COM ALAVANCA, DN= 3/4´ | un | 1 | 94.52 | 115.31 | 115.31 | 0.01337%
1.1.17 | 05.07.040 | CPOS/CDHU | REMOÇÃO DE ENTULHO SEPARADO DE OBRA COM CAÇAMBA METÁLICA - TERRA, ALVENARIA, CONCRETO, ARGAMASSA, MADEIRA, PAPEL, PLÁSTICO OU METAL | m³ | 10 | 110.78 | 135.15 | 1351.5 | 0.1567%
1.2 |  |  | FUNDAÇÃO DA BASE DA CAIXA D' ÁGUA (3,0 X 3,0 X 0,5 M) |  | 1 |  | 12362.53 | 12362.53 | 1.433%
1.2.1 | 12.01.041 | CPOS/CDHU | BROCA EM CONCRETO ARMADO DIÂMETRO DE 25 CM - COMPLETA | m | 30 | 80.09 | 97.7 | 2931 | 0.3397%
1.2.2 | 11.18.040 | CPOS/CDHU | LASTRO DE PEDRA BRITADA | m³ | 0.45 | 215.61 | 263.04 | 118.36 | 0.01372%
1.2.3 | 09.01.020 | CPOS/CDHU | FORMA EM MADEIRA COMUM PARA FUNDAÇÃO | m² | 6 | 103.49 | 126.25 | 757.5 | 0.08781%
1.2.4 | 10.01.040 | CPOS/CDHU | ARMADURA EM BARRA DE AÇO CA-50 (A OU B) FYK = 500 MPA | kg | 360 | 9.83 | 11.99 | 4316.4 | 0.5003%
1.2.5 | 11.01.320 | CPOS/CDHU | CONCRETO USINADO, FCK = 30 MPA - PARA BOMBEAMENTO | m³ | 4.5 | 599.81 | 731.76 | 3292.92 | 0.3817%
1.2.6 | 11.16.040 | CPOS/CDHU | LANÇAMENTO E ADENSAMENTO DE CONCRETO OU MASSA EM FUNDAÇÃO | m³ | 4.5 | 172.38 | 210.3 | 946.35 | 0.1097%
1.3 |  |  | INSTALAÇÕES HIDRÁULICA |  | 1 |  | 77386.26 | 77386.26 | 8.97%
1.3.1 | COT-1 | Próprio | RESERVATÓRIO MODELO CILINDRICO VERTICAL , FABRICADO EM PRFV - ( PLASTICO REFORÇADO EM FIBRA DE VIDRO), PARA ARMAZENAMENTO DE ÁGUA POTAVEL - COM DIAMETRO DE 2,50 M x 8,20 M DE ALTURA COM CAPACIDADE DE 40.000 LITROS, INCLUSO RESERVA DE INCENDIO DE 10.000 LITROS | UNID | 1 | 39685.75 | 48416.61 | 48416.61 | 5.612%
1.3.2 | 46.01.020 | CPOS/CDHU | TUBO DE PVC RÍGIDO SOLDÁVEL MARROM, DN= 25 MM, (3/4´), INCLUSIVE CONEXÕES | m | 36 | 31.09 | 37.92 | 1365.12 | 0.1582%
1.3.3 | 46.01.050 | CPOS/CDHU | TUBO DE PVC RÍGIDO SOLDÁVEL MARROM, DN= 50 MM, (1 1/2´), INCLUSIVE CONEXÕES | m | 36 | 51.01 | 62.23 | 2240.28 | 0.2597%
1.3.4 | 46.01.070 | CPOS/CDHU | TUBO DE PVC RÍGIDO SOLDÁVEL MARROM, DN= 75 MM, (2 1/2´), INCLUSIVE CONEXÕES | m | 12 | 114.11 | 139.21 | 1670.52 | 0.1936%
1.3.5 | 46.07.070 | CPOS/CDHU | TUBO GALVANIZADO DN= 2 1/2´, INCLUSIVE CONEXÕES | m | 24 | 235.19 | 286.93 | 6886.32 | 0.7982%
1.3.6 | 48.05.010 | CPOS/CDHU | TORNEIRA DE BOIA, DN= 3/4´ | un | 1 | 105.32 | 128.49 | 128.49 | 0.01489%
1.3.7 | 47.01.070 | CPOS/CDHU | REGISTRO DE GAVETA EM LATÃO FUNDIDO SEM ACABAMENTO, DN= 2 1/2´ | un | 3 | 460.58 | 561.9 | 1685.7 | 0.1954%
1.3.8 | 47.01.191 | CPOS/CDHU | VÁLVULA DE ESFERA MONOBLOCO EM LATÃO, PASSAGEM PLENA, ACIONAMENTO COM ALAVANCA, DN= 1.1/4´ | un | 2 | 125.09 | 152.6 | 305.2 | 0.03538%
1.3.9 | 47.01.180 | CPOS/CDHU | VÁLVULA DE ESFERA MONOBLOCO EM LATÃO, PASSAGEM PLENA, ACIONAMENTO COM ALAVANCA, DN= 3/4´ | un | 2 | 94.52 | 115.31 | 230.62 | 0.02673%
1.3.10 | 43.10.110 | CPOS/CDHU | CONJUNTO MOTOR-BOMBA (CENTRÍFUGA) 5 CV, MONOESTÁGIO, HMAM= 14 A 26 MCA, Q= 56 A 30 M³/H | un | 1 | 5925.17 | 7228.7 | 7228.7 | 0.8379%
1.3.11 | 43.10.110 | CPOS/CDHU | CONJUNTO MOTOR-BOMBA (CENTRÍFUGA) 5 CV, MONOESTÁGIO, HMAM= 14 A 26 MCA, Q= 56 A 30 M³/H | un | 1 | 5925.17 | 7228.7 | 7228.7 | 0.8379%
1.4 |  |  | SERVIÇOS COMPLEMENTARES |  | 1 |  | 6786.96 | 6786.96 | 0.7867%
1.4.1 | 93402 | SINAPI | GUINDAUTO HIDRÁULICO, CAPACIDADE MÁXIMA DE CARGA 3300 KG, MOMENTO MÁXIMO DE CARGA 5,8 TM, ALCANCE MÁXIMO HORIZONTAL 7,60 M, INCLUSIVE CAMINHÃO TOCO PBT 16.000 KG, POTÊNCIA DE 189 CV - CHP DIURNO. AF_03/2016 | CHP | 15 | 279.16 | 340.57 | 5108.55 | 0.5922%
1.4.2 | 05.08.060 | CPOS/CDHU | TRANSPORTE DE ENTULHO, PARA DISTÂNCIAS SUPERIORES AO 3° KM ATÉ O 5° KM | m³ | 22 | 21.12 | 25.76 | 566.72 | 0.06569%
1.4.3 | 55.01.020 | CPOS/CDHU | LIMPEZA FINAL DA OBRA | m² | 49 | 14.3 | 17.44 | 854.56 | 0.09906%
1.4.4 | 02.01.200 | CPOS/CDHU | DESMOBILIZAÇÃO DE CONSTRUÇÃO PROVISÓRIA | m² | 9 | 23.42 | 28.57 | 257.13 | 0.02981%
2 |  |  | INSTALAÇÃO DE RESERVATÓRIO D'ÁGUA PLASTICO 10.000 LITROS COM TAMPA ROSCA SOBRE ESTRUTURA DE CONCRETO ARMADO EMEB DORACI RODRIGUES |  | 1 |  | 49729.66 | 49729.66 | 5.764%
2.1 |  |  | SERVIÇOS PRELIMINARES |  | 1 |  | 11371.52 | 11371.52 | 1.318%
2.1.1 | 02.08.020 | CPOS/CDHU | PLACA DE IDENTIFICAÇÃO PARA OBRA | m² | 3 | 914.44 | 1115.61 | 3346.83 | 0.388%
2.1.2 | 02.03.260 | CPOS/CDHU | TAPUME FIXO EM PAINEL OSB - ESPESSURA 10 MM | m² | 24 | 119.76 | 146.1 | 3506.4 | 0.4064%
2.1.3 | 02.10.020 | CPOS/CDHU | LOCAÇÃO DE OBRA DE EDIFICAÇÃO | m² | 16 | 17.16 | 20.93 | 334.88 | 0.03882%
2.1.4 | 02.02.150 | CPOS/CDHU | LOCAÇÃO DE CONTAINER TIPO DEPÓSITO - ÁREA MÍNIMA DE 13,80 M² | unxmês | 2 | 972.09 | 1185.94 | 2371.88 | 0.2749%
2.1.5 | 03.02.040 | CPOS/CDHU | DEMOLIÇÃO MANUAL DE ALVENARIA DE ELEVAÇÃO OU ELEMENTO VAZADO, INCLUINDO REVESTIMENTO | m³ | 1.2 | 81.76 | 99.74 | 119.68 | 0.01387%
2.1.6 | 89270 | SINAPI | GUINDASTE HIDRÁULICO AUTOPROPELIDO, COM LANÇA TELESCÓPICA 28,80 M, CAPACIDADE MÁXIMA 30 T, POTÊNCIA 97 KW, TRAÇÃO 4 X 4 - MANUTENÇÃO. AF_11/2014 | H | 10 | 83.29 | 101.61 | 1016.1 | 0.1178%
2.1.7 | 05.07.040 | CPOS/CDHU | REMOÇÃO DE ENTULHO SEPARADO DE OBRA COM CAÇAMBA METÁLICA - TERRA, ALVENARIA, CONCRETO, ARGAMASSA, MADEIRA, PAPEL, PLÁSTICO OU METAL | m³ | 5 | 110.78 | 135.15 | 675.75 | 0.07833%
2.2 |  |  | INFRA ESTRUTURA APOIO DA CAIXA D'ÁGUA |  | 1 |  | 3876.54 | 3876.54 | 0.4494%
2.2.1 | 12.01.041 | CPOS/CDHU | BROCA EM CONCRETO ARMADO DIÂMETRO DE 25 CM - COMPLETA | m | 24 | 80.09 | 97.7 | 2344.8 | 0.2718%
2.2.2 | 11.18.040 | CPOS/CDHU | LASTRO DE PEDRA BRITADA | m³ | 0.05 | 215.61 | 263.04 | 13.15 | 0.001524%
2.2.3 | 09.01.020 | CPOS/CDHU | FORMA EM MADEIRA COMUM PARA FUNDAÇÃO | m² | 4.8 | 103.49 | 126.25 | 606 | 0.07025%
2.2.4 | 10.01.040 | CPOS/CDHU | ARMADURA EM BARRA DE AÇO CA-50 (A OU B) FYK = 500 MPA | kg | 38.4 | 9.83 | 11.99 | 460.41 | 0.05337%
2.2.5 | 11.01.320 | CPOS/CDHU | CONCRETO USINADO, FCK = 30 MPA - PARA BOMBEAMENTO | m³ | 0.48 | 599.81 | 731.76 | 351.24 | 0.04071%
2.2.6 | 11.16.040 | CPOS/CDHU | LANÇAMENTO E ADENSAMENTO DE CONCRETO OU MASSA EM FUNDAÇÃO | m³ | 0.48 | 172.38 | 210.3 | 100.94 | 0.0117%
2.3 |  |  | SUPERESTRUTURA APOIO DA CAIXA D'ÁGUA |  | 1 |  | 20731.6 | 20731.6 | 2.403%
2.3.1 | 09.01.030 | CPOS/CDHU | FORMA EM MADEIRA COMUM PARA ESTRUTURA | m² | 29.6 | 245.3 | 299.26 | 8858.09 | 1.027%
2.3.2 | 10.01.040 | CPOS/CDHU | ARMADURA EM BARRA DE AÇO CA-50 (A OU B) FYK = 500 MPA | kg | 166.6 | 9.83 | 11.99 | 1997.53 | 0.2315%
2.3.3 | 11.01.320 | CPOS/CDHU | CONCRETO USINADO, FCK = 30 MPA - PARA BOMBEAMENTO | m³ | 2.08 | 599.81 | 731.76 | 1522.06 | 0.1764%
2.3.4 | 11.16.040 | CPOS/CDHU | LANÇAMENTO E ADENSAMENTO DE CONCRETO OU MASSA EM FUNDAÇÃO | m³ | 20.8 | 172.38 | 210.3 | 4374.24 | 0.507%
2.3.5 | 13.01.170 | CPOS/CDHU | LAJE PRÉ-FABRICADA MISTA VIGOTA TRELIÇADA/LAJOTA CERÂMICA - LT 20 (16+4) E CAPA COM CONCRETO DE 25 MPA | m² | 16 | 191.79 | 233.98 | 3743.68 | 0.434%
2.3.6 | 10.02.020 | CPOS/CDHU | ARMADURA EM TELA SOLDADA DE AÇO | kg | 20 | 9.68 | 11.8 | 236 | 0.02736%
2.4 |  |  | INSTALAÇÕES HIDRAULICA |  | 1 |  | 10729.17 | 10729.17 | 1.244%
2.4.1 | 48.02.207 | CPOS/CDHU | RESERVATÓRIO EM POLIETILENO COM TAMPA DE ENCAIXAR - CAPACIDADE DE 10.000 LITROS | un | 1 | 5674.53 | 6922.92 | 6922.92 | 0.8025%
2.4.2 | 46.01.020 | CPOS/CDHU | TUBO DE PVC RÍGIDO SOLDÁVEL MARROM, DN= 25 MM, (3/4´), INCLUSIVE CONEXÕES | m | 31 | 31.09 | 37.92 | 1175.52 | 0.1363%
2.4.3 | 46.01.050 | CPOS/CDHU | TUBO DE PVC RÍGIDO SOLDÁVEL MARROM, DN= 50 MM, (1 1/2´), INCLUSIVE CONEXÕES | m | 31 | 51.01 | 62.23 | 1929.13 | 0.2236%
2.4.4 | 48.05.010 | CPOS/CDHU | TORNEIRA DE BOIA, DN= 3/4´ | un | 1 | 105.32 | 128.49 | 128.49 | 0.01489%
2.4.5 | 47.01.191 | CPOS/CDHU | VÁLVULA DE ESFERA MONOBLOCO EM LATÃO, PASSAGEM PLENA, ACIONAMENTO COM ALAVANCA, DN= 1.1/4´ | un | 3 | 125.09 | 152.6 | 457.8 | 0.05307%
2.4.6 | 47.01.180 | CPOS/CDHU | VÁLVULA DE ESFERA MONOBLOCO EM LATÃO, PASSAGEM PLENA, ACIONAMENTO COM ALAVANCA, DN= 3/4´ | un | 1 | 94.52 | 115.31 | 115.31 | 0.01337%
2.5 |  |  | SERVIÇOS COMPLEMENTARES |  | 1 |  | 3020.83 | 3020.83 | 0.3502%
2.5.1 | 14.10.111 | CPOS/CDHU | ALVENARIA DE BLOCO DE CONCRETO DE VEDAÇÃO DE 14 CM - CLASSE C | m² | 8 | 96.04 | 117.16 | 937.28 | 0.1086%
2.5.2 | 14.20.010 | CPOS/CDHU | VERGAS, CONTRAVERGAS E PILARETES DE CONCRETO ARMADO | m³ | 0.2 | 1798.67 | 2194.37 | 438.87 | 0.05087%
2.5.3 | 17.02.020 | CPOS/CDHU | CHAPISCO | m² | 16 | 7.18 | 8.75 | 140 | 0.01623%
2.5.4 | 17.02.120 | CPOS/CDHU | EMBOÇO COMUM | m² | 16 | 23.19 | 28.29 | 452.64 | 0.05247%
2.5.5 | 17.02.220 | CPOS/CDHU | REBOCO | m² | 16 | 13.31 | 16.23 | 259.68 | 0.0301%
2.5.6 | 33.03.220 | CPOS/CDHU | TINTA LÁTEX EM ELEMENTO VAZADO | m² | 16 | 31.17 | 38.02 | 608.32 | 0.07051%
2.5.7 | 55.01.020 | CPOS/CDHU | LIMPEZA FINAL DA OBRA | m² | 4 | 14.3 | 17.44 | 69.76 | 0.008086%
2.5.8 | 02.01.200 | CPOS/CDHU | DESMOBILIZAÇÃO DE CONSTRUÇÃO PROVISÓRIA | m² | 4 | 23.42 | 28.57 | 114.28 | 0.01325%
3 |  |  | INSTALAÇÃO DE RESERVATÓRIO D'ÁGUA 40.000 LITROS EM PRFV EMEB ESTUDANTE XIMENA COELHO |  | 1 |  | 100221.67 | 100221.67 | 11.62%
3.1 |  |  | SERVIÇOS PRELIMINARES |  | 1 |  | 16520.31 | 16520.31 | 1.915%
3.1.1 | 02.08.020 | CPOS/CDHU | PLACA DE IDENTIFICAÇÃO PARA OBRA | m² | 3 | 914.44 | 1115.61 | 3346.83 | 0.388%
3.1.2 | 02.03.260 | CPOS/CDHU | TAPUME FIXO EM PAINEL OSB - ESPESSURA 10 MM | m² | 16 | 119.76 | 146.1 | 2337.6 | 0.271%
3.1.3 | 02.10.020 | CPOS/CDHU | LOCAÇÃO DE OBRA DE EDIFICAÇÃO | m² | 9 | 17.16 | 20.93 | 188.37 | 0.02184%
3.1.4 | 02.02.150 | CPOS/CDHU | LOCAÇÃO DE CONTAINER TIPO DEPÓSITO - ÁREA MÍNIMA DE 13,80 M² | unxmês | 5 | 972.09 | 1185.94 | 5929.7 | 0.6873%
3.1.5 | 04.09.160 | CPOS/CDHU | RETIRADA DE ENTELAMENTO METÁLICO EM GERAL | m² | 5.4 | 4.3 | 5.24 | 28.29 | 0.003279%
3.1.6 | 1002005 | SIURB | ATERRO, INCLUSIVE COMPACTAÇÃO MANUAL | m³ | 16 | 42.39 | 51.71 | 827.36 | 0.0959%
3.1.7 | 12.01.041 | CPOS/CDHU | BROCA EM CONCRETO ARMADO DIÂMETRO DE 25 CM - COMPLETA | m | 4 | 80.09 | 97.7 | 390.8 | 0.0453%
3.1.8 | 14.10.111 | CPOS/CDHU | ALVENARIA DE BLOCO DE CONCRETO DE VEDAÇÃO DE 14 CM - CLASSE C | m² | 10.5 | 96.04 | 117.16 | 1230.18 | 0.1426%
3.1.9 | 14.20.010 | CPOS/CDHU | VERGAS, CONTRAVERGAS E PILARETES DE CONCRETO ARMADO | m³ | 0.3 | 1798.67 | 2194.37 | 658.31 | 0.07631%
3.1.10 | 17.02.020 | CPOS/CDHU | CHAPISCO | m² | 10.5 | 7.18 | 8.75 | 91.87 | 0.01065%
3.1.11 | 32.17.010 | CPOS/CDHU | IMPERMEABILIZAÇÃO EM ARGAMASSA IMPERMEÁVEL COM ADITIVO HIDRÓFUGO | m³ | 0.21 | 838.13 | 1022.51 | 214.72 | 0.02489%
3.1.12 | 32.16.010 | CPOS/CDHU | IMPERMEABILIZAÇÃO EM PINTURA DE ASFALTO OXIDADO COM SOLVENTES ORGÂNICOS, SOBRE MASSA | m² | 10.5 | 18.59 | 22.67 | 238.03 | 0.02759%
3.1.13 | 89270 | SINAPI | GUINDASTE HIDRÁULICO AUTOPROPELIDO, COM LANÇA TELESCÓPICA 28,80 M, CAPACIDADE MÁXIMA 30 T, POTÊNCIA 97 KW, TRAÇÃO 4 X 4 - MANUTENÇÃO. AF_11/2014 | H | 10 | 83.29 | 101.61 | 1016.1 | 0.1178%
3.1.14 | 32.20.066 | CPOS/CDHU | LONA PLÁSTICA EM POLIETILENO, 150 MICRAS, PARA CAMADA SEPARADORA DE PISO/PAVIMENTO | m² | 10.5 | 1.73 | 2.11 | 22.15 | 0.002568%
3.2 |  |  | FUNDAÇÃO DA BASE DA CAIXA D' ÁGUA (3,0 X 3,0 X 0,5 M) |  | 1 |  | 12362.53 | 12362.53 | 1.433%
3.2.1 | 12.01.041 | CPOS/CDHU | BROCA EM CONCRETO ARMADO DIÂMETRO DE 25 CM - COMPLETA | m | 30 | 80.09 | 97.7 | 2931 | 0.3397%
3.2.2 | 11.18.040 | CPOS/CDHU | LASTRO DE PEDRA BRITADA | m³ | 0.45 | 215.61 | 263.04 | 118.36 | 0.01372%
3.2.3 | 09.01.020 | CPOS/CDHU | FORMA EM MADEIRA COMUM PARA FUNDAÇÃO | m² | 6 | 103.49 | 126.25 | 757.5 | 0.08781%
3.2.4 | 10.01.040 | CPOS/CDHU | ARMADURA EM BARRA DE AÇO CA-50 (A OU B) FYK = 500 MPA | kg | 360 | 9.83 | 11.99 | 4316.4 | 0.5003%
3.2.5 | 11.01.320 | CPOS/CDHU | CONCRETO USINADO, FCK = 30 MPA - PARA BOMBEAMENTO | m³ | 4.5 | 599.81 | 731.76 | 3292.92 | 0.3817%
3.2.6 | 11.16.040 | CPOS/CDHU | LANÇAMENTO E ADENSAMENTO DE CONCRETO OU MASSA EM FUNDAÇÃO | m³ | 4.5 | 172.38 | 210.3 | 946.35 | 0.1097%
3.3 |  |  | INSTALAÇÕES HIDRÁULICA |  | 1 |  | 59597.08 | 59597.08 | 6.908%
3.3.1 | COT-1 | Próprio | RESERVATÓRIO MODELO CILINDRICO VERTICAL , FABRICADO EM PRFV - ( PLASTICO REFORÇADO EM FIBRA DE VIDRO), PARA ARMAZENAMENTO DE ÁGUA POTAVEL - COM DIAMETRO DE 2,50 M x 8,20 M DE ALTURA COM CAPACIDADE DE 40.000 LITROS, INCLUSO RESERVA DE INCENDIO DE 10.000 LITROS | UNID | 1 | 39685.75 | 48416.61 | 48416.61 | 5.612%
3.3.2 | 46.01.020 | CPOS/CDHU | TUBO DE PVC RÍGIDO SOLDÁVEL MARROM, DN= 25 MM, (3/4´), INCLUSIVE CONEXÕES | m | 36 | 31.09 | 37.92 | 1365.12 | 0.1582%
3.3.3 | 46.01.050 | CPOS/CDHU | TUBO DE PVC RÍGIDO SOLDÁVEL MARROM, DN= 50 MM, (1 1/2´), INCLUSIVE CONEXÕES | m | 30 | 51.01 | 62.23 | 1866.9 | 0.2164%
3.3.4 | 46.01.070 | CPOS/CDHU | TUBO DE PVC RÍGIDO SOLDÁVEL MARROM, DN= 75 MM, (2 1/2´), INCLUSIVE CONEXÕES | m | 24 | 114.11 | 139.21 | 3341.04 | 0.3873%
3.3.5 | 46.07.070 | CPOS/CDHU | TUBO GALVANIZADO DN= 2 1/2´, INCLUSIVE CONEXÕES | m | 6 | 235.19 | 286.93 | 1721.58 | 0.1996%
3.3.6 | 48.05.010 | CPOS/CDHU | TORNEIRA DE BOIA, DN= 3/4´ | un | 1 | 105.32 | 128.49 | 128.49 | 0.01489%
3.3.7 | 47.01.070 | CPOS/CDHU | REGISTRO DE GAVETA EM LATÃO FUNDIDO SEM ACABAMENTO, DN= 2 1/2´ | un | 3 | 460.58 | 561.9 | 1685.7 | 0.1954%
3.3.8 | 47.01.191 | CPOS/CDHU | VÁLVULA DE ESFERA MONOBLOCO EM LATÃO, PASSAGEM PLENA, ACIONAMENTO COM ALAVANCA, DN= 1.1/4´ | un | 4 | 125.09 | 152.6 | 610.4 | 0.07076%
3.3.9 | 47.01.180 | CPOS/CDHU | VÁLVULA DE ESFERA MONOBLOCO EM LATÃO, PASSAGEM PLENA, ACIONAMENTO COM ALAVANCA, DN= 3/4´ | un | 4 | 94.52 | 115.31 | 461.24 | 0.05347%
3.4 |  |  | SERVIÇOS PRELIMINARES |  | 1 |  | 11741.75 | 11741.75 | 1.361%
3.4.1 | 48.20.060 | CPOS/CDHU | LIMPEZA DE CAIXA D´ÁGUA ACIMA DE 10.000 LITROS | un | 1 | 367.92 | 448.86 | 448.86 | 0.05203%
3.4.2 | 55.01.030 | CPOS/CDHU | LIMPEZA COMPLEMENTAR COM HIDROJATEAMENTO | m² | 70.95 | 8.8 | 10.73 | 761.29 | 0.08825%
3.4.3 | 03.09.020 | CPOS/CDHU | DEMOLIÇÃO MANUAL DE CAMADA IMPERMEABILIZANTE | m² | 70.95 | 16.43 | 20.04 | 1421.83 | 0.1648%
3.4.4 | 05.04.060 | CPOS/CDHU | TRANSPORTE MANUAL HORIZONTAL E/OU VERTICAL DE ENTULHO ATÉ O LOCAL DE DESPEJO - ENSACADO | m³ | 2.2 | 137.46 | 167.7 | 368.94 | 0.04277%
3.4.5 | 05.07.040 | CPOS/CDHU | REMOÇÃO DE ENTULHO SEPARADO DE OBRA COM CAÇAMBA METÁLICA - TERRA, ALVENARIA, CONCRETO, ARGAMASSA, MADEIRA, PAPEL, PLÁSTICO OU METAL | m³ | 10 | 110.78 | 135.15 | 1351.5 | 0.1567%
3.4.6 | 17.02.020 | CPOS/CDHU | CHAPISCO | m² | 40.7 | 7.18 | 8.75 | 356.12 | 0.04128%
3.4.7 | 32.17.010 | CPOS/CDHU | IMPERMEABILIZAÇÃO EM ARGAMASSA IMPERMEÁVEL COM ADITIVO HIDRÓFUGO | m³ | 1.5 | 838.13 | 1022.51 | 1533.76 | 0.1778%
3.4.8 | 32.16.050 | CPOS/CDHU | IMPERMEABILIZAÇÃO EM MEMBRANA À BASE DE POLÍMEROS ACRÍLICOS, NA COR BRANCA | m² | 70.95 | 50.64 | 61.78 | 4383.29 | 0.5081%
3.4.9 | 55.01.020 | CPOS/CDHU | LIMPEZA FINAL DA OBRA | m² | 64 | 14.3 | 17.44 | 1116.16 | 0.1294%
4 |  |  | INSTALAÇÃO DE RESERVATÓRIO D'ÁGUA 20.000 LITROS EM PRFV EMEB PROFª ODILA AMARAL |  | 1 |  | 46188.62 | 46188.62 | 5.354%
4.1 |  |  | SERVIÇOS PRELIMINARES |  | 1 |  | 15590.29 | 15590.29 | 1.807%
4.1.1 | 02.08.020 | CPOS/CDHU | PLACA DE IDENTIFICAÇÃO PARA OBRA | m² | 3 | 914.44 | 1115.61 | 3346.83 | 0.388%
4.1.2 | 02.03.260 | CPOS/CDHU | TAPUME FIXO EM PAINEL OSB - ESPESSURA 10 MM | m² | 20 | 119.76 | 146.1 | 2922 | 0.3387%
4.1.3 | 02.10.020 | CPOS/CDHU | LOCAÇÃO DE OBRA DE EDIFICAÇÃO | m² | 9 | 17.16 | 20.93 | 188.37 | 0.02184%
4.1.4 | 02.02.150 | CPOS/CDHU | LOCAÇÃO DE CONTAINER TIPO DEPÓSITO - ÁREA MÍNIMA DE 13,80 M² | unxmês | 2 | 972.09 | 1185.94 | 2371.88 | 0.2749%
4.1.5 | 04.09.020 | CPOS/CDHU | RETIRADA DE ESQUADRIA METÁLICA EM GERAL | m² | 6 | 31.7 | 38.67 | 232.02 | 0.02689%
4.1.6 | 03.02.040 | CPOS/CDHU | DEMOLIÇÃO MANUAL DE ALVENARIA DE ELEVAÇÃO OU ELEMENTO VAZADO, INCLUINDO REVESTIMENTO | m³ | 0.24 | 81.76 | 99.74 | 23.93 | 0.002774%
4.1.7 | 05.07.040 | CPOS/CDHU | REMOÇÃO DE ENTULHO SEPARADO DE OBRA COM CAÇAMBA METÁLICA - TERRA, ALVENARIA, CONCRETO, ARGAMASSA, MADEIRA, PAPEL, PLÁSTICO OU METAL | m³ | 5 | 110.78 | 135.15 | 675.75 | 0.07833%
4.1.8 | 12.01.041 | CPOS/CDHU | BROCA EM CONCRETO ARMADO DIÂMETRO DE 25 CM - COMPLETA | m | 6 | 80.09 | 97.7 | 586.2 | 0.06795%
4.1.9 | 14.20.010 | CPOS/CDHU | VERGAS, CONTRAVERGAS E PILARETES DE CONCRETO ARMADO | m³ | 0.36 | 1798.67 | 2194.37 | 789.97 | 0.09157%
4.1.10 | 14.02.040 | CPOS/CDHU | ALVENARIA DE ELEVAÇÃO DE 1 TIJOLO MACIÇO COMUM | m² | 7.2 | 248.4 | 303.04 | 2181.88 | 0.2529%
4.1.11 | 14.20.010 | CPOS/CDHU | VERGAS, CONTRAVERGAS E PILARETES DE CONCRETO ARMADO | m³ | 0.36 | 1798.67 | 2194.37 | 789.97 | 0.09157%
4.1.12 | 1002005 | SIURB | ATERRO, INCLUSIVE COMPACTAÇÃO MANUAL | m³ | 9 | 42.39 | 51.71 | 465.39 | 0.05395%
4.1.13 | 89270 | SINAPI | GUINDASTE HIDRÁULICO AUTOPROPELIDO, COM LANÇA TELESCÓPICA 28,80 M, CAPACIDADE MÁXIMA 30 T, POTÊNCIA 97 KW, TRAÇÃO 4 X 4 - MANUTENÇÃO. AF_11/2014 | H | 10 | 83.29 | 101.61 | 1016.1 | 0.1178%
4.2 |  |  | FUNDAÇÃO DA BASE DA CAIXA D' ÁGUA (3,0 X 3,0 X 0,5 M) |  | 1 |  | 7946.02 | 7946.02 | 0.9211%
4.2.1 | 12.01.041 | CPOS/CDHU | BROCA EM CONCRETO ARMADO DIÂMETRO DE 25 CM - COMPLETA | m | 30 | 80.09 | 97.7 | 2931 | 0.3397%
4.2.2 | 06.02.020 | CPOS/CDHU | ESCAVAÇÃO MANUAL EM SOLO DE 1ª E 2ª CATEGORIA EM VALA OU CAVA ATÉ 1,5 M | m³ | 4.5 | 61.32 | 74.81 | 336.64 | 0.03902%
4.2.3 | 11.18.040 | CPOS/CDHU | LASTRO DE PEDRA BRITADA | m³ | 0.45 | 215.61 | 263.04 | 118.36 | 0.01372%
4.2.4 | 09.01.020 | CPOS/CDHU | FORMA EM MADEIRA COMUM PARA FUNDAÇÃO | m² | 6 | 103.49 | 126.25 | 757.5 | 0.08781%
4.2.5 | 10.01.040 | CPOS/CDHU | ARMADURA EM BARRA DE AÇO CA-50 (A OU B) FYK = 500 MPA | kg | 160 | 9.83 | 11.99 | 1918.4 | 0.2224%
4.2.6 | 11.01.320 | CPOS/CDHU | CONCRETO USINADO, FCK = 30 MPA - PARA BOMBEAMENTO | m³ | 2 | 599.81 | 731.76 | 1463.52 | 0.1696%
4.2.7 | 11.16.040 | CPOS/CDHU | LANÇAMENTO E ADENSAMENTO DE CONCRETO OU MASSA EM FUNDAÇÃO | m³ | 2 | 172.38 | 210.3 | 420.6 | 0.04875%
4.3 |  |  | INSTALAÇÕES HIDRÁULICA |  | 1 |  | 21954.51 | 21954.51 | 2.545%
4.3.1 | 102621 | SINAPI | CAIXA D´ÁGUA EM POLIÉSTER REFORÇADO COM FIBRA DE VIDRO, 20000 LITROS - FORNECIMENTO E INSTALAÇÃO. AF_06/2021 | UN | 1 | 12099.67 | 14761.59 | 14761.59 | 1.711%
4.3.2 | 46.01.020 | CPOS/CDHU | TUBO DE PVC RÍGIDO SOLDÁVEL MARROM, DN= 25 MM, (3/4´), INCLUSIVE CONEXÕES | m | 30 | 31.09 | 37.92 | 1137.6 | 0.1319%
4.3.3 | 46.01.050 | CPOS/CDHU | TUBO DE PVC RÍGIDO SOLDÁVEL MARROM, DN= 50 MM, (1 1/2´), INCLUSIVE CONEXÕES | m | 24 | 51.01 | 62.23 | 1493.52 | 0.1731%
4.3.4 | 46.01.070 | CPOS/CDHU | TUBO DE PVC RÍGIDO SOLDÁVEL MARROM, DN= 75 MM, (2 1/2´), INCLUSIVE CONEXÕES | m | 18 | 114.11 | 139.21 | 2505.78 | 0.2905%
4.3.5 | 48.05.010 | CPOS/CDHU | TORNEIRA DE BOIA, DN= 3/4´ | un | 1 | 105.32 | 128.49 | 128.49 | 0.01489%
4.3.6 | 47.01.070 | CPOS/CDHU | REGISTRO DE GAVETA EM LATÃO FUNDIDO SEM ACABAMENTO, DN= 2 1/2´ | un | 2 | 460.58 | 561.9 | 1123.8 | 0.1303%
4.3.7 | 47.01.191 | CPOS/CDHU | VÁLVULA DE ESFERA MONOBLOCO EM LATÃO, PASSAGEM PLENA, ACIONAMENTO COM ALAVANCA, DN= 1.1/4´ | un | 3 | 125.09 | 152.6 | 457.8 | 0.05307%
4.3.8 | 47.01.180 | CPOS/CDHU | VÁLVULA DE ESFERA MONOBLOCO EM LATÃO, PASSAGEM PLENA, ACIONAMENTO COM ALAVANCA, DN= 3/4´ | un | 3 | 94.52 | 115.31 | 345.93 | 0.0401%
4.4 |  |  | SERVIÇOS COMPLEMENTARES |  | 1 |  | 697.8 | 697.8 | 0.08089%
4.4.1 | 14.10.111 | CPOS/CDHU | ALVENARIA DE BLOCO DE CONCRETO DE VEDAÇÃO DE 14 CM - CLASSE C | m² | 1.2 | 96.04 | 117.16 | 140.59 | 0.0163%
4.4.2 | 17.02.020 | CPOS/CDHU | CHAPISCO | m² | 2.4 | 7.18 | 8.75 | 21 | 0.002434%
4.4.3 | 17.02.140 | CPOS/CDHU | EMBOÇO DESEMPENADO COM ESPUMA DE POLIÉSTER | m² | 2.4 | 28.16 | 34.35 | 82.44 | 0.009556%
4.4.4 | 17.02.220 | CPOS/CDHU | REBOCO | m² | 2.4 | 13.31 | 16.23 | 38.95 | 0.004515%
4.4.5 | 33.10.020 | CPOS/CDHU | TINTA LÁTEX EM MASSA, INCLUSIVE PREPARO | m² | 2.4 | 29.53 | 36.02 | 86.44 | 0.01002%
4.4.6 | 55.01.020 | CPOS/CDHU | LIMPEZA FINAL DA OBRA | m² | 9 | 14.3 | 17.44 | 156.96 | 0.01819%
4.4.7 | 02.01.200 | CPOS/CDHU | DESMOBILIZAÇÃO DE CONSTRUÇÃO PROVISÓRIA | m² | 6 | 23.42 | 28.57 | 171.42 | 0.01987%
5 |  |  | INSTALAÇÃO DE RESERVATÓRIO D'ÁGUA PLASTICO 10.000 LITROS COM TAMPA ROSCA SOBRE ESTRUTURA DE CONCRETO ARMADO EMEB ALAIRCE CIANE DEANGELO |  | 1 |  | 51574.3 | 51574.3 | 5.978%
5.1 |  |  | SERVIÇOS PRELIMINARES |  | 1 |  | 9693.21 | 9693.21 | 1.124%
5.1.1 | 02.08.020 | CPOS/CDHU | PLACA DE IDENTIFICAÇÃO PARA OBRA | m² | 3 | 914.44 | 1115.61 | 3346.83 | 0.388%
5.1.2 | 02.03.260 | CPOS/CDHU | TAPUME FIXO EM PAINEL OSB - ESPESSURA 10 MM | m² | 12 | 119.76 | 146.1 | 1753.2 | 0.2032%
5.1.3 | 02.10.020 | CPOS/CDHU | LOCAÇÃO DE OBRA DE EDIFICAÇÃO | m² | 16 | 17.16 | 20.93 | 334.88 | 0.03882%
5.1.4 | 02.02.150 | CPOS/CDHU | LOCAÇÃO DE CONTAINER TIPO DEPÓSITO - ÁREA MÍNIMA DE 13,80 M² | unxmês | 2 | 972.09 | 1185.94 | 2371.88 | 0.2749%
5.1.5 | 04.09.020 | CPOS/CDHU | RETIRADA DE ESQUADRIA METÁLICA EM GERAL | m² | 4 | 31.7 | 38.67 | 154.68 | 0.01793%
5.1.6 | 03.02.040 | CPOS/CDHU | DEMOLIÇÃO MANUAL DE ALVENARIA DE ELEVAÇÃO OU ELEMENTO VAZADO, INCLUINDO REVESTIMENTO | m³ | 0.4 | 81.76 | 99.74 | 39.89 | 0.004624%
5.1.7 | 89270 | SINAPI | GUINDASTE HIDRÁULICO AUTOPROPELIDO, COM LANÇA TELESCÓPICA 28,80 M, CAPACIDADE MÁXIMA 30 T, POTÊNCIA 97 KW, TRAÇÃO 4 X 4 - MANUTENÇÃO. AF_11/2014 | H | 10 | 83.29 | 101.61 | 1016.1 | 0.1178%
5.1.8 | 05.07.040 | CPOS/CDHU | REMOÇÃO DE ENTULHO SEPARADO DE OBRA COM CAÇAMBA METÁLICA - TERRA, ALVENARIA, CONCRETO, ARGAMASSA, MADEIRA, PAPEL, PLÁSTICO OU METAL | m³ | 5 | 110.78 | 135.15 | 675.75 | 0.07833%
5.2 |  |  | INFRA ESTRUTURA APOIO DA CAIXA D'ÁGUA |  | 1 |  | 3932.79 | 3932.79 | 0.4559%
5.2.1 | 12.01.041 | CPOS/CDHU | BROCA EM CONCRETO ARMADO DIÂMETRO DE 25 CM - COMPLETA | m | 24 | 80.09 | 97.7 | 2344.8 | 0.2718%
5.2.2 | 06.02.020 | CPOS/CDHU | ESCAVAÇÃO MANUAL EM SOLO DE 1ª E 2ª CATEGORIA EM VALA OU CAVA ATÉ 1,5 M | m³ | 0.5 | 61.32 | 74.81 | 37.4 | 0.004335%
5.2.3 | 11.18.040 | CPOS/CDHU | LASTRO DE PEDRA BRITADA | m³ | 0.05 | 215.61 | 263.04 | 13.15 | 0.001524%
5.2.4 | 09.01.020 | CPOS/CDHU | FORMA EM MADEIRA COMUM PARA FUNDAÇÃO | m² | 4.8 | 103.49 | 126.25 | 606 | 0.07025%
5.2.5 | 10.01.040 | CPOS/CDHU | ARMADURA EM BARRA DE AÇO CA-50 (A OU B) FYK = 500 MPA | kg | 38.4 | 9.83 | 11.99 | 460.41 | 0.05337%
5.2.6 | 11.01.320 | CPOS/CDHU | CONCRETO USINADO, FCK = 30 MPA - PARA BOMBEAMENTO | m³ | 0.5 | 599.81 | 731.76 | 365.88 | 0.04241%
5.2.7 | 11.16.040 | CPOS/CDHU | LANÇAMENTO E ADENSAMENTO DE CONCRETO OU MASSA EM FUNDAÇÃO | m³ | 0.5 | 172.38 | 210.3 | 105.15 | 0.01219%
5.3 |  |  | SUPERESTRUTURA APOIO DA CAIXA D'ÁGUA |  | 1 |  | 16813.62 | 16813.62 | 1.949%
5.3.1 | 09.01.030 | CPOS/CDHU | FORMA EM MADEIRA COMUM PARA ESTRUTURA | m² | 29.6 | 245.3 | 299.26 | 8858.09 | 1.027%
5.3.2 | 10.01.040 | CPOS/CDHU | ARMADURA EM BARRA DE AÇO CA-50 (A OU B) FYK = 500 MPA | kg | 166.6 | 9.83 | 11.99 | 1997.53 | 0.2315%
5.3.3 | 11.01.320 | CPOS/CDHU | CONCRETO USINADO, FCK = 30 MPA - PARA BOMBEAMENTO | m³ | 2.1 | 599.81 | 731.76 | 1536.69 | 0.1781%
5.3.4 | 11.16.040 | CPOS/CDHU | LANÇAMENTO E ADENSAMENTO DE CONCRETO OU MASSA EM FUNDAÇÃO | m³ | 2.1 | 172.38 | 210.3 | 441.63 | 0.05119%
5.3.5 | 13.01.170 | CPOS/CDHU | LAJE PRÉ-FABRICADA MISTA VIGOTA TRELIÇADA/LAJOTA CERÂMICA - LT 20 (16+4) E CAPA COM CONCRETO DE 25 MPA | m² | 16 | 191.79 | 233.98 | 3743.68 | 0.434%
5.3.6 | 10.02.020 | CPOS/CDHU | ARMADURA EM TELA SOLDADA DE AÇO | kg | 20 | 9.68 | 11.8 | 236 | 0.02736%
5.4 |  |  | INSTALAÇÕES HIDRÁULICA |  | 1 |  | 12074.38 | 12074.38 | 1.4%
5.4.1 | 48.02.207 | CPOS/CDHU | RESERVATÓRIO EM POLIETILENO COM TAMPA DE ENCAIXAR - CAPACIDADE DE 10.000 LITROS | un | 1 | 5674.53 | 6922.92 | 6922.92 | 0.8025%
5.4.2 | 46.01.020 | CPOS/CDHU | TUBO DE PVC RÍGIDO SOLDÁVEL MARROM, DN= 25 MM, (3/4´), INCLUSIVE CONEXÕES | m | 24 | 31.09 | 37.92 | 910.08 | 0.1055%
5.4.3 | 46.01.050 | CPOS/CDHU | TUBO DE PVC RÍGIDO SOLDÁVEL MARROM, DN= 50 MM, (1 1/2´), INCLUSIVE CONEXÕES | m | 24 | 51.01 | 62.23 | 1493.52 | 0.1731%
5.4.4 | 46.01.060 | CPOS/CDHU | TUBO DE PVC RÍGIDO SOLDÁVEL MARROM, DN= 60 MM, (2´), INCLUSIVE CONEXÕES | m | 18 | 79.63 | 97.14 | 1748.52 | 0.2027%
5.4.5 | 48.05.010 | CPOS/CDHU | TORNEIRA DE BOIA, DN= 3/4´ | un | 1 | 105.32 | 128.49 | 128.49 | 0.01489%
5.4.6 | 47.01.060 | CPOS/CDHU | REGISTRO DE GAVETA EM LATÃO FUNDIDO SEM ACABAMENTO, DN= 2´ | un | 1 | 244.05 | 297.74 | 297.74 | 0.03451%
5.4.7 | 47.01.191 | CPOS/CDHU | VÁLVULA DE ESFERA MONOBLOCO EM LATÃO, PASSAGEM PLENA, ACIONAMENTO COM ALAVANCA, DN= 1.1/4´ | un | 3 | 125.09 | 152.6 | 457.8 | 0.05307%
5.4.8 | 47.01.180 | CPOS/CDHU | VÁLVULA DE ESFERA MONOBLOCO EM LATÃO, PASSAGEM PLENA, ACIONAMENTO COM ALAVANCA, DN= 3/4´ | un | 1 | 94.52 | 115.31 | 115.31 | 0.01337%
5.5 |  |  | SERVIÇOS COMPLEMENTARES |  | 1 |  | 9060.3 | 9060.3 | 1.05%
5.5.1 | 14.10.111 | CPOS/CDHU | ALVENARIA DE BLOCO DE CONCRETO DE VEDAÇÃO DE 14 CM - CLASSE C | m² | 1 | 96.04 | 117.16 | 117.16 | 0.01358%
5.5.2 | 24.02.490 | CPOS/CDHU | GRADE EM BARRA CHATA SOLDADA DE 1 1/2´ X 1/4´, SOB MEDIDA | m² | 4 | 1738.02 | 2120.38 | 8481.52 | 0.9831%
5.5.3 | 17.02.020 | CPOS/CDHU | CHAPISCO | m² | 2 | 7.18 | 8.75 | 17.5 | 0.002029%
5.5.4 | 17.02.120 | CPOS/CDHU | EMBOÇO COMUM | m² | 2 | 23.19 | 28.29 | 56.58 | 0.006559%
5.5.5 | 17.02.220 | CPOS/CDHU | REBOCO | m² | 2 | 13.31 | 16.23 | 32.46 | 0.003763%
5.5.6 | 33.03.220 | CPOS/CDHU | TINTA LÁTEX EM ELEMENTO VAZADO | m² | 2 | 31.17 | 38.02 | 76.04 | 0.008814%
5.5.7 | 55.01.020 | CPOS/CDHU | LIMPEZA FINAL DA OBRA | m² | 16 | 14.3 | 17.44 | 279.04 | 0.03235%
6 |  |  | INSTALAÇÃO DE RESERVATÓRIO D'ÁGUA PLASTICO 10.000 LITROS COM TAMPA DE ROSCA SOBRE ESTRUTURA DE CONCRETO ARMADO EMEB PROFª MARIA APARECIDA TOLEDO STRAZZACAPPA |  | 1 |  | 44335.7 | 44335.7 | 5.139%
6.1 |  |  | SERVIÇOS PRELIMINARES |  | 1 |  | 12633.73 | 12633.73 | 1.464%
6.1.1 | 02.08.020 | CPOS/CDHU | PLACA DE IDENTIFICAÇÃO PARA OBRA | m² | 3 | 914.44 | 1115.61 | 3346.83 | 0.388%
6.1.2 | 02.03.260 | CPOS/CDHU | TAPUME FIXO EM PAINEL OSB - ESPESSURA 10 MM | m² | 24 | 119.76 | 146.1 | 3506.4 | 0.4064%
6.1.3 | 02.10.020 | CPOS/CDHU | LOCAÇÃO DE OBRA DE EDIFICAÇÃO | m² | 16 | 17.16 | 20.93 | 334.88 | 0.03882%
6.1.4 | 02.02.150 | CPOS/CDHU | LOCAÇÃO DE CONTAINER TIPO DEPÓSITO - ÁREA MÍNIMA DE 13,80 M² | unxmês | 2 | 972.09 | 1185.94 | 2371.88 | 0.2749%
6.1.5 | 03.02.040 | CPOS/CDHU | DEMOLIÇÃO MANUAL DE ALVENARIA DE ELEVAÇÃO OU ELEMENTO VAZADO, INCLUINDO REVESTIMENTO | m³ | 1.2 | 81.76 | 99.74 | 119.68 | 0.01387%
6.1.6 | 05.07.040 | CPOS/CDHU | REMOÇÃO DE ENTULHO SEPARADO DE OBRA COM CAÇAMBA METÁLICA - TERRA, ALVENARIA, CONCRETO, ARGAMASSA, MADEIRA, PAPEL, PLÁSTICO OU METAL | m³ | 5 | 110.78 | 135.15 | 675.75 | 0.07833%
6.1.7 | 89270 | SINAPI | GUINDASTE HIDRÁULICO AUTOPROPELIDO, COM LANÇA TELESCÓPICA 28,80 M, CAPACIDADE MÁXIMA 30 T, POTÊNCIA 97 KW, TRAÇÃO 4 X 4 - MANUTENÇÃO. AF_11/2014 | H | 10 | 83.29 | 101.61 | 1016.1 | 0.1178%
6.1.8 | 34.13.011 | CPOS/CDHU | CORTE, RECORTE E REMOÇÃO DE ÁRVORE INCLUSIVE AS RAÍZES - DIÂMETRO (DAP)&GT;5CM&LT;15CM | un | 1 | 265.67 | 324.11 | 324.11 | 0.03757%
6.1.9 | 34.13.021 | CPOS/CDHU | CORTE, RECORTE E REMOÇÃO DE ÁRVORE INCLUSIVE AS RAÍZES - DIÂMETRO (DAP)&GT;15CM&LT;30CM | un | 1 | 768.94 | 938.1 | 938.1 | 0.1087%
6.2 |  |  | INFRA ESTRUTURA APOIO DA CAIXA D'ÁGUA |  | 1 |  | 3932.79 | 3932.79 | 0.4559%
6.2.1 | 12.01.041 | CPOS/CDHU | BROCA EM CONCRETO ARMADO DIÂMETRO DE 25 CM - COMPLETA | m | 24 | 80.09 | 97.7 | 2344.8 | 0.2718%
6.2.2 | 06.02.020 | CPOS/CDHU | ESCAVAÇÃO MANUAL EM SOLO DE 1ª E 2ª CATEGORIA EM VALA OU CAVA ATÉ 1,5 M | m³ | 0.5 | 61.32 | 74.81 | 37.4 | 0.004335%
6.2.3 | 11.18.040 | CPOS/CDHU | LASTRO DE PEDRA BRITADA | m³ | 0.05 | 215.61 | 263.04 | 13.15 | 0.001524%
6.2.4 | 09.01.020 | CPOS/CDHU | FORMA EM MADEIRA COMUM PARA FUNDAÇÃO | m² | 4.8 | 103.49 | 126.25 | 606 | 0.07025%
6.2.5 | 10.01.040 | CPOS/CDHU | ARMADURA EM BARRA DE AÇO CA-50 (A OU B) FYK = 500 MPA | kg | 38.4 | 9.83 | 11.99 | 460.41 | 0.05337%
6.2.6 | 11.01.320 | CPOS/CDHU | CONCRETO USINADO, FCK = 30 MPA - PARA BOMBEAMENTO | m³ | 0.5 | 599.81 | 731.76 | 365.88 | 0.04241%
6.2.7 | 11.16.040 | CPOS/CDHU | LANÇAMENTO E ADENSAMENTO DE CONCRETO OU MASSA EM FUNDAÇÃO | m³ | 0.5 | 172.38 | 210.3 | 105.15 | 0.01219%
6.3 |  |  | SUPERESTRUTURA APOIO DA CAIXA D'ÁGUA |  | 1 |  | 15161.56 | 15161.56 | 1.757%
6.3.1 | 09.01.030 | CPOS/CDHU | FORMA EM MADEIRA COMUM PARA ESTRUTURA | m² | 27.2 | 245.3 | 299.26 | 8139.87 | 0.9435%
6.3.2 | 10.01.040 | CPOS/CDHU | ARMADURA EM BARRA DE AÇO CA-50 (A OU B) FYK = 500 MPA | kg | 128 | 9.83 | 11.99 | 1534.72 | 0.1779%
6.3.3 | 11.01.320 | CPOS/CDHU | CONCRETO USINADO, FCK = 30 MPA - PARA BOMBEAMENTO | m³ | 1.6 | 599.81 | 731.76 | 1170.81 | 0.1357%
6.3.4 | 11.16.040 | CPOS/CDHU | LANÇAMENTO E ADENSAMENTO DE CONCRETO OU MASSA EM FUNDAÇÃO | m³ | 1.6 | 172.38 | 210.3 | 336.48 | 0.039%
6.3.5 | 13.01.170 | CPOS/CDHU | LAJE PRÉ-FABRICADA MISTA VIGOTA TRELIÇADA/LAJOTA CERÂMICA - LT 20 (16+4) E CAPA COM CONCRETO DE 25 MPA | m² | 16 | 191.79 | 233.98 | 3743.68 | 0.434%
6.3.6 | 10.02.020 | CPOS/CDHU | ARMADURA EM TELA SOLDADA DE AÇO | kg | 20 | 9.68 | 11.8 | 236 | 0.02736%
6.4 |  |  | INSTALAÇÕES HIDRÁULICA |  | 1 |  | 10325.86 | 10325.86 | 1.197%
6.4.1 | 48.02.207 | CPOS/CDHU | RESERVATÓRIO EM POLIETILENO COM TAMPA DE ENCAIXAR - CAPACIDADE DE 10.000 LITROS | un | 1 | 5674.53 | 6922.92 | 6922.92 | 0.8025%
6.4.2 | 46.01.020 | CPOS/CDHU | TUBO DE PVC RÍGIDO SOLDÁVEL MARROM, DN= 25 MM, (3/4´), INCLUSIVE CONEXÕES | m | 24 | 31.09 | 37.92 | 910.08 | 0.1055%
6.4.3 | 46.01.050 | CPOS/CDHU | TUBO DE PVC RÍGIDO SOLDÁVEL MARROM, DN= 50 MM, (1 1/2´), INCLUSIVE CONEXÕES | m | 24 | 51.01 | 62.23 | 1493.52 | 0.1731%
6.4.4 | 48.05.010 | CPOS/CDHU | TORNEIRA DE BOIA, DN= 3/4´ | un | 1 | 105.32 | 128.49 | 128.49 | 0.01489%
6.4.5 | 47.01.060 | CPOS/CDHU | REGISTRO DE GAVETA EM LATÃO FUNDIDO SEM ACABAMENTO, DN= 2´ | un | 1 | 244.05 | 297.74 | 297.74 | 0.03451%
6.4.6 | 47.01.191 | CPOS/CDHU | VÁLVULA DE ESFERA MONOBLOCO EM LATÃO, PASSAGEM PLENA, ACIONAMENTO COM ALAVANCA, DN= 1.1/4´ | un | 3 | 125.09 | 152.6 | 457.8 | 0.05307%
6.4.7 | 47.01.180 | CPOS/CDHU | VÁLVULA DE ESFERA MONOBLOCO EM LATÃO, PASSAGEM PLENA, ACIONAMENTO COM ALAVANCA, DN= 3/4´ | un | 1 | 94.52 | 115.31 | 115.31 | 0.01337%
6.5 |  |  | SERVIÇOS COMPLEMENTARES |  | 1 |  | 2281.76 | 2281.76 | 0.2645%
6.5.1 | 14.10.111 | CPOS/CDHU | ALVENARIA DE BLOCO DE CONCRETO DE VEDAÇÃO DE 14 CM - CLASSE C | m² | 8 | 96.04 | 117.16 | 937.28 | 0.1086%
6.5.2 | 33.03.220 | CPOS/CDHU | TINTA LÁTEX EM ELEMENTO VAZADO | m² | 16 | 31.17 | 38.02 | 608.32 | 0.07051%
6.5.3 | 55.01.020 | CPOS/CDHU | LIMPEZA FINAL DA OBRA | m² | 16 | 14.3 | 17.44 | 279.04 | 0.03235%
6.5.4 | 02.01.200 | CPOS/CDHU | DESMOBILIZAÇÃO DE CONSTRUÇÃO PROVISÓRIA | m² | 16 | 23.42 | 28.57 | 457.12 | 0.05299%
7 |  |  | INSTALAÇÃO DE RESERVATÓRIO D'ÁGUA PLASTICO 10.000 LITROS COM TAMPA DE ROSCA SOBRE ESTRUTURA DE CONCRETO ARMADO EMEB PROFª HELENA CURIACOS NALLIN |  | 1 |  | 64912.74 | 64912.74 | 7.524%
7.1 |  |  | SERVIÇOS PRELIMINARES |  | 1 |  | 13573.28 | 13573.28 | 1.573%
7.1.1 | 02.08.020 | CPOS/CDHU | PLACA DE IDENTIFICAÇÃO PARA OBRA | m² | 3 | 914.44 | 1115.61 | 3346.83 | 0.388%
7.1.2 | 02.03.260 | CPOS/CDHU | TAPUME FIXO EM PAINEL OSB - ESPESSURA 10 MM | m² | 24 | 119.76 | 146.1 | 3506.4 | 0.4064%
7.1.3 | 02.10.020 | CPOS/CDHU | LOCAÇÃO DE OBRA DE EDIFICAÇÃO | m² | 16 | 17.16 | 20.93 | 334.88 | 0.03882%
7.1.4 | 02.02.150 | CPOS/CDHU | LOCAÇÃO DE CONTAINER TIPO DEPÓSITO - ÁREA MÍNIMA DE 13,80 M² | unxmês | 2 | 972.09 | 1185.94 | 2371.88 | 0.2749%
7.1.5 | 04.09.100 | CPOS/CDHU | RETIRADA DE GUARDA-CORPO OU GRADIL EM GERAL | m² | 8 | 31.7 | 38.67 | 309.36 | 0.03586%
7.1.6 | 03.02.040 | CPOS/CDHU | DEMOLIÇÃO MANUAL DE ALVENARIA DE ELEVAÇÃO OU ELEMENTO VAZADO, INCLUINDO REVESTIMENTO | m³ | 0.4 | 81.76 | 99.74 | 39.89 | 0.004624%
7.1.7 | 05.07.040 | CPOS/CDHU | REMOÇÃO DE ENTULHO SEPARADO DE OBRA COM CAÇAMBA METÁLICA - TERRA, ALVENARIA, CONCRETO, ARGAMASSA, MADEIRA, PAPEL, PLÁSTICO OU METAL | m³ | 10 | 110.78 | 135.15 | 1351.5 | 0.1567%
7.1.8 | 89270 | SINAPI | GUINDASTE HIDRÁULICO AUTOPROPELIDO, COM LANÇA TELESCÓPICA 28,80 M, CAPACIDADE MÁXIMA 30 T, POTÊNCIA 97 KW, TRAÇÃO 4 X 4 - MANUTENÇÃO. AF_11/2014 | H | 10 | 83.29 | 101.61 | 1016.1 | 0.1178%
7.1.9 | 34.13.011 | CPOS/CDHU | CORTE, RECORTE E REMOÇÃO DE ÁRVORE INCLUSIVE AS RAÍZES - DIÂMETRO (DAP)&GT;5CM&LT;15CM | un | 4 | 265.67 | 324.11 | 1296.44 | 0.1503%
7.2 |  |  | INFRA ESTRUTURA APOIO DA CAIXA D'ÁGUA |  | 1 |  | 3653.37 | 3653.37 | 0.4235%
7.2.1 | 12.01.041 | CPOS/CDHU | BROCA EM CONCRETO ARMADO DIÂMETRO DE 25 CM - COMPLETA | m | 24 | 80.09 | 97.7 | 2344.8 | 0.2718%
7.2.2 | 06.02.020 | CPOS/CDHU | ESCAVAÇÃO MANUAL EM SOLO DE 1ª E 2ª CATEGORIA EM VALA OU CAVA ATÉ 1,5 M | m³ | 0.4 | 61.32 | 74.81 | 29.92 | 0.003468%
7.2.3 | 11.18.040 | CPOS/CDHU | LASTRO DE PEDRA BRITADA | m³ | 0.05 | 215.61 | 263.04 | 13.15 | 0.001524%
7.2.4 | 09.01.020 | CPOS/CDHU | FORMA EM MADEIRA COMUM PARA FUNDAÇÃO | m² | 4 | 103.49 | 126.25 | 505 | 0.05854%
7.2.5 | 10.01.040 | CPOS/CDHU | ARMADURA EM BARRA DE AÇO CA-50 (A OU B) FYK = 500 MPA | kg | 32 | 9.83 | 11.99 | 383.68 | 0.04447%
7.2.6 | 11.01.320 | CPOS/CDHU | CONCRETO USINADO, FCK = 30 MPA - PARA BOMBEAMENTO | m³ | 0.4 | 599.81 | 731.76 | 292.7 | 0.03393%
7.2.7 | 11.16.040 | CPOS/CDHU | LANÇAMENTO E ADENSAMENTO DE CONCRETO OU MASSA EM FUNDAÇÃO | m³ | 0.4 | 172.38 | 210.3 | 84.12 | 0.009751%
7.3 |  |  | SUPERESTRUTURA APOIO DA CAIXA D'ÁGUA |  | 1 |  | 16080.48 | 16080.48 | 1.864%
7.3.1 | 09.01.030 | CPOS/CDHU | FORMA EM MADEIRA COMUM PARA ESTRUTURA | m² | 29 | 245.3 | 299.26 | 8678.54 | 1.006%
7.3.2 | 10.01.040 | CPOS/CDHU | ARMADURA EM BARRA DE AÇO CA-50 (A OU B) FYK = 500 MPA | kg | 144 | 9.83 | 11.99 | 1726.56 | 0.2001%
7.3.3 | 11.01.320 | CPOS/CDHU | CONCRETO USINADO, FCK = 30 MPA - PARA BOMBEAMENTO | m³ | 1.8 | 599.81 | 731.76 | 1317.16 | 0.1527%
7.3.4 | 11.16.040 | CPOS/CDHU | LANÇAMENTO E ADENSAMENTO DE CONCRETO OU MASSA EM FUNDAÇÃO | m³ | 1.8 | 172.38 | 210.3 | 378.54 | 0.04388%
7.3.5 | 13.01.170 | CPOS/CDHU | LAJE PRÉ-FABRICADA MISTA VIGOTA TRELIÇADA/LAJOTA CERÂMICA - LT 20 (16+4) E CAPA COM CONCRETO DE 25 MPA | m² | 16 | 191.79 | 233.98 | 3743.68 | 0.434%
7.3.6 | 10.02.020 | CPOS/CDHU | ARMADURA EM TELA SOLDADA DE AÇO | kg | 20 | 9.68 | 11.8 | 236 | 0.02736%
7.4 |  |  | INSTALAÇÕES HIDRÁULICA |  | 1 |  | 12938.85 | 12938.85 | 1.5%
7.4.1 | 48.02.207 | CPOS/CDHU | RESERVATÓRIO EM POLIETILENO COM TAMPA DE ENCAIXAR - CAPACIDADE DE 10.000 LITROS | un | 1 | 5674.53 | 6922.92 | 6922.92 | 0.8025%
7.4.2 | 46.01.020 | CPOS/CDHU | TUBO DE PVC RÍGIDO SOLDÁVEL MARROM, DN= 25 MM, (3/4´), INCLUSIVE CONEXÕES | m | 36 | 31.09 | 37.92 | 1365.12 | 0.1582%
7.4.3 | 46.01.030 | CPOS/CDHU | TUBO DE PVC RÍGIDO SOLDÁVEL MARROM, DN= 32 MM, (1´), INCLUSIVE CONEXÕES | m | 24 | 38.89 | 47.44 | 1138.56 | 0.132%
7.4.4 | 46.01.050 | CPOS/CDHU | TUBO DE PVC RÍGIDO SOLDÁVEL MARROM, DN= 50 MM, (1 1/2´), INCLUSIVE CONEXÕES | m | 36 | 51.01 | 62.23 | 2240.28 | 0.2597%
7.4.5 | 48.05.010 | CPOS/CDHU | TORNEIRA DE BOIA, DN= 3/4´ | un | 1 | 105.32 | 128.49 | 128.49 | 0.01489%
7.4.6 | 47.01.191 | CPOS/CDHU | VÁLVULA DE ESFERA MONOBLOCO EM LATÃO, PASSAGEM PLENA, ACIONAMENTO COM ALAVANCA, DN= 1.1/4´ | un | 3 | 125.09 | 152.6 | 457.8 | 0.05307%
7.4.7 | 47.01.190 | CPOS/CDHU | VÁLVULA DE ESFERA MONOBLOCO EM LATÃO, PASSAGEM PLENA, ACIONAMENTO COM ALAVANCA, DN= 1´ | un | 3 | 92.83 | 113.25 | 339.75 | 0.03938%
7.4.8 | 47.01.180 | CPOS/CDHU | VÁLVULA DE ESFERA MONOBLOCO EM LATÃO, PASSAGEM PLENA, ACIONAMENTO COM ALAVANCA, DN= 3/4´ | un | 3 | 94.52 | 115.31 | 345.93 | 0.0401%
7.5 |  |  | SERVIÇOS COMPLEMENTARES |  | 1 |  | 18666.76 | 18666.76 | 2.164%
7.5.1 | 14.10.111 | CPOS/CDHU | ALVENARIA DE BLOCO DE CONCRETO DE VEDAÇÃO DE 14 CM - CLASSE C | m² | 2 | 96.04 | 117.16 | 234.32 | 0.02716%
7.5.2 | 17.02.020 | CPOS/CDHU | CHAPISCO | m² | 4 | 7.18 | 8.75 | 35 | 0.004057%
7.5.3 | 17.02.120 | CPOS/CDHU | EMBOÇO COMUM | m² | 4 | 23.19 | 28.29 | 113.16 | 0.01312%
7.5.4 | 17.02.220 | CPOS/CDHU | REBOCO | m² | 4 | 13.31 | 16.23 | 64.92 | 0.007525%
7.5.5 | 33.03.220 | CPOS/CDHU | TINTA LÁTEX EM ELEMENTO VAZADO | m² | 4 | 31.17 | 38.02 | 152.08 | 0.01763%
7.5.6 | 24.02.490 | CPOS/CDHU | GRADE EM BARRA CHATA SOLDADA DE 1 1/2´ X 1/4´, SOB MEDIDA | m² | 8 | 1738.02 | 2120.38 | 16963.04 | 1.966%
7.5.7 | 55.01.020 | CPOS/CDHU | LIMPEZA FINAL DA OBRA | m² | 24 | 14.3 | 17.44 | 418.56 | 0.04852%
7.5.8 | 02.01.200 | CPOS/CDHU | DESMOBILIZAÇÃO DE CONSTRUÇÃO PROVISÓRIA | m² | 24 | 23.42 | 28.57 | 685.68 | 0.07948%
8 |  |  | INSTALAÇÃO DE RESERVATÓRIO D'ÁGUA PLASTICO 5.000 LITROS COM TAMPA ROSCA SOBRE ESTRUTURA DE CONCRETO ARMADO EMEB MONSELHOR JOÃO BATISTA MARIA RIGOTTI |  | 1 |  | 51355.74 | 51355.74 | 5.953%
8.1 |  |  | SERVIÇOS PRELIMINARES |  | 1 |  | 10665.54 | 10665.54 | 1.236%
8.1.1 | 02.08.020 | CPOS/CDHU | PLACA DE IDENTIFICAÇÃO PARA OBRA | m² | 3 | 914.44 | 1115.61 | 3346.83 | 0.388%
8.1.2 | 02.03.260 | CPOS/CDHU | TAPUME FIXO EM PAINEL OSB - ESPESSURA 10 MM | m² | 12 | 119.76 | 146.1 | 1753.2 | 0.2032%
8.1.3 | 02.10.020 | CPOS/CDHU | LOCAÇÃO DE OBRA DE EDIFICAÇÃO | m² | 16 | 17.16 | 20.93 | 334.88 | 0.03882%
8.1.4 | 02.02.150 | CPOS/CDHU | LOCAÇÃO DE CONTAINER TIPO DEPÓSITO - ÁREA MÍNIMA DE 13,80 M² | unxmês | 2 | 972.09 | 1185.94 | 2371.88 | 0.2749%
8.1.5 | 03.02.040 | CPOS/CDHU | DEMOLIÇÃO MANUAL DE ALVENARIA DE ELEVAÇÃO OU ELEMENTO VAZADO, INCLUINDO REVESTIMENTO | m³ | 0.4 | 81.76 | 99.74 | 39.89 | 0.004624%
8.1.6 | 04.09.100 | CPOS/CDHU | RETIRADA DE GUARDA-CORPO OU GRADIL EM GERAL | m² | 4 | 31.7 | 38.67 | 154.68 | 0.01793%
8.1.7 | 34.13.011 | CPOS/CDHU | CORTE, RECORTE E REMOÇÃO DE ÁRVORE INCLUSIVE AS RAÍZES - DIÂMETRO (DAP)&GT;5CM&LT;15CM | un | 3 | 265.67 | 324.11 | 972.33 | 0.1127%
8.1.8 | 89270 | SINAPI | GUINDASTE HIDRÁULICO AUTOPROPELIDO, COM LANÇA TELESCÓPICA 28,80 M, CAPACIDADE MÁXIMA 30 T, POTÊNCIA 97 KW, TRAÇÃO 4 X 4 - MANUTENÇÃO. AF_11/2014 | H | 10 | 83.29 | 101.61 | 1016.1 | 0.1178%
8.1.9 | 05.07.040 | CPOS/CDHU | REMOÇÃO DE ENTULHO SEPARADO DE OBRA COM CAÇAMBA METÁLICA - TERRA, ALVENARIA, CONCRETO, ARGAMASSA, MADEIRA, PAPEL, PLÁSTICO OU METAL | m³ | 5 | 110.78 | 135.15 | 675.75 | 0.07833%
8.2 |  |  | INFRA ESTRUTURA APOIO DA CAIXA D'ÁGUA |  | 1 |  | 3932.79 | 3932.79 | 0.4559%
8.2.1 | 12.01.041 | CPOS/CDHU | BROCA EM CONCRETO ARMADO DIÂMETRO DE 25 CM - COMPLETA | m | 24 | 80.09 | 97.7 | 2344.8 | 0.2718%
8.2.2 | 06.02.020 | CPOS/CDHU | ESCAVAÇÃO MANUAL EM SOLO DE 1ª E 2ª CATEGORIA EM VALA OU CAVA ATÉ 1,5 M | m³ | 0.5 | 61.32 | 74.81 | 37.4 | 0.004335%
8.2.3 | 11.18.040 | CPOS/CDHU | LASTRO DE PEDRA BRITADA | m³ | 0.05 | 215.61 | 263.04 | 13.15 | 0.001524%
8.2.4 | 09.01.020 | CPOS/CDHU | FORMA EM MADEIRA COMUM PARA FUNDAÇÃO | m² | 4.8 | 103.49 | 126.25 | 606 | 0.07025%
8.2.5 | 10.01.040 | CPOS/CDHU | ARMADURA EM BARRA DE AÇO CA-50 (A OU B) FYK = 500 MPA | kg | 38.4 | 9.83 | 11.99 | 460.41 | 0.05337%
8.2.6 | 11.01.320 | CPOS/CDHU | CONCRETO USINADO, FCK = 30 MPA - PARA BOMBEAMENTO | m³ | 0.5 | 599.81 | 731.76 | 365.88 | 0.04241%
8.2.7 | 11.16.040 | CPOS/CDHU | LANÇAMENTO E ADENSAMENTO DE CONCRETO OU MASSA EM FUNDAÇÃO | m³ | 0.5 | 172.38 | 210.3 | 105.15 | 0.01219%
8.3 |  |  | SUPERESTRUTURA APOIO DA CAIXA D'ÁGUA |  | 1 |  | 16813.62 | 16813.62 | 1.949%
8.3.1 | 09.01.030 | CPOS/CDHU | FORMA EM MADEIRA COMUM PARA ESTRUTURA | m² | 29.6 | 245.3 | 299.26 | 8858.09 | 1.027%
8.3.2 | 10.01.040 | CPOS/CDHU | ARMADURA EM BARRA DE AÇO CA-50 (A OU B) FYK = 500 MPA | kg | 166.6 | 9.83 | 11.99 | 1997.53 | 0.2315%
8.3.3 | 11.01.320 | CPOS/CDHU | CONCRETO USINADO, FCK = 30 MPA - PARA BOMBEAMENTO | m³ | 2.1 | 599.81 | 731.76 | 1536.69 | 0.1781%
8.3.4 | 11.16.040 | CPOS/CDHU | LANÇAMENTO E ADENSAMENTO DE CONCRETO OU MASSA EM FUNDAÇÃO | m³ | 2.1 | 172.38 | 210.3 | 441.63 | 0.05119%
8.3.5 | 13.01.170 | CPOS/CDHU | LAJE PRÉ-FABRICADA MISTA VIGOTA TRELIÇADA/LAJOTA CERÂMICA - LT 20 (16+4) E CAPA COM CONCRETO DE 25 MPA | m² | 16 | 191.79 | 233.98 | 3743.68 | 0.434%
8.3.6 | 10.02.020 | CPOS/CDHU | ARMADURA EM TELA SOLDADA DE AÇO | kg | 20 | 9.68 | 11.8 | 236 | 0.02736%
8.4 |  |  | INSTALAÇÕES HIDRÁULICA |  | 1 |  | 10197.81 | 10197.81 | 1.182%
8.4.1 | 48.02.206 | CPOS/CDHU | RESERVATÓRIO EM POLIETILENO COM TAMPA DE ENCAIXAR - CAPACIDADE DE 5.000 LITROS | un | 1 | 3166.08 | 3862.61 | 3862.61 | 0.4477%
8.4.2 | 46.01.020 | CPOS/CDHU | TUBO DE PVC RÍGIDO SOLDÁVEL MARROM, DN= 25 MM, (3/4´), INCLUSIVE CONEXÕES | m | 30 | 31.09 | 37.92 | 1137.6 | 0.1319%
8.4.3 | 46.01.050 | CPOS/CDHU | TUBO DE PVC RÍGIDO SOLDÁVEL MARROM, DN= 50 MM, (1 1/2´), INCLUSIVE CONEXÕES | m | 30 | 51.01 | 62.23 | 1866.9 | 0.2164%
8.4.4 | 46.01.060 | CPOS/CDHU | TUBO DE PVC RÍGIDO SOLDÁVEL MARROM, DN= 60 MM, (2´), INCLUSIVE CONEXÕES | m | 24 | 79.63 | 97.14 | 2331.36 | 0.2702%
8.4.5 | 48.05.010 | CPOS/CDHU | TORNEIRA DE BOIA, DN= 3/4´ | un | 1 | 105.32 | 128.49 | 128.49 | 0.01489%
8.4.6 | 47.01.060 | CPOS/CDHU | REGISTRO DE GAVETA EM LATÃO FUNDIDO SEM ACABAMENTO, DN= 2´ | un | 1 | 244.05 | 297.74 | 297.74 | 0.03451%
8.4.7 | 47.01.191 | CPOS/CDHU | VÁLVULA DE ESFERA MONOBLOCO EM LATÃO, PASSAGEM PLENA, ACIONAMENTO COM ALAVANCA, DN= 1.1/4´ | un | 3 | 125.09 | 152.6 | 457.8 | 0.05307%
8.4.8 | 47.01.180 | CPOS/CDHU | VÁLVULA DE ESFERA MONOBLOCO EM LATÃO, PASSAGEM PLENA, ACIONAMENTO COM ALAVANCA, DN= 3/4´ | un | 1 | 94.52 | 115.31 | 115.31 | 0.01337%
8.5 |  |  | SERVIÇOS COMPLEMENTARES |  | 1 |  | 9745.98 | 9745.98 | 1.13%
8.5.1 | 14.10.111 | CPOS/CDHU | ALVENARIA DE BLOCO DE CONCRETO DE VEDAÇÃO DE 14 CM - CLASSE C | m² | 1 | 96.04 | 117.16 | 117.16 | 0.01358%
8.5.2 | 17.02.020 | CPOS/CDHU | CHAPISCO | m² | 2 | 7.18 | 8.75 | 17.5 | 0.002029%
8.5.3 | 17.02.120 | CPOS/CDHU | EMBOÇO COMUM | m² | 2 | 23.19 | 28.29 | 56.58 | 0.006559%
8.5.4 | 17.02.220 | CPOS/CDHU | REBOCO | m² | 2 | 13.31 | 16.23 | 32.46 | 0.003763%
8.5.5 | 33.03.220 | CPOS/CDHU | TINTA LÁTEX EM ELEMENTO VAZADO | m² | 2 | 31.17 | 38.02 | 76.04 | 0.008814%
8.5.6 | 24.02.490 | CPOS/CDHU | GRADE EM BARRA CHATA SOLDADA DE 1 1/2´ X 1/4´, SOB MEDIDA | m² | 4 | 1738.02 | 2120.38 | 8481.52 | 0.9831%
8.5.7 | 02.01.200 | CPOS/CDHU | DESMOBILIZAÇÃO DE CONSTRUÇÃO PROVISÓRIA | m² | 24 | 23.42 | 28.57 | 685.68 | 0.07948%
8.5.8 | 55.01.020 | CPOS/CDHU | LIMPEZA FINAL DA OBRA | m² | 16 | 14.3 | 17.44 | 279.04 | 0.03235%
9 |  |  | INSTALAÇÃO DE RESERVATÓRIO D'ÁGUA PLASTICO 10.000 LITROS COM TAMPA ROSCA SOBRE ESTRUTURA DE CONCRETO ARMADO EMEB PROFª MARIA ROSSI MACHADO |  | 1 |  | 43568.02 | 43568.02 | 5.05%
9.1 |  |  | SERVIÇOS PRELIMINARES |  | 1 |  | 10396.35 | 10396.35 | 1.205%
9.1.1 | 02.08.020 | CPOS/CDHU | PLACA DE IDENTIFICAÇÃO PARA OBRA | m² | 3 | 914.44 | 1115.61 | 3346.83 | 0.388%
9.1.2 | 02.03.260 | CPOS/CDHU | TAPUME FIXO EM PAINEL OSB - ESPESSURA 10 MM | m² | 12 | 119.76 | 146.1 | 1753.2 | 0.2032%
9.1.3 | 02.10.020 | CPOS/CDHU | LOCAÇÃO DE OBRA DE EDIFICAÇÃO | m² | 16 | 17.16 | 20.93 | 334.88 | 0.03882%
9.1.4 | 02.02.150 | CPOS/CDHU | LOCAÇÃO DE CONTAINER TIPO DEPÓSITO - ÁREA MÍNIMA DE 13,80 M² | unxmês | 2 | 972.09 | 1185.94 | 2371.88 | 0.2749%
9.1.5 | 03.01.040 | CPOS/CDHU | DEMOLIÇÃO MANUAL DE CONCRETO ARMADO | m³ | 1.8 | 408.8 | 498.73 | 897.71 | 0.1041%
9.1.6 | 89270 | SINAPI | GUINDASTE HIDRÁULICO AUTOPROPELIDO, COM LANÇA TELESCÓPICA 28,80 M, CAPACIDADE MÁXIMA 30 T, POTÊNCIA 97 KW, TRAÇÃO 4 X 4 - MANUTENÇÃO. AF_11/2014 | H | 10 | 83.29 | 101.61 | 1016.1 | 0.1178%
9.1.7 | 05.07.040 | CPOS/CDHU | REMOÇÃO DE ENTULHO SEPARADO DE OBRA COM CAÇAMBA METÁLICA - TERRA, ALVENARIA, CONCRETO, ARGAMASSA, MADEIRA, PAPEL, PLÁSTICO OU METAL | m³ | 5 | 110.78 | 135.15 | 675.75 | 0.07833%
9.2 |  |  | INFRA ESTRUTURA APOIO DA CAIXA D'ÁGUA |  | 1 |  | 3932.79 | 3932.79 | 0.4559%
9.2.1 | 12.01.041 | CPOS/CDHU | BROCA EM CONCRETO ARMADO DIÂMETRO DE 25 CM - COMPLETA | m | 24 | 80.09 | 97.7 | 2344.8 | 0.2718%
9.2.2 | 06.02.020 | CPOS/CDHU | ESCAVAÇÃO MANUAL EM SOLO DE 1ª E 2ª CATEGORIA EM VALA OU CAVA ATÉ 1,5 M | m³ | 0.5 | 61.32 | 74.81 | 37.4 | 0.004335%
9.2.3 | 11.18.040 | CPOS/CDHU | LASTRO DE PEDRA BRITADA | m³ | 0.05 | 215.61 | 263.04 | 13.15 | 0.001524%
9.2.4 | 09.01.020 | CPOS/CDHU | FORMA EM MADEIRA COMUM PARA FUNDAÇÃO | m² | 4.8 | 103.49 | 126.25 | 606 | 0.07025%
9.2.5 | 10.01.040 | CPOS/CDHU | ARMADURA EM BARRA DE AÇO CA-50 (A OU B) FYK = 500 MPA | kg | 38.4 | 9.83 | 11.99 | 460.41 | 0.05337%
9.2.6 | 11.01.320 | CPOS/CDHU | CONCRETO USINADO, FCK = 30 MPA - PARA BOMBEAMENTO | m³ | 0.5 | 599.81 | 731.76 | 365.88 | 0.04241%
9.2.7 | 11.16.040 | CPOS/CDHU | LANÇAMENTO E ADENSAMENTO DE CONCRETO OU MASSA EM FUNDAÇÃO | m³ | 0.5 | 172.38 | 210.3 | 105.15 | 0.01219%
9.3 |  |  | SUPERESTRUTURA APOIO DA CAIXA D'ÁGUA |  | 1 |  | 16813.62 | 16813.62 | 1.949%
9.3.1 | 09.01.030 | CPOS/CDHU | FORMA EM MADEIRA COMUM PARA ESTRUTURA | m² | 29.6 | 245.3 | 299.26 | 8858.09 | 1.027%
9.3.2 | 10.01.040 | CPOS/CDHU | ARMADURA EM BARRA DE AÇO CA-50 (A OU B) FYK = 500 MPA | kg | 166.6 | 9.83 | 11.99 | 1997.53 | 0.2315%
9.3.3 | 11.01.320 | CPOS/CDHU | CONCRETO USINADO, FCK = 30 MPA - PARA BOMBEAMENTO | m³ | 2.1 | 599.81 | 731.76 | 1536.69 | 0.1781%
9.3.4 | 11.16.040 | CPOS/CDHU | LANÇAMENTO E ADENSAMENTO DE CONCRETO OU MASSA EM FUNDAÇÃO | m³ | 2.1 | 172.38 | 210.3 | 441.63 | 0.05119%
9.3.5 | 13.01.170 | CPOS/CDHU | LAJE PRÉ-FABRICADA MISTA VIGOTA TRELIÇADA/LAJOTA CERÂMICA - LT 20 (16+4) E CAPA COM CONCRETO DE 25 MPA | m² | 16 | 191.79 | 233.98 | 3743.68 | 0.434%
9.3.6 | 10.02.020 | CPOS/CDHU | ARMADURA EM TELA SOLDADA DE AÇO | kg | 20 | 9.68 | 11.8 | 236 | 0.02736%
9.4 |  |  | INSTALAÇÕES HIDRÁULICA |  | 1 |  | 11460.54 | 11460.54 | 1.328%
9.4.1 | 48.02.207 | CPOS/CDHU | RESERVATÓRIO EM POLIETILENO COM TAMPA DE ENCAIXAR - CAPACIDADE DE 10.000 LITROS | un | 1 | 5674.53 | 6922.92 | 6922.92 | 0.8025%
9.4.2 | 46.01.020 | CPOS/CDHU | TUBO DE PVC RÍGIDO SOLDÁVEL MARROM, DN= 25 MM, (3/4´), INCLUSIVE CONEXÕES | m | 36 | 31.09 | 37.92 | 1365.12 | 0.1582%
9.4.3 | 46.01.050 | CPOS/CDHU | TUBO DE PVC RÍGIDO SOLDÁVEL MARROM, DN= 50 MM, (1 1/2´), INCLUSIVE CONEXÕES | m | 36 | 51.01 | 62.23 | 2240.28 | 0.2597%
9.4.4 | 48.05.010 | CPOS/CDHU | TORNEIRA DE BOIA, DN= 3/4´ | un | 1 | 105.32 | 128.49 | 128.49 | 0.01489%
9.4.5 | 47.01.191 | CPOS/CDHU | VÁLVULA DE ESFERA MONOBLOCO EM LATÃO, PASSAGEM PLENA, ACIONAMENTO COM ALAVANCA, DN= 1.1/4´ | un | 3 | 125.09 | 152.6 | 457.8 | 0.05307%
9.4.6 | 47.01.180 | CPOS/CDHU | VÁLVULA DE ESFERA MONOBLOCO EM LATÃO, PASSAGEM PLENA, ACIONAMENTO COM ALAVANCA, DN= 3/4´ | un | 3 | 94.52 | 115.31 | 345.93 | 0.0401%
9.5 |  |  | SERVIÇOS COMPLEMENTARES |  | 1 |  | 964.72 | 964.72 | 0.1118%
9.5.1 | 02.01.200 | CPOS/CDHU | DESMOBILIZAÇÃO DE CONSTRUÇÃO PROVISÓRIA | m² | 24 | 23.42 | 28.57 | 685.68 | 0.07948%
9.5.2 | 55.01.020 | CPOS/CDHU | LIMPEZA FINAL DA OBRA | m² | 16 | 14.3 | 17.44 | 279.04 | 0.03235%
10 |  |  | INSTALAÇÃO DE RESERVATÓRIO D'ÁGUA PLASTICO 10.000 LITROS COM TAMPA DE ROSCA SOBRE ESTRUTURA DE CONCRETO ARMADO EMEB PROFª ROSELI APARECIDA TOLEDO |  | 1 |  | 46407.31 | 46407.31 | 5.379%
10.1 |  |  | SERVIÇOS PRELIMINARES |  | 1 |  | 13281.95 | 13281.95 | 1.54%
10.1.1 | 02.08.020 | CPOS/CDHU | PLACA DE IDENTIFICAÇÃO PARA OBRA | m² | 3 | 914.44 | 1115.61 | 3346.83 | 0.388%
10.1.2 | 02.03.260 | CPOS/CDHU | TAPUME FIXO EM PAINEL OSB - ESPESSURA 10 MM | m² | 24 | 119.76 | 146.1 | 3506.4 | 0.4064%
10.1.3 | 02.10.020 | CPOS/CDHU | LOCAÇÃO DE OBRA DE EDIFICAÇÃO | m² | 16 | 17.16 | 20.93 | 334.88 | 0.03882%
10.1.4 | 02.02.150 | CPOS/CDHU | LOCAÇÃO DE CONTAINER TIPO DEPÓSITO - ÁREA MÍNIMA DE 13,80 M² | unxmês | 2 | 972.09 | 1185.94 | 2371.88 | 0.2749%
10.1.5 | 03.02.040 | CPOS/CDHU | DEMOLIÇÃO MANUAL DE ALVENARIA DE ELEVAÇÃO OU ELEMENTO VAZADO, INCLUINDO REVESTIMENTO | m³ | 1.2 | 81.76 | 99.74 | 119.68 | 0.01387%
10.1.6 | 05.07.040 | CPOS/CDHU | REMOÇÃO DE ENTULHO SEPARADO DE OBRA COM CAÇAMBA METÁLICA - TERRA, ALVENARIA, CONCRETO, ARGAMASSA, MADEIRA, PAPEL, PLÁSTICO OU METAL | m³ | 5 | 110.78 | 135.15 | 675.75 | 0.07833%
10.1.7 | 89270 | SINAPI | GUINDASTE HIDRÁULICO AUTOPROPELIDO, COM LANÇA TELESCÓPICA 28,80 M, CAPACIDADE MÁXIMA 30 T, POTÊNCIA 97 KW, TRAÇÃO 4 X 4 - MANUTENÇÃO. AF_11/2014 | H | 10 | 83.29 | 101.61 | 1016.1 | 0.1178%
10.1.8 | 34.13.011 | CPOS/CDHU | CORTE, RECORTE E REMOÇÃO DE ÁRVORE INCLUSIVE AS RAÍZES - DIÂMETRO (DAP)&GT;5CM&LT;15CM | un | 3 | 265.67 | 324.11 | 972.33 | 0.1127%
10.1.9 | 34.13.021 | CPOS/CDHU | CORTE, RECORTE E REMOÇÃO DE ÁRVORE INCLUSIVE AS RAÍZES - DIÂMETRO (DAP)&GT;15CM&LT;30CM | un | 1 | 768.94 | 938.1 | 938.1 | 0.1087%
10.2 |  |  | INFRA ESTRUTURA APOIO DA CAIXA D'ÁGUA |  | 1 |  | 3932.79 | 3932.79 | 0.4559%
10.2.1 | 12.01.041 | CPOS/CDHU | BROCA EM CONCRETO ARMADO DIÂMETRO DE 25 CM - COMPLETA | m | 24 | 80.09 | 97.7 | 2344.8 | 0.2718%
10.2.2 | 06.02.020 | CPOS/CDHU | ESCAVAÇÃO MANUAL EM SOLO DE 1ª E 2ª CATEGORIA EM VALA OU CAVA ATÉ 1,5 M | m³ | 0.5 | 61.32 | 74.81 | 37.4 | 0.004335%
10.2.3 | 11.18.040 | CPOS/CDHU | LASTRO DE PEDRA BRITADA | m³ | 0.05 | 215.61 | 263.04 | 13.15 | 0.001524%
10.2.4 | 09.01.020 | CPOS/CDHU | FORMA EM MADEIRA COMUM PARA FUNDAÇÃO | m² | 4.8 | 103.49 | 126.25 | 606 | 0.07025%
10.2.5 | 10.01.040 | CPOS/CDHU | ARMADURA EM BARRA DE AÇO CA-50 (A OU B) FYK = 500 MPA | kg | 38.4 | 9.83 | 11.99 | 460.41 | 0.05337%
10.2.6 | 11.01.320 | CPOS/CDHU | CONCRETO USINADO, FCK = 30 MPA - PARA BOMBEAMENTO | m³ | 0.5 | 599.81 | 731.76 | 365.88 | 0.04241%
10.2.7 | 11.16.040 | CPOS/CDHU | LANÇAMENTO E ADENSAMENTO DE CONCRETO OU MASSA EM FUNDAÇÃO | m³ | 0.5 | 172.38 | 210.3 | 105.15 | 0.01219%
10.3 |  |  | SUPERESTRUTURA APOIO DA CAIXA D'ÁGUA |  | 1 |  | 15161.56 | 15161.56 | 1.757%
10.3.1 | 09.01.030 | CPOS/CDHU | FORMA EM MADEIRA COMUM PARA ESTRUTURA | m² | 27.2 | 245.3 | 299.26 | 8139.87 | 0.9435%
10.3.2 | 10.01.040 | CPOS/CDHU | ARMADURA EM BARRA DE AÇO CA-50 (A OU B) FYK = 500 MPA | kg | 128 | 9.83 | 11.99 | 1534.72 | 0.1779%
10.3.3 | 11.01.320 | CPOS/CDHU | CONCRETO USINADO, FCK = 30 MPA - PARA BOMBEAMENTO | m³ | 1.6 | 599.81 | 731.76 | 1170.81 | 0.1357%
10.3.4 | 11.16.040 | CPOS/CDHU | LANÇAMENTO E ADENSAMENTO DE CONCRETO OU MASSA EM FUNDAÇÃO | m³ | 1.6 | 172.38 | 210.3 | 336.48 | 0.039%
10.3.5 | 13.01.170 | CPOS/CDHU | LAJE PRÉ-FABRICADA MISTA VIGOTA TRELIÇADA/LAJOTA CERÂMICA - LT 20 (16+4) E CAPA COM CONCRETO DE 25 MPA | m² | 16 | 191.79 | 233.98 | 3743.68 | 0.434%
10.3.6 | 10.02.020 | CPOS/CDHU | ARMADURA EM TELA SOLDADA DE AÇO | kg | 20 | 9.68 | 11.8 | 236 | 0.02736%
10.4 |  |  | INSTALAÇÕES HIDRÁULICA |  | 1 |  | 10896.93 | 10896.93 | 1.263%
10.4.1 | 48.02.207 | CPOS/CDHU | RESERVATÓRIO EM POLIETILENO COM TAMPA DE ENCAIXAR - CAPACIDADE DE 10.000 LITROS | un | 1 | 5674.53 | 6922.92 | 6922.92 | 0.8025%
10.4.2 | 46.01.020 | CPOS/CDHU | TUBO DE PVC RÍGIDO SOLDÁVEL MARROM, DN= 25 MM, (3/4´), INCLUSIVE CONEXÕES | m | 30 | 31.09 | 37.92 | 1137.6 | 0.1319%
10.4.3 | 46.01.050 | CPOS/CDHU | TUBO DE PVC RÍGIDO SOLDÁVEL MARROM, DN= 50 MM, (1 1/2´), INCLUSIVE CONEXÕES | m | 30 | 51.01 | 62.23 | 1866.9 | 0.2164%
10.4.4 | 48.05.010 | CPOS/CDHU | TORNEIRA DE BOIA, DN= 3/4´ | un | 1 | 105.32 | 128.49 | 128.49 | 0.01489%
10.4.5 | 47.01.191 | CPOS/CDHU | VÁLVULA DE ESFERA MONOBLOCO EM LATÃO, PASSAGEM PLENA, ACIONAMENTO COM ALAVANCA, DN= 1.1/4´ | un | 4 | 125.09 | 152.6 | 610.4 | 0.07076%
10.4.6 | 47.01.180 | CPOS/CDHU | VÁLVULA DE ESFERA MONOBLOCO EM LATÃO, PASSAGEM PLENA, ACIONAMENTO COM ALAVANCA, DN= 3/4´ | un | 2 | 94.52 | 115.31 | 230.62 | 0.02673%
10.5 |  |  | SERVIÇOS COMPLEMENTARES |  | 1 |  | 3134.08 | 3134.08 | 0.3633%
10.5.1 | 14.10.111 | CPOS/CDHU | ALVENARIA DE BLOCO DE CONCRETO DE VEDAÇÃO DE 14 CM - CLASSE C | m² | 8 | 96.04 | 117.16 | 937.28 | 0.1086%
10.5.2 | 17.02.020 | CPOS/CDHU | CHAPISCO | m² | 16 | 7.18 | 8.75 | 140 | 0.01623%
10.5.3 | 17.02.120 | CPOS/CDHU | EMBOÇO COMUM | m² | 16 | 23.19 | 28.29 | 452.64 | 0.05247%
10.5.4 | 17.02.220 | CPOS/CDHU | REBOCO | m² | 16 | 13.31 | 16.23 | 259.68 | 0.0301%
10.5.5 | 33.03.220 | CPOS/CDHU | TINTA LÁTEX EM ELEMENTO VAZADO | m² | 16 | 31.17 | 38.02 | 608.32 | 0.07051%
10.5.6 | 55.01.020 | CPOS/CDHU | LIMPEZA FINAL DA OBRA | m² | 16 | 14.3 | 17.44 | 279.04 | 0.03235%
10.5.7 | 02.01.200 | CPOS/CDHU | DESMOBILIZAÇÃO DE CONSTRUÇÃO PROVISÓRIA | m² | 16 | 23.42 | 28.57 | 457.12 | 0.05299%
11 |  |  | INSTALAÇÃO DE RESERVATÓRIO D´ÁGUA PLASTICO 10.000 LITROS COM TAMPA DE ROSCA SOBRE ESTRUTURA DE CONCRETO ARMADO EMEB PROFª IZABEL DE OLIVEIRA |  | 1 |  | 43466.45 | 43466.45 | 5.038%
11.1 |  |  | SERVIÇOS PRELIMINARES |  | 1 |  | 9992.38 | 9992.38 | 1.158%
11.1.1 | 02.08.020 | CPOS/CDHU | PLACA DE IDENTIFICAÇÃO PARA OBRA | m² | 3 | 914.44 | 1115.61 | 3346.83 | 0.388%
11.1.2 | 02.03.260 | CPOS/CDHU | TAPUME FIXO EM PAINEL OSB - ESPESSURA 10 MM | m² | 12 | 119.76 | 146.1 | 1753.2 | 0.2032%
11.1.3 | 02.10.020 | CPOS/CDHU | LOCAÇÃO DE OBRA DE EDIFICAÇÃO | m² | 16 | 17.16 | 20.93 | 334.88 | 0.03882%
11.1.4 | 02.02.150 | CPOS/CDHU | LOCAÇÃO DE CONTAINER TIPO DEPÓSITO - ÁREA MÍNIMA DE 13,80 M² | unxmês | 2 | 972.09 | 1185.94 | 2371.88 | 0.2749%
11.1.5 | 03.01.020 | CPOS/CDHU | DEMOLIÇÃO MANUAL DE CONCRETO SIMPLES | m³ | 1.8 | 224.84 | 274.3 | 493.74 | 0.05723%
11.1.6 | 89270 | SINAPI | GUINDASTE HIDRÁULICO AUTOPROPELIDO, COM LANÇA TELESCÓPICA 28,80 M, CAPACIDADE MÁXIMA 30 T, POTÊNCIA 97 KW, TRAÇÃO 4 X 4 - MANUTENÇÃO. AF_11/2014 | H | 10 | 83.29 | 101.61 | 1016.1 | 0.1178%
11.1.7 | 05.07.040 | CPOS/CDHU | REMOÇÃO DE ENTULHO SEPARADO DE OBRA COM CAÇAMBA METÁLICA - TERRA, ALVENARIA, CONCRETO, ARGAMASSA, MADEIRA, PAPEL, PLÁSTICO OU METAL | m³ | 5 | 110.78 | 135.15 | 675.75 | 0.07833%
11.2 |  |  | INFRA ESTRUTURA APOIO CAIXA D´ÁGUA |  | 1 |  | 3932.79 | 3932.79 | 0.4559%
11.2.1 | 12.01.041 | CPOS/CDHU | BROCA EM CONCRETO ARMADO DIÂMETRO DE 25 CM - COMPLETA | m | 24 | 80.09 | 97.7 | 2344.8 | 0.2718%
11.2.2 | 06.02.020 | CPOS/CDHU | ESCAVAÇÃO MANUAL EM SOLO DE 1ª E 2ª CATEGORIA EM VALA OU CAVA ATÉ 1,5 M | m³ | 0.5 | 61.32 | 74.81 | 37.4 | 0.004335%
11.2.3 | 11.18.040 | CPOS/CDHU | LASTRO DE PEDRA BRITADA | m³ | 0.05 | 215.61 | 263.04 | 13.15 | 0.001524%
11.2.4 | 09.01.020 | CPOS/CDHU | FORMA EM MADEIRA COMUM PARA FUNDAÇÃO | m² | 4.8 | 103.49 | 126.25 | 606 | 0.07025%
11.2.5 | 10.01.040 | CPOS/CDHU | ARMADURA EM BARRA DE AÇO CA-50 (A OU B) FYK = 500 MPA | kg | 38.4 | 9.83 | 11.99 | 460.41 | 0.05337%
11.2.6 | 11.01.320 | CPOS/CDHU | CONCRETO USINADO, FCK = 30 MPA - PARA BOMBEAMENTO | m³ | 0.5 | 599.81 | 731.76 | 365.88 | 0.04241%
11.2.7 | 11.16.040 | CPOS/CDHU | LANÇAMENTO E ADENSAMENTO DE CONCRETO OU MASSA EM FUNDAÇÃO | m³ | 0.5 | 172.38 | 210.3 | 105.15 | 0.01219%
11.3 |  |  | SUPERESTRUTURA APOIO DA CAIXA D´ÁGUA |  | 1 |  | 16813.62 | 16813.62 | 1.949%
11.3.1 | 09.01.030 | CPOS/CDHU | FORMA EM MADEIRA COMUM PARA ESTRUTURA | m² | 29.6 | 245.3 | 299.26 | 8858.09 | 1.027%
11.3.2 | 10.01.040 | CPOS/CDHU | ARMADURA EM BARRA DE AÇO CA-50 (A OU B) FYK = 500 MPA | kg | 166.6 | 9.83 | 11.99 | 1997.53 | 0.2315%
11.3.3 | 11.01.320 | CPOS/CDHU | CONCRETO USINADO, FCK = 30 MPA - PARA BOMBEAMENTO | m³ | 2.1 | 599.81 | 731.76 | 1536.69 | 0.1781%
11.3.4 | 11.16.040 | CPOS/CDHU | LANÇAMENTO E ADENSAMENTO DE CONCRETO OU MASSA EM FUNDAÇÃO | m³ | 2.1 | 172.38 | 210.3 | 441.63 | 0.05119%
11.3.5 | 13.01.170 | CPOS/CDHU | LAJE PRÉ-FABRICADA MISTA VIGOTA TRELIÇADA/LAJOTA CERÂMICA - LT 20 (16+4) E CAPA COM CONCRETO DE 25 MPA | m² | 16 | 191.79 | 233.98 | 3743.68 | 0.434%
11.3.6 | 10.02.020 | CPOS/CDHU | ARMADURA EM TELA SOLDADA DE AÇO | kg | 20 | 9.68 | 11.8 | 236 | 0.02736%
11.4 |  |  | INSTALÇÕES HIDRAULICA |  | 1 |  | 11460.54 | 11460.54 | 1.328%
11.4.1 | 48.02.207 | CPOS/CDHU | RESERVATÓRIO EM POLIETILENO COM TAMPA DE ENCAIXAR - CAPACIDADE DE 10.000 LITROS | un | 1 | 5674.53 | 6922.92 | 6922.92 | 0.8025%
11.4.2 | 46.01.020 | CPOS/CDHU | TUBO DE PVC RÍGIDO SOLDÁVEL MARROM, DN= 25 MM, (3/4´), INCLUSIVE CONEXÕES | m | 36 | 31.09 | 37.92 | 1365.12 | 0.1582%
11.4.3 | 46.01.050 | CPOS/CDHU | TUBO DE PVC RÍGIDO SOLDÁVEL MARROM, DN= 50 MM, (1 1/2´), INCLUSIVE CONEXÕES | m | 36 | 51.01 | 62.23 | 2240.28 | 0.2597%
11.4.4 | 48.05.010 | CPOS/CDHU | TORNEIRA DE BOIA, DN= 3/4´ | un | 1 | 105.32 | 128.49 | 128.49 | 0.01489%
11.4.5 | 47.01.191 | CPOS/CDHU | VÁLVULA DE ESFERA MONOBLOCO EM LATÃO, PASSAGEM PLENA, ACIONAMENTO COM ALAVANCA, DN= 1.1/4´ | un | 3 | 125.09 | 152.6 | 457.8 | 0.05307%
11.4.6 | 47.01.180 | CPOS/CDHU | VÁLVULA DE ESFERA MONOBLOCO EM LATÃO, PASSAGEM PLENA, ACIONAMENTO COM ALAVANCA, DN= 3/4´ | un | 3 | 94.52 | 115.31 | 345.93 | 0.0401%
11.5 |  |  | SERVIÇOS COMPLEMENTARES |  | 1 |  | 964.72 | 964.72 | 0.1118%
11.5.1 | 02.01.200 | CPOS/CDHU | DESMOBILIZAÇÃO DE CONSTRUÇÃO PROVISÓRIA | m² | 24 | 23.42 | 28.57 | 685.68 | 0.07948%
11.5.2 | 55.01.020 | CPOS/CDHU | LIMPEZA FINAL DA OBRA | m² | 16 | 14.3 | 17.44 | 279.04 | 0.03235%
11.6 | 11.01.100 | CPOS/CDHU | CONCRETO USINADO, FCK = 20 MPA | m³ | 0.5 | 495.75 | 604.81 | 302.4 | 0.03505%
12 |  |  | INSTALÇÃO DE RESERVATÓRIO D'ÁGUA PLASTICO 5.000 LITROS COM TAMPA DE ROSCA SOBRE ESTRUTURA DE CONCRETO ARMADO ESCOLA PROFISSIONALIZANTE MILTON FRUNGILO |  | 1 |  | 38964.2 | 38964.2 | 4.517%
12.1 |  |  | SERVIÇOS PRELIMINARES |  | 1 |  | 8852.84 | 8852.84 | 1.026%
12.1.1 | 02.08.020 | CPOS/CDHU | PLACA DE IDENTIFICAÇÃO PARA OBRA | m² | 3 | 914.44 | 1115.61 | 3346.83 | 0.388%
12.1.2 | 02.03.260 | CPOS/CDHU | TAPUME FIXO EM PAINEL OSB - ESPESSURA 10 MM | m² | 12 | 119.76 | 146.1 | 1753.2 | 0.2032%
12.1.3 | 02.10.020 | CPOS/CDHU | LOCAÇÃO DE OBRA DE EDIFICAÇÃO | m² | 16 | 17.16 | 20.93 | 334.88 | 0.03882%
12.1.4 | 02.02.150 | CPOS/CDHU | LOCAÇÃO DE CONTAINER TIPO DEPÓSITO - ÁREA MÍNIMA DE 13,80 M² | unxmês | 2 | 972.09 | 1185.94 | 2371.88 | 0.2749%
12.1.5 | 03.01.020 | CPOS/CDHU | DEMOLIÇÃO MANUAL DE CONCRETO SIMPLES | m³ | 1.35 | 224.84 | 274.3 | 370.3 | 0.04292%
12.1.6 | 05.07.040 | CPOS/CDHU | REMOÇÃO DE ENTULHO SEPARADO DE OBRA COM CAÇAMBA METÁLICA - TERRA, ALVENARIA, CONCRETO, ARGAMASSA, MADEIRA, PAPEL, PLÁSTICO OU METAL | m³ | 5 | 110.78 | 135.15 | 675.75 | 0.07833%
12.2 |  |  | INFRA ESTRUTURA APOIO CAIXA D´ÁGUA |  | 1 |  | 3932.79 | 3932.79 | 0.4559%
12.2.1 | 12.01.041 | CPOS/CDHU | BROCA EM CONCRETO ARMADO DIÂMETRO DE 25 CM - COMPLETA | m | 24 | 80.09 | 97.7 | 2344.8 | 0.2718%
12.2.2 | 06.02.020 | CPOS/CDHU | ESCAVAÇÃO MANUAL EM SOLO DE 1ª E 2ª CATEGORIA EM VALA OU CAVA ATÉ 1,5 M | m³ | 0.5 | 61.32 | 74.81 | 37.4 | 0.004335%
12.2.3 | 11.18.040 | CPOS/CDHU | LASTRO DE PEDRA BRITADA | m³ | 0.05 | 215.61 | 263.04 | 13.15 | 0.001524%
12.2.4 | 09.01.020 | CPOS/CDHU | FORMA EM MADEIRA COMUM PARA FUNDAÇÃO | m² | 4.8 | 103.49 | 126.25 | 606 | 0.07025%
12.2.5 | 10.01.040 | CPOS/CDHU | ARMADURA EM BARRA DE AÇO CA-50 (A OU B) FYK = 500 MPA | kg | 38.4 | 9.83 | 11.99 | 460.41 | 0.05337%
12.2.6 | 11.01.320 | CPOS/CDHU | CONCRETO USINADO, FCK = 30 MPA - PARA BOMBEAMENTO | m³ | 0.5 | 599.81 | 731.76 | 365.88 | 0.04241%
12.2.7 | 11.16.040 | CPOS/CDHU | LANÇAMENTO E ADENSAMENTO DE CONCRETO OU MASSA EM FUNDAÇÃO | m³ | 0.5 | 172.38 | 210.3 | 105.15 | 0.01219%
12.3 |  |  | SUPERESTRUTURA APOIO CAIXA D´ÁGUA |  | 1 |  | 16813.62 | 16813.62 | 1.949%
12.3.1 | 09.01.030 | CPOS/CDHU | FORMA EM MADEIRA COMUM PARA ESTRUTURA | m² | 29.6 | 245.3 | 299.26 | 8858.09 | 1.027%
12.3.2 | 10.01.040 | CPOS/CDHU | ARMADURA EM BARRA DE AÇO CA-50 (A OU B) FYK = 500 MPA | kg | 166.6 | 9.83 | 11.99 | 1997.53 | 0.2315%
12.3.3 | 11.01.320 | CPOS/CDHU | CONCRETO USINADO, FCK = 30 MPA - PARA BOMBEAMENTO | m³ | 2.1 | 599.81 | 731.76 | 1536.69 | 0.1781%
12.3.4 | 11.16.040 | CPOS/CDHU | LANÇAMENTO E ADENSAMENTO DE CONCRETO OU MASSA EM FUNDAÇÃO | m³ | 2.1 | 172.38 | 210.3 | 441.63 | 0.05119%
12.3.5 | 13.01.170 | CPOS/CDHU | LAJE PRÉ-FABRICADA MISTA VIGOTA TRELIÇADA/LAJOTA CERÂMICA - LT 20 (16+4) E CAPA COM CONCRETO DE 25 MPA | m² | 16 | 191.79 | 233.98 | 3743.68 | 0.434%
12.3.6 | 10.02.020 | CPOS/CDHU | ARMADURA EM TELA SOLDADA DE AÇO | kg | 20 | 9.68 | 11.8 | 236 | 0.02736%
12.4 |  |  | INSTALAÇÕES HIDRAULICA |  | 1 |  | 8400.23 | 8400.23 | 0.9737%
12.4.1 | 48.02.206 | CPOS/CDHU | RESERVATÓRIO EM POLIETILENO COM TAMPA DE ENCAIXAR - CAPACIDADE DE 5.000 LITROS | un | 1 | 3166.08 | 3862.61 | 3862.61 | 0.4477%
12.4.2 | 46.01.020 | CPOS/CDHU | TUBO DE PVC RÍGIDO SOLDÁVEL MARROM, DN= 25 MM, (3/4´), INCLUSIVE CONEXÕES | m | 36 | 31.09 | 37.92 | 1365.12 | 0.1582%
12.4.3 | 46.01.050 | CPOS/CDHU | TUBO DE PVC RÍGIDO SOLDÁVEL MARROM, DN= 50 MM, (1 1/2´), INCLUSIVE CONEXÕES | m | 36 | 51.01 | 62.23 | 2240.28 | 0.2597%
12.4.4 | 48.05.010 | CPOS/CDHU | TORNEIRA DE BOIA, DN= 3/4´ | un | 1 | 105.32 | 128.49 | 128.49 | 0.01489%
12.4.5 | 47.01.191 | CPOS/CDHU | VÁLVULA DE ESFERA MONOBLOCO EM LATÃO, PASSAGEM PLENA, ACIONAMENTO COM ALAVANCA, DN= 1.1/4´ | un | 3 | 125.09 | 152.6 | 457.8 | 0.05307%
12.4.6 | 47.01.180 | CPOS/CDHU | VÁLVULA DE ESFERA MONOBLOCO EM LATÃO, PASSAGEM PLENA, ACIONAMENTO COM ALAVANCA, DN= 3/4´ | un | 3 | 94.52 | 115.31 | 345.93 | 0.0401%
12.5 |  |  | SERVIÇOS COMPLEMENTARES |  | 1 |  | 964.72 | 964.72 | 0.1118%
12.5.1 | 02.01.200 | CPOS/CDHU | DESMOBILIZAÇÃO DE CONSTRUÇÃO PROVISÓRIA | m² | 24 | 23.42 | 28.57 | 685.68 | 0.07948%
12.5.2 | 55.01.020 | CPOS/CDHU | LIMPEZA FINAL DA OBRA | m² | 16 | 14.3 | 17.44 | 279.04 | 0.03235%
13 |  |  | INSTALAÇÕES DE RESERVATÓRIO D´ÁGUA 30.000 LITROS EM PRFV EMEB TUTU BALONI |  | 1 |  | 71651.14 | 71651.14 | 8.306%
13.1 |  |  | SERVIÇOS PRELIMINARES |  | 1 |  | 18730.98 | 18730.98 | 2.171%
13.1.1 | 02.08.020 | CPOS/CDHU | PLACA DE IDENTIFICAÇÃO PARA OBRA | m² | 3 | 914.44 | 1115.61 | 3346.83 | 0.388%
13.1.2 | 02.03.260 | CPOS/CDHU | TAPUME FIXO EM PAINEL OSB - ESPESSURA 10 MM | m² | 20 | 119.76 | 146.1 | 2922 | 0.3387%
13.1.3 | 02.10.020 | CPOS/CDHU | LOCAÇÃO DE OBRA DE EDIFICAÇÃO | m² | 9 | 17.16 | 20.93 | 188.37 | 0.02184%
13.1.4 | 02.02.150 | CPOS/CDHU | LOCAÇÃO DE CONTAINER TIPO DEPÓSITO - ÁREA MÍNIMA DE 13,80 M² | unxmês | 2 | 972.09 | 1185.94 | 2371.88 | 0.2749%
13.1.5 | 04.11.100 | CPOS/CDHU | RETIRADA DE REGISTRO OU VÁLVULA APARENTES | un | 4 | 32.78 | 39.99 | 159.96 | 0.01854%
13.1.6 | 03.02.040 | CPOS/CDHU | DEMOLIÇÃO MANUAL DE ALVENARIA DE ELEVAÇÃO OU ELEMENTO VAZADO, INCLUINDO REVESTIMENTO | m³ | 1 | 81.76 | 99.74 | 99.74 | 0.01156%
13.1.7 | 04.12.020 | CPOS/CDHU | RETIRADA DE CONJUNTO MOTOR-BOMBA | un | 1 | 94.94 | 115.82 | 115.82 | 0.01343%
13.1.8 | 02.05.202 | CPOS/CDHU | ANDAIME TORRE METÁLICO (1,5 X 1,5 M) COM PISO METÁLICO | mxmês | 20 | 28.29 | 34.51 | 690.2 | 0.08001%
13.1.9 | 02.05.060 | CPOS/CDHU | MONTAGEM E DESMONTAGEM DE ANDAIME TORRE METÁLICA COM ALTURA ATÉ 10 M | m | 20 | 12.43 | 15.16 | 303.2 | 0.03515%
13.1.10 | 48.02.400 | CPOS/CDHU | RESERVATÓRIO EM POLIETILENO COM TAMPA DE ROSCA - CAPACIDADE DE 1.000 LITROS | un | 1 | 971.04 | 1184.66 | 1184.66 | 0.1373%
13.1.11 | 46.01.020 | CPOS/CDHU | TUBO DE PVC RÍGIDO SOLDÁVEL MARROM, DN= 25 MM, (3/4´), INCLUSIVE CONEXÕES | m | 6 | 31.09 | 37.92 | 227.52 | 0.02637%
13.1.12 | 46.01.050 | CPOS/CDHU | TUBO DE PVC RÍGIDO SOLDÁVEL MARROM, DN= 50 MM, (1 1/2´), INCLUSIVE CONEXÕES | m | 6 | 51.01 | 62.23 | 373.38 | 0.04328%
13.1.13 | 48.05.010 | CPOS/CDHU | TORNEIRA DE BOIA, DN= 3/4´ | un | 1 | 105.32 | 128.49 | 128.49 | 0.01489%
13.1.14 | 47.01.191 | CPOS/CDHU | VÁLVULA DE ESFERA MONOBLOCO EM LATÃO, PASSAGEM PLENA, ACIONAMENTO COM ALAVANCA, DN= 1.1/4´ | un | 1 | 125.09 | 152.6 | 152.6 | 0.01769%
13.1.15 | 47.01.180 | CPOS/CDHU | VÁLVULA DE ESFERA MONOBLOCO EM LATÃO, PASSAGEM PLENA, ACIONAMENTO COM ALAVANCA, DN= 3/4´ | un | 1 | 94.52 | 115.31 | 115.31 | 0.01337%
13.1.16 | 05.07.040 | CPOS/CDHU | REMOÇÃO DE ENTULHO SEPARADO DE OBRA COM CAÇAMBA METÁLICA - TERRA, ALVENARIA, CONCRETO, ARGAMASSA, MADEIRA, PAPEL, PLÁSTICO OU METAL | m³ | 5 | 110.78 | 135.15 | 675.75 | 0.07833%
13.1.17 | 93402 | SINAPI | GUINDAUTO HIDRÁULICO, CAPACIDADE MÁXIMA DE CARGA 3300 KG, MOMENTO MÁXIMO DE CARGA 5,8 TM, ALCANCE MÁXIMO HORIZONTAL 7,60 M, INCLUSIVE CAMINHÃO TOCO PBT 16.000 KG, POTÊNCIA DE 189 CV - CHP DIURNO. AF_03/2016 | CHP | 15 | 279.16 | 340.57 | 5108.55 | 0.5922%
13.1.18 | 05.08.060 | CPOS/CDHU | TRANSPORTE DE ENTULHO, PARA DISTÂNCIAS SUPERIORES AO 3° KM ATÉ O 5° KM | m³ | 22 | 21.12 | 25.76 | 566.72 | 0.06569%
13.2 |  |  | FUNDAÇÃO DA BASE DA CAIXA D´ÁGUA (3,0X3,0X0,50m) |  | 1 |  | 7946.02 | 7946.02 | 0.9211%
13.2.1 | 12.01.041 | CPOS/CDHU | BROCA EM CONCRETO ARMADO DIÂMETRO DE 25 CM - COMPLETA | m | 30 | 80.09 | 97.7 | 2931 | 0.3397%
13.2.2 | 06.02.020 | CPOS/CDHU | ESCAVAÇÃO MANUAL EM SOLO DE 1ª E 2ª CATEGORIA EM VALA OU CAVA ATÉ 1,5 M | m³ | 4.5 | 61.32 | 74.81 | 336.64 | 0.03902%
13.2.3 | 11.18.040 | CPOS/CDHU | LASTRO DE PEDRA BRITADA | m³ | 0.45 | 215.61 | 263.04 | 118.36 | 0.01372%
13.2.4 | 09.01.020 | CPOS/CDHU | FORMA EM MADEIRA COMUM PARA FUNDAÇÃO | m² | 6 | 103.49 | 126.25 | 757.5 | 0.08781%
13.2.5 | 10.01.040 | CPOS/CDHU | ARMADURA EM BARRA DE AÇO CA-50 (A OU B) FYK = 500 MPA | kg | 160 | 9.83 | 11.99 | 1918.4 | 0.2224%
13.2.6 | 11.01.320 | CPOS/CDHU | CONCRETO USINADO, FCK = 30 MPA - PARA BOMBEAMENTO | m³ | 2 | 599.81 | 731.76 | 1463.52 | 0.1696%
13.2.7 | 11.16.040 | CPOS/CDHU | LANÇAMENTO E ADENSAMENTO DE CONCRETO OU MASSA EM FUNDAÇÃO | m³ | 2 | 172.38 | 210.3 | 420.6 | 0.04875%
13.3 |  |  | INSTALAÇÕES HIDRAULICA |  | 1 |  | 44276.34 | 44276.34 | 5.132%
13.3.1 | COT-2 | Próprio | RESERVATÓRIO MODELO CILINDRICO VERTICAL , FABRICADO EM PRFV - ( PLASTICO REFORÇADO EM FIBRA DE VIDRO), PARA ARMAZENAMENTO DE ÁGUA POTAVEL - COM CAPACIDADE DE 30.000 LITROS, INCLUSO RESERVA DE INCENDIO DE 10.000 LITROS | UNID | 1 | 30396.25 | 37083.42 | 37083.42 | 4.299%
13.3.2 | 46.01.020 | CPOS/CDHU | TUBO DE PVC RÍGIDO SOLDÁVEL MARROM, DN= 25 MM, (3/4´), INCLUSIVE CONEXÕES | m | 30 | 31.09 | 37.92 | 1137.6 | 0.1319%
13.3.3 | 46.01.050 | CPOS/CDHU | TUBO DE PVC RÍGIDO SOLDÁVEL MARROM, DN= 50 MM, (1 1/2´), INCLUSIVE CONEXÕES | m | 24 | 51.01 | 62.23 | 1493.52 | 0.1731%
13.3.4 | 46.01.070 | CPOS/CDHU | TUBO DE PVC RÍGIDO SOLDÁVEL MARROM, DN= 75 MM, (2 1/2´), INCLUSIVE CONEXÕES | m | 18 | 114.11 | 139.21 | 2505.78 | 0.2905%
13.3.5 | 48.05.010 | CPOS/CDHU | TORNEIRA DE BOIA, DN= 3/4´ | un | 1 | 105.32 | 128.49 | 128.49 | 0.01489%
13.3.6 | 47.01.070 | CPOS/CDHU | REGISTRO DE GAVETA EM LATÃO FUNDIDO SEM ACABAMENTO, DN= 2 1/2´ | un | 2 | 460.58 | 561.9 | 1123.8 | 0.1303%
13.3.7 | 47.01.191 | CPOS/CDHU | VÁLVULA DE ESFERA MONOBLOCO EM LATÃO, PASSAGEM PLENA, ACIONAMENTO COM ALAVANCA, DN= 1.1/4´ | un | 3 | 125.09 | 152.6 | 457.8 | 0.05307%
13.3.8 | 47.01.180 | CPOS/CDHU | VÁLVULA DE ESFERA MONOBLOCO EM LATÃO, PASSAGEM PLENA, ACIONAMENTO COM ALAVANCA, DN= 3/4´ | un | 3 | 94.52 | 115.31 | 345.93 | 0.0401%
13.4 |  |  | SERVIÇOS COMPLEMENTARES |  | 1 |  | 697.8 | 697.8 | 0.08089%
13.4.1 | 14.10.111 | CPOS/CDHU | ALVENARIA DE BLOCO DE CONCRETO DE VEDAÇÃO DE 14 CM - CLASSE C | m² | 1.2 | 96.04 | 117.16 | 140.59 | 0.0163%
13.4.2 | 17.02.020 | CPOS/CDHU | CHAPISCO | m² | 2.4 | 7.18 | 8.75 | 21 | 0.002434%
13.4.3 | 17.02.140 | CPOS/CDHU | EMBOÇO DESEMPENADO COM ESPUMA DE POLIÉSTER | m² | 2.4 | 28.16 | 34.35 | 82.44 | 0.009556%
13.4.4 | 17.02.220 | CPOS/CDHU | REBOCO | m² | 2.4 | 13.31 | 16.23 | 38.95 | 0.004515%
13.4.5 | 33.10.020 | CPOS/CDHU | TINTA LÁTEX EM MASSA, INCLUSIVE PREPARO | m² | 2.4 | 29.53 | 36.02 | 86.44 | 0.01002%
13.4.6 | 55.01.020 | CPOS/CDHU | LIMPEZA FINAL DA OBRA | m² | 9 | 14.3 | 17.44 | 156.96 | 0.01819%
13.4.7 | 02.01.200 | CPOS/CDHU | DESMOBILIZAÇÃO DE CONSTRUÇÃO PROVISÓRIA | m² | 6 | 23.42 | 28.57 | 171.42 | 0.01987%
14 |  |  | INSTALAÇÃO DE RESERVATÓRIO PLASTICO 10.000 LITROS COM TAMPA DE ROSCA SOBRE ESTRUTURA DE CONCRETO ARMADO EMEB ANTONIO PEGORARI |  | 1 |  | 47234.31 | 47234.31 | 5.475%
14.1 |  |  | SERVIÇOS PRELIMINARES |  | 1 |  | 12061.66 | 12061.66 | 1.398%
14.1.1 | 02.08.020 | CPOS/CDHU | PLACA DE IDENTIFICAÇÃO PARA OBRA | m² | 3 | 914.44 | 1115.61 | 3346.83 | 0.388%
14.1.2 | 02.03.260 | CPOS/CDHU | TAPUME FIXO EM PAINEL OSB - ESPESSURA 10 MM | m² | 24 | 119.76 | 146.1 | 3506.4 | 0.4064%
14.1.3 | 02.10.020 | CPOS/CDHU | LOCAÇÃO DE OBRA DE EDIFICAÇÃO | m² | 16 | 17.16 | 20.93 | 334.88 | 0.03882%
14.1.4 | 02.02.150 | CPOS/CDHU | LOCAÇÃO DE CONTAINER TIPO DEPÓSITO - ÁREA MÍNIMA DE 13,80 M² | unxmês | 2 | 972.09 | 1185.94 | 2371.88 | 0.2749%
14.1.5 | 03.02.040 | CPOS/CDHU | DEMOLIÇÃO MANUAL DE ALVENARIA DE ELEVAÇÃO OU ELEMENTO VAZADO, INCLUINDO REVESTIMENTO | m³ | 1.2 | 81.76 | 99.74 | 119.68 | 0.01387%
14.1.6 | 04.09.160 | CPOS/CDHU | RETIRADA DE ENTELAMENTO METÁLICO EM GERAL | m² | 8 | 4.3 | 5.24 | 41.92 | 0.004859%
14.1.7 | 34.13.011 | CPOS/CDHU | CORTE, RECORTE E REMOÇÃO DE ÁRVORE INCLUSIVE AS RAÍZES - DIÂMETRO (DAP)&GT;5CM&LT;15CM | un | 2 | 265.67 | 324.11 | 648.22 | 0.07514%
14.1.8 | 05.07.040 | CPOS/CDHU | REMOÇÃO DE ENTULHO SEPARADO DE OBRA COM CAÇAMBA METÁLICA - TERRA, ALVENARIA, CONCRETO, ARGAMASSA, MADEIRA, PAPEL, PLÁSTICO OU METAL | m³ | 5 | 110.78 | 135.15 | 675.75 | 0.07833%
14.1.9 | 89270 | SINAPI | GUINDASTE HIDRÁULICO AUTOPROPELIDO, COM LANÇA TELESCÓPICA 28,80 M, CAPACIDADE MÁXIMA 30 T, POTÊNCIA 97 KW, TRAÇÃO 4 X 4 - MANUTENÇÃO. AF_11/2014 | H | 10 | 83.29 | 101.61 | 1016.1 | 0.1178%
14.2 |  |  | INFRA ESTRUTURA APOIO CAIXA D´ÁGUA |  | 1 |  | 3932.79 | 3932.79 | 0.4559%
14.2.1 | 12.01.041 | CPOS/CDHU | BROCA EM CONCRETO ARMADO DIÂMETRO DE 25 CM - COMPLETA | m | 24 | 80.09 | 97.7 | 2344.8 | 0.2718%
14.2.2 | 06.02.020 | CPOS/CDHU | ESCAVAÇÃO MANUAL EM SOLO DE 1ª E 2ª CATEGORIA EM VALA OU CAVA ATÉ 1,5 M | m³ | 0.5 | 61.32 | 74.81 | 37.4 | 0.004335%
14.2.3 | 11.18.040 | CPOS/CDHU | LASTRO DE PEDRA BRITADA | m³ | 0.05 | 215.61 | 263.04 | 13.15 | 0.001524%
14.2.4 | 09.01.020 | CPOS/CDHU | FORMA EM MADEIRA COMUM PARA FUNDAÇÃO | m² | 4.8 | 103.49 | 126.25 | 606 | 0.07025%
14.2.5 | 10.01.040 | CPOS/CDHU | ARMADURA EM BARRA DE AÇO CA-50 (A OU B) FYK = 500 MPA | kg | 38.4 | 9.83 | 11.99 | 460.41 | 0.05337%
14.2.6 | 11.01.320 | CPOS/CDHU | CONCRETO USINADO, FCK = 30 MPA - PARA BOMBEAMENTO | m³ | 0.5 | 599.81 | 731.76 | 365.88 | 0.04241%
14.2.7 | 11.16.040 | CPOS/CDHU | LANÇAMENTO E ADENSAMENTO DE CONCRETO OU MASSA EM FUNDAÇÃO | m³ | 0.5 | 172.38 | 210.3 | 105.15 | 0.01219%
14.3 |  |  | SUPERESTRUTURA APOIO DA CAIXA D´ÁGUA |  | 1 |  | 16463.47 | 16463.47 | 1.908%
14.3.1 | 09.01.030 | CPOS/CDHU | FORMA EM MADEIRA COMUM PARA ESTRUTURA | m² | 30.4 | 245.3 | 299.26 | 9097.5 | 1.055%
14.3.2 | 10.01.040 | CPOS/CDHU | ARMADURA EM BARRA DE AÇO CA-50 (A OU B) FYK = 500 MPA | kg | 141 | 9.83 | 11.99 | 1690.59 | 0.196%
14.3.3 | 11.01.320 | CPOS/CDHU | CONCRETO USINADO, FCK = 30 MPA - PARA BOMBEAMENTO | m³ | 1.8 | 599.81 | 731.76 | 1317.16 | 0.1527%
14.3.4 | 11.16.040 | CPOS/CDHU | LANÇAMENTO E ADENSAMENTO DE CONCRETO OU MASSA EM FUNDAÇÃO | m³ | 1.8 | 172.38 | 210.3 | 378.54 | 0.04388%
14.3.5 | 13.01.170 | CPOS/CDHU | LAJE PRÉ-FABRICADA MISTA VIGOTA TRELIÇADA/LAJOTA CERÂMICA - LT 20 (16+4) E CAPA COM CONCRETO DE 25 MPA | m² | 16 | 191.79 | 233.98 | 3743.68 | 0.434%
14.3.6 | 10.02.020 | CPOS/CDHU | ARMADURA EM TELA SOLDADA DE AÇO | kg | 20 | 9.68 | 11.8 | 236 | 0.02736%
14.4 |  |  | INSTALAÇÕES HIDRAULICA |  | 1 |  | 10556.48 | 10556.48 | 1.224%
14.4.1 | 48.02.207 | CPOS/CDHU | RESERVATÓRIO EM POLIETILENO COM TAMPA DE ENCAIXAR - CAPACIDADE DE 10.000 LITROS | un | 1 | 5674.53 | 6922.92 | 6922.92 | 0.8025%
14.4.2 | 46.01.020 | CPOS/CDHU | TUBO DE PVC RÍGIDO SOLDÁVEL MARROM, DN= 25 MM, (3/4´), INCLUSIVE CONEXÕES | m | 24 | 31.09 | 37.92 | 910.08 | 0.1055%
14.4.3 | 46.01.050 | CPOS/CDHU | TUBO DE PVC RÍGIDO SOLDÁVEL MARROM, DN= 50 MM, (1 1/2´), INCLUSIVE CONEXÕES | m | 24 | 51.01 | 62.23 | 1493.52 | 0.1731%
14.4.4 | 48.05.010 | CPOS/CDHU | TORNEIRA DE BOIA, DN= 3/4´ | un | 1 | 105.32 | 128.49 | 128.49 | 0.01489%
14.4.5 | 47.01.060 | CPOS/CDHU | REGISTRO DE GAVETA EM LATÃO FUNDIDO SEM ACABAMENTO, DN= 2´ | un | 1 | 244.05 | 297.74 | 297.74 | 0.03451%
14.4.6 | 47.01.191 | CPOS/CDHU | VÁLVULA DE ESFERA MONOBLOCO EM LATÃO, PASSAGEM PLENA, ACIONAMENTO COM ALAVANCA, DN= 1.1/4´ | un | 3 | 125.09 | 152.6 | 457.8 | 0.05307%
14.4.7 | 47.01.180 | CPOS/CDHU | VÁLVULA DE ESFERA MONOBLOCO EM LATÃO, PASSAGEM PLENA, ACIONAMENTO COM ALAVANCA, DN= 3/4´ | un | 3 | 94.52 | 115.31 | 345.93 | 0.0401%
14.5 |  |  | SERVIÇOS COMPLEMENTARES |  | 1 |  | 4219.91 | 4219.91 | 0.4892%
14.5.1 | 34.05.050 | CPOS/CDHU | CERCA EM TELA DE AÇO GALVANIZADO DE 2´, MONTANTES EM MOURÕES DE CONCRETO COM PONTA INCLINADA E ARAME FARPADO | m | 8 | 210.76 | 257.12 | 2056.96 | 0.2384%
14.5.2 | 34.05.320 | CPOS/CDHU | PORTÃO DE FERRO PERFILADO, TIPO PARQUE | m² | 1.44 | 812.16 | 990.83 | 1426.79 | 0.1654%
14.5.3 | 55.01.020 | CPOS/CDHU | LIMPEZA FINAL DA OBRA | m² | 16 | 14.3 | 17.44 | 279.04 | 0.03235%
14.5.4 | 02.01.200 | CPOS/CDHU | DESMOBILIZAÇÃO DE CONSTRUÇÃO PROVISÓRIA | m² | 16 | 23.42 | 28.57 | 457.12 | 0.05299%
15 |  |  | INSTALAÇÃO DE RESERVATÓRIO D'AGUA PLASTICO DE 15.000 LITROS EMEB FELÍCIO MARMO (ANTIGO DAE) |  | 1 |  | 49275.78 | 49275.78 | 5.712%
15.1 |  |  | SERVIÇOS PRELIMINARES |  | 1 |  | 10237.69 | 10237.69 | 1.187%
15.1.1 | 02.08.020 | CPOS/CDHU | Placa de identificação para obra | m² | 3 | 914.44 | 1115.61 | 3346.83 | 0.388%
15.1.2 | 02.03.260 | CPOS/CDHU | Tapume fixo em painel OSB - espessura 10 mm | m² | 12 | 119.76 | 146.1 | 1753.2 | 0.2032%
15.1.3 | 02.10.020 | CPOS/CDHU | Locação de obra de edificação | m² | 16 | 17.16 | 20.93 | 334.88 | 0.03882%
15.1.4 | 02.02.150 | CPOS/CDHU | Locação de container tipo depósito - área mínima de 13,80 m² | UNMES | 2 | 972.09 | 1185.94 | 2371.88 | 0.2749%
15.1.5 | 03.01.020 | CPOS/CDHU | Demolição manual de concreto simples | m³ | 1.5 | 224.84 | 274.3 | 411.45 | 0.04769%
15.1.6 | 89273 | SINAPI | GUINDASTE HIDRÁULICO AUTOPROPELIDO, COM LANÇA TELESCÓPICA 28,80 M, CAPACIDADE MÁXIMA 30 T, POTÊNCIA 97 KW, TRAÇÃO 4 X 4 - CHI DIURNO. AF_11/2014 | CHI | 10 | 110.14 | 134.37 | 1343.7 | 0.1558%
15.1.7 | 05.07.040 | CPOS/CDHU | Remoção de entulho separado de obra com caçamba metálica - terra, alvenaria, concreto, argamassa, madeira, papel, plástico ou metal | m³ | 5 | 110.78 | 135.15 | 675.75 | 0.07833%
15.2 |  |  | INFRAESTRUTURA APOIO CAIXA D'AGUA |  | 1 |  | 3977.23 | 3977.23 | 0.461%
15.2.1 | 12.01.041 | CPOS/CDHU | Broca em concreto armado diâmetro de 25 cm - completa | M | 24 | 80.09 | 97.7 | 2344.8 | 0.2718%
15.2.2 | 06.02.020 | CPOS/CDHU | Escavação manual em solo de 1ª e 2ª categoria em vala ou cava até 1,5 m | m³ | 0.5 | 61.32 | 74.81 | 37.4 | 0.004335%
15.2.3 | 11.18.040 | CPOS/CDHU | Lastro de pedra britada | m³ | 0.05 | 215.61 | 263.04 | 13.15 | 0.001524%
15.2.4 | 09.01.020 | CPOS/CDHU | Forma em madeira comum para fundação | m² | 5 | 103.49 | 126.25 | 631.25 | 0.07317%
15.2.5 | 10.01.040 | CPOS/CDHU | Armadura em barra de aço CA-50 (A ou B) fyk = 500 MPa | KG | 40 | 9.83 | 11.99 | 479.6 | 0.05559%
15.2.6 | 11.01.320 | CPOS/CDHU | Concreto usinado, fck = 30 MPa - para bombeamento | m³ | 0.5 | 599.81 | 731.76 | 365.88 | 0.04241%
15.2.7 | 11.16.040 | CPOS/CDHU | Lançamento e adensamento de concreto ou massa em fundação | m³ | 0.5 | 172.38 | 210.3 | 105.15 | 0.01219%
15.3 |  |  | SUPERESTRUTURA APOIO CAIXA D'ÁGUA |  | 1 |  | 16080.48 | 16080.48 | 1.864%
15.3.1 | 09.01.030 | CPOS/CDHU | Forma em madeira comum para estrutura | m² | 29 | 245.3 | 299.26 | 8678.54 | 1.006%
15.3.2 | 10.01.040 | CPOS/CDHU | Armadura em barra de aço CA-50 (A ou B) fyk = 500 MPa | KG | 144 | 9.83 | 11.99 | 1726.56 | 0.2001%
15.3.3 | 11.01.320 | CPOS/CDHU | Concreto usinado, fck = 30 MPa - para bombeamento | m³ | 1.8 | 599.81 | 731.76 | 1317.16 | 0.1527%
15.3.4 | 11.16.040 | CPOS/CDHU | Lançamento e adensamento de concreto ou massa em fundação | m³ | 1.8 | 172.38 | 210.3 | 378.54 | 0.04388%
15.3.5 | 13.01.170 | CPOS/CDHU | Laje pré-fabricada mista vigota treliçada/lajota cerâmica - LT 20 (16+4) e capa com concreto de 25 MPa | m² | 16 | 191.79 | 233.98 | 3743.68 | 0.434%
15.3.6 | 10.02.020 | CPOS/CDHU | Armadura em tela soldada de aço | KG | 20 | 9.68 | 11.8 | 236 | 0.02736%
15.4 |  |  | INSTALAÇÕES HIDRÁULICA |  | 1 |  | 17221.73 | 17221.73 | 1.996%
15.4.1 | 48.02.008 | CPOS/CDHU | RESERVATÓRIO DE FIBRA DE VIDRO - CAPACIDADE DE 15.000 LITROS | un | 1 | 9185.09 | 11205.8 | 11205.8 | 1.299%
15.4.2 | 46.01.020 | CPOS/CDHU | Tubo de PVC rígido soldável marrom, DN= 25 mm, (3/4´), inclusive conexões | M | 36 | 31.09 | 37.92 | 1365.12 | 0.1582%
15.4.3 | 46.01.030 | CPOS/CDHU | Tubo de PVC rígido soldável marrom, DN= 32 mm, (1´), inclusive conexões | M | 24 | 38.89 | 47.44 | 1138.56 | 0.132%
15.4.4 | 46.01.050 | CPOS/CDHU | Tubo de PVC rígido soldável marrom, DN= 50 mm, (1 1/2´), inclusive conexões | M | 36 | 51.01 | 62.23 | 2240.28 | 0.2597%
15.4.5 | 48.05.010 | CPOS/CDHU | Torneira de boia, DN= 3/4´ | UN | 1 | 105.32 | 128.49 | 128.49 | 0.01489%
15.4.6 | 47.01.191 | CPOS/CDHU | Válvula de esfera monobloco em latão, passagem plena, acionamento com alavanca, DN= 1.1/4´ | UN | 3 | 125.09 | 152.6 | 457.8 | 0.05307%
15.4.7 | 47.01.190 | CPOS/CDHU | Válvula de esfera monobloco em latão, passagem plena, acionamento com alavanca, DN= 1´ | UN | 3 | 92.83 | 113.25 | 339.75 | 0.03938%
15.4.8 | 47.01.180 | CPOS/CDHU | Válvula de esfera monobloco em latão, passagem plena, acionamento com alavanca, DN= 3/4´ | UN | 3 | 94.52 | 115.31 | 345.93 | 0.0401%
15.5 |  |  | SERVIÇOS COMPLEMENTARES |  | 1 |  | 1758.65 | 1758.65 | 0.2039%
15.5.1 | 1400970 | SICRO3 | Corte a plasma manual em chapa de aço-carbono com espessura de 4 a 8 mm | m | 50 | 2.46 | 3 | 150 | 0.01739%
15.5.2 | 05.08.060 | CPOS/CDHU | Transporte de entulho, para distâncias superiores ao 3° km até o 5° km | m³ | 22 | 21.12 | 25.76 | 566.72 | 0.06569%
15.5.3 | 02.01.200 | CPOS/CDHU | Desmobilização de construção provisória | m² | 9 | 23.42 | 28.57 | 257.13 | 0.02981%
15.5.4 | 55.01.020 | CPOS/CDHU | Limpeza final da obra | m² | 45 | 14.3 | 17.44 | 784.8 | 0.09097%
Tipo de Licitação |  |  |  |  | Total sem BDI |  | 707156.38
Abertura da Licitação |  |  |  |  | Total do BDI |  | 155537.22
Número do Processo Licitatório |  |  |  |  | Total Geral |  | 862693.6
___________________________________________________ |  |  |  | ___________________________________________________
Marcos André Pleul
Engenheiro Civil
Gustavo Henrique Marcolin
Secretário de Obras e Habitação