## Item 1.1.1
Contrato nº
Processo nº
Folha:1/122
CODLOC | SERVIÇOS PRELIMINARES | Comprimento (m) |  | Largura (m) |  |  | Total
PLACA DA OBRA
L1.1.1 | Av. Marginal do Cadaval
| Placa da Obra | 4 | X | 8 |  |  | 32
0
0
[6 empty] | Acumulado Total | 32
TABELA | SERVIÇO: |  |  | ITEM: | 1.1.1. | TOTAL: | M2
SINAPI
1.1.1 | FORNECIMENTO E INSTALAÇÃO DE PLACA DE OBRA COM CHAPA GALVANIZADA E ESTRUTURA DE MADEIRA. AF_03/2022_PS
COD. REF. | [5 empty] | 32
103689
PREFEITURA DO MUNICÍPIO DE CARAPICUÍBA | [5 empty] | ORÇAMENTO
SECRETARIA DE PROJETOS ESPECIAIS, CONVENIOS E HABITAÇÃO
OBJETO: | CANALIZAÇÃO DO CÓRREGO CADAVAL
LOCAL: | AV. MARGINAL DO CADAVAL
TRECHO:
|  | MEMÓRIA DE CALCULO |  |  |  | FISCALIZAÇÃO | CONTRATADA
Processo nº
Contratada:
Voltar ao Resumo

## Item 1.2.1
Contrato nº
Processo nº
Folha:2/122
CODLOC | SERVIÇOS PRELIMINARES | Quantidade (un) |  |  |  | Total
PROJETO BÁSICOS E EXECUTIVOS
L1.1.1 | Av. Marginal do Cadaval | 76 |  |  |  | 76
| Implantação Geral | 1
| Terraplenagem | 10
| Macrodrenagem | 15
| Interferencias | 20
| Geotecnia | 10
| Remanejamentos | 20
0
0
[5 empty] | Acumulado Total | 76
TABELA | SERVIÇO: |  | ITEM: | 1.2.1 | TOTAL: | UN
INFRA
1.2.1 | PROJETO BÁSICO (PRANCHA A1)
COD. REF. |  |  |  |  | 76
3053017
PREFEITURA DO MUNICÍPIO DE CARAPICUÍBA |  |  |  |  | ORÇAMENTO
SECRETARIA DE PROJETOS ESPECIAIS, CONVENIOS E HABITAÇÃO
OBJETO: | CANALIZAÇÃO DO CÓRREGO CADAVAL
LOCAL: | AV. MARGINAL DO CADAVAL
TRECHO:
|  | MEMÓRIA DE CALCULO |  |  | FISCALIZAÇÃO | CONTRATADA
Processo nº
Contratada:
Voltar ao Resumo

## Item 1.2.2
Contrato nº
Processo nº
Folha:3/122
CODLOC | SERVIÇOS PRELIMINARES | Quantidade (un) |  |  |  | Total
PROJETO BÁSICOS E EXECUTIVOS
L1.1.1 |  | 154 |  |  |  | 154
| Implantação Geral | 1
| Terraplenagem | 21
| Macrodrenagem | 16
| Microdrenagem | 14
| Pavimentação | 6
| Interferencias | 22
| Geotecnia | 10
| Estruturas | 25
| Remanejamentos | 10
| Sinalização Viária | 10
| Acessibilidade | 10
| Paisagismo | 9
0
0
[5 empty] | Acumulado Total | 154
TABELA | SERVIÇO: |  | ITEM: | 1.2.2 | TOTAL: | UN
INFRA
1.2.2 | PROJETO EXECUTIVO (PRANCHA A1)
COD. REF. |  |  |  |  | 154
3053018
PREFEITURA DO MUNICÍPIO DE CARAPICUÍBA |  |  |  |  | ORÇAMENTO
SECRETARIA DE PROJETOS ESPECIAIS, CONVENIOS E HABITAÇÃO
OBJETO: | CANALIZAÇÃO DO CÓRREGO CADAVAL
LOCAL: | AV. MARGINAL DO CADAVAL
TRECHO:
|  | MEMÓRIA DE CALCULO |  |  | FISCALIZAÇÃO | CONTRATADA
Processo nº
Contratada:
Voltar ao Resumo

## Item 1.2.3
Contrato nº
Processo nº
Folha:4/122
CODLOC | SERVIÇOS PRELIMINARES | Quantidade (un) |  |  |  | Total
PROJETO BÁSICOS E EXECUTIVOS
L1.1.1 | Av. Marginal do Cadaval
| Mobilização de equipe e equipamento | 1 |  |  |  | 1
0
0
[5 empty] | Acumulado Total | 1
TABELA | SERVIÇO: |  | ITEM: | 1.2.3 | TOTAL: | UN
INFRA
1.2.3 | MOBILIZAÇÃO E INSTALAÇÃO DE 1 EQUIPAMENTO
COD. REF. |  |  |  |  | 1
2002002
PREFEITURA DO MUNICÍPIO DE CARAPICUÍBA |  |  |  |  | ORÇAMENTO
SECRETARIA DE PROJETOS ESPECIAIS, CONVENIOS E HABITAÇÃO
OBJETO: | CANALIZAÇÃO DO CÓRREGO CADAVAL
LOCAL: | AV. MARGINAL DO CADAVAL
TRECHO:
|  | MEMÓRIA DE CALCULO |  |  | FISCALIZAÇÃO | CONTRATADA
Processo nº
Contratada:
Voltar ao Resumo

## Item 1.2.4
Contrato nº
Processo nº
Folha:5/122
CODLOC | SERVIÇOS PRELIMINARES | Quantidade (un) |  |  |  | Total
PROJETO BÁSICOS E EXECUTIVOS
L1.1.1 | Av. Marginal do Cadaval |  |  |  |  | 0
| Deslocamento entre furos | 4 |  |  |  | 4
0
0
[5 empty] | Acumulado Total | 4
TABELA | SERVIÇO: |  | ITEM: | 1.2.4 | TOTAL: | UN
INFRA
1.2.4 | DESLOCAMENTO DE EQUIPAMENTO EM TERRENO ACIDENTADO, CONSIDERANDO A DISTÂNCIA ACIMA DE 50M
COD. REF. |  |  |  |  | 4
2002008
PREFEITURA DO MUNICÍPIO DE CARAPICUÍBA |  |  |  |  | ORÇAMENTO
SECRETARIA DE PROJETOS ESPECIAIS, CONVENIOS E HABITAÇÃO
OBJETO: | CANALIZAÇÃO DO CÓRREGO CADAVAL
LOCAL: | AV. MARGINAL DO CADAVAL
TRECHO:
|  | MEMÓRIA DE CALCULO |  |  | FISCALIZAÇÃO | CONTRATADA
Processo nº
Contratada:
Voltar ao Resumo

## Item 1.2.5
Contrato nº
Processo nº
Folha:6/122
CODLOC | SERVIÇOS PRELIMINARES | Quantidade (un) |  | Comprimento (m) |  |  |  | Total
PROJETO BÁSICOS E EXECUTIVOS
L1.1.1 | Av. Marginal do Cadaval | [6 empty] | 0
| Perfuração | 5 | x | 10 |  |  | = | 50
| Caixa 1.01 | 1 | x | 10 |  |  | = | 10
| Caixa 1.07 | 1 | x | 10 |  |  | = | 10
| Caixa 1.13 | 1 | x | 10 |  |  | = | 10
| Caixa 1.15 | 1 | x | 10 |  |  | = | 10
| Caixa 1.28 | 1 | x | 10 |  |  | = | 10
| Caixa 1.30 | 1 | x | 10 |  |  | = | 10
| Caixa 1.32 | 1 | x | 10 |  |  | = | 10
| Shaft 1.01 | 1 | x | 10 |  |  | = | 10
| Caixa 1.36 | 1 | x | 10 |  |  | = | 10
| Caixa 1.37 | 1 | x | 10 |  |  | = | 10
0
0
[6 empty] | Acumulado Total |  | 150
TABELA | SERVIÇO: |  |  | ITEM: | 1.2.5 | TOTAL: |  | M
INFRA
1.2.5 | PERFURAÇÃO E EXECUÇÃO DE ENSAIO PENETOMÉTRICO OU DE LAVAGEM POR TEMPO
COD. REF. | [5 empty] | 150
2002010
PREFEITURA DO MUNICÍPIO DE CARAPICUÍBA | [5 empty] | ORÇAMENTO
SECRETARIA DE PROJETOS ESPECIAIS, CONVENIOS E HABITAÇÃO
OBJETO: | CANALIZAÇÃO DO CÓRREGO CADAVAL
LOCAL: | AV. MARGINAL DO CADAVAL
TRECHO:
|  | MEMÓRIA DE CALCULO |  |  |  | FISCALIZAÇÃO |  | CONTRATADA
Processo nº
Contratada:
Voltar ao Resumo

## Item 1.2.6
Contrato nº
Processo nº
Folha:7/122
CODLOC | SERVIÇOS PRELIMINARES | Quantidade (un) | Comprimento (m) |  |  | Total
PROJETO BÁSICOS E EXECUTIVOS
L1.1.1 | Av. Marginal do Cadaval | 50 | 2000 |  |  | 40
0
0
[5 empty] | Acumulado Total | 40
TABELA | SERVIÇO: |  | ITEM: | 1.2.6 | TOTAL: | M
COTAÇÃO
1.2.6 | SISTEMA VÍDEO INSPEÇÃO/SISTEMA DE TELEVISIONAMENTO ATÉ 300MM DE TUBULAÇÕES COM MONITOR
COD. REF. |  |  |  |  | 40
COT01
PREFEITURA DO MUNICÍPIO DE CARAPICUÍBA |  |  |  |  | ORÇAMENTO
SECRETARIA DE PROJETOS ESPECIAIS, CONVENIOS E HABITAÇÃO
OBJETO: | CANALIZAÇÃO DO CÓRREGO CADAVAL
LOCAL: | AV. MARGINAL DO CADAVAL
TRECHO:
|  | MEMÓRIA DE CALCULO |  |  | FISCALIZAÇÃO | CONTRATADA
Processo nº
Contratada:
Voltar ao Resumo

## Item 1.2.7
Contrato nº
Processo nº
Folha:7/122
CODLOC | SERVIÇOS PRELIMINARES | Quantidade (un) |  |  |  | Total
PROJETO BÁSICOS E EXECUTIVOS
L1.1.1 | Av. Marginal do Cadaval | 1 |  |  |  | 1
0
0
[5 empty] | Acumulado Total | 1
TABELA | SERVIÇO: |  | ITEM: | 1.2.7 | TOTAL: | M
CDHU
1.2.7 | Estudo de impacto de vizinhança, em área urbana até 10.000 m²
COD. REF. |  |  |  |  | 1
01.27.091
PREFEITURA DO MUNICÍPIO DE CARAPICUÍBA |  |  |  |  | ORÇAMENTO
SECRETARIA DE PROJETOS ESPECIAIS, CONVENIOS E HABITAÇÃO
OBJETO: | CANALIZAÇÃO DO CÓRREGO CADAVAL
LOCAL: | AV. MARGINAL DO CADAVAL
TRECHO:
|  | MEMÓRIA DE CALCULO |  |  | FISCALIZAÇÃO | CONTRATADA
Processo nº
Contratada:
Voltar ao Resumo

## Item 1.2.8
Contrato nº
Processo nº
Folha:7/122
CODLOC | SERVIÇOS PRELIMINARES | Quantidade (un) | Comprimento (m) |  |  |  | Total
PROJETO BÁSICOS E EXECUTIVOS
L1.1.1 | Av. Marginal do Cadaval
| MONITORAMENTO DE RUÍDOS E VIBRAÇÕES | 1
| MONITORAMENTO E CONTROLE DE EMISSÕES ATMOSFÉRICAS | 1
| MONITORAMENTO GEOTÉCNICO | 1
| CONTROLE DE EROSÃO E ASSOREAMENTO | 1
| GERENCIAMENTO DE RESIDUOS SÓLIDOS | 1
[6 empty] | = | 5
0
0
[5 empty] | Acumulado Total |  | 5
TABELA | SERVIÇO: |  | ITEM: | 1.2.8 | TOTAL: |  | M
INFRA
1.2.8 | ELABORAÇÃO DE 1 (um) PROGRAMA AMBIENTAL PARA COMPOSIÇÃO DO PLANO BÁSICO AMBIENTAL (PBA)
COD. REF. |  |  |  |  | 5
16001109
PREFEITURA DO MUNICÍPIO DE CARAPICUÍBA |  |  |  |  | ORÇAMENTO
SECRETARIA DE PROJETOS ESPECIAIS, CONVENIOS E HABITAÇÃO
OBJETO: | CANALIZAÇÃO DO CÓRREGO CADAVAL
LOCAL: | AV. MARGINAL DO CADAVAL
TRECHO:
|  | MEMÓRIA DE CALCULO |  |  | FISCALIZAÇÃO |  | CONTRATADA
Processo nº
Contratada:
Voltar ao Resumo

## Item 1.2.9
Contrato nº
Processo nº
Folha:7/122
CODLOC | SERVIÇOS PRELIMINARES | Quantidade (un) |  |  |  | Total
PROJETO BÁSICOS E EXECUTIVOS
L1.1.1 | Av. Marginal do Cadaval | 1 |  |  |  | 1
0
0
[5 empty] | Acumulado Total | 1
TABELA | SERVIÇO: |  | ITEM: | 1.2.9 | TOTAL: | M
INFTA
1.2.9 | RELATÓRIO DE AVALIAÇÃO PRELIMINAR CONFORME CETESB DD N°38/2017/C
COD. REF. |  |  |  |  | 1
16003001
PREFEITURA DO MUNICÍPIO DE CARAPICUÍBA |  |  |  |  | ORÇAMENTO
SECRETARIA DE PROJETOS ESPECIAIS, CONVENIOS E HABITAÇÃO
OBJETO: | CANALIZAÇÃO DO CÓRREGO CADAVAL
LOCAL: | AV. MARGINAL DO CADAVAL
TRECHO:
|  | MEMÓRIA DE CALCULO |  |  | FISCALIZAÇÃO | CONTRATADA
Processo nº
Contratada:
Voltar ao Resumo

## Item 1.3.1
Contrato nº
Processo nº
Folha:8/122
CODLOC | SERVIÇOS PRELIMINARES | Comprimento (m) |  | Largura (m) |  |  | Total
MANUAIS E AS BUILT - CADASTRO TÉCNICO
L1.1.1 | Av. Marginal do Cadaval | 2000 | X | 15 |  |  | 30000
0
0
[6 empty] | Acumulado Total | 30000
TABELA | SERVIÇO: |  |  | ITEM: | 1.3.1 | TOTAL: | M
EDIF
1.3.1 | LEVANTAMENTO CADASTRAL INSTALAÇÕES ELÉTRICAS EXCEDENTE ACIMA DE 5000M2
COD. REF. | [5 empty] | 30000
20003077
PREFEITURA DO MUNICÍPIO DE CARAPICUÍBA | [5 empty] | ORÇAMENTO
SECRETARIA DE PROJETOS ESPECIAIS, CONVENIOS E HABITAÇÃO
OBJETO: | CANALIZAÇÃO DO CÓRREGO CADAVAL
LOCAL: | AV. MARGINAL DO CADAVAL
TRECHO:
|  | MEMÓRIA DE CALCULO |  |  |  | FISCALIZAÇÃO | CONTRATADA
Processo nº
Contratada:
Voltar ao Resumo

## Item 1.3.2
Contrato nº
Processo nº
Folha:9/122
CODLOC | SERVIÇOS PRELIMINARES | Comprimento (m) |  | Largura (m) |  |  | Total
MANUAIS E AS BUILT - CADASTRO TÉCNICO
L1.1.1 | Av. Marginal do Cadaval | 2000 | X | 15 |  |  | 30000
0
0
[6 empty] | Acumulado Total | 30000
TABELA | SERVIÇO: |  |  | ITEM: | 1.3.2 | TOTAL: | M
EDIF
1.3.2 | LEVANTAMENTO CADASTRAL INSTALAÇÕES HIDRO-SANITÁRIAS EXCEDENTE ACIMA DE 5000M2
COD. REF. | [5 empty] | 30000
20003081
PREFEITURA DO MUNICÍPIO DE CARAPICUÍBA | [5 empty] | ORÇAMENTO
SECRETARIA DE PROJETOS ESPECIAIS, CONVENIOS E HABITAÇÃO
OBJETO: | CANALIZAÇÃO DO CÓRREGO CADAVAL
LOCAL: | AV. MARGINAL DO CADAVAL
TRECHO:
|  | MEMÓRIA DE CALCULO |  |  |  | FISCALIZAÇÃO | CONTRATADA
Processo nº
Contratada:
Voltar ao Resumo

## Item 1.3.3
Contrato nº
Processo nº
Folha:10/122
CODLOC | SERVIÇOS PRELIMINARES | Comprimento (m) |  | Largura (m) |  |  |  |  | Total
MANUAIS E AS BUILT - CADASTRO TÉCNICO
L1.1.1 | Av. Marginal do Cadaval | 2000 | X | 15 | = | 30000 | / | 10000 | 3
0
0
[8 empty] | Acumulado Total | 3
TABELA | SERVIÇO: |  |  | ITEM: |  | 1.3.3 |  | TOTAL: | M
EDIF
1.3.3 | PARECER TÉCNICO DE FUNDAÇÃO PARA ÁREA CONSTRUÍDA DE 5001 À 10000M2
COD. REF. | [7 empty] | 3
20005032
PREFEITURA DO MUNICÍPIO DE CARAPICUÍBA | [7 empty] | ORÇAMENTO
SECRETARIA DE PROJETOS ESPECIAIS, CONVENIOS E HABITAÇÃO
OBJETO: | CANALIZAÇÃO DO CÓRREGO CADAVAL
LOCAL: | AV. MARGINAL DO CADAVAL
TRECHO:
|  | MEMÓRIA DE CALCULO | [5 empty] | FISCALIZAÇÃO | CONTRATADA
Processo nº
Contratada:
Voltar ao Resumo

## Item 1.3.4
Contrato nº
Processo nº
Folha: 11/122
CODLOC | SERVIÇOS PRELIMINARES | Comprimento (m) |  | Largura (m) |  |  | Total
MANUAIS E AS BUILT - CADASTRO TÉCNICO
L1.1.1 | Av. Marginal do Cadaval | 2000 | X | 15 |  |  | 30000
0
0
[6 empty] | Acumulado Total | 30000
TABELA | SERVIÇO: |  |  | ITEM: | 1.3.4 | TOTAL: | M
EDIF
1.3.4 | LEVANTAMENTO PLANIALTIMÉTRICO DE ÁREAS - EXCEDENTE A 10.000M2
COD. REF. | [5 empty] | 30000
20001014
PREFEITURA DO MUNICÍPIO DE CARAPICUÍBA | [5 empty] | ORÇAMENTO
SECRETARIA DE PROJETOS ESPECIAIS, CONVENIOS E HABITAÇÃO
OBJETO: | CANALIZAÇÃO DO CÓRREGO CADAVAL
LOCAL: | AV. MARGINAL DO CADAVAL
TRECHO:
|  | MEMÓRIA DE CALCULO |  |  |  | FISCALIZAÇÃO | CONTRATADA
Processo nº
Contratada:
Voltar ao Resumo

## Item 1.4.1
Contrato nº
Processo nº
Folha:12/122
CODLOC | CANTEIRO DE OBRA | Quantidade (un) |  |  |  | Total
L1.1.1 | Av. Marginal do Cadaval | 1 |  |  |  | 1
0
0
[5 empty] | Acumulado Total | 1
TABELA | SERVIÇO: |  | ITEM: | 1.4.1 | TOTAL: | UN
SINAPI
1.4.1 | ENTRADA DE ENERGIA ELÉTRICA, AÉREA, BIFÁSICA, COM CAIXA DE SOBREPOR, CABO DE 35 MM2 E DISJUNTOR DIN 50A (NÃO INCLUSO O POSTE DE CONCRETO). AF_07/2020_PS
COD. REF. |  |  |  |  | 1
101500
PREFEITURA DO MUNICÍPIO DE CARAPICUÍBA |  |  |  |  | ORÇAMENTO
SECRETARIA DE PROJETOS ESPECIAIS, CONVENIOS E HABITAÇÃO
OBJETO: | CANALIZAÇÃO DO CÓRREGO CADAVAL
LOCAL: | AV. MARGINAL DO CADAVAL
TRECHO:
|  | MEMÓRIA DE CALCULO |  |  | FISCALIZAÇÃO | CONTRATADA
Processo nº
Contratada:
Voltar ao Resumo

## Item 1.4.2
Contrato nº
Processo nº
Folha:13/122
CODLOC | CANTEIRO DE OBRA | Quantidade (un) |  |  |  | Total
L1.1.1 | Av. Marginal do Cadaval | 1 |  |  |  | 1
0
0
[5 empty] | Acumulado Total | 1
TABELA | SERVIÇO: |  | ITEM: | 1.4.2 | TOTAL: | UN
SINAPI-INS
1.4.2 | POSTE DE CONCRETO ARMADO DE SECAO CIRCULAR, EXTENSAO DE 9,00 M, RESISTENCIA DE 300 A 400 DAN, TIPO C-17
COD. REF. |  |  |  |  | 1
5059
PREFEITURA DO MUNICÍPIO DE CARAPICUÍBA |  |  |  |  | ORÇAMENTO
SECRETARIA DE PROJETOS ESPECIAIS, CONVENIOS E HABITAÇÃO
OBJETO: | CANALIZAÇÃO DO CÓRREGO CADAVAL
LOCAL: | AV. MARGINAL DO CADAVAL
TRECHO:
|  | MEMÓRIA DE CALCULO |  |  | FISCALIZAÇÃO | CONTRATADA
Processo nº
Contratada:
Voltar ao Resumo

## Item 1.4.3
Contrato nº
Processo nº
Folha:14/122
CODLOC | CANTEIRO DE OBRA | Comprimento |  | Altura |  |  | Total
L1.1.1 | Av. Marginal do Cadaval
| Canteiro | 58 | x | 3 |  |  | 174
0
0
[6 empty] | Acumulado Total | 174
TABELA | SERVIÇO: |  |  | ITEM: | 1.4.3 | TOTAL: | M2
SINAPI
1.4.3 | TAPUME COM TELHA METÁLICA. AF_03/2024
COD. REF. | [5 empty] | 174
98459
PREFEITURA DO MUNICÍPIO DE CARAPICUÍBA | [5 empty] | ORÇAMENTO
SECRETARIA DE PROJETOS ESPECIAIS, CONVENIOS E HABITAÇÃO
OBJETO: | CANALIZAÇÃO DO CÓRREGO CADAVAL
LOCAL: | AV. MARGINAL DO CADAVAL
TRECHO:
|  | MEMÓRIA DE CALCULO |  |  |  | FISCALIZAÇÃO | CONTRATADA
Processo nº
Contratada:
Voltar ao Resumo

## Item 1.4.4
Contrato nº
Processo nº
Folha:15/122
CODLOC | CANTEIRO DE OBRA | Comprimento (m) |  |  |  |  | Total
L1.1.1 | Av. Marginal do Cadaval
| Canteiro de Obras | 58 |  |  |  |  | 58
LAYISO
0
0
[6 empty] | Acumulado Total | 58
TABELA | SERVIÇO: |  | ITEM: | 1.4.4 |  | TOTAL: | M
SINAPI
1.4.4 | INSTALAÇÃO DE CONCERTINA SIMPLES, ESPIRAL DE 300 MM. AF_03/2024
COD. REF. | [5 empty] | 58
105126
PREFEITURA DO MUNICÍPIO DE CARAPICUÍBA | [5 empty] | ORÇAMENTO
SECRETARIA DE PROJETOS ESPECIAIS, CONVENIOS E HABITAÇÃO
OBJETO: | CANALIZAÇÃO DO CÓRREGO CADAVAL
LOCAL: | AV. MARGINAL DO CADAVAL
TRECHO:
|  | MEMÓRIA DE CALCULO |  |  |  | FISCALIZAÇÃO | CONTRATADA
Processo nº
Contratada:
Voltar ao Resumo

## Item 1.4.5
Contrato nº
Processo nº
Folha:16/122
CODLOC | CANTEIRO DE OBRA | Quantidade (un) |  |  |  | Total
L1.1.1 | Av. Marginal do Cadaval
| Canteiro de Obras - Instalação de Caixa d´água | 1 |  |  |  | 1
0
0
[5 empty] | Acumulado Total | 1
TABELA | SERVIÇO: |  | ITEM: | 1.4.5 | TOTAL: | UN
SINAPI
1.4.5 | ESTRUTURA DE MADEIRA PROVISÓRIA PARA SUPORTE DE CAIXA DÁGUA ELEVADA DE 3000 LITROS. AF_03/2024
COD. REF. |  |  |  |  | 1
98462
PREFEITURA DO MUNICÍPIO DE CARAPICUÍBA |  |  |  |  | ORÇAMENTO
SECRETARIA DE PROJETOS ESPECIAIS, CONVENIOS E HABITAÇÃO
OBJETO: | CANALIZAÇÃO DO CÓRREGO CADAVAL
LOCAL: | AV. MARGINAL DO CADAVAL
TRECHO:
|  | MEMÓRIA DE CALCULO |  |  | FISCALIZAÇÃO | CONTRATADA
Processo nº
Contratada:
Voltar ao Resumo

## Item 1.4.6
Contrato nº
Processo nº
Folha:17/122
CODLOC | CANTEIRO DE OBRA | Quantidade (un) |  |  |  | Total
L1.1.1 | Av. Marginal do Cadaval |  |  |  |  | 0 | 24 | 96 | 2304
| CANTEIRO DE OBRA | 1 |  |  |  | 1 | 24 | 1467 | 35208
COMP. 1 | Canteiro - Containers | UN | quantidade/mês | meses | Quant.
CDHU 02.02.140 | Locação de container tipo sanitário com 2 vasos sanitários, 2 lavatórios, 2 mictórios e 4 pontos para chuveiro - área mínima de 13,80 m² | UNMES | 1 | 24 | 24
CDHU 02.02.160 | Locação de container tipo guarita - área mínima de 4,60 m² | UNMES | 1 | 24 | 24
CDHU 02.02.130 | Locação de container tipo escritório com 1 vaso sanitário, 1 lavatório e 1 ponto para chuveiro - área mínima de 13,80 m² | UNMES | 1 | 24 | 24
CDHU 02.02.150 | Locação de container tipo depósito - área mínima de 13,80 m² | UNMES | 1 | 24 | 24
SINAPI-I 44480 | TARIFA "A" ENTRE 0 E 20M3 FORNECIMENTO D'AGUA | M3 | 96 | 24 | 2304
SINAPI-I 14250 | ENERGIA ELETRICA COMERCIAL, BAIXA TENSAO, RELATIVA AO CONSUMO DE ATE 100 KWH, INCLUINDO ICMS, PIS/PASEP E COFINS | KWH | 1467 | 24 | 35208
0
0
[5 empty] | Acumulado Total | 1
TABELA | SERVIÇO: |  | ITEM: | 1.4.6 | TOTAL: | UNIDADE
CPU
1.4.6 | CANTEIRO - CONTAINERS
COD. REF. |  |  |  |  | 1
99.01.01.00
PREFEITURA DO MUNICÍPIO DE CARAPICUÍBA |  |  |  |  | ORÇAMENTO
SECRETARIA DE PROJETOS ESPECIAIS, CONVENIOS E HABITAÇÃO
OBJETO: | CANALIZAÇÃO DO CÓRREGO CADAVAL
LOCAL: | AV. MARGINAL DO CADAVAL
TRECHO:
|  | MEMÓRIA DE CALCULO |  |  | FISCALIZAÇÃO | CONTRATADA
Processo nº
Contratada:
Voltar ao Resumo

## Item 1.4.7
Contrato nº
Processo nº
Folha:18/122
CODLOC | CANTEIRO DE OBRA | [6 empty] | Total
L1.1.1 | Av. Marginal do Cadaval
| Almoxarifado - Construção Provisória de Madeira | 5 | x | 18 |  |  | = | 90
0
0
[6 empty] | Acumulado Total |  | 90
TABELA | SERVIÇO: |  |  | ITEM: | 1.4.7 | TOTAL: |  | M2
CDHU
1.4.7 | Construção provisória em madeira - fornecimento e montagem
COD. REF. | [5 empty] | 90
02.01.021
PREFEITURA DO MUNICÍPIO DE CARAPICUÍBA | [5 empty] | ORÇAMENTO
SECRETARIA DE PROJETOS ESPECIAIS, CONVENIOS E HABITAÇÃO
OBJETO: | CANALIZAÇÃO DO CÓRREGO CADAVAL
LOCAL: | AV. MARGINAL DO CADAVAL
TRECHO:
|  | MEMÓRIA DE CALCULO |  |  |  | FISCALIZAÇÃO |  | CONTRATADA
Processo nº
Contratada:
Voltar ao Resumo

## Item 1.4.8
Contrato nº
Processo nº
Folha:19/122
CODLOC | CANTEIRO DE OBRA | Área (m²) | [5 empty] | Total
L1.1.1 | Av. Marginal do Cadaval
| Almoxarifado - Construção Provisória de Madeira | 5 | x | 18 |  |  | = | 90
0
0
[6 empty] | Acumulado Total |  | 90
TABELA | SERVIÇO: |  |  | ITEM: | 1.4.8 | TOTAL: |  | M2
CDHU
1.4.8 | Desmobilização de construção provisória
COD. REF. | [5 empty] | 90
02.01.200
PREFEITURA DO MUNICÍPIO DE CARAPICUÍBA | [5 empty] | ORÇAMENTO
SECRETARIA DE PROJETOS ESPECIAIS, CONVENIOS E HABITAÇÃO
OBJETO: | CANALIZAÇÃO DO CÓRREGO CADAVAL
LOCAL: | AV. MARGINAL DO CADAVAL
TRECHO:
|  | MEMÓRIA DE CALCULO |  |  |  | FISCALIZAÇÃO |  | CONTRATADA
Processo nº
Contratada:
Voltar ao Resumo

## Item 1.5.1
Contrato nº
Processo nº
Folha:20/122
CODLOC | ADMINISTRAÇÃO LOCAL | Quantidade (un) |  |  |  | Total
L1.1.1 | Av. Marginal do Cadaval
| ADMINISTRAÇÃO LOCAL | 1 |  |  |  | 1
COMP. 5 | ADMINISTRAÇÃO LOCAL | UN | Quant.
SINAPI 93567 | ENGENHEIRO CIVIL DE OBRA PLENO COM ENCARGOS COMPLEMENTARES | MES | 24
SINAPI 94295 | MESTRE DE OBRAS COM ENCARGOS COMPLEMENTARES | MES | 24
SINAPI 101460 | VIGIA DIURNO COM ENCARGOS COMPLEMENTARES | MES | 24
SINAPI 94296 | TOPOGRAFO COM ENCARGOS COMPLEMENTARES | MES | 6
SINAPI 101389 | AUXILIAR DE TOPÓGRAFO COM ENCARGOS COMPLEMENTARES | MES | 6
0
0
[5 empty] | Acumulado Total | 1
TABELA | SERVIÇO: |  | ITEM: | 1.5.1 | TOTAL: | UNIDADE
COMPOSIÇÃO
1.5.1 | ADMINISTRAÇÃO LOCAL
COD. REF. |  |  |  |  | 1
5
PREFEITURA DO MUNICÍPIO DE CARAPICUÍBA |  |  |  |  | ORÇAMENTO
SECRETARIA DE PROJETOS ESPECIAIS, CONVENIOS E HABITAÇÃO
OBJETO: | CANALIZAÇÃO DO CÓRREGO CADAVAL
LOCAL: | AV. MARGINAL DO CADAVAL
TRECHO:
|  | MEMÓRIA DE CALCULO |  |  | FISCALIZAÇÃO | CONTRATADA
Processo nº
Contratada:
Voltar ao Resumo

## Item 1.6.1
Contrato nº
Processo nº
Folha:21/122
CODLOC | CANALIZAÇÃO | Volume (m³) | [10 empty] | Total
TERRAPLANAGEM
L1.1.1 | Av. Marginal do Cadaval | 2052 |  | x | 29.25 | [5 empty] | 1 | = | 60021
|  |  | Escavação em Rocha (m³) | [5 empty] | - |  | 3195.36 | = | -3195.36
|  |  | Caixa Tipo 02 |  |  |  |  | 7 | x |  | 730.88 | = | 5116.16
|  |  | CaixaTipo 03 |  |  |  |  | 2 | x |  | 730.88 | = | 1461.76
[5 empty] | B |  | L |  | H
|  |  | Caixa Tipo 2 e 3 |  | 17.6 | x | 4.6 | x | 4.1 | = | 331.936
|  |  | Escavação caixa tipo 2 e 3 |  | 19.6 | x | 6.6 | x | 5.65 | = | 730.884
|  |  | h medio |  |  | = | 5.65
Vide 24010-101-TERAP-DES002-A00-FL02_TER_PL
0
0
[11 empty] | Acumulado Total |  | 63403.56
TABELA | SERVIÇO: |  |  |  |  | ITEM: |  | 1.6.1 |  |  | TOTAL: |  | M3
SINAPI
1.6.1 | ESCAVAÇÃO MECANIZADA DE VALA COM PROF. MAIOR QUE 4,5 M ATÉ 6,0 M(MÉDIA MONTANTE E JUSANTE/UMA COMPOSIÇÃO POR TRECHO), ESCAVADEIRA (1,2 M3), LARG. DE 1,5 M A 2,5 M, EM SOLO DE 1A CATEGORIA, EM LOCAIS COM ALTO NÍVEL DE INTERFERÊNCIA. AF_09/2024
COD. REF. | [10 empty] | 63403.56
90090
PREFEITURA DO MUNICÍPIO DE CARAPICUÍBA | [10 empty] | ORÇAMENTO
SECRETARIA DE PROJETOS ESPECIAIS, CONVENIOS E HABITAÇÃO
OBJETO: | CANALIZAÇÃO DO CÓRREGO CADAVAL
LOCAL: | AV. MARGINAL DO CADAVAL
TRECHO:
|  |  | MEMÓRIA DE CALCULO | [7 empty] | FISCALIZAÇÃO |  | CONTRATADA
Processo nº
Contratada:
Voltar ao Resumo

## Item 1.6.2
Contrato nº
Processo nº
Folha:22/122
CODLOC | CANALIZAÇÃO | Volume (m³) |  | Empolamento |  |  |  |  | Total
TERRAPLANAGEM
L1.1.1 | Av. Marginal do Cadaval | 63403.56 | x | 1.25 |  |  | 0 | = | 79254.45
| Memória de quantidades | Ver Item |  | 1.6.1
0
0
[7 empty] | Acumulado Total |  | 79254.45
TABELA | SERVIÇO: |  |  |  | ITEM: | 1.6.2 | TOTAL: |  | M3
SINAPI
1.6.2 | CARGA, MANOBRA E DESCARGA DE SOLOS E MATERIAIS GRANULARES EM CAMINHÃO BASCULANTE 18 M³ - CARGA COM ESCAVADEIRA HIDRÁULICA (CAÇAMBA DE 1,20 M³ / 155 HP) E DESCARGA LIVRE (UNIDADE: M3). AF_07/2020
COD. REF. | [6 empty] | 79254.45
100980
PREFEITURA DO MUNICÍPIO DE CARAPICUÍBA | [6 empty] | ORÇAMENTO
SECRETARIA DE PROJETOS ESPECIAIS, CONVENIOS E HABITAÇÃO
OBJETO: | CANALIZAÇÃO DO CÓRREGO CADAVAL
LOCAL: | AV. MARGINAL DO CADAVAL
TRECHO:
|  |  |  | MEMÓRIA DE CALCULO |  |  | FISCALIZAÇÃO |  | CONTRATADA
Processo nº
Contratada:
Voltar ao Resumo

## Item 1.6.3
Contrato nº
Processo nº
Folha:23/122
CODLOC | CANALIZAÇÃO | Volume (m³) |  | Bota-Fora (km) |  |  |  | Total
TERRAPLANAGEM
L1.1.1 | Av. Marginal do Cadaval | 79254.45 | x | 18.9 |  |  | = | 1497909.105
| Memória de quantidades | Ver Item | 1.6.2
0
0
[6 empty] | Acumulado Total |  | 1497909.105
TABELA | SERVIÇO: |  |  | ITEM: | 1.6.3 | TOTAL: |  | M3XKM
SINAPI
1.6.3 | TRANSPORTE COM CAMINHÃO BASCULANTE DE 18 M³, EM VIA URBANA PAVIMENTADA, DMT ATÉ 30 KM (UNIDADE: M3XKM). AF_07/2020
COD. REF. | [5 empty] | 1497909.105
95877
PREFEITURA DO MUNICÍPIO DE CARAPICUÍBA | [5 empty] | ORÇAMENTO
SECRETARIA DE PROJETOS ESPECIAIS, CONVENIOS E HABITAÇÃO
OBJETO: | CANALIZAÇÃO DO CÓRREGO CADAVAL
LOCAL: | AV. MARGINAL DO CADAVAL
TRECHO:
|  |  | MEMÓRIA DE CALCULO |  |  | FISCALIZAÇÃO |  | CONTRATADA
Processo nº
Contratada:
Voltar ao Resumo

## Item 1.6.4
Contrato nº
Processo nº
Folha:24/122
CODLOC | CANALIZAÇÃO | Volume (m³) |  |  |  | Total
TERRAPLANAGEM
L1.1.1 | Av. Marginal do Cadaval | 79254.45 |  |  |  | 79254.45
| Memória de quantidades | Ver Item | 1.62
0
0
[5 empty] | Acumulado Total | 79254.45
TABELA | SERVIÇO: |  | ITEM: | 1.6.4 | TOTAL: | M3
CDHU
1.6.4 | Taxa de destinação de resíduo sólido em aterro, tipo solo/terra
COD. REF. |  |  |  |  | 79254.45
05.09.007
PREFEITURA DO MUNICÍPIO DE CARAPICUÍBA |  |  |  |  | ORÇAMENTO
SECRETARIA DE PROJETOS ESPECIAIS, CONVENIOS E HABITAÇÃO
OBJETO: | CANALIZAÇÃO DO CÓRREGO CADAVAL
LOCAL: | AV. MARGINAL DO CADAVAL
TRECHO:
|  | MEMÓRIA DE CALCULO |  |  | FISCALIZAÇÃO | CONTRATADA
Processo nº
Contratada:
Voltar ao Resumo

## Item 1.6.5
Contrato nº
Processo nº
Folha:25/122
CODLOC | CANALIZAÇÃO | Volume (m³) |  |  |  |  | Total
TERRAPLANAGEM
L1.1.1 | Av. Marginal do Cadaval | 24999.75 |  |  |  | = | 24999.75
| Memória de quantidades | Ver Item | 1.6.8
0
0
[5 empty] | Acumulado Total |  | 24999.75
TABELA | SERVIÇO: |  | ITEM: | 1.6.5 | TOTAL: |  | m³
SICRO
1.6.5 | Escavação e carga de material de jazida com escavadeira hidráulica de 1,56 m³
COD. REF. |  |  |  |  | 24999.75
4016096
PREFEITURA DO MUNICÍPIO DE CARAPICUÍBA |  |  |  |  | ORÇAMENTO
SECRETARIA DE PROJETOS ESPECIAIS, CONVENIOS E HABITAÇÃO
OBJETO: | CANALIZAÇÃO DO CÓRREGO CADAVAL
LOCAL: | AV. MARGINAL DO CADAVAL
TRECHO:
|  | MEMÓRIA DE CALCULO |  |  | FISCALIZAÇÃO |  | CONTRATADA
Processo nº
Contratada:
Voltar ao Resumo

## Item 1.6.6
Contrato nº
Processo nº
Folha:26/122
CODLOC | CANALIZAÇÃO | Volume (m³) | Jazida (km) |  | empolamento | Total
TERRAPLANAGEM
L1.1.1 | Av. Marginal do Cadaval | 24999.75 | 16.35 | 408745.9125 | 1.25 | 510932.3906
| Memória de quantidades | Ver Item | 1.6.8
Foi adotado ponto inicial da obra e final, e pego a media entre eles.
0
0
[5 empty] | Acumulado Total | 510932.3906
TABELA | SERVIÇO: |  | ITEM: | 1.6.6 | TOTAL: | M3XKM
SINAPI
1.6.6 | TRANSPORTE COM CAMINHÃO BASCULANTE DE 18 M³, EM VIA URBANA PAVIMENTADA, DMT ATÉ 30 KM (UNIDADE: M3XKM). AF_07/2020
COD. REF. |  |  |  |  | 510932.3906
95877
PREFEITURA DO MUNICÍPIO DE CARAPICUÍBA |  |  |  |  | ORÇAMENTO
SECRETARIA DE PROJETOS ESPECIAIS, CONVENIOS E HABITAÇÃO
OBJETO: | CANALIZAÇÃO DO CÓRREGO CADAVAL
LOCAL: | AV. MARGINAL DO CADAVAL
TRECHO:
|  | MEMÓRIA DE CALCULO |  |  | FISCALIZAÇÃO | CONTRATADA
Processo nº
Contratada:
Voltar ao Resumo

## Item 1.6.7
Contrato nº
Processo nº
Folha:27/122
CODLOC | CANALIZAÇÃO | Volume (m³) |  |  |  |  | Total
TERRAPLANAGEM
L1.1.1 | Av. Marginal do Cadaval | 24999.75 |  |  |  | = | 24999.75
| Memória de quantidades | Ver Item | 1.6.9
0
0
[5 empty] | Acumulado Total |  | 24999.75
TABELA | SERVIÇO: |  | ITEM: | 1.6.7 | TOTAL: |  | M3
SINAPI-I
1.6.7 | ARGILA OU BARRO PARA ATERRO/REATERRO (RETIRADO NA JAZIDA, SEM TRANSPORTE)
COD. REF. |  |  |  |  | 24999.75
6077
PREFEITURA DO MUNICÍPIO DE CARAPICUÍBA |  |  |  |  | ORÇAMENTO
SECRETARIA DE PROJETOS ESPECIAIS, CONVENIOS E HABITAÇÃO
OBJETO: | CANALIZAÇÃO DO CÓRREGO CADAVAL
LOCAL: | AV. MARGINAL DO CADAVAL
TRECHO:
|  | MEMÓRIA DE CALCULO |  |  | FISCALIZAÇÃO |  | CONTRATADA
Processo nº
Contratada:
Voltar ao Resumo

## Item 1.6.8
Contrato nº
Processo nº
Folha:28/122
CODLOC | CANALIZAÇÃO | Volume (m3) |  | Empolamento |  |  |  | Total
TERRAPLANAGEM
L1.1.1 | Av. Marginal do Cadaval | 24999.75 | x | 1.25 |  |  | = | 31249.6875
| Memória de quantidades | Ver Item |  | 1.6.9
24117.61
7132.0775
0
0
[6 empty] | Acumulado Total |  | 31249.6875
TABELA | SERVIÇO: |  |  | ITEM: | 1.6.8 | TOTAL: |  | M3
SINAPI
1.6.8 | ESPALHAMENTO DE MATERIAL COM TRATOR DE ESTEIRAS. AF_09/2024
COD. REF. | [5 empty] | 31249.6875
100574
PREFEITURA DO MUNICÍPIO DE CARAPICUÍBA | [5 empty] | ORÇAMENTO
SECRETARIA DE PROJETOS ESPECIAIS, CONVENIOS E HABITAÇÃO
OBJETO: | CANALIZAÇÃO DO CÓRREGO CADAVAL
LOCAL: | AV. MARGINAL DO CADAVAL
TRECHO:
|  | MEMÓRIA DE CALCULO |  |  |  | FISCALIZAÇÃO |  | CONTRATADA
Processo nº
Contratada:
Voltar ao Resumo

## Item 1.6.9
Contrato nº
Processo nº
Folha:29/122
CODLOC | CANALIZAÇÃO | Extensão (m) |  | Área (m2) | Volume (m³) | Quantidade |  | Total
TERRAPLANAGEM
L1.1.1 | Av. Marginal do Cadaval | 2052 | x | 10.87 |  |  | = | 22305.24
|  | Caixa Tipo 02 |  |  | 299.39 | 7 | = | 2095.73
|  | Caixa Tipo 03 |  |  | 299.39 | 2 | = | 598.78
0
0
Vide 24010-101-TERAP-DES002-A00-FL02_TER_PL
0
0
[6 empty] | Acumulado Total |  | 24999.75
TABELA | SERVIÇO: |  |  | ITEM: | 1.6.9 | TOTAL: |  | M3
SINAPI
1.6.9 | EXECUÇÃO E COMPACTAÇÃO DE CORPO DE ATERRO DE ATERRO (95% DE ENERGIA DO PROCTOR NORMAL) COM SOLO PREDOMINANTEMENTE ARGILOSO ESPESSURA 15 CM - EXCLUSIVE MATERIAL, ESCAVAÇÃO, CARGA E TRANSPORTE. AF_09/2024
COD. REF. | [5 empty] | 24999.75
96385
PREFEITURA DO MUNICÍPIO DE CARAPICUÍBA | [5 empty] | ORÇAMENTO
SECRETARIA DE PROJETOS ESPECIAIS, CONVENIOS E HABITAÇÃO
OBJETO: | CANALIZAÇÃO DO CÓRREGO CADAVAL
LOCAL: | AV. MARGINAL DO CADAVAL
TRECHO:
|  | MEMÓRIA DE CALCULO |  |  |  | FISCALIZAÇÃO |  | CONTRATADA
Processo nº
Contratada:
Voltar ao Resumo

## Item 1.7.1
Contrato nº
Processo nº
Folha:30/122
CODLOC | CANALIZAÇÃO | Comprimento (m) |  | Largura (L) |  | Altura (A) |  |  | Total
DEMOLIÇÃO
L1.1.1 | Av. Marginal do Cadaval
| Demolição de Rochas | 317 | x | 5.6 | x | 1.8 |  | = | 3195.36
ENTRE PV1.15 E PV1.21
0
0
[7 empty] | Acumulado Total |  | 3195.36
TABELA | SERVIÇO: |  |  | ITEM: |  | 1.7.1 | TOTAL: |  | M3
SINAPI
1.7.1 | DESMONTE DE MATERIAL DE 3ª CATEGORIA (BLOCOS DE ROCHAS OU MATACOS), EM VALA, COM MARTELETE PNEUMÁTICO MANUAL - EXCLUSIVE RETIRADA, CARGA E TRANSPORTE. AF_03/2021
COD. REF. | [6 empty] | 3195.36
102355
PREFEITURA DO MUNICÍPIO DE CARAPICUÍBA | [6 empty] | ORÇAMENTO
SECRETARIA DE PROJETOS ESPECIAIS, CONVENIOS E HABITAÇÃO
OBJETO: | CANALIZAÇÃO DO CÓRREGO CADAVAL
LOCAL: | AV. MARGINAL DO CADAVAL
TRECHO:
|  | MEMÓRIA DE CALCULO |  |  |  |  | FISCALIZAÇÃO |  | CONTRATADA
Processo nº
Contratada:
Voltar ao Resumo

## Item 1.7.2
Contrato nº
Processo nº
Folha:31/122
CODLOC | CANALIZAÇÃO | Comprimento (m) |  | Largura (L) |  | Altura (A) |  |  | Total
DEMOLIÇÃO
L1.1.1 | Av. Marginal do Cadaval | 317 | x | 5.6 | x | 1.8 |  | = | 3195.36
0
0
[7 empty] | Acumulado Total |  | 3195.36
TABELA | SERVIÇO: |  |  | ITEM: |  | 1.7.2 | TOTAL: |  | M3
SINAPI
1.7.2 | RETIRADA DE MATERIAL DE 3ª CATEGORIA (APÓS ESCAVAÇÃO/DESMONTE) EM VALAS, COM RETROESCAVADEIRA - EXCLUSIVE CARGA E TRANSPORTE. AF_03/2021
COD. REF. | [6 empty] | 3195.36
102361
PREFEITURA DO MUNICÍPIO DE CARAPICUÍBA | [6 empty] | ORÇAMENTO
SECRETARIA DE PROJETOS ESPECIAIS, CONVENIOS E HABITAÇÃO
OBJETO: | CANALIZAÇÃO DO CÓRREGO CADAVAL
LOCAL: | AV. MARGINAL DO CADAVAL
TRECHO:
|  | MEMÓRIA DE CALCULO |  |  |  |  | FISCALIZAÇÃO |  | CONTRATADA
Processo nº
Contratada:
Voltar ao Resumo

## Item 1.7.3
Contrato nº
Processo nº
Folha:32/122
CODLOC | CANALIZAÇÃO | Comprimento (m) |  | Volume (m³) |  |  |  | Total
DEMOLIÇÃO
L1.1.1 | Av. Marginal do Cadaval
| Demolição Galeria 2,50x2,00m | 61.21 | x | 5.24 | = |  |  | 320.74
0
0
[7 empty] | Acumulado Total | 320.74
TABELA | SERVIÇO: |  |  | ITEM: |  | 1.7.3 | TOTAL: | M3
SICRO
1.7.3 | Demolição de concreto simples com martelete
COD. REF. | [6 empty] | 320.74
1600989
PREFEITURA DO MUNICÍPIO DE CARAPICUÍBA | [6 empty] | ORÇAMENTO
SECRETARIA DE PROJETOS ESPECIAIS, CONVENIOS E HABITAÇÃO
OBJETO: | CANALIZAÇÃO DO CÓRREGO CADAVAL
LOCAL: | AV. MARGINAL DO CADAVAL
TRECHO:
|  | MEMÓRIA DE CALCULO |  |  |  |  | FISCALIZAÇÃO | CONTRATADA
Processo nº
Contratada:
Voltar ao Resumo

## Item 1.7.4
Contrato nº
Processo nº
Folha:33/122
CODLOC | CANALIZAÇÃO | Volume (m³) |  | Empolamento |  | Total
DEMOLIÇÃO
L1.1.1 | Av. Marginal do Cadaval
| Demolição de Rocha | 3195.36 | x | 1.25 |  | 3994.2
| Demolição de Galeria Existente | 320.74 | x | 1.25 |  | 400.925
| Memória de quantidades | Ver Item | 03.02.01
|  | Ver Item | 03.02.03
0
0
[5 empty] | Acumulado Total | 4395.125
TABELA | SERVIÇO: |  | ITEM: | 1.7.4 | TOTAL: | M3
SINAPI
1.7.4 | CARGA, MANOBRA E DESCARGA DE ENTULHO EM CAMINHÃO BASCULANTE 18 M³ - CARGA COM ESCAVADEIRA HIDRÁULICA (CAÇAMBA DE 0,80 M³ / 111 HP) E DESCARGA LIVRE (UNIDADE: M3). AF_07/2020
COD. REF. |  |  |  |  | 4395.125
100984
PREFEITURA DO MUNICÍPIO DE CARAPICUÍBA |  |  |  |  | ORÇAMENTO
SECRETARIA DE PROJETOS ESPECIAIS, CONVENIOS E HABITAÇÃO
OBJETO: | CANALIZAÇÃO DO CÓRREGO CADAVAL
LOCAL: | AV. MARGINAL DO CADAVAL
TRECHO:
|  | MEMÓRIA DE CALCULO |  |  | FISCALIZAÇÃO | CONTRATADA
Processo nº
Contratada:
Voltar ao Resumo

## Item 1.7.5
Contrato nº
Processo nº
Folha:34/122
CODLOC | CANALIZAÇÃO | Volume (m³) |  | Bota-Fora (km) |  |  |  | Total
DEMOLIÇÃO
L1.1.1 | Av. Marginal do Cadaval | 4395.125 | x | 15 |  |  | = | 65926.88
| Memória de quantidades | Ver Item |  | 03.02.04
0
0
[6 empty] | Acumulado Total |  | 65926.88
TABELA | SERVIÇO: |  |  | ITEM: | 1.7.5 | TOTAL: |  | M3XKM
SINAPI
1.7.5 | TRANSPORTE COM CAMINHÃO BASCULANTE DE 18 M³, EM VIA URBANA PAVIMENTADA, DMT ATÉ 30 KM (UNIDADE: M3XKM). AF_07/2020
COD. REF. | [5 empty] | 65926.88
95877
PREFEITURA DO MUNICÍPIO DE CARAPICUÍBA | [5 empty] | ORÇAMENTO
SECRETARIA DE PROJETOS ESPECIAIS, CONVENIOS E HABITAÇÃO
OBJETO: | CANALIZAÇÃO DO CÓRREGO CADAVAL
LOCAL: | AV. MARGINAL DO CADAVAL
TRECHO:
|  | MEMÓRIA DE CALCULO |  |  |  | FISCALIZAÇÃO |  | CONTRATADA
Processo nº
Contratada:
Voltar ao Resumo

## Item 1.7.6
Contrato nº
Processo nº
Folha:35/122
CODLOC | CANALIZAÇÃO | Volume (m³) |  | Densidade |  |  |  | Total
DEMOLIÇÃO
L1.1.1 | Av. Marginal do Cadaval | 4395.13 | x | 2 |  |  | = | 8790.26
0
0
[6 empty] | Acumulado Total |  | 8790.26
TABELA | SERVIÇO: |  |  | ITEM: | 1.7.6 | TOTAL: |  | T
CDHU
1.7.6 | Taxa de destinação de resíduo sólido em aterro, tipo inerte
COD. REF. | [5 empty] | 8790.26
05.09.006
PREFEITURA DO MUNICÍPIO DE CARAPICUÍBA | [5 empty] | ORÇAMENTO
SECRETARIA DE PROJETOS ESPECIAIS, CONVENIOS E HABITAÇÃO
OBJETO: | CANALIZAÇÃO DO CÓRREGO CADAVAL
LOCAL: | AV. MARGINAL DO CADAVAL
TRECHO:
|  | MEMÓRIA DE CALCULO |  |  |  | FISCALIZAÇÃO |  | CONTRATADA
Processo nº
Contratada:
Voltar ao Resumo

## Item 1.8.1
Contrato nº
Processo nº
Folha:36/122
CODLOC | CANALIZAÇÃO | Quantidade (un) |  | Largura (m) |  | Espessura (m) |  | Comprimento (m) |  | Total
GALERIA DE REFORÇO
L1.1.1 | Av. Marginal do Cadaval
| Galeria 3,50x3,00m |  |  | 5.6 | x | 0.5 | x | 2052 | = | 5745.6
| Caixa Tipo 02 | 7 | x | 6.6 | x | 0.5 | x | 19.6 | = | 452.76
| Caixa Tipo 03 | 2 | x | 6.6 | x | 0.5 | x | 19.6 | = | 129.36
| Canal 2,50x2,00m |  |  | 4.6 | x | 0.5 | x | 50 | = | 115
Observação: As Transições (deflexões) menores, foram consideradas no quantitativo de galeria por conta da dimensão.
A contratada deverá verificar esses quantitativos e apresentar detalhes no projeto básico.
Desenho 24010-101-DREEP-DES102-A00 Micro-FL02 DRE PL E98-125
0
0
[8 empty] | Acumulado Total |  | 6442.72
TABELA | SERVIÇO: |  |  | ITEM: |  | 1.8.1 |  | TOTAL: |  | M3
CDHU
1.8.1 | Lastro e/ou fundação em rachão mecanizado
COD. REF. | [7 empty] | 6442.72
11.18.140
PREFEITURA DO MUNICÍPIO DE CARAPICUÍBA | [7 empty] | ORÇAMENTO
SECRETARIA DE PROJETOS ESPECIAIS, CONVENIOS E HABITAÇÃO
OBJETO: | CANALIZAÇÃO DO CÓRREGO CADAVAL
LOCAL: | AV. MARGINAL DO CADAVAL
TRECHO:
|  | MEMÓRIA DE CALCULO | [5 empty] | FISCALIZAÇÃO |  | CONTRATADA
Processo nº
Contratada:
Voltar ao Resumo

## Item 1.8.2
Contrato nº
Processo nº
Folha:37/122
CODLOC | CANALIZAÇÃO | Comprimento (m) |  | Quantidade (un) |  | Largura (m) |  | Espessura (m) |  | Total
GALERIA DE REFORÇO
L1.1.1 | Av. Marginal do Cadaval
| Galeria 3,50x3,00m | 2052 | x |  |  | 5.6 | x | 0.2 | = | 2298.24
| Caixa Tipo 02 | 19.6 | x | 7 | x | 6.6 | x | 0.2 | = | 181.1
| Caixa Tipo 03 | 19.6 | x | 2 | x | 6.6 | x | 0.2 | = | 51.73
| Canal 2,50x2,00m | 50 | x |  |  | 4.6 | x | 0.2 | = | 46
Desenho 24010-101-DREEP-DES102-A00 Micro-FL02 DRE PL E98-125
Observação: As Transições (deflexões) menores, foram consideradas no quantitativo de galeria por conta da dimensão.
A contratada deverá verificar esses quantitativos e apresentar detalhes no projeto básico.
0
0
[8 empty] | Acumulado Total |  | 2577.07
TABELA | SERVIÇO: |  |  | ITEM: |  | 1.8.2 |  | TOTAL: |  | M3
SINAPI
1.8.2 | LASTRO COM MATERIAL GRANULAR (PEDRA BRITADA N.2), APLICADO EM PISOS OU LAJES SOBRE SOLO, ESPESSURA DE *10 CM*. AF_01/2024
COD. REF. | [7 empty] | 2577.07
96624
PREFEITURA DO MUNICÍPIO DE CARAPICUÍBA | [7 empty] | ORÇAMENTO
SECRETARIA DE PROJETOS ESPECIAIS, CONVENIOS E HABITAÇÃO
OBJETO: | CANALIZAÇÃO DO CÓRREGO CADAVAL
LOCAL: | AV. MARGINAL DO CADAVAL
TRECHO:
|  | MEMÓRIA DE CALCULO | [5 empty] | FISCALIZAÇÃO |  | CONTRATADA
Processo nº
Contratada:
Voltar ao Resumo

## Item 1.8.3
Contrato nº
Processo nº
Folha:38/122
CODLOC | CANALIZAÇÃO | Comprimento (m) |  | Área (m²) |  |  |  | Total
GALERIA DE REFORÇO
L1.1.1 | Av. Marginal do Cadaval | [6 empty] | 0
| Galeria 3,50x3,00m | 2052 | x | 11.6 |  |  | = | 23803.2
| Canal 2,50x2,00m | 50 | x | 4.9 |  |  | = | 245
0
0
[6 empty] | Acumulado Total |  | 24048.2
TABELA | SERVIÇO: |  |  | ITEM: | 1.8.3 | TOTAL: |  | M2
SINAPI
1.8.3 | GEOTÊXTIL NÃO TECIDO 100% POLIÉSTER, RESISTÊNCIA A TRAÇÃO DE 31 KN/M (RT-31), INSTALADO EM DRENO - FORNECIMENTO E INSTALAÇÃO. AF_07/2021
COD. REF. | [5 empty] | 24048.2
103653
PREFEITURA DO MUNICÍPIO DE CARAPICUÍBA | [5 empty] | ORÇAMENTO
SECRETARIA DE PROJETOS ESPECIAIS, CONVENIOS E HABITAÇÃO
OBJETO: | CANALIZAÇÃO DO CÓRREGO CADAVAL
LOCAL: | AV. MARGINAL DO CADAVAL
TRECHO:
|  | MEMÓRIA DE CALCULO |  |  |  | FISCALIZAÇÃO |  | CONTRATADA
Processo nº
Contratada:
Voltar ao Resumo

## Item 1.8.4
Contrato nº
Processo nº
Folha:39/122
CODLOC | CANALIZAÇÃO | Comprimento (m) |  | Área (m²) | [5 empty] | Total
GALERIA DE REFORÇO
L1.1.1 | Av. Marginal do Cadaval
| Galeria 3,50x3,00m | 2052 | x |  |  | 5.6 | x | 0.2 | = | 2298.24
| Caixa Tipo 02 | 19.6 | x | 7 | x | 6.6 | x | 0.2 | = | 181.1
| Caixa Tipo 03 | 19.6 | x | 2 | x | 6.6 | x | 0.2 | = | 51.73
| Canal 2,50x2,00m | 50 | x |  |  | 4.6 | x | 0.2 | = | 46
0
0
[8 empty] | Acumulado Total |  | 2577.07
TABELA | SERVIÇO: |  |  | ITEM: |  | 1.8.4 |  | TOTAL: |  | M3
SINAPI
1.8.4 | CARGA, MANOBRA E DESCARGA DE SOLOS E MATERIAIS GRANULARES EM CAMINHÃO BASCULANTE 18M³ - CARGA COM PÁ CARREGADEIRA (CAÇAMBA DE 1,7 A 2,8 M³ / 128 HP) E DESCARGA LIVRE (UNIDADE: M3). AF 02/2026
COD. REF. | [7 empty] | 2577.07
100976
PREFEITURA DO MUNICÍPIO DE CARAPICUÍBA | [7 empty] | ORÇAMENTO
SECRETARIA DE PROJETOS ESPECIAIS, CONVENIOS E HABITAÇÃO
OBJETO: | CANALIZAÇÃO DO CÓRREGO CADAVAL
LOCAL: | AV. MARGINAL DO CADAVAL
TRECHO:
|  | MEMÓRIA DE CALCULO | [5 empty] | FISCALIZAÇÃO |  | CONTRATADA
Processo nº
Contratada:
Voltar ao Resumo

## Item 1.8.5
Contrato nº
Processo nº
Folha:40/122
CODLOC | CANALIZAÇÃO | Volume (m³) |  | Bota-Fora (km) |  |  | Total
GALERIA DE REFORÇO
L1.1.1 | Av. Marginal do Cadaval | 2577.07 | x | 15 |  |  | 38656.05
0
0
[6 empty] | Acumulado Total | 38656.05
TABELA | SERVIÇO: |  |  | ITEM: | 1.8.5 | TOTAL: | M3
SINAPI
1.8.5 | TRANSPORTE COM CAMINHÃO BASCULANTE DE 18 M³, EM VIA URBANA PAVIMENTADA, DMT ATÉ 30KM (UNIDADE: M3XKM). AF_02/2026
COD. REF. | [5 empty] | 38656.05
100976
PREFEITURA DO MUNICÍPIO DE CARAPICUÍBA | [5 empty] | ORÇAMENTO
SECRETARIA DE PROJETOS ESPECIAIS, CONVENIOS E HABITAÇÃO
OBJETO: | CANALIZAÇÃO DO CÓRREGO CADAVAL
LOCAL: | AV. MARGINAL DO CADAVAL
TRECHO:
|  | MEMÓRIA DE CALCULO |  |  |  | FISCALIZAÇÃO | CONTRATADA
Processo nº
Contratada:
Voltar ao Resumo

## Item 1.8.6
Contrato nº
Processo nº
Folha:41/122
CODLOC | CANALIZAÇÃO | Comprimento (m) |  | Quantidade (un) |  | Largura (m) |  | Espessura (m) |  | Total
GALERIA DE REFORÇO
L1.1.1 | Av. Marginal do Cadaval
| Galeria 3,50x3,00m | 2052 | x |  |  | 4.4 | x | 0.1 | = | 902.9
| Caixa Tipo 02 | 18 | x | 7 | x | 5 | x | 0.1 | = | 63
| Caixa Tipo 03 | 18 | x | 2 | x | 5 | x | 0.1 | = | 18
| Canal 2,50x2,00m | 50 | x |  |  | 3.4 | x | 0.1 | = | 17
0
0
[8 empty] | Acumulado Total |  | 1000.9
TABELA | SERVIÇO: |  |  | ITEM: |  | 1.8.6 |  | TOTAL: |  | M3
SINAPI
1.8.6 | LASTRO DE CONCRETO MAGRO, APLICADO EM PISOS, LAJES SOBRE SOLO OU RADIERS. AF_01/2024
COD. REF. | [7 empty] | 1000.9
99620
PREFEITURA DO MUNICÍPIO DE CARAPICUÍBA | [7 empty] | ORÇAMENTO
SECRETARIA DE PROJETOS ESPECIAIS, CONVENIOS E HABITAÇÃO
OBJETO: | CANALIZAÇÃO DO CÓRREGO CADAVAL
LOCAL: | AV. MARGINAL DO CADAVAL
TRECHO:
|  | MEMÓRIA DE CALCULO | [5 empty] | FISCALIZAÇÃO |  | CONTRATADA
Processo nº
Contratada:
Voltar ao Resumo

## Item 1.8.7
Contrato nº
Processo nº
Folha:42/122
CODLOC | CANALIZAÇÃO | Quantidade (un) |  | Altura (m) |  |  |  | Total
GALERIA DE REFORÇO
L1.1.1 | Av. Marginal do Cadaval
| Caixa de passagem | 5 | x | 0.3 |  |  | = | 1.5
| Transição ângulo 2º | 4 | x | 0.3 |  |  | = | 1.2
| Transição ângulo 5º | 6 | x | 0.3 |  |  | = | 1.8
| Transição ângulo 10º | 2 | x | 0.3 |  |  | = | 0.6
| Transição ângulo 15º | 1 | x | 0.3 |  |  | = | 0.3
| Transição ângulo 20º | 2 | x | 0.3 |  |  | = | 0.6
| Transição ângulo 25º | 5 | x | 0.3 |  |  | = | 1.5
| Transição ângulo 30º | 4 | x | 0.3 |  |  | = | 1.2
| Transição ângulo 35º | 4 | x | 0.3 |  |  | = | 1.2
0
0
[6 empty] | Acumulado Total |  | 9.9
TABELA | SERVIÇO: |  |  | ITEM: | 1.8.7 | TOTAL: |  | M
SINAPI
1.8.7 | CHAMINÉ CIRCULAR PARA POÇO DE VISITA PARA DRENAGEM, EM CONCRETO PRÉ-MOLDADO, DIÂMETRO INTERNO = 0,6 M. AF_12/2020
COD. REF. | [5 empty] | 9.9
99318
PREFEITURA DO MUNICÍPIO DE CARAPICUÍBA | [5 empty] | ORÇAMENTO
SECRETARIA DE PROJETOS ESPECIAIS, CONVENIOS E HABITAÇÃO
OBJETO: | CANALIZAÇÃO DO CÓRREGO CADAVAL
LOCAL: | AV. MARGINAL DO CADAVAL
TRECHO:
|  | MEMÓRIA DE CALCULO |  |  |  | FISCALIZAÇÃO |  | CONTRATADA
Processo nº
Contratada:
Voltar ao Resumo

## Item 1.8.8
Contrato nº
Processo nº
Folha:43/122
CODLOC | CANALIZAÇÃO | Quantidade (un) |  |  |  | Total
GALERIA DE REFORÇO
L1.1.1 | Av. Marginal do Cadaval |  |  |  |  | 0
| Caixa de passagem | 5 |  |  |  | 5
| Transição ângulo 2º | 4 |  |  |  | 4
| Transição ângulo 5º | 6 |  |  |  | 6
| Transição ângulo 10º | 2 |  |  |  | 2
| Transição ângulo 15º | 1 |  |  |  | 1
| Transição ângulo 20º | 2 |  |  |  | 2
| Transição ângulo 25º | 5 |  |  |  | 5
| Transição ângulo 30º | 4 |  |  |  | 4
| Transição ângulo 35º | 4 |  |  |  | 4
0
0
[5 empty] | Acumulado Total | 33
TABELA | SERVIÇO: |  | ITEM: | 1.8.8 | TOTAL: | UN
SINAPI
1.8.8 | TAMPA CIRCULAR PARA ESGOTO E DRENAGEM, EM FERRO FUNDIDO, DIÂMETRO INTERNO = 0,6 M. AF_12/2020
COD. REF. |  |  |  |  | 33
98114
PREFEITURA DO MUNICÍPIO DE CARAPICUÍBA |  |  |  |  | ORÇAMENTO
SECRETARIA DE PROJETOS ESPECIAIS, CONVENIOS E HABITAÇÃO
OBJETO: | CANALIZAÇÃO DO CÓRREGO CADAVAL
LOCAL: | AV. MARGINAL DO CADAVAL
TRECHO:
|  | MEMÓRIA DE CALCULO |  |  | FISCALIZAÇÃO | CONTRATADA
Processo nº
Contratada:
Voltar ao Resumo

## Item 1.8.9
Contrato nº
Processo nº
Folha:44/122
CODLOC | CANALIZAÇÃO | Extensão (m) |  | Altura (m) |  | Lados |  |  |  | Total
GALERIA DE REFORÇO
L1.1.1 | Av. Marginal do Cadaval | 2052 | x | 5.235 | x | 2 |  |  | = | 21484.44
|  | 50 | x | 3.3 | x | 2 |  |  | = | 330
|  |  |  | Quant. (un.) |  | Extensão (m) |  | Altura (m)
|  |  | Caixa Tipo 02 | 7 | x | 52.4 | x | 5.65 |  | 2072.42
|  |  | Caixa Tipo 03 | 2 | x | 52.4 | x | 5.65 |  | 592.12
|  |  | Reaproveitamento | 24478.98 | * | 0.25 | = |  |  | 6119.75
0
0
[8 empty] | Acumulado Total |  | 6119.75
TABELA | SERVIÇO: |  |  | ITEM: |  | 1.8.9 |  | TOTAL: |  | M2
CDHU
1.8.9 | Escoramento com estacas pranchas metálicas - profundidade até 4 m
COD. REF. | [7 empty] | 6119.75
08.01.100
PREFEITURA DO MUNICÍPIO DE CARAPICUÍBA | [7 empty] | ORÇAMENTO
SECRETARIA DE PROJETOS ESPECIAIS, CONVENIOS E HABITAÇÃO
OBJETO: | CANALIZAÇÃO DO CÓRREGO CADAVAL
LOCAL: | AV. MARGINAL DO CADAVAL
TRECHO:
|  | MEMÓRIA DE CALCULO | [5 empty] | FISCALIZAÇÃO |  | CONTRATADA
Processo nº
Contratada:
Voltar ao Resumo

## Item 1.8.10
Contrato nº
Processo nº
Folha:45/122
CODLOC | CANALIZAÇÃO | Comprimento (m) |  | Quantidade (un) |  | Área (m²)/m |  |  |  | Total
GALERIA DE REFORÇO
L1.1.1 | Av. Marginal do Cadaval
| Galeria 3,50x3,00m | 2052 | x |  |  | 16.6 | = |  |  | 34063.2
| galeria 2m x 2,5 | 50 | x |  |  | 14.5 | = |  | = | 725
| Caixa Tipo 02 | 0 |  | 7 | x | 330.85 | = |  |  | 2315.95
| Caixa Tipo 03 | 0 |  | 2 | x | 333.34 | = |  |  | 666.68
| Canal 2,50x2,00m | 50 | x |  |  | 8.7 | = |  |  | 435
Desenho 24010-101-DREEP-DES102-A00 Micro-FL02 DRE PL E98-125
DESENHO: 24010-001-ESTBA-DES002
TRANSIÇÃO TIPO 02
DESENHO: 24010-001-ESTBA-DES004
TRANSIÇÃO TIPO 03
| Observação: As Transições (deflexões) menores, foram consideradas no quantitativo de galeria por conta da dimensão. | [8 empty] | 0
| A contratada deverá verificar esses quantitativos e apresentar detalhes no projeto básico. | [8 empty] | 0
[8 empty] | Acumulado Total |  | 38205.83
TABELA | SERVIÇO: |  |  | ITEM: |  | 1.8.10 |  | TOTAL: |  | M2
SINAPI
1.8.10 | FABRICAÇÃO, MONTAGEM E DESMONTAGEM DE FORMA PARA RADIER, PISO DE CONCRETO OU LAJE SOBRE SOLO, EM MADEIRA SERRADA, 4 UTILIZAÇÕES. AF_09/2021
COD. REF. | [7 empty] | 38205.83
97086
PREFEITURA DO MUNICÍPIO DE CARAPICUÍBA | [7 empty] | ORÇAMENTO
SECRETARIA DE PROJETOS ESPECIAIS, CONVENIOS E HABITAÇÃO
OBJETO: | CANALIZAÇÃO DO CÓRREGO CADAVAL
LOCAL: | AV. MARGINAL DO CADAVAL
TRECHO:
|  | MEMÓRIA DE CALCULO | [5 empty] | FISCALIZAÇÃO |  | CONTRATADA
Processo nº
Contratada:
Voltar ao Resumo

## Item 1.8.11
Contrato nº
Processo nº
Folha:46/122
CODLOC | CANALIZAÇÃO | [5 empty] | Total
GALERIA DE REFORÇO
L1.1.1 | Av. Marginal do Cadaval
DESENHO: 24010-001-ESTBA-DES001
GALERIA - peça de 6m de extensão
DESENHO: 24010-001-ESTBA-DES003
TRANSIÇÃO TIPO 02
|  |  |  | Caixas |  | Quant (kg)
|  |  |  | 7 | x | 3173 | 22211
DESENHO: 24010-001-ESTBA-DES005
TRANSIÇÃO TIPO 03
|  |  |  | Caixas |  | Quant (kg)
|  |  |  | 2 | x | 2474 | 4948
Observação: As Transições (deflexões) menores, foram consideradas no quantitativo de galeria por conta da dimensão.
A contratada deverá verificar esses quantitativos e apresentar detalhes no projeto básico.
[6 empty] | Acumulado Total | 27159
TABELA | SERVIÇO: |  | ITEM: | 1.8.11 |  | TOTAL: | KG
SINAPI
1.8.11 | ARMAÇÃO DE ESTRUTURAS DIVERSAS DE CONCRETO ARMADO, EXCETO VIGAS, PILARES, LAJES E FUNDAÇÕES, UTILIZANDO AÇO CA-50 DE 10,0 MM - MONTAGEM. AF_06/2022
COD. REF. | [5 empty] | 27159
92919
PREFEITURA DO MUNICÍPIO DE CARAPICUÍBA | [5 empty] | ORÇAMENTO
SECRETARIA DE PROJETOS ESPECIAIS, CONVENIOS E HABITAÇÃO
OBJETO: | CANALIZAÇÃO DO CÓRREGO CADAVAL
LOCAL: | AV. MARGINAL DO CADAVAL
TRECHO:
|  | MEMÓRIA DE CALCULO |  |  |  | FISCALIZAÇÃO | CONTRATADA
Processo nº
Contratada:
Voltar ao Resumo

## Item 1.8.12
Contrato nº
Processo nº
Folha:47/122
CODLOC | CANALIZAÇÃO | [5 empty] | Total
GALERIA DE REFORÇO
L1.1.1 | Av. Marginal do Cadaval
DESENHO: 24010-001-ESTBA-DES001
GALERIA - peça de 6m de extensão
|  |  |  | Extensão |  | Quant (kg)/6m
|  |  |  | 342 | x | 1169 | 399798
DESENHO: 24010-001-ESTBA-DES003
TRANSIÇÃO TIPO 02
|  |  |  | Caixas |  | Quant (kg)/6m
|  |  |  | 7 | x | 1003 | 7021
DESENHO: 24010-001-ESTBA-DES005
TRANSIÇÃO TIPO 03
|  |  |  | Caixas |  | Quant (kg)/6m
|  |  |  | 2 | x | 2105 | 4210
| Galeria 2,0 m x 2,5 m |  |  | volume (m3) |  | Quant (kg/m3)
| Apropriação de taxa de aço do DESENHO: 24010-001-ESTBA-DES001 |  |  | 90.5 |  | 133 | 12036.5
Como anteprojeto, não aprsentava o detalhamento dessa armadura
Observação: As Transições (deflexões) menores, foram consideradas no quantitativo de galeria por conta da dimensão.
A contratada deverá verificar esses quantitativos e apresentar detalhes no projeto básico.
[6 empty] | Acumulado Total | 423065.5
TABELA | SERVIÇO: |  | ITEM: | 1.8.12 |  | TOTAL: | KG
SINAPI
1.8.12 | ARMAÇÃO DE ESTRUTURAS DIVERSAS DE CONCRETO ARMADO, EXCETO VIGAS, PILARES, LAJES E FUNDAÇÕES, UTILIZANDO AÇO CA-50 DE 12,5 MM - MONTAGEM. AF_06/2022
COD. REF. | [5 empty] | 423065.5
92921
PREFEITURA DO MUNICÍPIO DE CARAPICUÍBA | [5 empty] | ORÇAMENTO
SECRETARIA DE PROJETOS ESPECIAIS, CONVENIOS E HABITAÇÃO
OBJETO: | CANALIZAÇÃO DO CÓRREGO CADAVAL
LOCAL: | AV. MARGINAL DO CADAVAL
TRECHO:
|  | MEMÓRIA DE CALCULO |  |  |  | FISCALIZAÇÃO | CONTRATADA
Processo nº
Contratada:
Voltar ao Resumo

## Item 1.8.13
Contrato nº
Processo nº
Folha:48/122
CODLOC | CANALIZAÇÃO | [5 empty] | Total
GALERIA DE REFORÇO
L1.1.1 | Av. Marginal do Cadaval
DESENHO: 24010-001-ESTBA-DES001
GALERIA - peça de 6m de extensão
|  |  |  | extensão |  | quant (kg)/6m
|  |  |  | 342 | x | 1624 | 555408
DESENHO: 24010-001-ESTBA-DES003
TRANSIÇÃO TIPO 02
|  |  |  | Caixas |  | Quant (kg)
|  |  |  | 7 | x | 5447 | 38129
DESENHO: 24010-001-ESTBA-DES005
TRANSIÇÃO TIPO 03
|  |  |  | Caixas |  | Quant (kg)
|  |  |  | 2 | x | 5447 | 10894
Observação: As Transições (deflexões) menores, foram consideradas no quantitativo de galeria por conta da dimensão.
A contratada deverá verificar esses quantitativos e apresentar detalhes no projeto básico.
0
0
[6 empty] | Acumulado Total | 604431
TABELA | SERVIÇO: |  | ITEM: | 1.8.13 |  | TOTAL: | KG
SINAPI
1.8.13 | ARMAÇÃO DE ESTRUTURAS DIVERSAS DE CONCRETO ARMADO, EXCETO VIGAS, PILARES, LAJES E FUNDAÇÕES, UTILIZANDO AÇO CA-50 DE 16,0 MM - MONTAGEM. AF_06/2022
COD. REF. | [5 empty] | 604431
92922
PREFEITURA DO MUNICÍPIO DE CARAPICUÍBA | [5 empty] | ORÇAMENTO
SECRETARIA DE PROJETOS ESPECIAIS, CONVENIOS E HABITAÇÃO
OBJETO: | CANALIZAÇÃO DO CÓRREGO CADAVAL
LOCAL: | AV. MARGINAL DO CADAVAL
TRECHO:
|  | MEMÓRIA DE CALCULO |  |  |  | FISCALIZAÇÃO | CONTRATADA
Processo nº
Contratada:
Voltar ao Resumo

## Item 1.8.14
Contrato nº
Processo nº
Folha:49/122
CODLOC | CANALIZAÇÃO | Comprimento (m) |  | Quantidade (un) |  | Volume (m³) |  |  | Total
GALERIA DE REFORÇO
L1.1.1 | Av. Marginal do Cadaval
| Galeria 3,50x3,00m | 2052 | x |  |  | 3.62 | = |  | 7428.24
| Caixa o Tipo 02 | 0 | x | 7 | x | 81.29 | = |  | 569.03
| Caixa Tipo 03 | 0 | x | 2 | x | 78.85 | = |  | 157.7
| Canal 2,50x2,00m | 50 | x |  |  | 1.81 | = |  | 90.5
Volume por metro Galeria 3,50mx3,00m
Desenho 24010-101-DREEP-DES102-A00 Micro-FL02 DRE PL E98-125
DESENHO: 24010-001-ESTBA-DES002
TRANSIÇÃO TIPO 02
DESENHO: 24010-001-ESTBA-DES004
TRANSIÇÃO TIPO 03
0
| Observação: As Transições (deflexões) menores, foram consideradas no quantitativo de galeria por conta da dimensão. | [7 empty] | 0
| A contratada deverá verificar esses quantitativos e apresentar detalhes no projeto básico. | [7 empty] | 8245.47
TABELA | SERVIÇO: |  |  | ITEM: |  | 1.8.14 |  | TOTAL: | M3
SICRO
1.8.14 | Concreto para bombeamento fck = 35 MPa - confecção em central dosadora de 30 m³/h - areia e brita comerciais
COD. REF. | [7 empty] | 8245.47
1116265
PREFEITURA DO MUNICÍPIO DE CARAPICUÍBA | [7 empty] | ORÇAMENTO
SECRETARIA DE PROJETOS ESPECIAIS, CONVENIOS E HABITAÇÃO
OBJETO: | CANALIZAÇÃO DO CÓRREGO CADAVAL
LOCAL: | AV. MARGINAL DO CADAVAL
TRECHO:
|  | MEMÓRIA DE CALCULO | [5 empty] | FISCALIZAÇÃO | CONTRATADA
Processo nº
Contratada:
Voltar ao Resumo

## Item 1.8.15
Contrato nº
Processo nº
Folha:50/122
CODLOC | CANALIZAÇÃO | Volume (m³) |  |  |  |  | Total
GALERIA DE REFORÇO
L1.1.1 | Av. Marginal do Cadaval | 8245.47 |  |  |  | = | 8245.47
| Memória de quantidades | Ver Item | 03.03.10
0
0
[5 empty] | Acumulado Total |  | 8245.47
TABELA | SERVIÇO: |  | ITEM: | 1.8.15 | TOTAL: |  | M3
SINAPI
1.8.15 | LANÇAMENTO COM USO DE BOMBA, ADENSAMENTO E ACABAMENTO DE CONCRETO EM ESTRUTURAS. AF_02/2022
COD. REF. |  |  |  |  | 8245.47
103673
PREFEITURA DO MUNICÍPIO DE CARAPICUÍBA |  |  |  |  | ORÇAMENTO
SECRETARIA DE PROJETOS ESPECIAIS, CONVENIOS E HABITAÇÃO
OBJETO: | CANALIZAÇÃO DO CÓRREGO CADAVAL
LOCAL: | AV. MARGINAL DO CADAVAL
TRECHO:
|  | MEMÓRIA DE CALCULO |  |  | FISCALIZAÇÃO |  | CONTRATADA
Processo nº
Contratada:
Voltar ao Resumo

## Item 1.8.16
Contrato nº
Processo nº
Folha:51/122
CODLOC | CANALIZAÇÃO | Volume (m³) |  | Horas |  | Dias |  |  | Total
GALERIA DE REFORÇO
L1.1.1 | Av. Marginal do Cadaval | [7 empty] | 0
COMP. 2 | ESGOTAMENTO DE VALA COM BOMBA SUBMERSÍVEL | UN. |  | 1 |  |  |  |  | 1
SINAPI 104482 | ESGOTAMENTO DE VALA COM BOMBA SUBMERSÍVEL. AF_12/2022 | H |  | 4501.93
Vazão= 10,80 l/s
1 Hora = 3.600 s
Volume= 10,80 l/s x 3.600 = 38.800,00 litros
Volume= 38.800 l = 38,80m³
| ESGOTAMENTO POR BOMBAS | 38.8 | x | 24 | x | 187.5806 | = | 4501.9344
0
0
[8 empty] | Acumulado Total | 1
TABELA | SERVIÇO: |  |  | ITEM: |  | 1.8.16 |  | TOTAL: | UNIDADE
CPU
1.8.16 | ESGOTAMENTO POR BOMBA: ITEM ESGOTAMENTO DE VALA COM BOMBA SUBMERSÍVEL . AF12/2022. CAPACIDADE DE 38,8 M3/H PARA 2MCA
COD. REF. | [7 empty] | 1
99.01.02.00
PREFEITURA DO MUNICÍPIO DE CARAPICUÍBA | [7 empty] | ORÇAMENTO
SECRETARIA DE PROJETOS ESPECIAIS, CONVENIOS E HABITAÇÃO
OBJETO: | CANALIZAÇÃO DO CÓRREGO CADAVAL
LOCAL: | AV. MARGINAL DO CADAVAL
TRECHO:
|  | MEMÓRIA DE CALCULO | [5 empty] | FISCALIZAÇÃO | CONTRATADA
Processo nº
Contratada:
Voltar ao Resumo

## Item 1.9.1
Contrato nº
Processo nº
Folha:52/122
CODLOC | CANALIZAÇÃO | Volume (m³) |  | Empolamento |  |  | Total
TUNNEL LINER
L1.1.1 | Av. Marginal do Cadaval | 458.04 | x | 1.25 |  |  | 572.55
| Memória de quantidades | Ver Item |  | 03.06.03
0
0
[6 empty] | Acumulado Total | 572.55
TABELA | SERVIÇO: |  |  | ITEM: | 1.9.1 | TOTAL: | M3
SINAPI
1.9.1 | CARGA, MANOBRA E DESCARGA DE SOLOS E MATERIAIS GRANULARES EM CAMINHÃO BASCULANTE 18 M³ - CARGA COM PÁ CARREGADEIRA (CAÇAMBA DE 1,7 A 2,8 M³ / 128 HP) E DESCARGA LIVRE (UNIDADE: M3). AF_07/2020
COD. REF. | [5 empty] | 572.55
100976
PREFEITURA DO MUNICÍPIO DE CARAPICUÍBA | [5 empty] | ORÇAMENTO
SECRETARIA DE PROJETOS ESPECIAIS, CONVENIOS E HABITAÇÃO
OBJETO: | CANALIZAÇÃO DO CÓRREGO CADAVAL
LOCAL: | AV. MARGINAL DO CADAVAL
TRECHO:
|  | MEMÓRIA DE CALCULO |  |  |  | FISCALIZAÇÃO | CONTRATADA
Processo nº
Contratada:
Voltar ao Resumo

## Item 1.9.2
Contrato nº
Processo nº
Folha:53/122
CODLOC | CANALIZAÇÃO | Volume (m³) |  | Bota-Fora (km) |  |  |  | Total
TUNNEL LINER
L1.1.1 | Av. Marginal do Cadaval | 572.55 | x | 15 |  |  | = | 8588.25
| Memória de quantidades | Ver Item |  | 03.06.01
0
0
[6 empty] | Acumulado Total |  | 8588.25
TABELA | SERVIÇO: |  |  | ITEM: | 1.9.2 | TOTAL: |  | M3XKM
SINAPI
1.9.2 | TRANSPORTE COM CAMINHÃO BASCULANTE DE 18 M³, EM VIA URBANA PAVIMENTADA, DMT ATÉ 30 KM (UNIDADE: M3XKM). AF_07/2020
COD. REF. | [5 empty] | 8588.25
95877
PREFEITURA DO MUNICÍPIO DE CARAPICUÍBA | [5 empty] | ORÇAMENTO
SECRETARIA DE PROJETOS ESPECIAIS, CONVENIOS E HABITAÇÃO
OBJETO: | CANALIZAÇÃO DO CÓRREGO CADAVAL
LOCAL: | AV. MARGINAL DO CADAVAL
TRECHO:
|  | MEMÓRIA DE CALCULO |  |  |  | FISCALIZAÇÃO |  | CONTRATADA
Processo nº
Contratada:
Voltar ao Resumo

## Item 1.9.3
Contrato nº
Processo nº
Folha:54/122
CODLOC | CANALIZAÇÃO | Área (m²) |  | Comprimento (m) |  |  |  | Total
TUNNEL LINER
L1.1.1 | Av. Marginal do Cadaval | πx3,60² | x | 45 |  |  | = | 458.04
4
0
0
[6 empty] | Acumulado Total |  | 458.04
TABELA | SERVIÇO: |  |  | ITEM: | 1.9.3 | TOTAL: |  | M3
SINAPI
1.9.3 | ESCAVAÇÃO MANUAL DE VALA. AF_09/2024
COD. REF. | [5 empty] | 458.04
93358
PREFEITURA DO MUNICÍPIO DE CARAPICUÍBA | [5 empty] | ORÇAMENTO
SECRETARIA DE PROJETOS ESPECIAIS, CONVENIOS E HABITAÇÃO
OBJETO: | CANALIZAÇÃO DO CÓRREGO CADAVAL
LOCAL: | AV. MARGINAL DO CADAVAL
TRECHO:
|  | MEMÓRIA DE CALCULO |  |  |  | FISCALIZAÇÃO |  | CONTRATADA
Processo nº
Contratada:
Voltar ao Resumo

## Item 1.9.4
Contrato nº
Processo nº
Folha:55/122
CODLOC | CANALIZAÇÃO | Comprimento (m) |  |  |  |  | Total
TUNNEL LINER
L1.1.1 | Av. Marginal do Cadaval | 45 |  |  |  | = | 45
0
0
[5 empty] | Acumulado Total |  | 45
TABELA | SERVIÇO: |  | ITEM: | 1.9.4 | TOTAL: |  | M
SICRO
1.9.4 | Ventilação provisória para tunnel liner
COD. REF. |  |  |  |  | 45
4816004
PREFEITURA DO MUNICÍPIO DE CARAPICUÍBA |  |  |  |  | ORÇAMENTO
SECRETARIA DE PROJETOS ESPECIAIS, CONVENIOS E HABITAÇÃO
OBJETO: | CANALIZAÇÃO DO CÓRREGO CADAVAL
LOCAL: | AV. MARGINAL DO CADAVAL
TRECHO:
|  | MEMÓRIA DE CALCULO |  |  | FISCALIZAÇÃO |  | CONTRATADA
Processo nº
Contratada:
Voltar ao Resumo

## Item 1.9.5
Contrato nº
Processo nº
Folha:56/122
CODLOC | CANALIZAÇÃO | Comprimento (m) |  |  |  |  | Total
TUNNEL LINER
L1.1.1 | Av. Marginal do Cadaval | 45 |  |  |  | = | 45
0
0
[5 empty] | Acumulado Total |  | 45
TABELA | SERVIÇO: |  | ITEM: | 1.9.4 | TOTAL: |  | M
SICRO
1.9.4 | Iluminação provisória para tunnel liner
COD. REF. |  |  |  |  | 45
4816004
PREFEITURA DO MUNICÍPIO DE CARAPICUÍBA |  |  |  |  | ORÇAMENTO
SECRETARIA DE PROJETOS ESPECIAIS, CONVENIOS E HABITAÇÃO
OBJETO: | CANALIZAÇÃO DO CÓRREGO CADAVAL
LOCAL: | AV. MARGINAL DO CADAVAL
TRECHO:
|  | MEMÓRIA DE CALCULO |  |  | FISCALIZAÇÃO |  | CONTRATADA
Processo nº
Contratada:
Voltar ao Resumo

## Item 1.9.6
Contrato nº
Processo nº
Folha:57/122
CODLOC | CANALIZAÇÃO | Comprimento (m) |  |  |  |  | Total
TUNNEL LINER
L1.1.1 | Av. Marginal do Cadaval | 45 |  |  |  | = | 45
0
0
[5 empty] | Acumulado Total |  | 45
TABELA | SERVIÇO: |  | ITEM: | 1.9.6 | TOTAL: |  | m
SICRO
1.9.6 | Bueiro metálico sem interrupção de tráfego - D = 3,80 m - chapa galvanizada - escavado em material de 3ª categoria - aterro rodoviário máximo = 4,00 m
COD. REF. |  |  |  |  | 45
605557
PREFEITURA DO MUNICÍPIO DE CARAPICUÍBA |  |  |  |  | ORÇAMENTO
SECRETARIA DE PROJETOS ESPECIAIS, CONVENIOS E HABITAÇÃO
OBJETO: | CANALIZAÇÃO DO CÓRREGO CADAVAL
LOCAL: | AV. MARGINAL DO CADAVAL
TRECHO:
|  | MEMÓRIA DE CALCULO |  |  | FISCALIZAÇÃO |  | CONTRATADA
Processo nº
Contratada:
Voltar ao Resumo

## Item 1.9.7
Contrato nº
Processo nº
Folha:58/122
CODLOC | CANALIZAÇÃO | Comprimento (m) |  | Quantidade (un) |  |  |  | Total
TUNNEL LINER
L1.1.1 | Av. Marginal do Cadaval | [6 empty] | 0
| Enfilagem | 45 | x | 25 |  |  | = | 1125
0
0
[6 empty] | Acumulado Total |  | 1125
TABELA | SERVIÇO: |  |  | ITEM: | 1.9.7 | TOTAL: |  | m
SICRO
1.9.7 | Enfilagem tubular sistema autoperfurante - D = 76 mm
COD. REF. | [5 empty] | 1125
6219508
PREFEITURA DO MUNICÍPIO DE CARAPICUÍBA | [5 empty] | ORÇAMENTO
SECRETARIA DE PROJETOS ESPECIAIS, CONVENIOS E HABITAÇÃO
OBJETO: | CANALIZAÇÃO DO CÓRREGO CADAVAL
LOCAL: | AV. MARGINAL DO CADAVAL
TRECHO:
|  | MEMÓRIA DE CALCULO |  |  |  | FISCALIZAÇÃO |  | CONTRATADA
Processo nº
Contratada:
Voltar ao Resumo

## Item 1.9.8
Contrato nº
Processo nº
Folha:59/122
CODLOC | CANALIZAÇÃO | Circunferência (m) |  | Comprimento (m) |  | Peso (kg) |  | Quantidade (un) |  | Total
TUNNEL LINER
L1.1.1 | Av. Marginal do Cadaval | 2xπ1,80 | x | 45 | x | 4.485 | x | 2 | = | 4565.17
0
0
[8 empty] | Acumulado Total |  | 4565.17
TABELA | SERVIÇO: |  |  | ITEM: |  | 1.9.8 |  | TOTAL: |  | KG
SINAPI
1.9.8 | ARMAÇÃO PARA EXECUÇÃO DE RADIER, PISO DE CONCRETO OU LAJE SOBRE SOLO, COM USO DE TELA Q-283. AF_09/2021
COD. REF. | [7 empty] | 4565.17
97093
PREFEITURA DO MUNICÍPIO DE CARAPICUÍBA | [7 empty] | ORÇAMENTO
SECRETARIA DE PROJETOS ESPECIAIS, CONVENIOS E HABITAÇÃO
OBJETO: | CANALIZAÇÃO DO CÓRREGO CADAVAL
LOCAL: | AV. MARGINAL DO CADAVAL
TRECHO:
|  | MEMÓRIA DE CALCULO | [5 empty] | FISCALIZAÇÃO |  | CONTRATADA
Processo nº
Contratada:
Voltar ao Resumo

## Item 1.9.9
Contrato nº
Processo nº
Folha:60/122
CODLOC | CANALIZAÇÃO | Circunferência (m) |  | Comprimento (m) |  | Espessura (m) |  |  | Total
TUNNEL LINER
L1.1.1 | Av. Marginal do Cadaval | 2xπ1,80 | x | 45 | x | 0.12 |  | = | 61.07
0
0
[7 empty] | Acumulado Total |  | 61.07
TABELA | SERVIÇO: |  |  | ITEM: |  | 1.9.9 | TOTAL: |  | m³
SICRO
1.9.9 | Concreto projetado via seca fck = 30 MPa aplicado em superfícies inclinadas e verticais
COD. REF. | [6 empty] | 61.07
1207719
PREFEITURA DO MUNICÍPIO DE CARAPICUÍBA | [6 empty] | ORÇAMENTO
SECRETARIA DE PROJETOS ESPECIAIS, CONVENIOS E HABITAÇÃO
OBJETO: | CANALIZAÇÃO DO CÓRREGO CADAVAL
LOCAL: | AV. MARGINAL DO CADAVAL
TRECHO:
|  | MEMÓRIA DE CALCULO |  |  |  |  | FISCALIZAÇÃO |  | CONTRATADA
Processo nº
Contratada:
Voltar ao Resumo

## Item 1.9.10
Contrato nº
Processo nº
Folha:61/122
CODLOC | CANALIZAÇÃO | Área (m²) |  | Espessura (m) |  |  |  | Total
TUNNEL LINER
L1.1.1 | Av. Marginal do Cadaval | πx3,60² | x | 0.3 |  |  | = | 3.05
4
0
0
[6 empty] | Acumulado Total |  | 3.05
TABELA | SERVIÇO: |  |  | ITEM: | 1.9.10 | TOTAL: |  | M3
SICRO
1.9.10 | Demolição de concreto simples com martelete
COD. REF. | [5 empty] | 3.05
1600989
PREFEITURA DO MUNICÍPIO DE CARAPICUÍBA | [5 empty] | ORÇAMENTO
SECRETARIA DE PROJETOS ESPECIAIS, CONVENIOS E HABITAÇÃO
OBJETO: | CANALIZAÇÃO DO CÓRREGO CADAVAL
LOCAL: | AV. MARGINAL DO CADAVAL
TRECHO:
|  | MEMÓRIA DE CALCULO |  |  |  | FISCALIZAÇÃO |  | CONTRATADA
Processo nº
Contratada:
Voltar ao Resumo

## Item 1.9.11
Contrato nº
Processo nº
Folha:62/122
CODLOC | CANALIZAÇÃO | Volume (m³) |  |  |  |  | Total
TUNNEL LINER
L1.1.1 | Av. Marginal do Cadaval | 3.05 |  |  |  | = | 3.05
| Memória de quantidades | Ver Item | 03.06.09
0
0
[5 empty] | Acumulado Total |  | 3.05
TABELA | SERVIÇO: |  | ITEM: | 1.9.11 | TOTAL: |  | M3
SINAPI
1.9.11 | CARGA, MANOBRA E DESCARGA DE ENTULHO EM CAMINHÃO BASCULANTE 14 M³ - CARGA COM ESCAVADEIRA HIDRÁULICA (CAÇAMBA DE 0,80 M³ / 111 HP) E DESCARGA LIVRE (UNIDADE: M3). AF_07/2020
COD. REF. |  |  |  |  | 3.05
100983
PREFEITURA DO MUNICÍPIO DE CARAPICUÍBA |  |  |  |  | ORÇAMENTO
SECRETARIA DE PROJETOS ESPECIAIS, CONVENIOS E HABITAÇÃO
OBJETO: | CANALIZAÇÃO DO CÓRREGO CADAVAL
LOCAL: | AV. MARGINAL DO CADAVAL
TRECHO:
|  | MEMÓRIA DE CALCULO |  |  | FISCALIZAÇÃO |  | CONTRATADA
Processo nº
Contratada:
Voltar ao Resumo

## Item 1.9.12
Contrato nº
Processo nº
Folha:63/122
CODLOC | CANALIZAÇÃO | Volume (m³) |  | Bota-Fora (km) |  |  |  | Total
TUNNEL LINER
L1.1.1 | Av. Marginal do Cadaval | 3.05 | x | 15 |  |  | = | 45.75
| Memória de quantidades | Ver Item |  | 03.06.09
0
0
[6 empty] | Acumulado Total |  | 45.75
TABELA | SERVIÇO: |  |  | ITEM: | 1.9.12 | TOTAL: |  | M3XKM
SINAPI
1.9.12 | TRANSPORTE COM CAMINHÃO BASCULANTE DE 18 M³, EM VIA URBANA PAVIMENTADA, DMT ATÉ 30 KM (UNIDADE: M3XKM). AF_07/2020
COD. REF. | [5 empty] | 45.75
95877
PREFEITURA DO MUNICÍPIO DE CARAPICUÍBA | [5 empty] | ORÇAMENTO
SECRETARIA DE PROJETOS ESPECIAIS, CONVENIOS E HABITAÇÃO
OBJETO: | CANALIZAÇÃO DO CÓRREGO CADAVAL
LOCAL: | AV. MARGINAL DO CADAVAL
TRECHO:
|  | MEMÓRIA DE CALCULO |  |  |  | FISCALIZAÇÃO |  | CONTRATADA
Processo nº
Contratada:
Voltar ao Resumo

## Item 1.9.13
Contrato nº
Processo nº
Folha:64/122
CODLOC | CANALIZAÇÃO | Volume (m³) |  | Densidade |  |  |  | Total
TUNNEL LINER
L1.1.1 | Av. Marginal do Cadaval | 3.05 | x | 2 |  |  | = | 6.1
0
0
[6 empty] | Acumulado Total |  | 6.1
TABELA | SERVIÇO: |  |  | ITEM: | 1.9.12 | TOTAL: |  | T
CDHU
1.9.13 | Taxa de destinação de resíduo sólido em aterro, tipo inerte
COD. REF. | [5 empty] | 6.1
05.09.006
PREFEITURA DO MUNICÍPIO DE CARAPICUÍBA | [5 empty] | ORÇAMENTO
SECRETARIA DE PROJETOS ESPECIAIS, CONVENIOS E HABITAÇÃO
OBJETO: | CANALIZAÇÃO DO CÓRREGO CADAVAL
LOCAL: | AV. MARGINAL DO CADAVAL
TRECHO:
|  | MEMÓRIA DE CALCULO |  |  |  | FISCALIZAÇÃO |  | CONTRATADA
Processo nº
Contratada:
Voltar ao Resumo

## Item 1.9.14
Contrato nº
Processo nº
Folha:65/122
CODLOC | CANALIZAÇÃO | Volume (m³) |  |  |  |  | Total
TUNNEL LINER
L1.1.1 | Av. Marginal do Cadaval | 572.55 |  |  |  | = | 572.55
0
0
[5 empty] | Acumulado Total |  | 572.55
TABELA | SERVIÇO: |  | ITEM: | 1.9.14 | TOTAL: |  | M3
CDHU
1.9.14 | Taxa de destinação de resíduo sólido em aterro, tipo solo/terra
COD. REF. |  |  |  |  | 572.55
05.09.007
PREFEITURA DO MUNICÍPIO DE CARAPICUÍBA |  |  |  |  | ORÇAMENTO
SECRETARIA DE PROJETOS ESPECIAIS, CONVENIOS E HABITAÇÃO
OBJETO: | CANALIZAÇÃO DO CÓRREGO CADAVAL
LOCAL: | AV. MARGINAL DO CADAVAL
TRECHO:
|  | MEMÓRIA DE CALCULO |  |  | FISCALIZAÇÃO |  | CONTRATADA
Processo nº
Contratada:
Voltar ao Resumo

## Item 1.10.1
Contrato nº
Processo nº
Folha:66/122
CODLOC | GALERIA EM TUBOS | Comprimento (C) |  | Largura (L) |  | Profundidade Média (Pm) |  |  | Total
L1.1.1 | Av. Marginal do Cadaval
0.6 | PV-24.01 a LANÇ | 9 | x | 1.8 | x | 3.06 |  | = | 49.57
0.6 | PV-28.01 a LANÇ | 4 | x | 1.8 | x | 3.04 |  | = | 21.89
0.8 | PV-28.02 a LANÇ | 9 | x | 2 | x | 2.31 |  | = | 41.58
0.6 | PV-28.03 a LANÇ | 7 | x | 1.8 | x | 2.29 |  | = | 28.85
0.8 | PV-28.04 a LANÇ | 4 | x | 2.4 | x | 3.28 |  | = | 31.49
0.6 | PV-28.05 a LANÇ | 9 | x | 1.8 | x | 3.21 |  | = | 52
0.6 | PV-33.01 a LANÇ | 9 | x | 1.8 | x | 2.36 |  | = | 38.23
1.5 | PV-33.02 a LANÇ | 5 | x | 2.7 | x | 2.81 |  | = | 37.94
0.6 | PV-33.03 a LANÇ | 12 | x | 1.8 | x | 2.25 |  | = | 48.6
0.6 | PV-33.04 a LANÇ | 9 | x | 1.8 | x | 2.81 |  | = | 45.52
1.5 | PV-36.01 a LANÇ | 3 | x | 3.1 | x | 3.3 |  | = | 30.69
1.2 | PV-39.01 a LANÇ | 8 | x | 2.8 | x | 3.66 |  | = | 81.98
0.6 | PV-39.02 a LANÇ | 15 | x | 2.2 | x | 3.15 |  | = | 103.95
1 | PV-30.01 a LANÇ | 12 | x | 2.2 | x | 2.82 |  | = | 74.45
1 | PV-30.02 a LANÇ | 9 | x | 2.2 | x | 2.16 |  | = | 42.77
1.2 | PV-31.01 a LANÇ | 2 | x | 2.4 | x | 3.25 |  | = | 15.6
0.8 | PV-31.02 a LANÇ | 9 | x | 2 | x | 2.66 |  | = | 47.88
0.6 | PV-31.03 a LANÇ | 15 | x | 1.8 | x | 2.4 |  | = | 64.8
0.6 | PV-31.04 a LANÇ | 10 | x | 2.2 | x | 3.57 |  | = | 78.54
1.2 | PV-40.01 a PV-40.02 | 9.5 | x | 2.4 | x | 2.13 |  | = | 48.56
1.2 | PV-40.02 a PV-40.02 | 30 | x | 2.4 | x | 1.92 |  | = | 138.24
1.2 | PV-40.02 a LANÇ | 12 | x | 2.4 | x | 2.49 |  | = | 71.71
0.5 | BL2 a PVEX-01 | 149.5 | x | 1.5 | x | 1.72 |  | = | 385.71
0
0
[7 empty] | Acumulado Total |  | 1580.55
TABELA | SERVIÇO: |  |  | ITEM: |  | 1.10.1 | TOTAL: |  | M3
SINAPI
1.10.1 | ESCAVAÇÃO MECANIZADA DE VALA COM PROF. MAIOR QUE 3,0 M ATÉ 4,5 M(MÉDIA MONTANTE E JUSANTE/UMA COMPOSIÇÃO POR TRECHO), ESCAVADEIRA (0,8 M3), LARG. MENOR QUE 1,5 M, EM SOLO DE 1A CATEGORIA, EM LOCAIS COM ALTO NÍVEL DE INTERFERÊNCIA. AF_09/2024
COD. REF. | [6 empty] | 1580.55
90086
PREFEITURA DO MUNICÍPIO DE CARAPICUÍBA | [6 empty] | ORÇAMENTO
SECRETARIA DE PROJETOS ESPECIAIS, CONVENIOS E HABITAÇÃO
OBJETO: | CANALIZAÇÃO DO CÓRREGO CADAVAL
LOCAL: | AV. MARGINAL DO CADAVAL
TRECHO:
|  | MEMÓRIA DE CALCULO |  |  |  |  | FISCALIZAÇÃO |  | CONTRATADA
Processo nº
Contratada:
Voltar ao Resumo

## Item 1.10.2
Contrato nº
Processo nº
Folha:67/122
CODLOC | GALERIA EM TUBOS | Escavação ≤ 4,00m |  |  | Volume Remoção |  | Total
L1.1.1 | Av. Marginal do Cadaval
0.6 | PV-24.01 a LANÇ | 49.57 |  | - | 5.15 |  | 44.42
0.6 | PV-28.01 a LANÇ | 21.89 |  | - | 2.29 |  | 19.6
0.8 | PV-28.02 a LANÇ | 41.58 |  | - | 8.4 |  | 33.18
0.6 | PV-28.03 a LANÇ | 28.85 |  | - | 4.01 |  | 24.84
0.8 | PV-28.04 a LANÇ | 31.49 |  | - | 3.74 |  | 27.75
0.6 | PV-28.05 a LANÇ | 52 |  | - | 5.15 |  | 46.85
0.6 | PV-33.01 a LANÇ | 38.23 |  | - | 5.15 |  | 33.08
1.5 | PV-33.02 a LANÇ | 37.94 |  | - | 15.05 |  | 22.89
0.6 | PV-33.03 a LANÇ | 48.6 |  | - | 6.86 |  | 41.74
0.6 | PV-33.04 a LANÇ | 45.52 |  | - | 5.15 |  | 40.37
1.5 | PV-36.01 a LANÇ | 30.69 |  | - | 9.03 |  | 21.66
1.2 | PV-39.01 a LANÇ | 81.98 |  | - | 16.06 |  | 65.92
0.6 | PV-39.02 a LANÇ | 103.95 |  | - | 8.59 |  | 95.36
1 | PV-30.01 a LANÇ | 74.45 |  | - | 16.61 |  | 57.84
1 | PV-30.02 a LANÇ | 42.77 |  | - | 12.46 |  | 30.31
1.2 | PV-31.01 a LANÇ | 15.6 |  | - | 4.01 |  | 11.59
0.8 | PV-31.02 a LANÇ | 47.88 |  | - | 8.4 |  | 39.48
0.6 | PV-31.03 a LANÇ | 64.8 | 0 | - | 8.59 |  | 56.21
0.6 | PV-31.04 a LANÇ | 78.54 |  | - | 5.72 |  | 72.82
1.2 | PV-40.01 a PV-40.02 | 48.56 |  | - | 19.07 |  | 29.49
1.2 | PV-40.02 a PV-40.02 | 138.24 |  | - | 60.21 |  | 78.03
1.2 | PV-40.02 a LANÇ | 71.71 |  | - | 24.08 |  | 47.63
0.5 | BL2 a PVEX-01 | 385.71 | 0 | - | 63.69 |  | 322.02
0
0
[6 empty] | Acumulado Total | 1263.08
TABELA | SERVIÇO: |  | ITEM: |  | 1.10.2 | TOTAL: | M3
SINAPI
1.10.2 | REATERRO MECANIZADO DE VALA COM ESCAVADEIRA HIDRÁULICA (CAPACIDADE DA CAÇAMBA: 0,8 M³/POTÊNCIA: 111 HP), LARGURA 1,5 A 2,5 M, PROFUNDIDADE 1,5 A 3,0 M, COM SOLO (SEM SUBSTITUIÇÃO) DE 1ª CATEGORIA, COM COMPACTADOR DE SOLOS DE PERCUSSÃO. AF_08/2023
COD. REF. | [5 empty] | 1263.08
93369
PREFEITURA DO MUNICÍPIO DE CARAPICUÍBA | [5 empty] | ORÇAMENTO
SECRETARIA DE PROJETOS ESPECIAIS, CONVENIOS E HABITAÇÃO
OBJETO: | CANALIZAÇÃO DO CÓRREGO CADAVAL
LOCAL: | AV. MARGINAL DO CADAVAL
TRECHO:
|  | MEMÓRIA DE CALCULO |  |  |  | FISCALIZAÇÃO | CONTRATADA
Processo nº
Contratada:
Voltar ao Resumo

## Item 1.10.3
Contrato nº
Processo nº
Folha:68/122
CODLOC | GALERIA EM TUBOS |  | Volume tubo |  | Lastro Brita |  | Lastro Concreto |  | Empolamento |  | Total
L1.1.1 | Av. Marginal do Cadaval
0.6 | PV-24.01 a LANÇ | ( | 3.66 | + | 1.49 | + |  | )x | 1.25 | = | 6.44
0.6 | PV-28.01 a LANÇ | ( | 1.63 | + | 0.66 | + |  | )x | 1.25 | = | 2.86
0.8 | PV-28.02 a LANÇ | ( | 6.52 | + | 1.88 | + |  | )x | 1.25 | = | 10.5
0.6 | PV-28.03 a LANÇ | ( | 2.85 | + | 1.16 | + |  | )x | 1.25 | = | 5.01
0.8 | PV-28.04 a LANÇ | ( | 2.9 | + | 0.84 | + |  | )x | 1.25 | = | 4.68
0.6 | PV-28.05 a LANÇ | ( | 3.66 | + | 1.49 | + |  | )x | 1.25 | = | 6.44
0.6 | PV-33.01 a LANÇ | ( | 3.66 | + | 1.49 | + |  | )x | 1.25 | = | 6.44
1.5 | PV-33.02 a LANÇ | ( | 12.73 | + | 1.82 | + | 0.5 | )x | 1.25 | = | 18.81
0.6 | PV-33.03 a LANÇ | ( | 4.88 | + | 1.98 | + |  | )x | 1.25 | = | 8.58
0.6 | PV-33.04 a LANÇ | ( | 3.66 | + | 1.49 | + |  | )x | 1.25 | = | 6.44
1.5 | PV-36.01 a LANÇ | ( | 7.64 | + | 1.09 | + | 0.3 | )x | 1.25 | = | 11.29
1.2 | PV-39.01 a LANÇ | ( | 13.03 | + | 2.38 | + | 0.65 | )x | 1.25 | = | 20.08
0.6 | PV-39.02 a LANÇ | ( | 6.11 | + | 2.48 | + |  | )x | 1.25 | = | 10.74
1 | PV-30.01 a LANÇ | ( | 13.57 | + | 3.04 | + |  | )x | 1.25 | = | 20.76
1 | PV-30.02 a LANÇ | ( | 10.18 | + | 2.28 | + |  | )x | 1.25 | = | 15.58
1.2 | PV-31.01 a LANÇ | ( | 3.26 | + | 0.59 | + | 0.16 | )x | 1.25 | = | 5.01
0.8 | PV-31.02 a LANÇ | ( | 6.52 | + | 1.88 | + |  | )x | 1.25 | = | 10.5
0.6 | PV-31.03 a LANÇ | ( | 6.11 | + | 2.48 | + |  | )x | 1.25 | = | 10.74
0.6 | PV-31.04 a LANÇ | ( | 4.07 | + | 1.65 | + |  | )x | 1.25 | = | 7.15
1.2 | PV-40.01 a PV-40.02 | ( | 15.48 | + | 2.82 | + | 0.77 | )x | 1.25 | = | 23.84
1.2 | PV-40.02 a PV-40.02 | ( | 48.87 | + | 8.91 | + | 2.43 | )x | 1.25 | = | 75.26
1.2 | PV-40.02 a LANÇ | ( | 19.55 | + | 3.56 | + | 0.97 | )x | 1.25 | = | 30.1
0.5 | BL2 a PVEX-01 | ( | 42.31 | + | 21.38 | + |  | )x | 1.25 | = | 79.61
0
0
[9 empty] | Acumulado Total |  | 396.86
TABELA | SERVIÇO: |  |  |  | ITEM: |  | 1.10.3 |  | TOTAL: |  | M3
SINAPI
1.10.3 | CARGA, MANOBRA E DESCARGA DE SOLOS E MATERIAIS GRANULARES EM CAMINHÃO BASCULANTE 18 M³ - CARGA COM PÁ CARREGADEIRA (CAÇAMBA DE 1,7 A 2,8 M³ / 128 HP) E DESCARGA LIVRE (UNIDADE: M3). AF_07/2020
COD. REF. | [8 empty] | 396.86
100976
PREFEITURA DO MUNICÍPIO DE CARAPICUÍBA | [8 empty] | ORÇAMENTO
SECRETARIA DE PROJETOS ESPECIAIS, CONVENIOS E HABITAÇÃO
OBJETO: | CANALIZAÇÃO DO CÓRREGO CADAVAL
LOCAL: | AV. MARGINAL DO CADAVAL
TRECHO:
|  |  | MEMÓRIA DE CALCULO | [5 empty] | FISCALIZAÇÃO |  | CONTRATADA
Processo nº
Contratada:
Voltar ao Resumo

## Item 1.10.4
Contrato nº
Processo nº
Folha:69/122
CODLOC | GALERIA EM TUBOS | Volume (m³) |  | Bota-Fora (km) |  |  |  | Total
L1.1.1 | Av. Marginal do Cadaval | 396.86 | x | 15 |  |  | = | 5952.9
| Memória de quantidades | Ver Item |  | 4.03
0
0
[6 empty] | Acumulado Total |  | 5952.9
TABELA | SERVIÇO: |  |  | ITEM: | 1.10.4 | TOTAL: |  | M3XKM
SINAPI
1.10.4 | TRANSPORTE COM CAMINHÃO BASCULANTE DE 18 M³, EM VIA URBANA PAVIMENTADA, DMT ATÉ 30 KM (UNIDADE: M3XKM). AF_07/2020
COD. REF. | [5 empty] | 5952.9
95877
PREFEITURA DO MUNICÍPIO DE CARAPICUÍBA | [5 empty] | ORÇAMENTO
SECRETARIA DE PROJETOS ESPECIAIS, CONVENIOS E HABITAÇÃO
OBJETO: | CANALIZAÇÃO DO CÓRREGO CADAVAL
LOCAL: | AV. MARGINAL DO CADAVAL
TRECHO:
|  | MEMÓRIA DE CALCULO |  |  |  | FISCALIZAÇÃO |  | CONTRATADA
Processo nº
Contratada:
Voltar ao Resumo

## Item 1.10.5
Contrato nº
Processo nº
Folha:70/122
CODLOC | GALERIA EM TUBOS | Volume (m³) |  |  |  |  | Total
L1.1.1 | Av. Marginal do Cadaval | 396.86 |  |  |  | = | 396.86
0
0
[5 empty] | Acumulado Total |  | 396.86
TABELA | SERVIÇO: |  | ITEM: | 1.10.5 | TOTAL: |  | M3
CDHU
1.10.5 | Taxa de destinação de resíduo sólido em aterro, tipo solo/terra
COD. REF. |  |  |  |  | 396.86
05.09.007
PREFEITURA DO MUNICÍPIO DE CARAPICUÍBA |  |  |  |  | ORÇAMENTO
SECRETARIA DE PROJETOS ESPECIAIS, CONVENIOS E HABITAÇÃO
OBJETO: | CANALIZAÇÃO DO CÓRREGO CADAVAL
LOCAL: | AV. MARGINAL DO CADAVAL
TRECHO:
|  | MEMÓRIA DE CALCULO |  |  | FISCALIZAÇÃO |  | CONTRATADA
Processo nº
Contratada:
Voltar ao Resumo

## Item 1.10.6
Contrato nº
Processo nº
Folha:71/122
CODLOC | GALERIA EM TUBOS | Comprimento (C) |  | Profundidade Média (Pm) |  | Lados |  |  | Total
L1.1.1 | Av. Marginal do Cadaval
0.6 | PV-24.01 a LANÇ | 9 | x | 3.06 | x | 2 |  | = | 55.08
0.6 | PV-28.01 a LANÇ | 4 | x | 3.04 | x | 2 |  | = | 24.32
0.8 | PV-28.02 a LANÇ | 9 | x | 2.31 | x | 2 |  | = | 41.58
0.6 | PV-28.03 a LANÇ | 7 | x | 2.29 | x | 2 |  | = | 32.06
0.8 | PV-28.04 a LANÇ | 4 | x | 3.28 | x | 2 |  | = | 26.24
0.6 | PV-28.05 a LANÇ | 9 | x | 3.21 | x | 2 |  | = | 57.78
0.6 | PV-33.01 a LANÇ | 9 | x | 2.36 | x | 2 |  | = | 42.48
0.6 | PV-33.03 a LANÇ | 12 | x | 2.25 | x | 2 |  | = | 54
0.6 | PV-33.04 a LANÇ | 9 | x | 2.81 | x | 2 |  | = | 50.58
0.6 | PV-39.02 a LANÇ | 15 | x | 3.15 | x | 2 |  | = | 94.5
1 | PV-30.01 a LANÇ | 12 | x | 2.82 | x | 2 |  | = | 67.68
1 | PV-30.02 a LANÇ | 9 | x | 2.16 | x | 2 |  | = | 38.88
0.8 | PV-31.02 a LANÇ | 9 | x | 2.66 | x | 2 |  | = | 47.88
0.6 | PV-31.03 a LANÇ | 15 | x | 2.4 | x | 2 |  | = | 72
0.6 | PV-31.04 a LANÇ | 10 | x | 3.57 | x | 2 |  | = | 71.4
0
0
[7 empty] | Acumulado Total |  | 776.46
TABELA | SERVIÇO: |  |  | ITEM: |  | 1.10.6 | TOTAL: |  | M2
SINAPI
1.10.6 | ESCORAMENTO DE VALA, TIPO DESCONTÍNUO, COM PROFUNDIDADE DE 1,5 M A 3,0 M, LARGURA MENOR QUE 1,5 M. AF_08/2020
COD. REF. | [6 empty] | 776.46
101578
PREFEITURA DO MUNICÍPIO DE CARAPICUÍBA | [6 empty] | ORÇAMENTO
SECRETARIA DE PROJETOS ESPECIAIS, CONVENIOS E HABITAÇÃO
OBJETO: | CANALIZAÇÃO DO CÓRREGO CADAVAL
LOCAL: | AV. MARGINAL DO CADAVAL
TRECHO:
|  | MEMÓRIA DE CALCULO |  |  |  |  | FISCALIZAÇÃO |  | CONTRATADA
Processo nº
Contratada:
Voltar ao Resumo

## Item 1.10.7
Contrato nº
Processo nº
Folha:72/122
CODLOC | GALERIA EM TUBOS | Comprimento (C) |  | Profundidade Média (Pm) |  | Lados |  |  | Total
L1.1.1 | Av. Marginal do Cadaval
1.5 | PV-33.02 a LANÇ | 5 | x | 2.81 | x | 2 |  | = | 28.1
1.5 | PV-36.01 a LANÇ | 3 | x | 3.3 | x | 2 |  | = | 19.8
1.2 | PV-39.01 a LANÇ | 8 | x | 3.66 | x | 2 |  | = | 58.56
1.2 | PV-31.01 a LANÇ | 2 | x | 3.25 | x | 2 |  | = | 13
1.2 | PV-40.01 a PV-40.02 | 9.5 | x | 2.13 | x | 2 |  | = | 40.47
1.2 | PV-40.02 a PV-40.02 | 30 | x | 1.92 | x | 2 |  | = | 115.2
1.2 | PV-40.02 a LANÇ | 12 | x | 2.49 | x | 2 |  | = | 59.76
0
0
[7 empty] | Acumulado Total |  | 334.89
TABELA | SERVIÇO: |  |  | ITEM: |  | 1.10.7 | TOTAL: |  | M2
SINAPI
1.10.7 | ESCORAMENTO DE VALA, TIPO CONTÍNUO, COM PROFUNDIDADE DE 1,5 M A 3,0 M, LARGURA MENOR QUE 1,5 M. AF_08/2020
COD. REF. | [6 empty] | 334.89
101584
PREFEITURA DO MUNICÍPIO DE CARAPICUÍBA | [6 empty] | ORÇAMENTO
SECRETARIA DE PROJETOS ESPECIAIS, CONVENIOS E HABITAÇÃO
OBJETO: | CANALIZAÇÃO DO CÓRREGO CADAVAL
LOCAL: | AV. MARGINAL DO CADAVAL
TRECHO:
|  | MEMÓRIA DE CALCULO |  |  |  |  | FISCALIZAÇÃO |  | CONTRATADA
Processo nº
Contratada:
Voltar ao Resumo

## Item 1.10.8
Contrato nº
Processo nº
Folha:73/122
CODLOC | GALERIA EM TUBOS | Comprimento (C) |  | Largura |  | Espessura |  |  | Total
L1.1.1 | Av. Marginal do Cadaval
0.6 | PV-24.01 a LANÇ | 9 | x | 0.75 | x | 0.22 |  | = | 1.49
0.6 | PV-28.01 a LANÇ | 4 | x | 0.75 | x | 0.22 |  | = | 0.66
0.8 | PV-28.02 a LANÇ | 9 | x | 0.95 | x | 0.22 |  | = | 1.88
0.6 | PV-28.03 a LANÇ | 7 | x | 0.75 | x | 0.22 |  | = | 1.16
0.8 | PV-28.04 a LANÇ | 4 | x | 0.95 | x | 0.22 |  | = | 0.84
0.6 | PV-28.05 a LANÇ | 9 | x | 0.75 | x | 0.22 |  | = | 1.49
0.6 | PV-33.01 a LANÇ | 9 | x | 0.75 | x | 0.22 |  | = | 1.49
1.5 | PV-33.02 a LANÇ | 5 | x | 1.65 | x | 0.22 |  | = | 1.82
0.6 | PV-33.03 a LANÇ | 12 | x | 0.75 | x | 0.22 |  | = | 1.98
0.6 | PV-33.04 a LANÇ | 9 | x | 0.75 | x | 0.22 |  | = | 1.49
1.5 | PV-36.01 a LANÇ | 3 | x | 1.65 | x | 0.22 |  | = | 1.09
1.2 | PV-39.01 a LANÇ | 8 | x | 1.35 | x | 0.22 |  | = | 2.38
0.6 | PV-39.02 a LANÇ | 15 | x | 0.75 | x | 0.22 |  | = | 2.48
1 | PV-30.01 a LANÇ | 12 | x | 1.15 | x | 0.22 |  | = | 3.04
1 | PV-30.02 a LANÇ | 9 | x | 1.15 | x | 0.22 |  | = | 2.28
1.2 | PV-31.01 a LANÇ | 2 | x | 1.35 | x | 0.22 |  | = | 0.59
0.8 | PV-31.02 a LANÇ | 9 | x | 0.95 | x | 0.22 |  | = | 1.88
0.6 | PV-31.03 a LANÇ | 15 | x | 0.75 | x | 0.22 |  | = | 2.48
0.6 | PV-31.04 a LANÇ | 10 | x | 0.75 | x | 0.22 |  | = | 1.65
1.2 | PV-40.01 a PV-40.02 | 9.5 | x | 1.35 | x | 0.22 |  | = | 2.82
1.2 | PV-40.02 a PV-40.02 | 30 | x | 1.35 | x | 0.22 |  | = | 8.91
1.2 | PV-40.02 a LANÇ | 12 | x | 1.35 | x | 0.22 |  | = | 3.56
0.5 | BL2 a PVEX-01 | 149.5 | x | 0.65 | x | 0.22 |  | = | 21.38
0
0
[7 empty] | Acumulado Total |  | 68.84
TABELA | SERVIÇO: |  |  | ITEM: |  | 1.10.8 | TOTAL: |  | M3
SINAPI
1.10.8 | LASTRO COM MATERIAL GRANULAR (PEDRA BRITADA N.2), APLICADO EM PISOS OU LAJES SOBRE SOLO, ESPESSURA DE *10 CM*. AF_01/2024
COD. REF. | [6 empty] | 68.84
96624
PREFEITURA DO MUNICÍPIO DE CARAPICUÍBA | [6 empty] | ORÇAMENTO
SECRETARIA DE PROJETOS ESPECIAIS, CONVENIOS E HABITAÇÃO
OBJETO: | CANALIZAÇÃO DO CÓRREGO CADAVAL
LOCAL: | AV. MARGINAL DO CADAVAL
TRECHO:
|  | MEMÓRIA DE CALCULO |  |  |  |  | FISCALIZAÇÃO |  | CONTRATADA
Processo nº
Contratada:
Voltar ao Resumo

## Item 1.10.9
Contrato nº
Processo nº
Folha:74/122
CODLOC | GALERIA EM TUBOS | Comprimento (C) |  | Lagura |  | Espessura |  |  | Total
L1.1.1 | Av. Marginal do Cadaval
1.5 | PV-33.02 a LANÇ | 5 | x | 1.65 | x | 0.06 |  | = | 0.5
1.5 | PV-36.01 a LANÇ | 3 | x | 1.65 | x | 0.06 |  | = | 0.3
1.2 | PV-39.01 a LANÇ | 8 | x | 1.35 | x | 0.06 |  | = | 0.65
1.2 | PV-31.01 a LANÇ | 2 | x | 1.35 | x | 0.06 |  | = | 0.16
1.2 | PV-40.01 a PV-40.02 | 9.5 | x | 1.35 | x | 0.06 |  | = | 0.77
1.2 | PV-40.02 a PV-40.02 | 30 | x | 1.35 | x | 0.06 |  | = | 2.43
1.2 | PV-40.02 a LANÇ | 12 | x | 1.35 | x | 0.06 |  | = | 0.97
0
0
[7 empty] | Acumulado Total |  | 5.78
TABELA | SERVIÇO: |  |  | ITEM: |  | 1.10.9 | TOTAL: |  | M3
SINAPI
1.10.9 | LASTRO DE CONCRETO MAGRO, APLICADO EM PISOS, LAJES SOBRE SOLO OU RADIERS. AF_01/2024
COD. REF. | [6 empty] | 5.78
96620
PREFEITURA DO MUNICÍPIO DE CARAPICUÍBA | [6 empty] | ORÇAMENTO
SECRETARIA DE PROJETOS ESPECIAIS, CONVENIOS E HABITAÇÃO
OBJETO: | CANALIZAÇÃO DO CÓRREGO CADAVAL
LOCAL: | AV. MARGINAL DO CADAVAL
TRECHO:
|  | MEMÓRIA DE CALCULO |  |  |  |  | FISCALIZAÇÃO |  | CONTRATADA
Processo nº
Contratada:
Voltar ao Resumo

## Item 1.10.10
Contrato nº
Processo nº
Folha:75/122
CODLOC | GALERIA EM TUBOS | Volume (m³) |  |  |  |  | Total
L1.1.1 | Av. Marginal do Cadaval | 68.84 | 0 | 0 |  |  | 68.84
0
0
[6 empty] | Acumulado Total | 68.84
TABELA | SERVIÇO: |  |  | ITEM: | 1.10.10 | TOTAL: | M3
SINAPI
1.10.10 | CARGA, MANOBRA E DESCARGA DE SOLOS E MATERIAIS GRANULARES EM CAMINHÃO BASCULANTE 18 M³ - CARGA COM PÁ CARREGADEIRA (CAÇAMBA DE 1,7 A 2,8 M³ / 128 HP) E DESCARGA LIVRE (UNIDADE: M3). AF_07/2020
COD. REF. | [5 empty] | 68.84
100976
PREFEITURA DO MUNICÍPIO DE CARAPICUÍBA | [5 empty] | ORÇAMENTO
SECRETARIA DE PROJETOS ESPECIAIS, CONVENIOS E HABITAÇÃO
OBJETO: | CANALIZAÇÃO DO CÓRREGO CADAVAL
LOCAL: | AV. MARGINAL DO CADAVAL
TRECHO:
|  | MEMÓRIA DE CALCULO |  |  |  | FISCALIZAÇÃO | CONTRATADA
Processo nº
Contratada:
Voltar ao Resumo

## Item 1.10.11
Contrato nº
Processo nº
Folha:76/122
CODLOC | GALERIA EM TUBOS | Volume (m³) |  | Bota-Fora (km) |  |  |  | Total
L1.1.1 | Av. Marginal do Cadaval | 68.84 | x | 15 |  |  | = | 1032.6
| Memória de quantidades | Ver Item |  | 4.03
0
0
[6 empty] | Acumulado Total |  | 1032.6
TABELA | SERVIÇO: |  |  | ITEM: | 1.10.11 | TOTAL: |  | M3XKM
SINAPI
1.10.11 | TRANSPORTE COM CAMINHÃO BASCULANTE DE 18 M³, EM VIA URBANA PAVIMENTADA, DMT ATÉ 30 KM (UNIDADE: M3XKM). AF_07/2020
COD. REF. | [5 empty] | 1032.6
95877
PREFEITURA DO MUNICÍPIO DE CARAPICUÍBA | [5 empty] | ORÇAMENTO
SECRETARIA DE PROJETOS ESPECIAIS, CONVENIOS E HABITAÇÃO
OBJETO: | CANALIZAÇÃO DO CÓRREGO CADAVAL
LOCAL: | AV. MARGINAL DO CADAVAL
TRECHO:
|  | MEMÓRIA DE CALCULO |  |  |  | FISCALIZAÇÃO |  | CONTRATADA
Processo nº
Contratada:
Voltar ao Resumo

## Item 1.10.12
Contrato nº
Processo nº
Folha:77/122
CODLOC | GALERIA EM TUBOS | Comprimento (m) |  |  |  |  | Total
L1.1.1 | Av. Marginal do Cadaval | 149.5 |  |  |  | = | 149.5
0
0
[5 empty] | Acumulado Total |  | 149.5
TABELA | SERVIÇO: |  | ITEM: | 1.10.12 | TOTAL: |  | M
SINAPI
1.10.12 | TUBO DE CONCRETO PARA REDES COLETORAS DE ÁGUAS PLUVIAIS, DIÂMETRO DE 500 MM, JUNTA RÍGIDA, INSTALADO EM LOCAL COM BAIXO NÍVEL DE INTERFERÊNCIAS - FORNECIMENTO E ASSENTAMENTO. AF_03/2024
COD. REF. |  |  |  |  | 149.5
92211
PREFEITURA DO MUNICÍPIO DE CARAPICUÍBA |  |  |  |  | ORÇAMENTO
SECRETARIA DE PROJETOS ESPECIAIS, CONVENIOS E HABITAÇÃO
OBJETO: | CANALIZAÇÃO DO CÓRREGO CADAVAL
LOCAL: | AV. MARGINAL DO CADAVAL
TRECHO:
|  | MEMÓRIA DE CALCULO |  |  | FISCALIZAÇÃO |  | CONTRATADA
Processo nº
Contratada:
Voltar ao Resumo

## Item 1.10.13
Contrato nº
Processo nº
Folha:78/122
CODLOC | GALERIA EM TUBOS | Comprimento (m) |  |  |  |  | Total
L1.1.1 | Av. Marginal do Cadaval | 99 |  |  |  | = | 99
0
0
[5 empty] | Acumulado Total |  | 99
TABELA | SERVIÇO: |  | ITEM: | 1.10.13 | TOTAL: |  | M
SINAPI
1.10.13 | TUBO DE CONCRETO PARA REDES COLETORAS DE ÁGUAS PLUVIAIS, DIÂMETRO DE 600 MM, JUNTA RÍGIDA, INSTALADO EM LOCAL COM BAIXO NÍVEL DE INTERFERÊNCIAS - FORNECIMENTO E ASSENTAMENTO. AF_03/2024
COD. REF. |  |  |  |  | 99
92212
PREFEITURA DO MUNICÍPIO DE CARAPICUÍBA |  |  |  |  | ORÇAMENTO
SECRETARIA DE PROJETOS ESPECIAIS, CONVENIOS E HABITAÇÃO
OBJETO: | CANALIZAÇÃO DO CÓRREGO CADAVAL
LOCAL: | AV. MARGINAL DO CADAVAL
TRECHO:
|  | MEMÓRIA DE CALCULO |  |  | FISCALIZAÇÃO |  | CONTRATADA
Processo nº
Contratada:
Voltar ao Resumo

## Item 1.10.14
Contrato nº
Processo nº
Folha:79/122
CODLOC | GALERIA EM TUBOS | Comprimento (m) |  |  |  |  | Total
L1.1.1 | Av. Marginal do Cadaval | 22 |  |  |  | = | 22
0
0
[5 empty] | Acumulado Total |  | 22
TABELA | SERVIÇO: |  | ITEM: | 1.10.14 | TOTAL: |  | M
SINAPI
1.10.14 | TUBO DE CONCRETO PARA REDES COLETORAS DE ÁGUAS PLUVIAIS, DIÂMETRO DE 800 MM, JUNTA RÍGIDA, INSTALADO EM LOCAL COM BAIXO NÍVEL DE INTERFERÊNCIAS - FORNECIMENTO E ASSENTAMENTO. AF_03/2024
COD. REF. |  |  |  |  | 22
92214
PREFEITURA DO MUNICÍPIO DE CARAPICUÍBA |  |  |  |  | ORÇAMENTO
SECRETARIA DE PROJETOS ESPECIAIS, CONVENIOS E HABITAÇÃO
OBJETO: | CANALIZAÇÃO DO CÓRREGO CADAVAL
LOCAL: | AV. MARGINAL DO CADAVAL
TRECHO:
|  | MEMÓRIA DE CALCULO |  |  | FISCALIZAÇÃO |  | CONTRATADA
Processo nº
Contratada:
Voltar ao Resumo

## Item 1.10.15
Contrato nº
Processo nº
Folha:80/122
CODLOC | GALERIA EM TUBOS | Comprimento (m) |  |  |  |  | Total
L1.1.1 | Av. Marginal do Cadaval | 21 |  |  |  | = | 21
0
0
[5 empty] | Acumulado Total |  | 21
TABELA | SERVIÇO: |  | ITEM: | 1.10.15 | TOTAL: |  | M
SINAPI
1.10.15 | TUBO DE CONCRETO PARA REDES COLETORAS DE ÁGUAS PLUVIAIS, DIÂMETRO DE 1000 MM, JUNTA RÍGIDA, INSTALADO EM LOCAL COM BAIXO NÍVEL DE INTERFERÊNCIAS - FORNECIMENTO E ASSENTAMENTO. AF_03/2024
COD. REF. |  |  |  |  | 21
92216
PREFEITURA DO MUNICÍPIO DE CARAPICUÍBA |  |  |  |  | ORÇAMENTO
SECRETARIA DE PROJETOS ESPECIAIS, CONVENIOS E HABITAÇÃO
OBJETO: | CANALIZAÇÃO DO CÓRREGO CADAVAL
LOCAL: | AV. MARGINAL DO CADAVAL
TRECHO:
|  | MEMÓRIA DE CALCULO |  |  | FISCALIZAÇÃO |  | CONTRATADA
Processo nº
Contratada:
Voltar ao Resumo

## Item 1.10.16
Contrato nº
Processo nº
Folha:81/122
CODLOC | GALERIA EM TUBOS | Comprimento (m) |  |  |  |  | Total
L1.1.1 | Av. Marginal do Cadaval | 61.5 |  |  |  | = | 61.5
0
0
[5 empty] | Acumulado Total |  | 61.5
TABELA | SERVIÇO: |  | ITEM: | 1.10.16 | TOTAL: |  | M
SINAPI
1.10.16 | TUBO DE CONCRETO PARA REDES COLETORAS DE ÁGUAS PLUVIAIS, DIÂMETRO DE 1200 MM, JUNTA RÍGIDA, INSTALADO EM LOCAL COM BAIXO NÍVEL DE INTERFERÊNCIAS - FORNECIMENTO E ASSENTAMENTO. AF_03/2024
COD. REF. |  |  |  |  | 61.5
92816
PREFEITURA DO MUNICÍPIO DE CARAPICUÍBA |  |  |  |  | ORÇAMENTO
SECRETARIA DE PROJETOS ESPECIAIS, CONVENIOS E HABITAÇÃO
OBJETO: | CANALIZAÇÃO DO CÓRREGO CADAVAL
LOCAL: | AV. MARGINAL DO CADAVAL
TRECHO:
|  | MEMÓRIA DE CALCULO |  |  | FISCALIZAÇÃO |  | CONTRATADA
Processo nº
Contratada:
Voltar ao Resumo

## Item 1.10.17
Contrato nº
Processo nº
Folha:82/122
CODLOC | GALERIA EM TUBOS | Comprimento (m) |  |  |  |  | Total
L1.1.1 | Av. Marginal do Cadaval | 8 |  |  |  | = | 8
0
0
[5 empty] | Acumulado Total |  | 8
TABELA | SERVIÇO: |  | ITEM: | 1.10.17 | TOTAL: |  | M
SINAPI
1.10.17 | TUBO DE CONCRETO PARA REDES COLETORAS DE ÁGUAS PLUVIAIS, DIÂMETRO DE 1500 MM, JUNTA RÍGIDA, INSTALADO EM LOCAL COM BAIXO NÍVEL DE INTERFERÊNCIAS - FORNECIMENTO E ASSENTAMENTO. AF_03/2024
COD. REF. |  |  |  |  | 8
92818
PREFEITURA DO MUNICÍPIO DE CARAPICUÍBA |  |  |  |  | ORÇAMENTO
SECRETARIA DE PROJETOS ESPECIAIS, CONVENIOS E HABITAÇÃO
OBJETO: | CANALIZAÇÃO DO CÓRREGO CADAVAL
LOCAL: | AV. MARGINAL DO CADAVAL
TRECHO:
|  | MEMÓRIA DE CALCULO |  |  | FISCALIZAÇÃO |  | CONTRATADA
Processo nº
Contratada:
Voltar ao Resumo

## Item 1.10.18
Contrato nº
Processo nº
Folha:83/122
CODLOC | GALERIA EM TUBOS | PV Tipo 1 |  |  |  | Total
L1.1.1 | Av. Marginal do Cadaval
0.6 | PV-24.01 | 1 |  |  |  | 1
0.6 | PV-28.01 | 1 |  |  |  | 1
0.8 | PV-28.02 | 1 |  |  |  | 1
0.6 | PV-28.03 | 1 |  |  |  | 1
0.8 | PV-28.04 | 1 |  |  |  | 1
0.6 | PV-28.05 | 1 |  |  |  | 1
0.6 | PV-33.01 | 1 |  |  |  | 1
0.6 | PV-33.03 | 1 |  |  |  | 1
0.6 | PV-33.04 | 1 |  |  |  | 1
0.6 | PV-39.02 | 1 |  |  |  | 1
1 | PV-30.01 | 1 |  |  |  | 1
1 | PV-30.02 | 1 |  |  |  | 1
0.8 | PV-31.02 | 1 |  |  |  | 1
0.6 | PV-31.03 | 1 |  |  |  | 1
0.6 | PV-31.04 | 1 |  |  |  | 1
1.2 | PV-39.01 | 1 |  |  |  | 1
1.2 | PV-31.01 | 1 |  |  |  | 1
1.2 | PV-40.01 | 1 |  |  |  | 1
1.2 | PV-40.02 | 1 |  |  |  | 1
1.2 | PV-40.02 | 1 |  |  |  | 1
0
0
[5 empty] | Acumulado Total | 20
TABELA | SERVIÇO: |  | ITEM: | 1.10.18 | TOTAL: | UN
SINAPI
1.10.18 | BASE PARA POÇO DE VISITA CIRCULAR PARA DRENAGEM, EM CONCRETO PRÉ-MOLDADO, DIÂMETRO INTERNO = 1,50 M, PROFUNDIDADE = 1,35 M, EXCLUINDO TAMPÃO. AF_12/2020
COD. REF. |  |  |  |  | 20
102142
PREFEITURA DO MUNICÍPIO DE CARAPICUÍBA |  |  |  |  | ORÇAMENTO
SECRETARIA DE PROJETOS ESPECIAIS, CONVENIOS E HABITAÇÃO
OBJETO: | CANALIZAÇÃO DO CÓRREGO CADAVAL
LOCAL: | AV. MARGINAL DO CADAVAL
TRECHO:
|  | MEMÓRIA DE CALCULO |  |  | FISCALIZAÇÃO | CONTRATADA
Processo nº
Contratada:
Voltar ao Resumo

## Item 1.10.19
Contrato nº
Processo nº
Folha:84/122
CODLOC | GALERIA EM TUBOS | PV Tipo 3 |  |  |  | Total
L1.1.1 | Av. Marginal do Cadaval
1.5 | PV-33.02 | 1 |  |  |  | 1
1.5 | PV-36.01 | 1 |  |  |  | 1
0
0
[5 empty] | Acumulado Total | 2
TABELA | SERVIÇO: |  | ITEM: | 1.10.19 | TOTAL: | UN
SINAPI
1.10.19 | BASE PARA POÇO DE VISITA CIRCULAR PARA DRENAGEM, EM CONCRETO PRÉ-MOLDADO, DIÂMETRO INTERNO = 1,20 M, PROFUNDIDADE = 1,60 M, EXCLUINDO TAMPÃO. AF_05/2021
COD. REF. |  |  |  |  | 2
102457
PREFEITURA DO MUNICÍPIO DE CARAPICUÍBA |  |  |  |  | ORÇAMENTO
SECRETARIA DE PROJETOS ESPECIAIS, CONVENIOS E HABITAÇÃO
OBJETO: | CANALIZAÇÃO DO CÓRREGO CADAVAL
LOCAL: | AV. MARGINAL DO CADAVAL
TRECHO:
|  | MEMÓRIA DE CALCULO |  |  | FISCALIZAÇÃO | CONTRATADA
Processo nº
Contratada:
Voltar ao Resumo

## Item 1.10.20
Contrato nº
Processo nº
Folha:85/122
CODLOC | GALERIA EM TUBOS | PV Tipo 3 |  |  |  | Total
L1.1.1 | Av. Marginal do Cadaval
1.5 | PV-33.02 | 1 |  |  |  | 1
1.5 | PV-36.01 | 1 |  |  |  | 1
0
0
[5 empty] | Acumulado Total | 2
TABELA | SERVIÇO: |  | ITEM: | 1.10.20 | TOTAL: | M
SINAPI
1.10.20 | ACRÉSCIMO PARA POÇO DE VISITA CIRCULAR PARA DRENAGEM, EM CONCRETO PRÉ-MOLDADO, DIÂMETRO INTERNO = 1,5 M. AF_12/2020
COD. REF. |  |  |  |  | 2
99246
PREFEITURA DO MUNICÍPIO DE CARAPICUÍBA |  |  |  |  | ORÇAMENTO
SECRETARIA DE PROJETOS ESPECIAIS, CONVENIOS E HABITAÇÃO
OBJETO: | CANALIZAÇÃO DO CÓRREGO CADAVAL
LOCAL: | AV. MARGINAL DO CADAVAL
TRECHO:
|  | MEMÓRIA DE CALCULO |  |  | FISCALIZAÇÃO | CONTRATADA
Processo nº
Contratada:
Voltar ao Resumo

## Item 1.10.21
Contrato nº
Processo nº
Folha:86/122
CODLOC | GALERIA EM TUBOS | Chaminé |  |  |  | Total
L1.1.1 | Av. Marginal do Cadaval
0.6 | PV-24.01 a LANÇ | 1.6 |  |  |  | 1.6
0.6 | PV-28.01 a LANÇ | 1.35 |  |  |  | 1.35
0.8 | PV-28.02 a LANÇ | 0.6 |  |  |  | 0.6
0.6 | PV-28.03 a LANÇ | 0.6 |  |  |  | 0.6
0.8 | PV-28.04 a LANÇ | 1.6 |  |  |  | 1.6
0.6 | PV-28.05 a LANÇ | 1.6 |  |  |  | 1.6
0.6 | PV-33.01 a LANÇ | 0.8 |  |  |  | 0.8
1.5 | PV-33.02 a LANÇ | 0.2 |  |  |  | 0.2
0.6 | PV-33.03 a LANÇ | 0.4 |  |  |  | 0.4
0.6 | PV-33.04 a LANÇ | 1 |  |  |  | 1
1.5 | PV-36.01 a LANÇ | 0.8 |  |  |  | 0.8
1.2 | PV-39.01 a LANÇ | 1.9 |  |  |  | 1.9
0.6 | PV-39.02 a LANÇ | 1 |  |  |  | 1
1 | PV-30.01 a LANÇ | 1.1 |  |  |  | 1.1
1 | PV-30.02 a LANÇ | 0.4 |  |  |  | 0.4
1.2 | PV-31.01 a LANÇ | 1.4 |  |  |  | 1.4
0.8 | PV-31.02 a LANÇ | 1 |  |  |  | 1
0.6 | PV-31.03 a LANÇ | 0.5 |  |  |  | 0.5
0.6 | PV-31.04 a LANÇ | 2 |  |  |  | 2
1.2 | PV-40.01 a PV-40.02 | 0.4 |  |  |  | 0.4
1.2 | PV-40.02 a PV-40.02 | 0.09 |  |  |  | 0.09
1.2 | PV-40.02 a LANÇ | 0.49 |  |  |  | 0.49
0
0
[5 empty] | Acumulado Total | 20.83
TABELA | SERVIÇO: |  | ITEM: | 1.10.21 | TOTAL: | M
SINAPI
1.10.21 | CHAMINÉ CIRCULAR PARA POÇO DE VISITA PARA DRENAGEM, EM CONCRETO PRÉ-MOLDADO, DIÂMETRO INTERNO = 0,6 M. AF_12/2020
COD. REF. |  |  |  |  | 20.83
99318
PREFEITURA DO MUNICÍPIO DE CARAPICUÍBA |  |  |  |  | ORÇAMENTO
SECRETARIA DE PROJETOS ESPECIAIS, CONVENIOS E HABITAÇÃO
OBJETO: | CANALIZAÇÃO DO CÓRREGO CADAVAL
LOCAL: | AV. MARGINAL DO CADAVAL
TRECHO:
|  | MEMÓRIA DE CALCULO |  |  | FISCALIZAÇÃO | CONTRATADA
Processo nº
Contratada:
Voltar ao Resumo

## Item 1.10.22
Contrato nº
Processo nº
Folha:87/122
CODLOC | GALERIA EM TUBOS | Quantidade (un) |  |  |  |  | Total
L1.1.1 | Av. Marginal do Cadaval | 22 |  |  |  | = | 22
0
0
[5 empty] | Acumulado Total |  | 22
TABELA | SERVIÇO: |  | ITEM: | 1.10.22 | TOTAL: |  | UN
SINAPI
1.10.22 | TAMPA CIRCULAR PARA ESGOTO E DRENAGEM, EM FERRO FUNDIDO, DIÂMETRO INTERNO = 0,6 M. AF_12/2020
COD. REF. |  |  |  |  | 22
98114
PREFEITURA DO MUNICÍPIO DE CARAPICUÍBA |  |  |  |  | ORÇAMENTO
SECRETARIA DE PROJETOS ESPECIAIS, CONVENIOS E HABITAÇÃO
OBJETO: | CANALIZAÇÃO DO CÓRREGO CADAVAL
LOCAL: | AV. MARGINAL DO CADAVAL
TRECHO:
|  | MEMÓRIA DE CALCULO |  |  | FISCALIZAÇÃO |  | CONTRATADA
Processo nº
Contratada:
Voltar ao Resumo

## Item 1.10.23
Contrato nº
Processo nº
Folha:88/122
CODLOC | GALERIA EM TUBOS | Quantidade (un) |  |  |  |  | Total
L1.1.1 | Av. Marginal do Cadaval | 3 | BLD |  |  | = | 3
|  | 2 | BLT |  |  | = | 2
0
0
[5 empty] | Acumulado Total |  | 5
TABELA | SERVIÇO: |  | ITEM: | 1.10.23 | TOTAL: |  | UN
SINAPI
1.10.23 | CAIXA PARA BOCA DE LOBO DUPLA RETANGULAR, EM CONCRETO PRÉ-MOLDADO, DIMENSÕES INTERNAS: 0,6X2,2X1,2 M. AF_12/2020
COD. REF. |  |  |  |  | 5
97936
PREFEITURA DO MUNICÍPIO DE CARAPICUÍBA |  |  |  |  | ORÇAMENTO
SECRETARIA DE PROJETOS ESPECIAIS, CONVENIOS E HABITAÇÃO
OBJETO: | CANALIZAÇÃO DO CÓRREGO CADAVAL
LOCAL: | AV. MARGINAL DO CADAVAL
TRECHO:
|  | MEMÓRIA DE CALCULO |  |  | FISCALIZAÇÃO |  | CONTRATADA
Processo nº
Contratada:
Voltar ao Resumo

## Item 1.10.24
Contrato nº
Processo nº
Folha:89/122
CODLOC | GALERIA EM TUBOS | Quantidade (un) |  |  |  |  | Total
L1.1.1 | Av. Marginal do Cadaval | 2 | BLT |  |  | = | 2
0
0
[5 empty] | Acumulado Total |  | 2
TABELA | SERVIÇO: |  | ITEM: | 1.10.24 | TOTAL: |  | UN
SINAPI
1.10.24 | CAIXA PARA BOCA DE LOBO SIMPLES RETANGULAR, EM CONCRETO PRÉ-MOLDADO, DIMENSÕES INTERNAS: 0,6X1,0X1,2 M. AF_12/2020
COD. REF. |  |  |  |  | 2
97935
PREFEITURA DO MUNICÍPIO DE CARAPICUÍBA |  |  |  |  | ORÇAMENTO
SECRETARIA DE PROJETOS ESPECIAIS, CONVENIOS E HABITAÇÃO
OBJETO: | CANALIZAÇÃO DO CÓRREGO CADAVAL
LOCAL: | AV. MARGINAL DO CADAVAL
TRECHO:
|  | MEMÓRIA DE CALCULO |  |  | FISCALIZAÇÃO |  | CONTRATADA
Processo nº
Contratada:
Voltar ao Resumo

## Item 1.10.25
Contrato nº
Processo nº
Folha:90/122
CODLOC | GALERIA EM TUBOS | Quantidade (un) |  |  |  |  | Total
L1.1.1 | Av. Marginal do Cadaval | 1 |  |  |  | = | 1
0
0
[5 empty] | Acumulado Total |  | 1
TABELA | SERVIÇO: |  | ITEM: | 1.10.25 | TOTAL: |  | UN
INFRA
1.10.25 | REFORMA DE BOCA DE LOBO SIMPLES
COD. REF. |  |  |  |  | 1
6023001
PREFEITURA DO MUNICÍPIO DE CARAPICUÍBA |  |  |  |  | ORÇAMENTO
SECRETARIA DE PROJETOS ESPECIAIS, CONVENIOS E HABITAÇÃO
OBJETO: | CANALIZAÇÃO DO CÓRREGO CADAVAL
LOCAL: | AV. MARGINAL DO CADAVAL
TRECHO:
|  | MEMÓRIA DE CALCULO |  |  | FISCALIZAÇÃO |  | CONTRATADA
Processo nº
Contratada:
Voltar ao Resumo

## Item 1.10.26
Contrato nº
Processo nº
Folha: 91/122
CODLOC | GALERIA EM TUBOS | Quantidade (un) |  |  |  |  | Total
L1.1.1 | Av. Marginal do Cadaval | 16 |  |  |  | = | 16
0
0
[5 empty] | Acumulado Total |  | 16
TABELA | SERVIÇO: |  | ITEM: | 1.10.26 | TOTAL: |  | UN
INFRA
1.10.26 | REFORMA DE BOCA DE LOBO DUPLA
COD. REF. |  |  |  |  | 16
6023002
PREFEITURA DO MUNICÍPIO DE CARAPICUÍBA |  |  |  |  | ORÇAMENTO
SECRETARIA DE PROJETOS ESPECIAIS, CONVENIOS E HABITAÇÃO
OBJETO: | CANALIZAÇÃO DO CÓRREGO CADAVAL
LOCAL: | AV. MARGINAL DO CADAVAL
TRECHO:
|  | MEMÓRIA DE CALCULO |  |  | FISCALIZAÇÃO |  | CONTRATADA
Processo nº
Contratada:
Voltar ao Resumo

## Item 1.10.27
Contrato nº
Processo nº
Folha:92/122
CODLOC | GALERIA EM TUBOS | Quantidade (un) |  |  |  |  | Total
L1.1.1 | Av. Marginal do Cadaval | 16 |  |  |  | = | 16
0
0
[5 empty] | Acumulado Total |  | 16
TABELA | SERVIÇO: |  | ITEM: | 1.10.27 | TOTAL: |  | UN
INFRA
1.10.27 | REFORMA DE BOCA DE LOBO TRIPLA
COD. REF. |  |  |  |  | 16
6023003
PREFEITURA DO MUNICÍPIO DE CARAPICUÍBA |  |  |  |  | ORÇAMENTO
SECRETARIA DE PROJETOS ESPECIAIS, CONVENIOS E HABITAÇÃO
OBJETO: | CANALIZAÇÃO DO CÓRREGO CADAVAL
LOCAL: | AV. MARGINAL DO CADAVAL
TRECHO:
|  | MEMÓRIA DE CALCULO |  |  | FISCALIZAÇÃO |  | CONTRATADA
Processo nº
Contratada:
Voltar ao Resumo

## Iteem 1.10.28
Contrato nº
Processo nº
Folha:93/122
CODLOC | GALERIA EM TUBOS | Comprimento (m) | [6 empty] | Total
L1.1.1 | Av. Marginal do Cadaval
|  | Extenção (m) |  | Unidade por Casa |  |  |  | Comprimento do Tubo (m)
|  | 2138 | / | 5 | = | 427.6 | X | 3.0402 | 1300
0
0
[8 empty] | Acumulado Total | 1300
TABELA | SERVIÇO: |  |  | ITEM: |  | 1.10.28 |  | TOTAL: | UN
SINAPI
1.10.28 | TUBO DE PEAD CORRUGADO DE DUPLA PAREDE PARA REDE COLETORA DE ESGOTO, DN 300 MM, JUNTA ELÁSTICA INTEGRADA - FORNECIMENTO E ASSENTAMENTO. AF_01/2021
COD. REF. | [7 empty] | 1300
94871
PREFEITURA DO MUNICÍPIO DE CARAPICUÍBA | [7 empty] | ORÇAMENTO
SECRETARIA DE PROJETOS ESPECIAIS, CONVENIOS E HABITAÇÃO
OBJETO: | CANALIZAÇÃO DO CÓRREGO CADAVAL
LOCAL: | AV. MARGINAL DO CADAVAL
TRECHO:
|  | MEMÓRIA DE CALCULO | [5 empty] | FISCALIZAÇÃO | CONTRATADA
Processo nº
Contratada:

## Item 1.11.1
Contrato nº
Processo nº
Folha:93/122
CODLOC | PAVIMENTAÇÃO | Área (m²) |  |  |  |  | Total
DEMOLIÇÕES - PAVIMENTAÇÃO
L1.1.1 | Av. Marginal do Cadaval | 19132.77 |  |  |  | = | 19132.77
| Ver desenho: 24010-101-PAVAP-DES001-A01 | [5 empty] | 0
0
0
0
0
0
0
0
0
0
[5 empty] | Acumulado Total |  | 19132.77
TABELA | SERVIÇO: |  | ITEM: | 1.11.1 | TOTAL: |  | M2
SINAPI
1.11.1 | DEMOLIÇÃO PARCIAL DE PAVIMENTO ASFÁLTICO, DE FORMA MECANIZADA, SEM REAPROVEITAMENTO. AF_09/2023
COD. REF. |  |  |  |  | 19132.77
97636
PREFEITURA DO MUNICÍPIO DE CARAPICUÍBA |  |  |  |  | ORÇAMENTO
SECRETARIA DE PROJETOS ESPECIAIS, CONVENIOS E HABITAÇÃO
OBJETO: | CANALIZAÇÃO DO CÓRREGO CADAVAL
LOCAL: | AV. MARGINAL DO CADAVAL
TRECHO:
|  | MEMÓRIA DE CALCULO |  |  | FISCALIZAÇÃO |  | CONTRATADA
Processo nº
Contratada:
Voltar ao Resumo

## Item 1.11.2
Contrato nº
Processo nº
Folha:94/122
CODLOC | PAVIMENTAÇÃO | Comprimento (m) |  |  |  |  | Total
DEMOLIÇÕES - PAVIMENTAÇÃO
L1.1.1 | Av. Marginal do Cadaval | 7731 |  |  |  | = | 7731 | 0
Ver desenho: 24010-101-PAVAP-DES001-A01
0
0
[5 empty] | Acumulado Total |  | 7731
TABELA | SERVIÇO: |  | ITEM: | 1.11.2 | TOTAL: |  | M
SINAPI
1.11.2 | DEMOLIÇÃO DE GUIAS, SARJETAS OU SARJETÕES, DE FORMA MECANIZADA, SEM REAPROVEITAMENTO. AF_09/2023
COD. REF. |  |  |  |  | 7731
104796
PREFEITURA DO MUNICÍPIO DE CARAPICUÍBA |  |  |  |  | ORÇAMENTO
SECRETARIA DE PROJETOS ESPECIAIS, CONVENIOS E HABITAÇÃO
OBJETO: | CANALIZAÇÃO DO CÓRREGO CADAVAL
LOCAL: | AV. MARGINAL DO CADAVAL
TRECHO:
|  | MEMÓRIA DE CALCULO |  |  | FISCALIZAÇÃO |  | CONTRATADA
Processo nº
Contratada:
Voltar ao Resumo

## Item 1.11.3
Contrato nº
Processo nº
Folha:95/122
CODLOC | PAVIMENTAÇÃO | Área (m²) |  | Espessura (m) |  |  |  | Total
DEMOLIÇÕES - PAVIMENTAÇÃO
L1.1.1 | Av. Marginal do Cadaval | 6101.54 | x | 0.07 |  |  | = | 427.11
0
0
[6 empty] | Acumulado Total |  | 427.11
TABELA | SERVIÇO: |  |  | ITEM: | 1.11.3 | TOTAL: |  | M3
SINAPI
1.11.3 | DEMOLIÇÃO DE PISO DE CONCRETO SIMPLES, DE FORMA MECANIZADA COM MARTELETE, SEM REAPROVEITAMENTO. AF_09/2023
COD. REF. | [5 empty] | 427.11
104790
PREFEITURA DO MUNICÍPIO DE CARAPICUÍBA | [5 empty] | ORÇAMENTO
SECRETARIA DE PROJETOS ESPECIAIS, CONVENIOS E HABITAÇÃO
OBJETO: | CANALIZAÇÃO DO CÓRREGO CADAVAL
LOCAL: | AV. MARGINAL DO CADAVAL
TRECHO:
|  | MEMÓRIA DE CALCULO |  |  |  | FISCALIZAÇÃO |  | CONTRATADA
Processo nº
Contratada:
Voltar ao Resumo

## Item 1.11.4
Contrato nº
Processo nº
Folha:96/122
CODLOC | PAVIMENTAÇÃO | Volume (m³) | [6 empty] | Total
DEMOLIÇÕES - PAVIMENTAÇÃO
L1.1.1 | Av. Marginal do Cadaval
| Demolição de Passeio | 427.11 | [5 empty] | = | 427.11
|  | Comprimento (m) |  | Largura (m) |  | Altura (m)
| Demolição de Guia | 7731 | x | 0.15 | x | 0.3 |  | = | 347.9
| Demolição de Sarjeta | 7731 | x | 0.45 | x | 0.15 |  | = | 521.84
| Memória de quantidades | Ver Item |  | 05.01.03
[7 empty] | soma |  | 1296.85
[6 empty] | empolamento | 1.3 |  | 1685.905
0
0
[7 empty] | Acumulado Total |  | 1685.905
TABELA | SERVIÇO: |  |  | ITEM: |  | 1.11.4 | TOTAL: |  | M3
SINAPI
1.11.4 | CARGA, MANOBRA E DESCARGA DE ENTULHO EM CAMINHÃO BASCULANTE 18 M³ - CARGA COM ESCAVADEIRA HIDRÁULICA (CAÇAMBA DE 0,80 M³ / 111 HP) E DESCARGA LIVRE (UNIDADE: M3). AF_07/2020
COD. REF. | [6 empty] | 1685.905
100984
PREFEITURA DO MUNICÍPIO DE CARAPICUÍBA | [6 empty] | ORÇAMENTO
SECRETARIA DE PROJETOS ESPECIAIS, CONVENIOS E HABITAÇÃO
OBJETO: | CANALIZAÇÃO DO CÓRREGO CADAVAL
LOCAL: | AV. MARGINAL DO CADAVAL
TRECHO:
|  | MEMÓRIA DE CALCULO |  |  |  |  | FISCALIZAÇÃO |  | CONTRATADA
Processo nº
Contratada:
Voltar ao Resumo

## Item 1.11.5
Contrato nº
Processo nº
Folha:97/122
CODLOC | PAVIMENTAÇÃO | Volume (m³) |  |  |  | Bota-fora (km) |  |  | Total
DEMOLIÇÕES - PAVIMENTAÇÃO
L1.1.1 | Av. Marginal do Cadaval | 1296.85 | x |  |  | 15 |  | = | 19452.75
|  | Área (m²) |  | Espessura (m)
Demolição de Pavimento Asfáltico
| Demolição de Capa Asfáltica | 19132.77 | x | 0.05 | x | 15 |  | = | 14349.58
| Demolição de Binder | 19132.77 | x | 0.05 | x | 15 |  | = | 14349.58
| Demolição de Macadame Asfáltico | 19132.77 | x | 0.1 | x | 15 |  | = | 28699.16
| Memória de quantidades | Ver Item |  | 0
| Memória de quantidades | Ver Item |  | 0
0
0
[7 empty] | Acumulado Total |  | 76851.07
TABELA | SERVIÇO: |  |  | ITEM: |  | 1.11.5 | TOTAL: |  | M3XKM
SINAPI
1.11.5 | TRANSPORTE COM CAMINHÃO BASCULANTE DE 18 M³, EM VIA URBANA PAVIMENTADA, DMT ATÉ 30 KM (UNIDADE: M3XKM). AF_07/2020
COD. REF. | [6 empty] | 76851.07
95877
PREFEITURA DO MUNICÍPIO DE CARAPICUÍBA | [6 empty] | ORÇAMENTO
SECRETARIA DE PROJETOS ESPECIAIS, CONVENIOS E HABITAÇÃO
OBJETO: | CANALIZAÇÃO DO CÓRREGO CADAVAL
LOCAL: | AV. MARGINAL DO CADAVAL
TRECHO:
|  | MEMÓRIA DE CALCULO |  |  |  |  | FISCALIZAÇÃO |  | CONTRATADA
Processo nº
Contratada:
Voltar ao Resumo

## Item 1.11.6
Contrato nº
Processo nº
Folha:98/122
CODLOC | PAVIMENTAÇÃO | Volume (m³) |  |  | Densidade |  |  | Total
DEMOLIÇÕES - PAVIMENTAÇÃO
L1.1.1 | Av. Marginal do Cadaval | 1685.905 | x |  | 2 |  | = | 3371.81
|  | Ver item |  | 1.11.4
0
0
[6 empty] | Acumulado Total |  | 3371.81
TABELA | SERVIÇO: |  |  | ITEM: | 1.11.6 | TOTAL: |  | T
CDHU
1.11.6 | Taxa de destinação de resíduo sólido em aterro, tipo inerte
COD. REF. | [5 empty] | 3371.81
05.09.006
PREFEITURA DO MUNICÍPIO DE CARAPICUÍBA | [5 empty] | ORÇAMENTO
SECRETARIA DE PROJETOS ESPECIAIS, CONVENIOS E HABITAÇÃO
OBJETO: | CANALIZAÇÃO DO CÓRREGO CADAVAL
LOCAL: | AV. MARGINAL DO CADAVAL
TRECHO:
|  | MEMÓRIA DE CALCULO |  |  |  | FISCALIZAÇÃO |  | CONTRATADA
Processo nº
Contratada:
Voltar ao Resumo

## Item 1.12.1
Contrato nº
Processo nº
Folha:99/122
CODLOC | PAVIMENTAÇÃO | Área (m²) |  |  |  |  | Total
BASE DE PAVIMENTO DO VIÁRIO
L1.1.1 | Av. Marginal do Cadaval | 19132.77 |  |  |  | = | 19132.77
24010-001-PAVTA-DES006
0
0
[5 empty] | Acumulado Total |  | 19132.77
TABELA | SERVIÇO: |  | ITEM: | 1.12.1 | TOTAL: |  | m²
SICRO
1.12.1 | Regularização do subleito
COD. REF. |  |  |  |  | 19132.77
4011209
PREFEITURA DO MUNICÍPIO DE CARAPICUÍBA |  |  |  |  | ORÇAMENTO
SECRETARIA DE PROJETOS ESPECIAIS, CONVENIOS E HABITAÇÃO
OBJETO: | CANALIZAÇÃO DO CÓRREGO CADAVAL
LOCAL: | AV. MARGINAL DO CADAVAL
TRECHO:
|  | MEMÓRIA DE CALCULO |  |  | FISCALIZAÇÃO |  | CONTRATADA
Processo nº
Contratada:
Voltar ao Resumo

## Item 1.12.2
Contrato nº
Processo nº
Folha:100/122
CODLOC | PAVIMENTAÇÃO | Área (m²) |  | Espessura (m) |  |  |  | Total
BASE DE PAVIMENTO DO VIÁRIO
L1.1.1 | Av. Marginal do Cadaval | 19132.77 | x | 0.5 |  |  | = | 9566.385
| Memória de quantidades | Ver Item |  | 1.12.1
24010-001-PAVTA-DES006
0
0
[6 empty] | Acumulado Total |  | 9566.385
TABELA | SERVIÇO: |  |  | ITEM: | 1.12.2 | TOTAL: |  | M3
SINAPI
1.12.2 | CONSTRUÇÃO DE BASE E SUB-BASE PARA PAVIMENTAÇÃO DE RACHÃO, COM ESPESSURA DE 30 CM - EXCLUSIVE CARGA E TRANSPORTE. AF_09/2024
COD. REF. | [5 empty] | 9566.385
105742
PREFEITURA DO MUNICÍPIO DE CARAPICUÍBA | [5 empty] | ORÇAMENTO
SECRETARIA DE PROJETOS ESPECIAIS, CONVENIOS E HABITAÇÃO
OBJETO: | CANALIZAÇÃO DO CÓRREGO CADAVAL
LOCAL: | AV. MARGINAL DO CADAVAL
TRECHO:
|  | MEMÓRIA DE CALCULO |  |  |  | FISCALIZAÇÃO |  | CONTRATADA
Processo nº
Contratada:
Voltar ao Resumo

## Item 1.12.3
Contrato nº
Processo nº
Folha:101/122
CODLOC | PAVIMENTAÇÃO | Área (m²) |  | Espessura (m) |  |  |  | Total
BASE DE PAVIMENTO DO VIÁRIO
L1.1.1 | Av. Marginal do Cadaval | 19132.77 | x | 0.15 |  |  | = | 2869.92
0
0
[6 empty] | Acumulado Total |  | 2869.92
TABELA | SERVIÇO: |  |  | ITEM: | 1.12.3 | TOTAL: |  | m³
SICRO
1.12.3 | Base ou sub-base de brita graduada com brita comercial
COD. REF. | [5 empty] | 2869.92
4011276
PREFEITURA DO MUNICÍPIO DE CARAPICUÍBA | [5 empty] | ORÇAMENTO
SECRETARIA DE PROJETOS ESPECIAIS, CONVENIOS E HABITAÇÃO
OBJETO: | CANALIZAÇÃO DO CÓRREGO CADAVAL
LOCAL: | AV. MARGINAL DO CADAVAL
TRECHO:
|  | MEMÓRIA DE CALCULO |  |  |  | FISCALIZAÇÃO |  | CONTRATADA
Processo nº
Contratada:
Voltar ao Resumo

## Item 1.12.4
Contrato nº
Processo nº
Folha:102/122
CODLOC | PAVIMENTAÇÃO | Área (m²) |  | Espessura (m) |  |  |  | Total
BASE DE PAVIMENTO DO VIÁRIO
L1.1.1 | Av. Marginal do Cadaval | 19132.77 | x | 0.2 |  |  | = | 3826.55
0
0
[6 empty] | Acumulado Total |  | 3826.55
TABELA | SERVIÇO: |  |  | ITEM: | 1.12.4 | TOTAL: |  | m³
SICRO
1.12.4 | Base ou sub-base de brita graduada tratada com cimento com brita comercial
COD. REF. | [5 empty] | 3826.55
4011278
PREFEITURA DO MUNICÍPIO DE CARAPICUÍBA | [5 empty] | ORÇAMENTO
SECRETARIA DE PROJETOS ESPECIAIS, CONVENIOS E HABITAÇÃO
OBJETO: | CANALIZAÇÃO DO CÓRREGO CADAVAL
LOCAL: | AV. MARGINAL DO CADAVAL
TRECHO:
|  | MEMÓRIA DE CALCULO |  |  |  | FISCALIZAÇÃO |  | CONTRATADA
Processo nº
Contratada:
Voltar ao Resumo

## Item 1.12.5
Contrato nº
Processo nº
Folha:103/122
CODLOC | PAVIMENTAÇÃO | Volume (m³) |  |  |  | Total
BASE DE PAVIMENTO DO VIÁRIO
L1.1.1 | Av. Marginal do Cadaval
| Rachão | 9566.385 |  |  |  | 9566.385
| Brita Graduada Simples | 2869.92 |  |  |  | 2869.92
| Brita Graduada Tratada com Cimento | 3826.55 |  |  |  | 3826.55
| Memória de quantidades | Ver Item | 1.12.2
|  | Ver Item | 1.12.3
|  | Ver Item | 1.12.4
0
0
[5 empty] | Acumulado Total | 16262.855
TABELA | SERVIÇO: |  | ITEM: | 1.12.5 | TOTAL: | M3
SINAPI
1.12.5 | CARGA, MANOBRA E DESCARGA DE SOLOS E MATERIAIS GRANULARES EM CAMINHÃO BASCULANTE 18 M³ - CARGA COM PÁ CARREGADEIRA (CAÇAMBA DE 1,7 A 2,8 M³ / 128 HP) E DESCARGA LIVRE (UNIDADE: M3). AF_07/2020
COD. REF. |  |  |  |  | 16262.855
100976
PREFEITURA DO MUNICÍPIO DE CARAPICUÍBA |  |  |  |  | ORÇAMENTO
SECRETARIA DE PROJETOS ESPECIAIS, CONVENIOS E HABITAÇÃO
OBJETO: | CANALIZAÇÃO DO CÓRREGO CADAVAL
LOCAL: | AV. MARGINAL DO CADAVAL
TRECHO:
|  | MEMÓRIA DE CALCULO |  |  | FISCALIZAÇÃO | CONTRATADA
Processo nº
Contratada:
Voltar ao Resumo

## Item 1.12.6
Contrato nº
Processo nº
Folha:104/122
CODLOC | PAVIMENTAÇÃO | Volume (m³) |  | Usina (km) |  |  |  | Total
BASE DE PAVIMENTO DO VIÁRIO
L1.1.1 | Av. Marginal do Cadaval | 16262.855 | x | 16.35 | 16.35 |  | = | 265897.6793
| Memória de quantidades | Ver Item |  | 1.12.5
0
0
[6 empty] | Acumulado Total |  | 265897.6793
TABELA | SERVIÇO: |  |  | ITEM: | 1.12.6 | TOTAL: |  | M3XKM
SINAPI
1.12.6 | TRANSPORTE COM CAMINHÃO BASCULANTE DE 18 M³, EM VIA URBANA PAVIMENTADA, DMT ATÉ 30 KM (UNIDADE: M3XKM). AF_07/2020
COD. REF. | [5 empty] | 265897.6793
95877
PREFEITURA DO MUNICÍPIO DE CARAPICUÍBA | [5 empty] | ORÇAMENTO
SECRETARIA DE PROJETOS ESPECIAIS, CONVENIOS E HABITAÇÃO
OBJETO: | CANALIZAÇÃO DO CÓRREGO CADAVAL
LOCAL: | AV. MARGINAL DO CADAVAL
TRECHO:
|  | MEMÓRIA DE CALCULO |  |  |  | FISCALIZAÇÃO |  | CONTRATADA
Processo nº
Contratada:
Voltar ao Resumo

## Item 1.13.1
Contrato nº
Processo nº
Folha:105/122
CODLOC | PAVIMENTAÇÃO | Comprimento (m) |  |  |  |  | Total
GUIA E SARJETA
L1.1.1 | Av. Marginal do Cadaval
| Execução de guias | 7731 |  |  |  | = | 7731
Ver desenhos: 24010-101-PAVAP-DES001
24010-101-PAVAP-DES002
0
0
[5 empty] | Acumulado Total |  | 7731
TABELA | SERVIÇO: |  | ITEM: | 1.13.1 | TOTAL: |  | M
SINAPI
1.13.1 | ASSENTAMENTO DE GUIA (MEIO-FIO) EM TRECHO RETO, CONFECCIONADA EM CONCRETO PRÉ-FABRICADO, DIMENSÕES 100X15X13X30 CM (COMPRIMENTO X BASE INFERIOR X BASE SUPERIOR X ALTURA). AF_01/2024
COD. REF. |  |  |  |  | 7731
94273
PREFEITURA DO MUNICÍPIO DE CARAPICUÍBA |  |  |  |  | ORÇAMENTO
SECRETARIA DE PROJETOS ESPECIAIS, CONVENIOS E HABITAÇÃO
OBJETO: | CANALIZAÇÃO DO CÓRREGO CADAVAL
LOCAL: | AV. MARGINAL DO CADAVAL
TRECHO:
|  | MEMÓRIA DE CALCULO |  |  | FISCALIZAÇÃO |  | CONTRATADA
Processo nº
Contratada:
Voltar ao Resumo

## Item 1.13.2
Contrato nº
Processo nº
Folha:106/122
CODLOC | PAVIMENTAÇÃO | Comprimento (m) |  |  |  |  | Total
GUIA E SARJETA
L1.1.1 | Av. Marginal do Cadaval
| Execução de Sarjeta 45 cm | 7731 |  |  |  | = | 7731
Ver desenhos: 24010-101-PAVAP-DES001
24010-101-PAVAP-DES002
0
0
[5 empty] | Acumulado Total |  | 7731
TABELA | SERVIÇO: |  | ITEM: | 1.13.2 | TOTAL: |  | M
SINAPI
1.13.2 | EXECUÇÃO DE SARJETA DE CONCRETO USINADO, MOLDADA IN LOCO EM TRECHO RETO, 45 CM BASE X 15 CM ALTURA. AF_01/2024
COD. REF. |  |  |  |  | 7731
94283
PREFEITURA DO MUNICÍPIO DE CARAPICUÍBA |  |  |  |  | ORÇAMENTO
SECRETARIA DE PROJETOS ESPECIAIS, CONVENIOS E HABITAÇÃO
OBJETO: | CANALIZAÇÃO DO CÓRREGO CADAVAL
LOCAL: | AV. MARGINAL DO CADAVAL
TRECHO:
|  | MEMÓRIA DE CALCULO |  |  | FISCALIZAÇÃO |  | CONTRATADA
Processo nº
Contratada:
Voltar ao Resumo

## Item 1.13.3
Contrato nº
Processo nº
Folha:107/122
CODLOC | PAVIMENTAÇÃO | Comprimento (m) |  |  |  |  | Total
GUIA E SARJETA
L1.1.1 | Av. Marginal do Cadaval | [5 empty] | 0
| Execução escora para assentamento de guias | 7731 |  |  |  | = | 7731
Ver desenhos: 24010-101-PAVAP-DES001
24010-101-PAVAP-DES002
0
0
[5 empty] | Acumulado Total |  | 7731
TABELA | SERVIÇO: |  | ITEM: | 1.13.3 | TOTAL: |  | M
SINAPI
1.13.3 | EXECUÇÃO DE ESCORAS DE CONCRETO PARA CONTENÇÃO DE GUIAS PRÉ-FABRICADAS. AF_01/2024
COD. REF. |  |  |  |  | 7731
94294
PREFEITURA DO MUNICÍPIO DE CARAPICUÍBA |  |  |  |  | ORÇAMENTO
SECRETARIA DE PROJETOS ESPECIAIS, CONVENIOS E HABITAÇÃO
OBJETO: | CANALIZAÇÃO DO CÓRREGO CADAVAL
LOCAL: | AV. MARGINAL DO CADAVAL
TRECHO:
|  | MEMÓRIA DE CALCULO |  |  | FISCALIZAÇÃO |  | CONTRATADA
Processo nº
Contratada:
Voltar ao Resumo

## Item 1.13.4
Contrato nº
Processo nº
Folha:108/122
CODLOC | PAVIMENTAÇÃO | Comprimento (m) |  | Volume de escavação (m³) |  |  |  | Total
GUIA E SARJETA
L1.1.1 | Av. Marginal do Cadaval | [6 empty] | 0
| Dreno (Volume de remoção) | 7731 | x | 0.75 |  |  | = | 5798.25
Ver desenhos: 24010-101-PAVAP-DES001
24010-101-PAVAP-DES002
0
0
[6 empty] | Acumulado Total |  | 5798.25
TABELA | SERVIÇO: |  |  | ITEM: | 1.13.4 | TOTAL: |  | M3
SINAPI
1.13.4 | CARGA, MANOBRA E DESCARGA DE SOLOS E MATERIAIS GRANULARES EM CAMINHÃO BASCULANTE 18 M³ - CARGA COM ESCAVADEIRA HIDRÁULICA (CAÇAMBA DE 1,20 M³ / 155 HP) E DESCARGA LIVRE (UNIDADE: M3). AF_07/2020
COD. REF. | [5 empty] | 5798.25
100980
PREFEITURA DO MUNICÍPIO DE CARAPICUÍBA | [5 empty] | ORÇAMENTO
SECRETARIA DE PROJETOS ESPECIAIS, CONVENIOS E HABITAÇÃO
OBJETO: | CANALIZAÇÃO DO CÓRREGO CADAVAL
LOCAL: | AV. MARGINAL DO CADAVAL
TRECHO:
|  | MEMÓRIA DE CALCULO |  |  |  | FISCALIZAÇÃO |  | CONTRATADA
Processo nº
Contratada:
Voltar ao Resumo

## Item 1.13.5
Contrato nº
Processo nº
Folha:109/122
CODLOC | PAVIMENTAÇÃO | Volume (m³) |  | Bota-Fora (km) |  |  |  | Total
GUIA E SARJETA
L1.1.1 | Av. Marginal do Cadaval | 5798.25 | x | 15 |  |  | = | 86973.75
| Memória de quantidades | Ver Item |  | 1.13.4
0
0
[6 empty] | Acumulado Total |  | 86973.75
TABELA | SERVIÇO: |  |  | ITEM: | 1.13.5 | TOTAL: |  | M3XKM
SINAPI
1.13.5 | TRANSPORTE COM CAMINHÃO BASCULANTE DE 18 M³, EM VIA URBANA PAVIMENTADA, DMT ATÉ 30 KM (UNIDADE: M3XKM). AF_07/2020
COD. REF. | [5 empty] | 86973.75
95877
PREFEITURA DO MUNICÍPIO DE CARAPICUÍBA | [5 empty] | ORÇAMENTO
SECRETARIA DE PROJETOS ESPECIAIS, CONVENIOS E HABITAÇÃO
OBJETO: | CANALIZAÇÃO DO CÓRREGO CADAVAL
LOCAL: | AV. MARGINAL DO CADAVAL
TRECHO:
|  | MEMÓRIA DE CALCULO |  |  |  | FISCALIZAÇÃO |  | CONTRATADA
Processo nº
Contratada:
Voltar ao Resumo

## Item 1.13.6
Contrato nº
Processo nº
Folha:110/122
CODLOC | PAVIMENTAÇÃO | Volume (m³) |  |  |  |  | Total
GUIA E SARJETA
L1.1.1 | Av. Marginal do Cadaval | 5798.25 |  |  |  | = | 5798.25
| Memória de quantidades | Ver Item | 1.13.5
0
0
[5 empty] | Acumulado Total |  | 5798.25
TABELA | SERVIÇO: |  | ITEM: | 1.13.6 | TOTAL: |  | M3
CDHU
1.13.6 | Taxa de destinação de resíduo sólido em aterro, tipo solo/terra
COD. REF. |  |  |  |  | 5798.25
05.09.007
PREFEITURA DO MUNICÍPIO DE CARAPICUÍBA |  |  |  |  | ORÇAMENTO
SECRETARIA DE PROJETOS ESPECIAIS, CONVENIOS E HABITAÇÃO
OBJETO: | CANALIZAÇÃO DO CÓRREGO CADAVAL
LOCAL: | AV. MARGINAL DO CADAVAL
TRECHO:
|  | MEMÓRIA DE CALCULO |  |  | FISCALIZAÇÃO |  | CONTRATADA
Processo nº
Contratada:
Voltar ao Resumo

## Item 1.13.7
Contrato nº
Processo nº
Folha:111/122
CODLOC | PAVIMENTAÇÃO | Comprimento (m) |  |  |  |  | Total
GUIA E SARJETA
L1.1.1 | Av. Marginal do Cadaval | [5 empty] | 0
| Dreno profundo ao longo das guias | 7731 |  |  |  | = | 7731
Ver desenhos: 24010-101-PAVAP-DES001
24010-101-PAVAP-DES002
0
0
[5 empty] | Acumulado Total |  | 7731
TABELA | SERVIÇO: |  | ITEM: | 1.13.7 | TOTAL: |  | M
SINAPI
1.13.7 | DRENO PROFUNDO (SEÇÃO 0,50 X 1,50 M), COM TUBO DE PVC CORRUGADO RÍGIDO PERFURADO, DN 100 MM, ENCHIMENTO COM BRITA, ENVOLVIDO COM MANTA GEOTÊXTIL. AF_07/2021
COD. REF. |  |  |  |  | 7731
102685
PREFEITURA DO MUNICÍPIO DE CARAPICUÍBA |  |  |  |  | ORÇAMENTO
SECRETARIA DE PROJETOS ESPECIAIS, CONVENIOS E HABITAÇÃO
OBJETO: | CANALIZAÇÃO DO CÓRREGO CADAVAL
LOCAL: | AV. MARGINAL DO CADAVAL
TRECHO:
|  | MEMÓRIA DE CALCULO |  |  | FISCALIZAÇÃO |  | CONTRATADA
Processo nº
Contratada:
Voltar ao Resumo

## Item 1.13.8
Contrato nº
Processo nº
Folha:112/122
CODLOC | PAVIMENTAÇÃO | Volume (m³) |  |  |  |  | Total
GUIA E SARJETA
L1.1.1 | Av. Marginal do Cadaval | 5798.25 |  |  |  | = | 5798.25
| Memória de quantidades | Ver Item | 1.13.5
[5 empty] | Acumulado Total |  | 5798.25
TABELA | SERVIÇO: |  | ITEM: | 1.13.8 | TOTAL: |  | M3
SICRO
1.13.8 | Escavação mecânica de vala em material de 1ª categoria
COD. REF. |  |  |  |  | 5798.25
4805757
PREFEITURA DO MUNICÍPIO DE CARAPICUÍBA |  |  |  |  | ORÇAMENTO
SECRETARIA DE PROJETOS ESPECIAIS, CONVENIOS E HABITAÇÃO
OBJETO: | CANALIZAÇÃO DO CÓRREGO CADAVAL
LOCAL: | AV. MARGINAL DO CADAVAL
TRECHO:
|  | MEMÓRIA DE CALCULO |  |  | FISCALIZAÇÃO |  | CONTRATADA
Processo nº
Contratada:
Voltar ao Resumo

## Item 1.14.1
Contrato nº
Processo nº
Folha:113/122
CODLOC | PAVIMENTAÇÃO | Área de Imprimação (Ai) |  | nº de Pinturas |  |  |  | Total
CAMADA DE ROLAMENTO DO VIÁRIO
L1.1.1 | Av. Marginal do Cadaval | 19132.77 | x | 2 |  |  | = | 38265.54
0
0
[6 empty] | Acumulado Total |  | 38265.54
TABELA | SERVIÇO: |  |  | ITEM: | 1.14.1 | TOTAL: |  | M2
COMPOSIÇÃO
1.14.1 | EXECUÇÃO DE IMPRIMAÇÃO COM ASFALTO DILUÍDO CM-30
COD. REF. | [5 empty] | 38265.54
3
PREFEITURA DO MUNICÍPIO DE CARAPICUÍBA | [5 empty] | ORÇAMENTO
SECRETARIA DE PROJETOS ESPECIAIS, CONVENIOS E HABITAÇÃO
OBJETO: | CANALIZAÇÃO DO CÓRREGO CADAVAL
LOCAL: | AV. MARGINAL DO CADAVAL
TRECHO:
|  | MEMÓRIA DE CALCULO |  |  |  | FISCALIZAÇÃO |  | CONTRATADA
Processo nº
Contratada:
Voltar ao Resumo

## Item 1.14.2
Contrato nº
Processo nº
Folha:114/122
CODLOC | PAVIMENTAÇÃO | Área de Imprimação (Ai) |  | nº de Pinturas |  |  |  | Total
CAMADA DE ROLAMENTO DO VIÁRIO
L1.1.1 | Av. Marginal do Cadaval | 19132.77 | x | 2 |  |  | = | 38265.54
0
0
[6 empty] | Acumulado Total |  | 38265.54
TABELA | SERVIÇO: |  |  | ITEM: | 1.14.2 | TOTAL: |  | M2
COMPOSIÇÃO
1.14.2 | EXECUÇÃO DE PINTURA DE LIGAÇÃO COM EMULSÃO ASFÁLTICA RR-2C
COD. REF. | [5 empty] | 38265.54
4
PREFEITURA DO MUNICÍPIO DE CARAPICUÍBA | [5 empty] | ORÇAMENTO
SECRETARIA DE PROJETOS ESPECIAIS, CONVENIOS E HABITAÇÃO
OBJETO: | CANALIZAÇÃO DO CÓRREGO CADAVAL
LOCAL: | AV. MARGINAL DO CADAVAL
TRECHO:
|  | MEMÓRIA DE CALCULO |  |  |  | FISCALIZAÇÃO |  | CONTRATADA
Processo nº
Contratada:
Voltar ao Resumo

## Item 1.14.3
Contrato nº
Processo nº
Folha:115/122
CODLOC | PAVIMENTAÇÃO | Área de Imprimação (Ai) |  | Espessura (m) |  |  |  | Total
CAMADA DE ROLAMENTO DO VIÁRIO
L1.1.1 | Av. Marginal do Cadaval | 19132.77 | x | 0.075 |  |  | = | 1434.96
0
0
[6 empty] | Acumulado Total |  | 1434.96
TABELA | SERVIÇO: |  |  | ITEM: | 1.14.3 | TOTAL: |  | M3
SINAPI
1.14.3 | EXECUÇÃO DE PAVIMENTO COM APLICAÇÃO DE CONCRETO ASFÁLTICO, CAMADA DE BINDER - EXCLUSIVE CARGA E TRANSPORTE. AF_11/2019
COD. REF. | [5 empty] | 1434.96
95996
PREFEITURA DO MUNICÍPIO DE CARAPICUÍBA | [5 empty] | ORÇAMENTO
SECRETARIA DE PROJETOS ESPECIAIS, CONVENIOS E HABITAÇÃO
OBJETO: | CANALIZAÇÃO DO CÓRREGO CADAVAL
LOCAL: | AV. MARGINAL DO CADAVAL
TRECHO:
|  | MEMÓRIA DE CALCULO |  |  |  | FISCALIZAÇÃO |  | CONTRATADA
Processo nº
Contratada:
Voltar ao Resumo

## Item 1.14.4
Contrato nº
Processo nº
Folha:116/122
CODLOC | PAVIMENTAÇÃO | Área de Imprimação (Ai) |  | Espessura (m) |  |  |  | Total
CAMADA DE ROLAMENTO DO VIÁRIO
L1.1.1 | Av. Marginal do Cadaval | 19132.77 | x | 0.05 |  |  | = | 956.64
0
0
[6 empty] | Acumulado Total |  | 956.64
TABELA | SERVIÇO: |  |  | ITEM: | 1.14.4 | TOTAL: |  | M3
SINAPI
1.14.4 | EXECUÇÃO DE PAVIMENTO COM APLICAÇÃO DE CONCRETO ASFÁLTICO, CAMADA DE ROLAMENTO - EXCLUSIVE CARGA E TRANSPORTE. AF_11/2019
COD. REF. | [5 empty] | 956.64
95995
PREFEITURA DO MUNICÍPIO DE CARAPICUÍBA | [5 empty] | ORÇAMENTO
SECRETARIA DE PROJETOS ESPECIAIS, CONVENIOS E HABITAÇÃO
OBJETO: | CANALIZAÇÃO DO CÓRREGO CADAVAL
LOCAL: | AV. MARGINAL DO CADAVAL
TRECHO:
|  | MEMÓRIA DE CALCULO |  |  |  | FISCALIZAÇÃO |  | CONTRATADA
Processo nº
Contratada:
Voltar ao Resumo

## Item 1.14.5
Contrato nº
Processo nº
Folha:117/122
CODLOC | PAVIMENTAÇÃO | Volume (m³) |  |  |  |  | Total
CAMADA DE ROLAMENTO DO VIÁRIO
L1.1.1 | Av. Marginal do Cadaval
| Concreto asfáltico | 956.64 |  |  |  | = | 956.64
| Binder | 1434.96 |  |  |  | = | 1434.96
| Memória de quantidades | Ver Item | 1.14.3
|  | Ver Item | 1.14.4
0
0
[5 empty] | Acumulado Total |  | 2391.6
TABELA | SERVIÇO: |  | ITEM: | 1.14.5 | TOTAL: |  | M3
SINAPI
1.14.5 | CARGA DE MISTURA ASFÁLTICA EM CAMINHÃO BASCULANTE 18 M³ (UNIDADE: M3). AF_07/2020
COD. REF. |  |  |  |  | 2391.6
100988
PREFEITURA DO MUNICÍPIO DE CARAPICUÍBA |  |  |  |  | ORÇAMENTO
SECRETARIA DE PROJETOS ESPECIAIS, CONVENIOS E HABITAÇÃO
OBJETO: | CANALIZAÇÃO DO CÓRREGO CADAVAL
LOCAL: | AV. MARGINAL DO CADAVAL
TRECHO:
|  | MEMÓRIA DE CALCULO |  |  | FISCALIZAÇÃO |  | CONTRATADA
Processo nº
Contratada:
Voltar ao Resumo

## Item 1.14.6
Contrato nº
Processo nº
Folha:118/122
CODLOC | PAVIMENTAÇÃO | Volume (m³) |  | Usina (km) |  |  |  | Total
CAMADA DE ROLAMENTO DO VIÁRIO
L1.1.1 | Av. Marginal do Cadaval | 2391.6 | x | 16.35 |  |  | = | 43048.8
| Memória de quantidades | Ver Item |  | 1.14.5
0
0
[6 empty] | Acumulado Total |  | 43048.8
TABELA | SERVIÇO: |  |  | ITEM: | 1.14.6 | TOTAL: |  | M3XKM
SINAPI
1.14.6 | TRANSPORTE COM CAMINHÃO BASCULANTE DE 18 M³, EM VIA URBANA PAVIMENTADA, DMT ATÉ 30 KM (UNIDADE: M3XKM). AF_07/2020
COD. REF. | [5 empty] | 43048.8
95877
PREFEITURA DO MUNICÍPIO DE CARAPICUÍBA | [5 empty] | ORÇAMENTO
SECRETARIA DE PROJETOS ESPECIAIS, CONVENIOS E HABITAÇÃO
OBJETO: | CANALIZAÇÃO DO CÓRREGO CADAVAL
LOCAL: | AV. MARGINAL DO CADAVAL
TRECHO:
|  | MEMÓRIA DE CALCULO |  |  |  | FISCALIZAÇÃO |  | CONTRATADA
Processo nº
Contratada:
Voltar ao Resumo

## Item 1.15.1
Contrato nº
Processo nº
Folha:119/122
CODLOC | PAVIMENTAÇÃO | Área (m²) |  | Espessura (m) |  |  |  | Total
CALÇADA
L1.1.1 | Av. Marginal do Cadaval | 6101.54 | x | 0.07 |  |  | = | 427.11
0
0
[6 empty] | Acumulado Total |  | 427.11
TABELA | SERVIÇO: |  |  | ITEM: | 1.15.1 | TOTAL: |  | M3
SINAPI
1.15.1 | EXECUÇÃO DE PASSEIO (CALÇADA) OU PISO DE CONCRETO COM CONCRETO MOLDADO IN LOCO, USINADO C20, ACABAMENTO CONVENCIONAL, NÃO ARMADO. AF_08/2022
COD. REF. | [5 empty] | 427.11
94991
PREFEITURA DO MUNICÍPIO DE CARAPICUÍBA | [5 empty] | ORÇAMENTO
SECRETARIA DE PROJETOS ESPECIAIS, CONVENIOS E HABITAÇÃO
OBJETO: | CANALIZAÇÃO DO CÓRREGO CADAVAL
LOCAL: | AV. MARGINAL DO CADAVAL
TRECHO:
|  | MEMÓRIA DE CALCULO |  |  |  | FISCALIZAÇÃO |  | CONTRATADA
Processo nº
Contratada:
Voltar ao Resumo

## Item 1.15.2
Contrato nº
Processo nº
Folha:120/122
CODLOC | PAVIMENTAÇÃO | Área (m²) |  | Espessura (m) |  |  |  | Total
CALÇADA
L1.1.1 | Av. Marginal do Cadaval | 6101.54 | x | 0.05 |  |  | = | 305.08
0
0
[6 empty] | Acumulado Total |  | 305.08
TABELA | SERVIÇO: |  |  | ITEM: | 1.15.2 | TOTAL: |  | m³
SICRO
1.15.2 | Lastro de brita comercial - espalhamento mecânico
COD. REF. | [5 empty] | 305.08
903845
PREFEITURA DO MUNICÍPIO DE CARAPICUÍBA | [5 empty] | ORÇAMENTO
SECRETARIA DE PROJETOS ESPECIAIS, CONVENIOS E HABITAÇÃO
OBJETO: | CANALIZAÇÃO DO CÓRREGO CADAVAL
LOCAL: | AV. MARGINAL DO CADAVAL
TRECHO:
|  | MEMÓRIA DE CALCULO |  |  |  | FISCALIZAÇÃO |  | CONTRATADA
Processo nº
Contratada:
PAVIMENTAÇÃO
CALÇADA
Voltar ao Resumo

## Item 1.15.3
Contrato nº
Processo nº
Folha:121/122
CODLOC | PAVIMENTAÇÃO | Área (m²) |  |  |  |  | Total
CALÇADA
L1.1.1 | Av. Marginal do Cadaval | 6101.54 |  |  |  | = | 6101.54
0
0
[5 empty] | Acumulado Total |  | 6101.54
TABELA | SERVIÇO: |  | ITEM: | 1.15.3 | TOTAL: |  | M2
SINAPI
1.15.3 | APLICAÇÃO DE LONA PLÁSTICA PARA EXECUÇÃO DE PAVIMENTOS DE CONCRETO. AF_04/2022
COD. REF. |  |  |  |  | 6101.54
97113
PREFEITURA DO MUNICÍPIO DE CARAPICUÍBA |  |  |  |  | ORÇAMENTO
SECRETARIA DE PROJETOS ESPECIAIS, CONVENIOS E HABITAÇÃO
OBJETO: | CANALIZAÇÃO DO CÓRREGO CADAVAL
LOCAL: | AV. MARGINAL DO CADAVAL
TRECHO:
|  | MEMÓRIA DE CALCULO |  |  | FISCALIZAÇÃO |  | CONTRATADA
Processo nº
Contratada:
Voltar ao Resumo

## Item 1.15.4
Contrato nº
Processo nº
Folha:122/122
CODLOC | PAVIMENTAÇÃO | Área (m²) |  |  |  |  | Total
CALÇADA
L1.1.1 | Av. Marginal do Cadaval | 6101.54 |  |  |  | = | 6101.54
0
0
[5 empty] | Acumulado Total |  | 6101.54
TABELA | SERVIÇO: |  | ITEM: | 1.15.4 | TOTAL: |  | m2
DER
1.15.4 | COMPACTACAO MANUAL PARA BASES DE CAIXAS E VALAS
COD. REF. |  |  |  |  | 6101.54
24.12.09
PREFEITURA DO MUNICÍPIO DE CARAPICUÍBA |  |  |  |  | ORÇAMENTO
SECRETARIA DE PROJETOS ESPECIAIS, CONVENIOS E HABITAÇÃO
OBJETO: | CANALIZAÇÃO DO CÓRREGO CADAVAL
LOCAL: | AV. MARGINAL DO CADAVAL
TRECHO:
|  | MEMÓRIA DE CALCULO |  |  | FISCALIZAÇÃO |  | CONTRATADA
Processo nº
Contratada:
Voltar ao Resumo

## ACESSIBILIDADE
Prefeitura Municipal de Carapicuíba
|  | Título: | [5 empty] | Data:
|  | OBRAS DE ACESSIBILIDADE PARA AS MARGINAIS DO CADAVAL | [5 empty] | 2025-11-14
|  | Objeto: |  |  | Planilhas Base |  |  | Código:
|  | Planilha de Orçamento e Memória de Cálculo |  |  | CDHU 200 - 11/2025 / INFRA 07/2025 / SINAPI 02/2026 |  |  | R00-2125-OS-98-GER-001-ORÇ
MEMÓRIA DE CÁLCULO
ITEM | CÓDIGO | FONTE | DESCRIÇÃO |  |  |  | UNID. |  | QTDD.
1.16 | SERVIÇOS PRELIMINARES E DEMOLIÇÕES
1.16.1 | 104790 | SINAPI | DEMOLIÇÃO DE PISO DE CONCRETO SIMPLES, DE FORMA MECANIZADA COM MARTELETE, SEM REAPROVEITAMENTO. AF_09/2023 | [5 empty] | 831.27
|  |  | DESCRIÇÃO | QUANTIDADE (UN) | ÁREA (M²) | ÁREA TOTAL (M²)
|  |  | RAMPA 01 | 19 | 5.18 | 98.42
|  |  | RAMPA 02 | 43 | 12.95 | 556.85
|  |  | REBAIXO CANTEIRO | 16 | 11 | 176
1.16.2. | 104796 | SINAPI | DEMOLIÇÃO DE PISO DE SARJETAS OU SARJETÕES, DE FORMA MECANIZADA, SEM REAPROVEITAMENTO. AF_09/2023 | [5 empty] | 1026
|  |  | DESCRIÇÃO | QUANTIDADE (UN) | METRAGEM | VOLUME POR METRO LINEAR (M³) |  | VOLUME TOTAL (M³)
|  |  | RAMPA 01 | 19 | 5.1 | 0.07 |  | 6.783
|  |  | RAMPA 02 | 43 | 6.7 | 0.07 |  | 20.167
|  |  | REBAIXO CANTEIRO | 16 | 8 | 0.07 |  | 8.96
|  |  | DESCRIÇÃO | QUANTIDADE (UN) | METRAGEM | COMPRIMENTO TOTAL (M)
|  |  | RAMPA 01 | 19 | 5.1 | 96.9
|  |  | RAMPA 02 | 43 | 6.7 | 288.1
|  |  | REBAIXO CANTEIRO | 16 | 8 | 128
1.16.3. | 97625 | SINAPI | DEMOLIÇÃO DE ALVENARIA PARA QUALQUER TIPO DE BLOCO, DE FORMA MECANIZADA, SEM REAPROVEITAMENTO. AF_09/2023 | [5 empty] | 16
|  |  | DESCRIÇÃO | QUANTIDADE (UN) | METRAGEM | ALTURA (M) |  | ESPESSURA (M) |  | VOLUME (M³)
|  |  | MURETAS DOS REBAIXOS | 16 | 8 | 0.5 |  | 0.25 |  | 16
1.16.4. | 98525 | SINAPI | LIMPEZA MECANIZADA DE CAMADA VEGETAL, VEGETAÇÃO E PEQUENAS ÁRVORES (DIÂMETRO DE TRONCO MENOR QUE 0,20 M), COM TRATOR DE ESTEIRA. AF_03/2024 | [5 empty] | 176
|  |  | DESCRIÇÃO | ÁREA (M²) | ESPESSURA (M) | VOLUME (M³)
|  |  | REBAIXAMENTO CANTEIROS | 176 | 0.3 | 52.8
1.16.5. | 100976 | SINAPI | CARGA, MANOBRA E DESCARGA DE SOLOS E MATERIAIS GRANULARES EM CAMINHÃO BASCULANTE 18 M³ - CARGA COM PÁ CARREGADEIRA (CAÇAMBA DE 1,7 A 2,8 M³ / 128 HP) E DESCARGA LIVRE (UNIDADE: M3). AF_07/2020 | [5 empty] | 68.64
|  |  | DESCRIÇÃO | VOLUME (M³) | EMPOLAMENTO | VOLUME TOTAL (M³)
|  |  | SOLO VEGETAL | 52.8 | 1.3 | 68.64
1.16.6. | 95877 | SINAPI | TRANSPORTE COM CAMINHÃO BASCULANTE DE 18 M³, EM VIA URBANA PAVIMENTADA, DMT ATÉ 30 KM (UNIDADE: M3XKM). AF_02/2026 | [5 empty] | 1372.8
|  |  | DESCRIÇÃO | VOLUME (M³) | DISTÂNCIA (KM) | M³XKM
|  |  | SOLO VEGETAL | 68.64 | 20 | 1372.8
1.16.7. | 100984 | SINAPI | CARGA, MANOBRA E DESCARGA DE ENTULHO EM CAMINHÃO BASCULANTE 18 M³ - CARGA COM ESCAVADEIRA HIDRÁULICA (CAÇAMBA DE 0,80 M³ / 111 HP) E DESCARGA LIVRE (UNIDADE: M3). AF_07/2020 | [5 empty] | 163.91
|  |  | DESCRIÇÃO | VOLUME (M³) | EMPOLAMENTO | VOLUME TOTAL (M³)
|  |  | DEMOLIÇÃO SARJETA | 35.91 |  | 35.91
|  |  | DEMOLIÇÃO ALVENARIA | 128 |  | 128
1.16.8. | 95877 | SINAPI | TRANSPORTE COM CAMINHÃO BASCULANTE DE 18 M³, EM VIA URBANA PAVIMENTADA, DMT ATÉ 30 KM (UNIDADE: M3XKM). AF_02/2026 | [5 empty] | 3278.2
|  |  | DESCRIÇÃO | VOLUME (M³) | DISTÂNCIA (KM) | M³XKM
|  |  | DEMOLIÇÃO SARJETA | 35.91 | 20 | 718.2
|  |  | DEMOLIÇÃO ALVENARIA | 128 | 20 | 2560
1.16.9. | 05.09.006 | CDHU | Taxa de destinação de resíduo sólido em aterro, tipo inerte | [5 empty] | 1966.92
1.16.10. | 05.09.007 | CDHU | Taxa de destinação de resíduo sólido em aterro, tipo solo/terra | [5 empty] | 1372.8
1.16.11. | 10018000 | INFRA | PROTEÇÃO PARA TERCEIROS COM TELA DE NYLON | [5 empty] | 513.86
1.17 | IMPLANTAÇÃO DOS ELEMENTOS DE ACESSIBILIDADE
1.17.1. | 105003 | SINAPI | RAMPA DE ACESSIBILIDADE EM CONCRETO MOLDADO IN LOCO, EM CALÇADA PRÉ EXISTENTE COM LARGURA MAIOR OU IGUAL À 3,00 M, FCK 25MPA, COM PISO PODOTÁTIL. AF_03/2024 | [5 empty] | 19
|  |  | DESCRIÇÃO | QUANTIDADE | UNIDADES (UN)
|  |  | RAMPAS DO TIPO 01 | 19 | 19
1.17.2. | 105005 | SINAPI | RAMPA DE ACESSIBILIDADE EM CONCRETO MOLDADO IN LOCO, EM CALÇADA PRÉ EXISTENTE COM LARGURA MENOR À 3,00 M, FCK 25MPA, COM PISO PODOTÁTIL. AF_03/2024 | [5 empty] | 555.99
|  |  | DESCRIÇÃO | QUANTIDADE | ÁREA (M²) UNIDADE | ÁREA (M²) TOTAL
|  |  | RAMPAS DO TIPO 02 | 43 | 12.93 | 555.99
1.17.3. | 104658 | SINAPI | PISO PODOTÁTIL DE ALERTA OU DIRECIONAL, DE CONCRETO, ASSENTADO SOBRE ARGAMASSA. AF_03/2024 | [5 empty] | 29.76
|  |  | DESCRIÇÃO | QUANTIDADE | ÁREA (M²) UNIDADE | ÁREA (M²) TOTAL
|  |  | INTERFERÊNCIAS | 480 | 0.062 | 29.76
1.17.4. | 30.04.070 | CDHU | Rejuntamento de piso em ladrilho hidráulico (25x25cm) com argamassa industrializada para rejunte, juntas de 2 mm | [5 empty] | 29.76
1.17.5. | 99837 | SINAPI | GUARDA-CORPO DE AÇO GALVANIZADO DE 1,10M, MONTANTES TUBULARES DE 1.1/4" ESPAÇADOS DE 1,20M, TRAVESSA SUPERIOR DE 1.1/2", GRADIL FORMADO POR TUBOS HORIZONTAIS DE 1" E VERTICAIS DE 3/4", FIXADO COM CHUMBADOR MECÂNICO. AF_04/2019_PS | [5 empty] | 70
|  |  | DESCRIÇÃO | COMPRIMENTO (M)
|  |  | RAMPA DE PATAMARES | 70
1.17.6. | 105000 | SINAPI | RAMPA DE ACESSIBILIDADE PARA ACESSO A EDIFICAÇÕES COM INCLINAÇÃO DE 8,33% EM CONCRETO MOLDADO IN LOCO, COM LARGURA DE 1,20M, FCK 25MPA, NÃO ARMADA, COM JUNTA A CADA 2M COM CORTE À SECO. AF_03/2024_PA | [5 empty] | 45
OBS: ITEM REFERENTE A RAMPA DE ACESSIBILIDADE NO CANTEIRO AO LADO DA ESCADARIA EXISTENTE PROXIMA A RUA FARAÓ
1.17.7. | 5075000 | INFRA | REBAIXAMENTO DE GUIAS | [5 empty] | 513
1.17.8. | 94990 | SINAPI | EXECUÇÃO DE PASSEIO (CALÇADA) OU PISO DE CONCRETO COM CONCRETO MOLDADO IN LOCO, FEITO EM OBRA, ACABAMENTO CONVENCIONAL, NÃO ARMADO. AF_08/2022 | [5 empty] | 12.32
|  |  | DESCRIÇÃO | ÁREA DE CADA REBAIXO (M²) | QUANTIDADE DE REBAIXOS | ESPESSURA DA CALÇADA (M) |  | VOLUME TOTAL (M³)
|  |  | CALÇADAS DOS CANTEIROS COM REBAIXO | 11 | 16 | 0.07 |  | 12.32
1.17.9. | 0903845 | SICRO | Lastro de brita comercial - espalhamento mecânico | [5 empty] | 37.55
1.17.10. | 97113 | SINAPI | APLICAÇÃO DE LONA PLÁSTICA PARA EXECUÇÃO DE PAVIMENTOS DE CONCRETO. AF_04/2022 | [5 empty] | 750.99
1.17.11 | 24.12.09 | DER | COMPACTAÇAO MANUAL PARA BASES DE CAIXAS E VALAS | [5 empty] | 750.99

## Item 1.18.1
Contrato nº
Processo nº
Folha:122/122
CODLOC | PAVIMENTAÇÃO | Unidade |  |  |  |  | Total
CALÇADA
L1.1.1 | Av. Marginal do Cadaval
| Controle Tecnológico | 1 |  |  |  | = | 1
0
0
[5 empty] | Acumulado Total |  | 1
TABELA | SERVIÇO: |  | ITEM: | 1.15.4 | TOTAL: |  | m2
DER
cotação | CONTROLE TECNOLOGICO
COD. REF. |  |  |  |  | 1
6
PREFEITURA DO MUNICÍPIO DE CARAPICUÍBA |  |  |  |  | ORÇAMENTO
SECRETARIA DE PROJETOS ESPECIAIS, CONVENIOS E HABITAÇÃO
OBJETO: | CANALIZAÇÃO DO CÓRREGO CADAVAL
LOCAL: | AV. MARGINAL DO CADAVAL
TRECHO:
|  | MEMÓRIA DE CALCULO |  |  | FISCALIZAÇÃO |  | CONTRATADA
Processo nº
Contratada:
Voltar ao Resumo