## Composição
COMPANHIA DE DESENVOLVIMENTO HABITACIONAL E URBANO
DO ESTADO DE SÃO PAULO
BOLETIM REFERENCIAL DE CUSTOS
COMPOSIÇÃO DE SERVIÇO
Versão 201
|  | Data Base: | FEV/26
Referência | Descrição | Unidade | Coeficiente
01 | SERVICO TECNICO ESPECIALIZADO
01.02 | Parecer técnico
01.02.071 | Parecer técnico de fundações, contenções e recomendações gerais, para empreendimentos com área construída até 1.000 m² | UN
B.01.000.020112 | Coordenador de projetos | H | 5.67 | 15
B.01.000.020118 | Engenheiro senior de civil | H | 22.68 | 15
01.02.081 | Parecer técnico de fundações, contenções e recomendações gerais, para empreendimentos com área construída de 1.001 a 2.000 m² | UN
B.01.000.020112 | Coordenador de projetos | H | 7.54 | 15
B.01.000.020118 | Engenheiro senior de civil | H | 30.16 | 15
01.02.091 | Parecer técnico de fundações, contenções e recomendações gerais, para empreendimentos com área construída de 2.001 a 5.000 m² | UN
B.01.000.020112 | Coordenador de projetos | H | 12.88 | 15
B.01.000.020118 | Engenheiro senior de civil | H | 51.52 | 15
01.02.101 | Parecer técnico de fundações, contenções e recomendações gerais, para empreendimentos com área construída de 5.001 a 10.000 m² | UN
B.01.000.020112 | Coordenador de projetos | H | 17.66 | 15
B.01.000.020118 | Engenheiro senior de civil | H | 70.64 | 15
01.02.111 | Parecer técnico de fundações, contenções e recomendações gerais, para empreendimentos com área construída acima de 10.000 m² | UN
B.01.000.020112 | Coordenador de projetos | H | 20.58 | 15
B.01.000.020118 | Engenheiro senior de civil | H | 82.32 | 15
01.06 | Projeto de instalações elétricas
01.06.021 | Elaboração de projeto de adequação de entrada de energia elétrica junto a concessionária, com medição em baixa tensão e demanda até 75 kVA | UN
B.01.000.020119 | Engenheiro senior de elétrica | H | 36 | 15
B.01.000.020122 | Desenhista pleno/cadista | H | 20 | 15
01.06.031 | Elaboração de projeto de adequação de entrada de energia elétrica junto a concessionária, com medição em média tensão, subestação simplificada e demanda de 75 kVA a 300 kVA | UN
B.01.000.020119 | Engenheiro senior de elétrica | H | 64 | 15
B.01.000.020122 | Desenhista pleno/cadista | H | 22 | 15
01.06.032 | Elaboração de projeto de adequação de entrada de energia elétrica junto a concessionária, com medição em média tensão e demanda de 75 kVA a 300 kVA | UN
B.01.000.020119 | Engenheiro senior de elétrica | H | 84 | 15
B.01.000.020122 | Desenhista pleno/cadista | H | 40 | 15
01.06.041 | Elaboração de projeto de adequação de entrada de energia elétrica junto a concessionária, com medição em média tensão e demanda acima de 300 kVA a 2 MVA | UN
B.01.000.020119 | Engenheiro senior de elétrica | H | 110 | 15
B.01.000.020122 | Desenhista pleno/cadista | H | 60 | 15
01.17 | Projeto executivo
01.17.031 | Projeto executivo de arquitetura em formato A1 | UN
B.01.000.020112 | Coordenador de projetos | H | 1.4 | 15
B.01.000.020113 | Arquiteto junior | H | 3 | 15
B.01.000.020114 | Arquiteto senior | H | 2.2 | 15
B.01.000.020121 | Projetista pleno - nível técnico | H | 11 | 15
B.01.000.020122 | Desenhista pleno/cadista | H | 18 | 15
01.17.041 | Projeto executivo de arquitetura em formato A0 | UN
B.01.000.020112 | Coordenador de projetos | H | 2 | 15
B.01.000.020113 | Arquiteto junior | H | 5 | 15
B.01.000.020114 | Arquiteto senior | H | 3.5 | 15
B.01.000.020121 | Projetista pleno - nível técnico | H | 14 | 15
B.01.000.020122 | Desenhista pleno/cadista | H | 22 | 15
01.17.051 | Projeto executivo de estrutura em formato A1 | UN
B.01.000.020112 | Coordenador de projetos | H | 1 | 15
B.01.000.020115 | Engenheiro junior de civil | H | 2.1 | 15
B.01.000.020118 | Engenheiro senior de civil | H | 1.5 | 15
B.01.000.020121 | Projetista pleno - nível técnico | H | 7.7 | 15
B.01.000.020122 | Desenhista pleno/cadista | H | 12.6 | 15
01.17.061 | Projeto executivo de estrutura em formato A0 | UN
B.01.000.020112 | Coordenador de projetos | H | 1.4 | 15
B.01.000.020115 | Engenheiro junior de civil | H | 3.5 | 15
B.01.000.020118 | Engenheiro senior de civil | H | 2.5 | 15
B.01.000.020121 | Projetista pleno - nível técnico | H | 9.8 | 15
B.01.000.020122 | Desenhista pleno/cadista | H | 15.4 | 15
01.17.071 | Projeto executivo de instalações hidráulicas em formato A1 | UN
B.01.000.020112 | Coordenador de projetos | H | 0.4 | 15
B.01.000.020115 | Engenheiro junior de civil | H | 0.9 | 15
B.01.000.020118 | Engenheiro senior de civil | H | 0.7 | 15
B.01.000.020121 | Projetista pleno - nível técnico | H | 3.3 | 15
B.01.000.020122 | Desenhista pleno/cadista | H | 5.4 | 15
01.17.081 | Projeto executivo de instalações hidráulicas em formato A0 | UN
B.01.000.020112 | Coordenador de projetos | H | 0.6 | 15
B.01.000.020115 | Engenheiro junior de civil | H | 1.5 | 15
B.01.000.020118 | Engenheiro senior de civil | H | 1 | 15
B.01.000.020121 | Projetista pleno - nível técnico | H | 4.1 | 15
B.01.000.020122 | Desenhista pleno/cadista | H | 6.4 | 15
01.17.111 | Projeto executivo de instalações elétricas em formato A1 | UN
B.01.000.020112 | Coordenador de projetos | H | 0.5 | 15
B.01.000.020116 | Engenheiro junior de elétrica | H | 1 | 15
B.01.000.020119 | Engenheiro senior de elétrica | H | 0.7 | 15
B.01.000.020121 | Projetista pleno - nível técnico | H | 3.6 | 15
B.01.000.020122 | Desenhista pleno/cadista | H | 5.9 | 15
01.17.121 | Projeto executivo de instalações elétricas em formato A0 | UN
B.01.000.020112 | Coordenador de projetos | H | 0.7 | 15
B.01.000.020116 | Engenheiro junior de elétrica | H | 1.7 | 15
B.01.000.020119 | Engenheiro senior de elétrica | H | 1.2 | 15
B.01.000.020121 | Projetista pleno - nível técnico | H | 4.6 | 15
B.01.000.020122 | Desenhista pleno/cadista | H | 7.3 | 15
01.17.151 | Projeto executivo de climatização em formato A1 | UN
B.01.000.020112 | Coordenador de projetos | H | 0.9 | 15
B.01.000.020116 | Engenheiro junior de elétrica | H | 1 | 15
B.01.000.020117 | Engenheiro junior de mecânica | H | 0.9 | 15
B.01.000.020119 | Engenheiro senior de elétrica | H | 0.7 | 15
B.01.000.020120 | Engenheiro senior de mecânica | H | 0.7 | 15
B.01.000.020121 | Projetista pleno - nível técnico | H | 6.9 | 15
B.01.000.020122 | Desenhista pleno/cadista | H | 11.3 | 15
01.17.161 | Projeto executivo de climatização em formato A0 | UN
B.01.000.020112 | Coordenador de projetos | H | 1.3 | 15
B.01.000.020116 | Engenheiro junior de elétrica | H | 1.5 | 15
B.01.000.020117 | Engenheiro junior de mecânica | H | 1.7 | 15
B.01.000.020119 | Engenheiro senior de elétrica | H | 1 | 15
B.01.000.020120 | Engenheiro senior de mecânica | H | 1.2 | 15
B.01.000.020121 | Projetista pleno - nível técnico | H | 8.7 | 15
B.01.000.020122 | Desenhista pleno/cadista | H | 13.7 | 15
01.17.171 | Projeto executivo de chuveiros automáticos em formato A1 | UN
B.01.000.020112 | Coordenador de projetos | H | 0.7 | 15
B.01.000.020115 | Engenheiro junior de civil | H | 5.8 | 15
B.01.000.020116 | Engenheiro junior de elétrica | H | 3.8 | 15
B.01.000.020121 | Projetista pleno - nível técnico | H | 2.5 | 15
B.01.000.020122 | Desenhista pleno/cadista | H | 3.9 | 15
01.17.181 | Projeto executivo de chuveiros automáticos em formato A0 | UN
B.01.000.020112 | Coordenador de projetos | H | 1 | 15
B.01.000.020115 | Engenheiro junior de civil | H | 7 | 15
B.01.000.020116 | Engenheiro junior de elétrica | H | 5 | 15
B.01.000.020121 | Projetista pleno - nível técnico | H | 3.3 | 15
B.01.000.020122 | Desenhista pleno/cadista | H | 5.2 | 15
01.20 | Levantamento topográfico e geofísico
01.20.010 | Taxa de mobilização e desmobilização de equipamentos para execução de levantamento topográfico | TX
A.07.000.020459 | Taxa de mobilização e desmobilização de equipamentos para execução de levantamento topográfico 100km | TX | 1 | 15
01.20.280 | Levantamento planimétrico de área pavimentada para veículo e pedestre | M2
B.01.000.010160 | Ajudante de topógrafo | H | 0.0025 | 15
B.01.000.010185 | Topografo | H | 0.0025 | 15
S.01.000.080357 | Locação de estação total | H | 0.0017 | 15
S.06.000.070104 | Microcomputador HD 1 TB + imperssora a laser + pacote Oficce | H | 0.0007 | 15
S.06.000.080349 | Veículo leve com capacidade 84cv | H | 0.0009 | 15
01.20.691 | Levantamento planimétrico cadastral com áreas ocupadas predominantemente por comunidades - área até 20.000 m² (mínimo de 3.500 m²) | M2
B.01.000.010146 | Servente | H | 0.0038 | 15
B.01.000.010160 | Ajudante de topógrafo | H | 0.0075 | 15
B.01.000.010185 | Topografo | H | 0.0053 | 15
B.01.000.010187 | Desenhista | H | 0.0019 | 15
S.01.000.080349 | Veículo com capacidade para 4 pessoas, pot. 1.000CC - Cond. D | H | 0.0043 | 15
S.01.000.080357 | Locação de estação total | H | 0.0053 | 15
S.06.000.070104 | Microcomputador HD 1 TB + imperssora a laser + pacote Oficce | H | 0.0034 | 15
01.20.701 | Levantamento planimétrico cadastral com áreas ocupadas predominantemente por comunidades - área acima de 20.000 m² até 200.000 m² | M2
B.01.000.010146 | Servente | H | 0.0029 | 15
B.01.000.010160 | Ajudante de topógrafo | H | 0.0058 | 15
B.01.000.010185 | Topografo | H | 0.0041 | 15
B.01.000.010187 | Desenhista | H | 0.0015 | 15
S.01.000.080349 | Veículo com capacidade para 4 pessoas, pot. 1.000CC - Cond. D | H | 0.0034 | 15
S.01.000.080357 | Locação de estação total | H | 0.0041 | 15
S.06.000.070104 | Microcomputador HD 1 TB + imperssora a laser + pacote Oficce | H | 0.0026 | 15
01.20.711 | Levantamento planimétrico cadastral com áreas ocupadas predominantemente por comunidades - área acima de 200.000 m² | M2
B.01.000.010146 | Servente | H | 0.0024 | 15
B.01.000.010160 | Ajudante de topógrafo | H | 0.0048 | 15
B.01.000.010185 | Topografo | H | 0.0034 | 15
B.01.000.010187 | Desenhista | H | 0.0012 | 15
S.01.000.080349 | Veículo com capacidade para 4 pessoas, pot. 1.000CC - Cond. D | H | 0.0028 | 15
S.01.000.080357 | Locação de estação total | H | 0.0034 | 15
S.06.000.070104 | Microcomputador HD 1 TB + imperssora a laser + pacote Oficce | H | 0.0022 | 15
01.20.721 | Levantamento planimétrico cadastral com áreas até 50% de ocupação - área até 20.000 m² (mínimo de 3.500 m²) | M2
B.01.000.010146 | Servente | H | 0.0033 | 15
B.01.000.010160 | Ajudante de topógrafo | H | 0.0066 | 15
B.01.000.010185 | Topografo | H | 0.0046 | 15
B.01.000.010187 | Desenhista | H | 0.0016 | 15
S.01.000.080349 | Veículo com capacidade para 4 pessoas, pot. 1.000CC - Cond. D | H | 0.0038 | 15
S.01.000.080357 | Locação de estação total | H | 0.0046 | 15
S.06.000.070104 | Microcomputador HD 1 TB + imperssora a laser + pacote Oficce | H | 0.003 | 15
01.20.731 | Levantamento planimétrico cadastral com áreas até 50% de ocupação - área acima de 20.000 m² até 200.000 m² | M2
B.01.000.010146 | Servente | H | 0.0158 | 15
B.01.000.010160 | Ajudante de topógrafo | H | 0.0032 | 15
B.01.000.010185 | Topografo | H | 0.0022 | 15
B.01.000.010187 | Desenhista | H | 0.0008 | 15
S.01.000.080349 | Veículo com capacidade para 4 pessoas, pot. 1.000CC - Cond. D | H | 0.0018 | 15
S.01.000.080357 | Locação de estação total | H | 0.0022 | 15
S.06.000.070104 | Microcomputador HD 1 TB + imperssora a laser + pacote Oficce | H | 0.0014 | 15
01.20.741 | Levantamento planimétrico cadastral com áreas até 50% de ocupação - área acima de 200.000 m² | M2
B.01.000.010146 | Servente | H | 0.0021 | 15
B.01.000.010160 | Ajudante de topógrafo | H | 0.0041 | 15
B.01.000.010185 | Topografo | H | 0.0029 | 15
B.01.000.010187 | Desenhista | H | 0.001 | 15
S.01.000.080349 | Veículo com capacidade para 4 pessoas, pot. 1.000CC - Cond. D | H | 0.0024 | 15
S.01.000.080357 | Locação de estação total | H | 0.0029 | 15
S.06.000.070104 | Microcomputador HD 1 TB + imperssora a laser + pacote Oficce | H | 0.0019 | 15
01.20.751 | Levantamento planimétrico cadastral com áreas acima de 50% de ocupação - área até 20.000 m² (mínimo de 4.000 m²) | M2
B.01.000.010146 | Servente | H | 0.0029 | 15
B.01.000.010160 | Ajudante de topógrafo | H | 0.0058 | 15
B.01.000.010185 | Topografo | H | 0.0041 | 15
B.01.000.010187 | Desenhista | H | 0.0015 | 15
S.01.000.080349 | Veículo com capacidade para 4 pessoas, pot. 1.000CC - Cond. D | H | 0.0033 | 15
S.01.000.080357 | Locação de estação total | H | 0.0041 | 15
S.06.000.070104 | Microcomputador HD 1 TB + imperssora a laser + pacote Oficce | H | 0.0026 | 15
01.20.761 | Levantamento planimétrico cadastral com áreas acima de 50% de ocupação - área acima de 20.000 m² até 200.000 m² | M2
B.01.000.010146 | Servente | H | 0.0025 | 15
B.01.000.010160 | Ajudante de topógrafo | H | 0.005 | 15
B.01.000.010185 | Topografo | H | 0.0035 | 15
B.01.000.010187 | Desenhista | H | 0.0013 | 15
S.01.000.080349 | Veículo com capacidade para 4 pessoas, pot. 1.000CC - Cond. D | H | 0.0029 | 15
S.01.000.080357 | Locação de estação total | H | 0.0035 | 15
S.06.000.070104 | Microcomputador HD 1 TB + imperssora a laser + pacote Oficce | H | 0.0023 | 15
01.20.771 | Levantamento planimétrico cadastral com áreas acima de 50% de ocupação - área acima de 200.000 m² | M2
B.01.000.010146 | Servente | H | 0.0025 | 15
B.01.000.010160 | Ajudante de topógrafo | H | 0.0049 | 15
B.01.000.010185 | Topografo | H | 0.0034 | 15
B.01.000.010187 | Desenhista | H | 0.0012 | 15
S.01.000.080349 | Veículo com capacidade para 4 pessoas, pot. 1.000CC - Cond. D | H | 0.0028 | 15
S.01.000.080357 | Locação de estação total | H | 0.0034 | 15
S.06.000.070104 | Microcomputador HD 1 TB + imperssora a laser + pacote Oficce | H | 0.0022 | 15
01.20.781 | Levantamento planialtimétrico cadastral com áreas ocupadas predominantemente por comunidades - área até 20.000 m² (mínimo de 3.500 m²) | M2
B.01.000.010146 | Servente | H | 0.004 | 15
B.01.000.010160 | Ajudante de topógrafo | H | 0.008 | 15
B.01.000.010185 | Topografo | H | 0.0056 | 15
B.01.000.010187 | Desenhista | H | 0.002 | 15
S.01.000.080349 | Veículo com capacidade para 4 pessoas, pot. 1.000CC - Cond. D | H | 0.0046 | 15
S.01.000.080357 | Locação de estação total | H | 0.0056 | 15
S.06.000.070104 | Microcomputador HD 1 TB + imperssora a laser + pacote Oficce | H | 0.0036 | 15
01.20.791 | Levantamento planialtimétrico cadastral com áreas ocupadas predominantemente por comunidades - área acima de 20.000 m² até 200.000 m² | M2
B.01.000.010146 | Servente | H | 0.0032 | 15
B.01.000.010160 | Ajudante de topógrafo | H | 0.0064 | 15
B.01.000.010185 | Topografo | H | 0.0045 | 15
B.01.000.010187 | Desenhista | H | 0.0016 | 15
S.01.000.080349 | Veículo com capacidade para 4 pessoas, pot. 1.000CC - Cond. D | H | 0.0037 | 15
S.01.000.080357 | Locação de estação total | H | 0.0045 | 15
S.06.000.070104 | Microcomputador HD 1 TB + imperssora a laser + pacote Oficce | H | 0.0029 | 15
01.20.801 | Levantamento planialtimétrico cadastral com áreas ocupadas predominantemente por comunidades - área acima de 200.000 m² | M2
B.01.000.010146 | Servente | H | 0.0025 | 15
B.01.000.010160 | Ajudante de topógrafo | H | 0.005 | 15
B.01.000.010185 | Topografo | H | 0.0035 | 15
B.01.000.010187 | Desenhista | H | 0.0013 | 15
S.01.000.080349 | Veículo com capacidade para 4 pessoas, pot. 1.000CC - Cond. D | H | 0.0029 | 15
S.01.000.080357 | Locação de estação total | H | 0.0035 | 15
S.06.000.070104 | Microcomputador HD 1 TB + imperssora a laser + pacote Oficce | H | 0.0023 | 15
01.20.811 | Levantamento planialtimétrico cadastral com áreas até 50% de ocupação - área até 20.000 m² (mínimo de 4.000 m²) | M2
B.01.000.010146 | Servente | H | 0.0034 | 15
B.01.000.010160 | Ajudante de topógrafo | H | 0.0068 | 15
B.01.000.010185 | Topografo | H | 0.0048 | 15
B.01.000.010187 | Desenhista | H | 0.0017 | 15
S.01.000.080349 | Veículo com capacidade para 4 pessoas, pot. 1.000CC - Cond. D | H | 0.0039 | 15
S.01.000.080357 | Locação de estação total | H | 0.0048 | 15
S.06.000.070104 | Microcomputador HD 1 TB + imperssora a laser + pacote Oficce | H | 0.0031 | 15
01.20.821 | Levantamento planialtimétrico cadastral com áreas até 50% de ocupação - área acima de 20.000 m² até 200.000 m² | M2
B.01.000.010146 | Servente | H | 0.0028 | 15
B.01.000.010160 | Ajudante de topógrafo | H | 0.0056 | 15
B.01.000.010185 | Topografo | H | 0.0039 | 15
B.01.000.010187 | Desenhista | H | 0.0014 | 15
S.01.000.080349 | Veículo com capacidade para 4 pessoas, pot. 1.000CC - Cond. D | H | 0.0032 | 15
S.01.000.080357 | Locação de estação total | H | 0.0039 | 15
S.06.000.070104 | Microcomputador HD 1 TB + imperssora a laser + pacote Oficce | H | 0.0025 | 15
01.20.831 | Levantamento planialtimétrico cadastral com áreas até 50% de ocupação - área acima de 200.000 m² | M2
B.01.000.010146 | Servente | H | 0.0024 | 15
B.01.000.010160 | Ajudante de topógrafo | H | 0.0047 | 15
B.01.000.010185 | Topografo | H | 0.0033 | 15
B.01.000.010187 | Desenhista | H | 0.0012 | 15
S.01.000.080349 | Veículo com capacidade para 4 pessoas, pot. 1.000CC - Cond. D | H | 0.0027 | 15
S.01.000.080357 | Locação de estação total | H | 0.0033 | 15
S.06.000.070104 | Microcomputador HD 1 TB + imperssora a laser + pacote Oficce | H | 0.0021 | 15
01.20.841 | Levantamento planialtimétrico cadastral com áreas acima de 50% de ocupação - área até 20.000 m² (mínimo de 3.500 m²) | M2
B.01.000.010146 | Servente | H | 0.0039 | 15
B.01.000.010160 | Ajudante de topógrafo | H | 0.0078 | 15
B.01.000.010185 | Topografo | H | 0.0055 | 15
B.01.000.010187 | Desenhista | H | 0.002 | 15
S.01.000.080349 | Veículo com capacidade para 4 pessoas, pot. 1.000CC - Cond. D | H | 0.0045 | 15
S.01.000.080357 | Locação de estação total | H | 0.0055 | 15
S.06.000.070104 | Microcomputador HD 1 TB + imperssora a laser + pacote Oficce | H | 0.0035 | 15
01.20.851 | Levantamento planialtimétrico cadastral com áreas acima de 50% de ocupação - área acima de 20.000 m² até 200.000 m² | M2
B.01.000.010146 | Servente | H | 0.0026 | 15
B.01.000.010160 | Ajudante de topógrafo | H | 0.0052 | 15
B.01.000.010185 | Topografo | H | 0.0036 | 15
B.01.000.010187 | Desenhista | H | 0.0013 | 15
S.01.000.080349 | Veículo com capacidade para 4 pessoas, pot. 1.000CC - Cond. D | H | 0.003 | 15
S.01.000.080357 | Locação de estação total | H | 0.0036 | 15
S.06.000.070104 | Microcomputador HD 1 TB + imperssora a laser + pacote Oficce | H | 0.0023 | 15
01.20.861 | Levantamento planialtimétrico cadastral com áreas acima de 50% de ocupação - área acima de 200.000 m² | M2
B.01.000.010146 | Servente | H | 0.002 | 15
B.01.000.010160 | Ajudante de topógrafo | H | 0.0029 | 15
B.01.000.010185 | Topografo | H | 0.0041 | 15
B.01.000.010187 | Desenhista | H | 0.0029 | 15
S.01.000.080349 | Veículo com capacidade para 4 pessoas, pot. 1.000CC - Cond. D | H | 0.0018 | 15
S.01.000.080357 | Locação de estação total | H | 0.0023 | 15
S.06.000.070104 | Microcomputador HD 1 TB + imperssora a laser + pacote Oficce | H | 0.001 | 15
01.20.871 | Levantamento planialtimétrico cadastral em área rural até 2 alqueires (mínimo de 10.000 m²) | M2
B.01.000.010146 | Servente | H | 0.0017 | 15
B.01.000.010160 | Ajudante de topógrafo | H | 0.0033 | 15
B.01.000.010185 | Topografo | H | 0.0023 | 15
B.01.000.010187 | Desenhista | H | 0.0008 | 15
S.01.000.080349 | Veículo com capacidade para 4 pessoas, pot. 1.000CC - Cond. D | H | 0.0019 | 15
S.01.000.080357 | Locação de estação total | H | 0.0023 | 15
S.06.000.070104 | Microcomputador HD 1 TB + imperssora a laser + pacote Oficce | H | 0.0015 | 15
01.20.881 | Levantamento planialtimétrico cadastral em área rural acima de 2 até 5 alqueires | M2
B.01.000.010146 | Servente | H | 0.0012 | 15
B.01.000.010160 | Ajudante de topógrafo | H | 0.0025 | 15
B.01.000.010185 | Topografo | H | 0.0017 | 15
B.01.000.010187 | Desenhista | H | 0.0006 | 15
S.01.000.080349 | Veículo com capacidade para 4 pessoas, pot. 1.000CC - Cond. D | H | 0.0014 | 15
S.01.000.080357 | Locação de estação total | H | 0.0017 | 15
S.06.000.070104 | Microcomputador HD 1 TB + imperssora a laser + pacote Oficce | H | 0.0011 | 15
01.20.891 | Levantamento planialtimétrico cadastral em área rural acima de 5 até 10 alqueires | M2
B.01.000.010146 | Servente | H | 0.0009 | 15
B.01.000.010160 | Ajudante de topógrafo | H | 0.0018 | 15
B.01.000.010185 | Topografo | H | 0.0013 | 15
B.01.000.010187 | Desenhista | H | 0.0005 | 15
S.01.000.080349 | Veículo com capacidade para 4 pessoas, pot. 1.000CC - Cond. D | H | 0.001 | 15
S.01.000.080357 | Locação de estação total | H | 0.0013 | 15
S.06.000.070104 | Microcomputador HD 1 TB + imperssora a laser + pacote Oficce | H | 0.0008 | 15
01.20.901 | Levantamento planialtimétrico cadastral em área rural acima de 10 alqueires | M2
B.01.000.010146 | Servente | H | 0.0008 | 15
B.01.000.010160 | Ajudante de topógrafo | H | 0.0015 | 15
B.01.000.010185 | Topografo | H | 0.0011 | 15
B.01.000.010187 | Desenhista | H | 0.0004 | 15
S.01.000.080349 | Veículo com capacidade para 4 pessoas, pot. 1.000CC - Cond. D | H | 0.0009 | 15
S.01.000.080357 | Locação de estação total | H | 0.0011 | 15
S.06.000.070104 | Microcomputador HD 1 TB + imperssora a laser + pacote Oficce | H | 0.0007 | 15
01.20.911 | Transporte de referência de nível (RN) - classe IIN (mínimo de 2 km) | KM
B.01.000.010160 | Ajudante de topógrafo | H | 13.2505 | 15
B.01.000.010185 | Topografo | H | 8.2814 | 15
B.01.000.010187 | Desenhista | H | 1.3252 | 15
S.01.000.080349 | Veículo com capacidade para 4 pessoas, pot. 1.000CC - Cond. D | H | 7.619 | 15
S.01.000.080358 | Locação de nível com tripé | H | 9.2752 | 15
S.06.000.070104 | Microcomputador HD 1 TB + imperssora a laser + pacote Oficce | H | 3.3129 | 15
01.20.921 | Implantação de marcos através de levantamento com GPS (mínimo de 3 marcos) | UN
A.05.000.080359 | GPS com receptor L1-L2 / RTK com base | H | 2.7586 | 15
B.01.000.010146 | Servente | H | 2.7586 | 15
B.01.000.010160 | Ajudante de topógrafo | H | 5.5172 | 15
B.01.000.010185 | Topografo | H | 6.3448 | 15
B.01.000.010187 | Desenhista | H | 0.5517 | 15
C.02.000.020910 | Marco de concreto tronco pirâmide de 60x08x12cm, padrão INCRA | UN | 0.3448 | 15
S.01.000.080349 | Veículo com capacidade para 4 pessoas, pot. 1.000CC - Cond. D | H | 5.931 | 15
S.06.000.070104 | Microcomputador HD 1 TB + imperssora a laser + pacote Oficce | H | 1.3793 | 15
01.21 | Estudo geotécnico (sondagem)
01.21.010 | Taxa de mobilização e desmobilização de equipamentos para execução de sondagem | TX
A.07.000.020476 | Taxa de mobilização e desmobilização de equipamentos para execução de sondagem | TX | 1 | 15
01.21.090 | Taxa de mobilização e desmobilização de equipamentos para execução de sondagem rotativa | TX
A.07.000.020350 | Taxa de mobilização e desmobilização de equipamentos para execução de sondagem rotativa | TX | 1 | 15
01.21.100 | Sondagem do terreno a trado | M
A.07.000.020486 | Sondagem a trado, inclusive as peças gráficas e relatórios pertinentes (não considerar os ensaios de solo) mínimo 30m | M | 1 | 15
01.21.110 | Sondagem do terreno à percussão (mínimo de 30 m) | M
A.07.000.020483 | Sondagem a percussão, inclusive as peças gráficas e relatórios pertinentes mínimo de 30m | M | 1 | 15
01.21.120 | Sondagem do terreno rotativa em solo | M
A.07.000.020484 | Sondagem rotativa em solo, inclusive as peças gráficas e relatórios pertinentes mínimo 30m | M | 1 | 15
01.21.130 | Sondagem do terreno rotativa em rocha | M
A.07.000.020485 | Sondagem rotativa em rocha, inclusive as peças gráficas e relatórios pertinentes | M | 1 | 15
01.21.140 | Sondagem do terreno à percussão com a utilização de torquímetro (mínimo de 30 m) | M
A.07.000.020487 | Sondagem percussão com a utilização de torquímetro, inclusive peças gráficas e relatórios pertinentes mínimo 30m | M | 1 | 15
01.23 | Tratamento, recuperação e trabalhos especiais em concreto
01.23.010 | Taxa de mobilização e desmobilização de equipamentos para execução de corte em concreto armado | TX
C.01.000.020692 | Taxa de mobilização e desmobilização de equipamentos para execução de corte em concreto armado | TX | 1 | 15
01.23.020 | Limpeza de armadura com escova de aço | M2
B.01.000.010146 | Servente | H | 0.3 | 15
B.07.000.090806 | Escova de aço | UN | 0.18 | 15
01.23.030 | Preparo de ponte de aderência com adesivo a base de epóxi | M2
B.01.000.010139 | Pedreiro | H | 1 | 15
B.01.000.010146 | Servente | H | 1 | 15
B.02.000.042229 | Adesivo estrutural bicomponente, à base de epóxi, ref. Cola Compound- Otto Baumgart ou equivalente | KG | 1.5 | 15
S.05.000.028002 | Solvente para materiais base epóxi | L | 0.12 | 15
01.23.056 | Tratamento de armadura com produto anticorrosivo a base de zinco | M2
B.01.000.010140 | Pintor | H | 0.86 | 15
B.01.000.010141 | Ajudante de pintor | H | 0.86 | 15
J.01.000.038012 | Lixa para ferro e metais Norton N° 80, ou equivalente | UN | 0.3 | 15
J.02.000.037501 | Primer base resina sintética com cromato de zinco 2 demãos; referência comercial Maza alta performance, Vedacit Pro Anticorrosivo ZN ou equivalente | L | 0.2 | 15
01.23.060 | Corte de concreto deteriorado inclusive remoção dos detritos | M2
B.01.000.010146 | Servente | H | 1.5 | 15
01.23.070 | Demarcação de área com disco de corte diamantado | M
B.01.000.010139 | Pedreiro | H | 0.1 | 15
B.01.000.010146 | Servente | H | 0.1 | 15
S.04.000.024045 | Disco diamantado para máquinas serra-mármore | UN | 0.022 | 15
S.04.000.049579 | Serra circular | H | 0.1 | 15
01.23.100 | Demolição de concreto armado com preservação de armadura, para reforço e recuperação estrutural | M3
B.01.000.010146 | Servente | H | 22.64 | 15
01.23.140 | Furação de 1 1/4´ em concreto armado | M
C.01.000.020235 | Furo em concreto armado com diâmetro de 1 1/4´ | M | 1 | 15
01.23.150 | Furação de 1 1/2´ em concreto armado | M
C.01.000.020236 | Furo em concreto armado com diâmetro de 1 1/2´ | M | 1 | 15
01.23.160 | Furação de 2 1/4´ em concreto armado | M
C.01.000.020237 | Furo em concreto armado com diâmetro de 2 1/4´ | M | 1 | 15
01.23.190 | Furação de 2 1/2´ em concreto armado | M
C.01.000.020560 | Furo em concreto armado com diâmetro de 2 1/2´ | M | 1 | 15
01.23.200 | Taxa de mobilização e desmobilização de equipamentos para execução de perfuração em concreto | TX
C.01.000.090640 | Taxa de mobilização e desmobilização de equipamentos para execução de perfuração em concreto, com broca diamantada ou vídea | TX | 1 | 15
01.23.221 | Furação para até 10mm x 100mm em concreto armado, inclusive colagem de armadura (para até 8mm) | UN
C.01.000.020256 | Furação com broca de vídea para até 10mm x 100mm em concreto armado, inclusive colagem da armadura com resina Epoxi (para até 8mm) | UN | 1 | 15
01.23.222 | Furação para 12,5mm x 100mm em concreto armado, inclusive colagem de armadura (para 10mm) | UN
C.01.000.020260 | Furação com broca de vídea para 12,5mm x 100mm em concreto armado, inclusive colagem da armadura com resina Epoxi (para 10mm) | UN | 1 | 15
01.23.223 | Furação para 16mm x 100mm em concreto armado, inclusive colagem de armadura (para 12,5mm) | UN
C.01.000.020261 | Furação com broca de vídea para 16mm x 100mm em concreto armado, inclusive colagem da armadura com resina Epoxi (para 12,5mm) | UN | 1 | 15
01.23.231 | Furação para até 10mm x 150mm em concreto armado, inclusive colagem de armadura (para até 8mm) | UN
C.01.000.020263 | Furação com broca de vídea para até 10mm x 150mm em concreto armado, inclusive colagem da armadura com resina Epoxi (para até 8mm) | UN | 1 | 15
01.23.232 | Furação para 12,5mm x 150mm em concreto armado, inclusive colagem de armadura (para 10mm) | UN
C.01.000.020264 | Furação com broca de vídea para 12,5mm x 150mm em concreto armado, inclusive colagem da armadura com resina Epoxi (para 10mm) | UN | 1 | 15
01.23.233 | Furação para 16mm x 150mm em concreto armado, inclusive colagem de armadura (para 12,5mm) | UN
C.01.000.020257 | Furação com broca de vídea para 16mm x 150mm em concreto armado, inclusive colagem da armadura com resina Epoxi (para 12,5mm) | UN | 1 | 15
01.23.234 | Furação para 20mm x 150mm em concreto armado, inclusive colagem de armadura (para 16mm) | UN
C.01.000.020258 | Furação com broca de vídea para 20mm x 150mm em concreto armado, inclusive colagem da armadura com resina Epoxi (para 16mm) | UN | 1 | 15
01.23.236 | Furação para até 10mm x 200mm em concreto armado, inclusive colagem de armadura (para 8mm) | UN
C.01.000.020265 | Furação com broca de vídea para até 10mm x 200mm em concreto armado, inclusive colagem da armadura com resina Epoxi (para 8mm) | UN | 1 | 15
01.23.237 | Furação para 12,5mm x 200mm em concreto armado, inclusive colagem de armadura (para 10mm) | UN
C.01.000.020259 | Furação com broca de vídea para 12,5mm x 200mm em concreto armado, inclusive colagem da armadura com resina Epoxi (para 10mm) | UN | 1 | 15
01.23.238 | Furação para 16mm x 200mm em concreto armado, inclusive colagem de armadura (para 12,5mm) | UN
C.01.000.020266 | Furação com broca de vídea para 16mm x 200mm em concreto armado, inclusive colagem da armadura com resina Epoxi (para 12,5mm) | UN | 1 | 15
01.23.239 | Furação para 20mm x 200mm em concreto armado, inclusive colagem de armadura (para 16mm) | UN
C.01.000.020267 | Furação com broca de vídea para 20mm x 200mm em concreto armado, inclusive colagem da armadura com resina Epoxi (para 16mm) | UN | 1 | 15
01.23.254 | Furação de 1´ em concreto armado | M
C.01.000.020592 | Furo em concreto armado de 1´ | M | 1 | 15
01.23.260 | Furação de 2´ em concreto armado | M
C.01.000.090647 | Furo em concreto armado de 2´ | M | 1 | 15
01.23.264 | Furação de 3´ em concreto armado | M
C.01.000.020593 | Furo em concreto armado de 3´ | M | 1 | 15
01.23.270 | Furação de 4´ em concreto armado | M
C.01.000.090648 | Furo em concreto armado de 4´ | M | 1 | 15
01.23.274 | Furação de 5´ em concreto armado | M
C.01.000.020594 | Furo em concreto armado de 5´ | M | 1 | 15
01.23.280 | Furação de 6´ em concreto armado | M
C.01.000.090649 | Furo em concreto armado de 6´ | M | 1 | 15
01.23.510 | Corte vertical em concreto armado, espessura de 15 cm | M
C.01.000.090095 | Corte vertical em placa de concreto armado, espessura de 15cm | M | 1 | 15
01.23.700 | Taxa de mobilização e desmobilização para reforço estrutural com fibra de carbono | TX
B.01.000.010139 | Pedreiro | H | 62 | 15
B.01.000.010146 | Servente | H | 85 | 15
B.01.000.020115 | Engenheiro junior de civil | H | 4 | 15
B.01.000.020118 | Engenheiro senior de civil | H | 2 | 15
S.01.000.080352 | Veículo utilitário com capacidade para 9 pessoas - 1.600 CC - COND.D | H | 16 | 15
01.23.701 | Preparação de substrato para colagem de fibra de carbono, mediante lixamento e/ou apicoamento e escovação | M2
B.01.000.010139 | Pedreiro | H | 1 | 15
B.01.000.010146 | Servente | H | 0.95 | 15
B.07.000.038005 | Disco de desbaste 7´ | UN | 0.04 | 15
B.07.000.090806 | Escova de aço | UN | 0.18 | 15
B.09.000.039023 | Adesivo/selador à base de emulsão acrílica, ref. Nitobond AR da Anchortec ou Rheomix 104 da BASF ou equivalente | KG | 0.1 | 15
S.04.000.038010 | Lixa carbeto de silício de 7´ | UN | 0.17 | 15
S.04.000.080135 | Lixadeira elétrica | H | 0.5 | 15
01.23.702 | Fibra de carbono para reforço estrutural de alta resistência - 300 g/m² | M2
B.01.000.010139 | Pedreiro | H | 3 | 15
B.01.000.010146 | Servente | H | 5.5 | 15
B.01.000.010506 | Montador | H | 2.5 | 15
B.01.000.020115 | Engenheiro junior de civil | H | 0.3 | 15
C.01.000.024054 | Fibra de carbono para reforço estrutural de alta resisência 300 g/m², faixa de resistência a tração de 4.000 à 4900 Mpa; referência comercial Sika, Viapol ou equivalente | M2 | 1.25 | 15
01.27 | Estudo e programa ambientais
01.27.011 | Projeto e implementação de gerenciamento integrado de resíduos sólidos e gestão de perdas | UN
A.02.000.070107 | Impressão colorida em papel sulfite A4 | UN | 75 | 15
A.02.000.070108 | Encadernação espiral até 100 folhas | UN | 5 | 15
B.01.000.020112 | Coordenador de projetos | H | 4 | 15
B.01.000.020118 | Engenheiro senior de civil | H | 39 | 15
01.27.021 | Projeto e implementação de educação ambiental | UN
A.02.000.070107 | Impressão colorida em papel sulfite A4 | UN | 75 | 15
A.02.000.070108 | Encadernação espiral até 100 folhas | UN | 5 | 15
B.01.000.020112 | Coordenador de projetos | H | 8 | 15
B.01.000.020118 | Engenheiro senior de civil | H | 45 | 15
B.01.000.020121 | Projetista pleno - nível técnico | H | 5 | 15
01.27.031 | Projeto e implementação de controle ambiental de obra | UN
A.02.000.070107 | Impressão colorida em papel sulfite A4 | UN | 75 | 15
A.02.000.070108 | Encadernação espiral até 100 folhas | UN | 5 | 15
B.01.000.020112 | Coordenador de projetos | H | 9 | 15
B.01.000.020118 | Engenheiro senior de civil | H | 39 | 15
01.27.041 | Laudo de caracterização de vegetação | UN
A.02.000.070107 | Impressão colorida em papel sulfite A4 | UN | 250 | 15
A.02.000.070108 | Encadernação espiral até 100 folhas | UN | 5 | 15
B.01.000.020112 | Coordenador de projetos | H | 7 | 15
B.01.000.020118 | Engenheiro senior de civil | H | 114.5 | 15
01.27.051 | Laudo de caracterização da fauna associada à flora | UN
A.02.000.070107 | Impressão colorida em papel sulfite A4 | UN | 250 | 15
A.02.000.070108 | Encadernação espiral até 100 folhas | UN | 5 | 15
B.01.000.020112 | Coordenador de projetos | H | 11 | 15
B.01.000.020118 | Engenheiro senior de civil | H | 172.5 | 15
B.01.000.020121 | Projetista pleno - nível técnico | H | 5 | 15
01.27.061 | Projeto e implementação de monitoramento da fauna durante a obra | UN
A.02.000.070107 | Impressão colorida em papel sulfite A4 | UN | 250 | 15
A.02.000.070108 | Encadernação espiral até 100 folhas | UN | 5 | 15
B.01.000.020112 | Coordenador de projetos | H | 7 | 15
B.01.000.020118 | Engenheiro senior de civil | H | 65 | 15
01.27.071 | Laudo de autodepuração | UN
A.02.000.070107 | Impressão colorida em papel sulfite A4 | UN | 200 | 15
A.02.000.070108 | Encadernação espiral até 100 folhas | UN | 5 | 15
B.01.000.020112 | Coordenador de projetos | H | 9 | 15
B.01.000.020118 | Engenheiro senior de civil | H | 77 | 15
01.27.091 | Estudo de impacto de vizinhança, em área urbana até 10.000 m² | UN
A.02.000.070107 | Impressão colorida em papel sulfite A4 | UN | 115 | 15
A.02.000.070108 | Encadernação espiral até 100 folhas | UN | 5 | 15
B.01.000.020112 | Coordenador de projetos | H | 15 | 15
B.01.000.020118 | Engenheiro senior de civil | H | 124 | 15
01.28 | Poço profundo
01.28.010 | Taxa de mobilização e desmobilização de equipamentos para execução de perfuração para poço profundo - profundidade até 200 m | TX
A.09.000.020429 | Taxa de mobilização e desmobilização de equipamentos para execução de perfuração para poço profundo - profundidade até 200 m | TX | 1 | 15
01.28.020 | Taxa de mobilização e desmobilização de equipamentos para execução de perfuração para poço profundo - profundidade acima de 200 m e até 300 m | TX
A.09.000.020478 | Taxa de mobilização e desmobilização de equipamentos para execução de perfuração para poço profundo - profundidade acima de 200 m e até 300 m | TX | 1 | 15
01.28.030 | Taxa de mobilização e desmobilização de equipamentos para execução de perfuração para poço profundo - profundidade acima de 300 m | TX
A.09.000.020473 | Taxa de mobilização e desmobilização de equipamentos para execução de perfuração para poço profundo - profundidade acima de 300 m | TX | 1 | 15
01.28.040 | Perfuração rotativa para poço profundo em camadas de solos sedimentares, diâmetro de 8 1/2" (215,90 mm) | M
A.09.000.020897 | Perfuração rotativa para poço profundo em camadas de solos sedimentares, diâmetro de 8.1/2" (215,90 mm) | M | 1 | 15
01.28.050 | Perfuração rotativa para poço profundo em aluvião, arenito, ou solos sedimentados em geral, diâmetro de 10" (250 mm) | M
A.09.000.020417 | Perfuração rotativa para poço profundo em aluvião, arenito ou solos sedimentados em geral, diâmetro de 10" (250 mm) | M | 1 | 15
01.28.060 | Perfuração rotativa para poço profundo em aluvião, arenito, ou solos sedimentados em geral, diâmetro de 12" (300 mm) | M
A.09.000.020418 | Perfuração rotativa para poço profundo em aluvião, arenito ou solos sedimentados em geral, diâmetro de 12" (300 mm) | M | 1 | 15
01.28.070 | Perfuração rotativa para poço profundo em aluvião, arenito, ou solos sedimentados em geral, diâmetro de 14" (350 mm) | M
A.09.000.020414 | Perfuração rotativa para poço profundo em aluvião, arenito ou solos sedimentados em geral, diâmetro de 14" (350 mm) | M | 1 | 15
01.28.080 | Perfuração rotativa para poço profundo em aluvião, arenito, ou solos sedimentados em geral, diâmetro de 16" (400 mm) | M
A.09.000.020415 | Perfuração rotativa para poço profundo em aluvião, arenito ou solos sedimentados em geral, diâmetro de 16" (400 mm) | M | 1 | 15
01.28.090 | Perfuração rotativa para poço profundo em aluvião, arenito, ou solos sedimentados em geral, diâmetro de 18" (450 mm) | M
A.09.000.020416 | Perfuração rotativa para poço profundo em aluvião, arenito ou solos sedimentados em geral, diâmetro de 18" (450 mm) | M | 1 | 15
01.28.100 | Perfuração rotativa para poço profundo em aluvião, arenito, ou solos sedimentados em geral, diâmetro de 20" (500 mm) | M
A.09.000.020444 | Perfuração rotativa para poço profundo em aluvião, arenito ou solos sedimentados em geral, diâmetro de 20" (500 mm) | M | 1 | 15
01.28.110 | Perfuração rotativa para poço profundo em aluvião, arenito, ou solos sedimentados em geral, diâmetro de 22" (550 mm) | M
A.09.000.020496 | Perfuração rotativa para poço profundo em aluvião, arenito ou solos sedimentados em geral, diâmetro de 22" (550 mm) | M | 1 | 15
01.28.120 | Perfuração rotativa para poço profundo em aluvião, arenito, ou solos sedimentados em geral, diâmetro de 26" (650 mm) | M
A.09.000.020442 | Perfuração rotativa para poço profundo em aluvião, arenito ou solos sedimentados em geral, diâmetro de 26" (650 mm) | M | 1 | 15
01.28.130 | Perfuração rotativa para poço profundo em solos e/ou rocha metassedimentar alterada em geral, diâmetro de 20" (508 mm) | M
A.09.000.020900 | Perfuração rotativa para poço profundo em solos e/ou rocha metassedimentar alterada em geral, diâmetro de 20" (508 mm) | M | 1 | 15
01.28.140 | Perfuração roto-pneumática para poço profundo em rocha metassedimentar em geral, diâmetro de 12 1/4" (311,15 mm) | M
A.09.000.020901 | Perfuração roto-pneumática para poço profundo em rocha metassedimentar em geral, diâmetro de 12.1/4" (311,15 mm) | M | 1 | 15
01.28.150 | Perfuração rotativa para poço profundo em rocha sã (basalto), diâmetro de 14" (350 mm) | M
A.09.000.020454 | Perfuração rotativa para poço profundo em rocha sã (basalto), diâmetro de 14" (350 mm) | M | 1 | 15
01.28.160 | Perfuração rotativa para poço profundo em rocha alterada (basalto alterado), diâmetro de 8" (200 mm) | M
A.09.000.020419 | Perfuração para poço profundo em rocha alterada (basalto alterado) em geral, diâmetro de 8" (200 mm) | M | 1 | 15
01.28.170 | Perfuração rotativa para poço profundo em rocha alterada (basalto alterado), diâmetro de 10" (250 mm) | M
A.09.000.020420 | Perfuração para poço profundo em rocha alterada (basalto alterado) em geral, diâmetro de 10" (250 mm) | M | 1 | 15
01.28.180 | Perfuração rotativa para poço profundo em rocha alterada (basalto alterado), diâmetro de 12" (300 mm) | M
A.09.000.020421 | Perfuração para poço profundo em rocha alterada (basalto alterado) em geral, diâmetro de 12" (300 mm) | M | 1 | 15
01.28.190 | Perfuração roto-pneumática para poço profundo em rocha sã (basalto), diâmetro de 6" (150 mm) | M
A.09.000.020422 | Perfuração roto-pneumática para poço profundo em rocha sã (basalto), diâmetro de 6" (150 mm) | M | 1 | 15
01.28.200 | Perfuração roto-pneumática para poço profundo em rocha sã (basalto), diâmetro de 8" (200 mm) | M
A.09.000.020423 | Perfuração roto-pneumática para poço profundo em rocha sã (basalto), diâmetro de 8" (200 mm) | M | 1 | 15
01.28.210 | Perfuração roto-pneumática para poço profundo em rocha sã (basalto), diâmetro de 10" (250 mm) | M
A.09.000.020424 | Perfuração roto-pneumática para poço profundo em rocha sã (basalto), diâmetro de 10" (250 mm) | M | 1 | 15
01.28.220 | Perfuração roto-pneumática para poço profundo em rocha sã (basalto), diâmetro de 12" (300 mm) | M
A.09.000.020443 | Perfuração roto-pneumática para poço profundo em rocha sã (basalto), diâmetro de 12" (300 mm) | M | 1 | 15
01.28.230 | Perfuração roto-pneumática para poço profundo em rocha sã (basalto), diâmetro de 14" (350 mm) | M
A.09.000.020497 | Perfuração roto-pneumática para poço profundo em rocha sã (basalto), diâmetro de 14" (350 mm) | M | 1 | 15
01.28.240 | Perfuração roto-pneumática para poço profundo em rocha sã (basalto), diâmetro de 18" (450 mm) | M
A.09.000.020445 | Perfuração roto-pneumática para poço profundo em rocha sã (basalto), diâmetro de 18" (450 mm) | M | 1 | 15
01.28.250 | Revestimento interno de poço profundo tubo liso em aço galvanizado, diâmetro de 6" (152,40 mm) - união solda | M
A.09.000.020898 | Tubo liso em aço galvanizado conforme norma ABNT NBR 5590, espessura de 1/4" (6,35 mm), diâmetro de 6" (152,40 mm), união solda - fornecimento e aplicação | M | 1 | 15
01.28.260 | Revestimento interno de poço profundo tubo PVC geomecânico nervurado standard, diâmetro de 6" (150 mm) | M
A.09.000.020449 | Tubo em PVC geomecânico nervurado tipo Standard, diâmetro 6" (150 mm) - fornecimento e aplicação | M | 1 | 15
01.28.270 | Revestimento interno de poço profundo tubo PVC geomecânico nervurado reforçado, diâmetro de 8" (200 mm) | M
A.09.000.020453 | Tubo em PVC geomecânico nervurado tipo reforçado, diâmetro 8" (200 mm) - fornecimento e aplicação | M | 1 | 15
01.28.280 | Revestimento interno de poço profundo tubo de aço preto, diâmetro de 6" (152,40 mm) | M
A.09.000.020902 | Tubo de aço preto, com costura (soldado), para revestimento interno de poço profundo, diâmetro de 6" (152,40 mm), espessura de 1/4" (6,35 mm) - fornecimento e aplicação | M | 1 | 15
01.28.290 | Revestimento interno de poço profundo tubo preto DIN 2440, diâmetro de 6" (150 mm) | M
A.09.000.020433 | Tubo preto DIN 2440 para revestimento interno de poço profundo, diâmetro de 6" (150 mm) - fornecimento e aplicação | M | 1 | 15
01.28.300 | Revestimento interno de poço profundo tubo preto DIN 2440, diâmetro de 8" (200 mm) | M
A.09.000.020434 | Tubo preto DIN 2440 para revestimento interno de poço profundo, diâmetro de 8" (200 mm) - fornecimento e aplicação | M | 1 | 15
01.28.310 | Revestimento interno de poço profundo tubo de aço preto liso calandrado, diâmetro de 16" (406,40 mm) | M
A.09.000.020393 | Tubo de aço preto liso calandrado, para revestimento interno de poço profundo, diâmetro de 16" (406,40 mm), espessura de 3/16" (4,75 mm) com solda - fornecimento e aplicação | M | 1 | 15
01.28.350 | Revestimento da boca de poço profundo tubo chapa 3/16", diâmetro de 12" | M
A.09.000.020430 | Tubo em chapa de aço 3/16", diâmetro de 12", para revestimento interno de poço profundo - fornecimento e aplicação (tubo sanitário) | M | 1 | 15
01.28.360 | Revestimento da boca de poço profundo tubo chapa 3/16", diâmetro de 14" | M
A.09.000.020431 | Tubo em chapa de aço 3/16", diâmetro de 14", para revestimento interno de poço profundo - fornecimento e aplicação (tubo sanitário) | M | 1 | 15
01.28.370 | Revestimento da boca de poço profundo tubo chapa 3/16", diâmetro de 16" | M
A.09.000.020432 | Tubo em chapa de aço 3/16", diâmetro de 16", para revestimento interno de poço profundo - fornecimento e aplicação | M | 1 | 15
01.28.380 | Revestimento da boca de poço profundo tubo chapa 3/16", diâmetro de 20" | M
A.09.000.020500 | Tubo em chapa de aço 3/16", para revestimento da boca de poço profundo, diâmetro 20" (508 mm) - fornecimento e aplicação | M | 1 | 15
01.28.390 | Filtro PVC geomecânico nervurado tipo standard para poço profundo, diâmetro de 6" (150 mm) | M
A.09.000.020447 | Filtro PVC geomecânico nervurado tipo Standard para poço profundo, diâmetro 6" (150 mm) - fornecimento e aplicação | M | 1 | 15
01.28.400 | Filtro PVC geomecânico nervurado tipo reforçado para poço profundo, diâmetro de 8" (200 mm) | M
A.09.000.020452 | Filtro PVC geomecânico nervurado tipo reforçado para poço profundo, diâmetro 8" (200 mm) - fornecimento e aplicação | M | 1 | 15
01.28.410 | Filtro espiralado galvanizado simples (standard) para poço profundo, diâmetro de 6" (152,40 mm) | M
A.09.000.020394 | Filtro espiralado em aço galvanizado simples (Standard) para poço profundo, diâmetro 6" (152,40 mm) | M | 1 | 15
01.28.420 | Filtro espiralado galvanizado reforçado para poço profundo, diâmetro de 6" (152,40 mm) | M
A.09.000.020899 | Filtro espiralado em aço galvanizado tipo reforçado para poço profundo, diâmetro de 6" (152,40 mm) - fornecimento e aplicação | M | 1 | 15
01.28.430 | Filtro espiralado em aço inoxidável reforçado para poço profundo, diâmetro de 6" (152,40 mm) | M
A.09.000.020925 | Filtro espiralado em aço inoxidável tipo reforçado para poço profundo, diâmetro de 6" (152,40 mm) - fornecimento e aplicação | M | 1 | 15
01.28.440 | Filtro galvanizado tipo NOLD para poço profundo, diâmetro de 6" (150 mm) | M
A.09.000.020411 | Filtro em aço galvanizado tipo NOLD para poço profundo, diâmetro 6" (150 mm) - fornecimento e aplicação | M | 1 | 15
01.28.450 | Pré-filtro tipo pérola para poço profundo | M3
A.09.000.090378 | Pré-filtro tipo Pérola (seixos selecionados tipo 1,0/2,0 mm) - fornecimento e aplicação | M3 | 1 | 15
01.28.460 | Pré-filtro tipo Jacareí para poço profundo | M3
A.09.000.020448 | Pré-filtro tipo Jacareí (pedrisco arestado tipo 1,5/3,0 mm) - fornecimento e aplicação | M3 | 1 | 15
01.28.470 | Perfilagem ótica (filmagem / endoscopia) para poço profundo | M
A.09.000.090429 | Perfilagem ótica (filmagem / endoscopia) de poço profundo | M | 1 | 15
01.28.480 | Perfilagem elétrica de poço profundo | M
A.09.000.090380 | Perfilagem elétrica de poço profundo com perfil raio gama | M | 1 | 15
01.28.490 | Taxa de mobilização e desmobilização de equipamentos para execução de bombeamento, limpeza, desenvolvimento e teste de vazão | TX
A.09.000.020428 | Taxa de mobilização e desmobilização de equipamentos para execução de bombeamento, limpeza, desenvolvimento e teste de vazão | TX | 1 | 15
01.28.500 | Limpeza e desenvolvimento do poço profundo | H
A.09.000.020413 | Limpeza e desenvolvimento de poço profundo com ar ou bomba submersível | H | 1 | 15
01.28.510 | Ensaio de vazão (bombeamento) para poço profundo, com bomba submersa | H
A.09.000.020408 | Ensaio de vazão (bombeamento) para poço profundo, com bomba submersa, conforme Norma ABNT NBR 12244 | H | 1 | 15
01.28.520 | Ensaio de vazão escalonado para poço profundo | H
A.09.000.020927 | Ensaio de vazão escalonado para poço profundo, conforme Norma ABNT NBR 12244 | H | 1 | 15
01.28.530 | Ensaio de recuperação de nível para poço profundo | H
A.09.000.020928 | Ensaio de recuperação de nível para poço profundo, conforme Norma ABNT NBR 12244 | H | 1 | 15
01.28.540 | Desinfecção de poço profundo | UN
A.09.000.020405 | Desinfecção de poço profundo | UN | 1 | 15
01.28.550 | Análise físico-química e bacteriológica da água para poço profundo | CJ
A.13.000.020661 | Análise físico-química e bacteriológica da água para poço profundo, conforme portaria 888/2021, anexos I, IX e XII do Ministério da Saúde | CJ | 1 | 15
01.28.560 | Centralizador de coluna para poço profundo, diâmetro de 4" ou 6" | UN
A.09.000.020926 | Centralizador de coluna para poço profundo, diâmetro de 4´ ou 6´ - fornecimento e aplicação | UN | 1 | 15
01.28.570 | Cimentação de boca do poço profundo, entre perfuração de maior diâmetro (cimentação do espaço anular) | M3
A.09.000.020406 | Cimentação de boca do poço profundo, entre perfuração de maior diâmetro (cimentação do espaço anular) | M3 | 1 | 15
01.28.580 | Laje de proteção em concreto armado para poço profundo (área mínimo de 3,00 m²) | UN
B.01.000.010111 | Carpinteiro | H | 6.048 | 15
B.01.000.010112 | Ajudante de carpinteiro | H | 6.048 | 15
B.01.000.010121 | Ferreiro/armador | H | 2.138 | 15
B.01.000.010122 | Ajudante de ferreiro | H | 4.277 | 15
B.01.000.010139 | Pedreiro | H | 0.729 | 15
B.01.000.010146 | Servente | H | 4.86 | 15
B.02.000.020508 | Cimento CPII-E-32 (sacos de 50 kg) | KG | 194.886 | 15
B.04.000.020503 | Areia média lavada (a granel caçamba fechada) | M3 | 0.27 | 15
B.05.000.020513 | Pedra britada usinada n° 1 posto obra | M3 | 0.346 | 15
B.06.000.021525 | Aço CA-50-A $MD bitolas | KG | 58.806 | 15
D.02.000.021009 | Pontalete de cedrinho de 75 mm x 75 mm - 3ª construção | M | 8.64 | 15
D.02.000.021017 | Sarrafo de cedrinho 2,5 x 10 cm | M | 6.61 | 15
D.02.000.021021 | Tábua cedrinho 25 mm x 300 mm de 3ª | M2 | 2.074 | 15
D.03.000.021033 | Chapa compensada cola fenólica plastificada de 12mm (2,20 x 1,10)m | M2 | 1.858 | 15
E.02.000.026760 | Prego diversas bitolas (referência 18 x 27) | KG | 1.08 | 15
E.02.000.027010 | Arame recozido nº 18 BWG | KG | 1.604 | 15
F.12.000.028008 | Desmoldante para formas | L | 0.043 | 15
S.01.000.080125 | Betoneira reversível com carregador, capacidade de 320 litros, acionamento do motor combustão interna (diesel e gasolina) ou motor elétrico Alfa 320 | H | 0.149 | 15
01.28.590 | Lacre do poço profundo (tampa) | UN
A.09.000.020929 | Lacre do poço profundo (tampa), conforme Instrução Técnica DPO nº 10 de 30/05/2017 do DAEE - fornecimento e aplicação | UN | 1 | 15
01.28.600 | Licença de perfuração para poço profundo | UN
A.09.000.020506 | Licença de perfuração para poço profundo conforme Portaria DAEE nº 1.630 de 30/05/2017 e suas complementares 1.631 a 1.635 e Instrução Técnica DPO nº 10 de 30/05/2017 do DAEE | UN | 1 | 15
01.28.610 | Outorga de direito de uso para poço profundo | UN
A.09.000.020507 | Outorga de direito de uso para poço profundo conforme Portaria DAEE nº 1.630 de 30/05/2017 e suas complementares 1.631 a 1.635 e Instrução Técnica DPO nº 10 de 30/05/2017 do DAEE | UN | 1 | 15
01.28.620 | Parecer técnico junto a CETESB | UN
A.09.000.020930 | Parecer técnico junto a CETESB conforme critérios específicos determinados na Instrução Técnica DPO nº 10 de 30/05/2017 do DAEE | UN | 1 | 15
02 | INÍCIO, APOIO E ADMINISTRAÇÃO DA OBRA
02.01 | Construção provisória
02.01.021 | Construção provisória em madeira - fornecimento e montagem | M2
B.01.000.010111 | Carpinteiro | H | 0.51 | 15
B.01.000.010112 | Ajudante de carpinteiro | H | 0.51 | 15
B.01.000.010115 | Eletricista | H | 0.13 | 15
B.01.000.010116 | Ajudante eletricista | H | 0.13 | 15
B.01.000.010139 | Pedreiro | H | 1.05 | 15
B.01.000.010140 | Pintor | H | 0.52 | 15
B.01.000.010141 | Ajudante de pintor | H | 0.26 | 15
B.01.000.010146 | Servente | H | 2.25 | 15
B.01.000.020115 | Engenheiro junior de civil | H | 0.04 | 15
B.01.000.020122 | Desenhista pleno/cadista | H | 0.07 | 15
C.04.000.020535 | Concreto usinado fck= 20 MPa, slump 5 ± 1cm | M3 | 0.1 | 15
D.02.000.021009 | Pontalete de cedrinho de 75 mm x 75 mm - 3ª construção | M | 3.944 | 15
D.02.000.021021 | Tábua cedrinho 25 mm x 300 mm de 3ª | M2 | 0.732 | 15
D.02.000.021060 | Ripa em cambará, cedrinho, cupuíba, eucalipto-citriodora, eucalipto-saligna, garapa, itaúba, pinus-elioti, 12 mm x 50 mm | M | 2.475 | 15
D.03.000.021085 | Chapa compensada cola fenólica plastificada de 6mm (2,2 x 1,10)m | M2 | 2.048 | 15
E.02.000.026760 | Prego diversas bitolas (referência 18 x 27) | KG | 0.39 | 15
E.03.000.026504 | Gancho de 1/4´ com porca e arruela, 550 mm | UN | 0.336 | 15
F.13.000.025545 | Telha ondulada em CRFS (2,13x1,10m) de 6mm | M2 | 0.336 | 15
H.07.000.037042 | Vidro fantasia de 3/4 mm - material | M2 | 0.24 | 15
H.08.000.031645 | Dobradiça em latão cromado de 3 1/2" x 3"; ref. Dob 90 3 1/2" x 3" LT S/P CR da La Fonte, 3500 da União Mundial ou equivalente | UN | 0.096 | 15
H.08.000.035004 | Ferragem completa com maçaneta tipo alavanca, com miolo tipo gorges, para porta interna com 1 folha; referência 721/01 CR da Pado, 402526/40 da Arouca ou equivalente | CJ | 0.0178 | 15
J.02.000.037542 | Tinta acrílica acabamento fosco; referência comercial Novacor standard Sherwin Willian, Rende e cobre standard Suvinil, Extra standard acrílico Eucatex, Tinta standard rende muito Coral ou equivalente | L | 1.23 | 15
P.02.000.042501 | Eletroduto de PVC rígido roscável de 20mm (1/2´) | M | 0.044 | 15
P.02.000.042505 | Eletroduto de PVC rígido roscável de 50mm (1 1/2´) | M | 0.044 | 15
P.08.000.043156 | Cabo cobre isolamento PVC 70°C, isolam 0.6/1kV, 2,5mm² | M | 1.54 | 15
P.13.000.045501 | Interruptor simples com 1 tecla e placa; ref. Tramontina, Pial Legrand, Schneider Electric ou equivalente | CJ | 0.022 | 15
P.13.000.045573 | Tomada 2P+T, 20A - 250V, completa; ref. 054344 da Pial Legrand ou equivalente | CJ | 0.022 | 15
P.14.000.046511 | Lâmpada fluorescente tubular comum 40W, base Bipino bilateral; ref. Universal 85858 GE, L40LDE Osram, TLTRS40W-ELD-25 Philips ou equivalente | UN | 0.088 | 15
P.15.000.046068 | Luminária retangular de sobrepor tipo calha aberta para 4 lâmpadas fluorescentes tubulares de 32W, ref. CN10-S432 da Lumicenter ou equivalente | UN | 0.022 | 15
P.28.000.049743 | Reator eletrônico com partida instantânea de alto fator de potência (AFP), para lâmpada fluorescente tubular, base bipino bilateral, 2x32W / 127-220V | UN | 0.044 | 15
S.04.000.038014 | Lixa massa/madeira uso geral Norton, Alcar ou equivalente (médias) | UN | 3 | 15
02.01.171 | Sanitário/vestiário provisório em alvenaria | M2
B.01.000.010111 | Carpinteiro | H | 0.51 | 15
B.01.000.010112 | Ajudante de carpinteiro | H | 0.51 | 15
B.01.000.010115 | Eletricista | H | 0.13 | 15
B.01.000.010116 | Ajudante eletricista | H | 0.13 | 15
B.01.000.010118 | Encanador | H | 0.4 | 15
B.01.000.010119 | Ajudante de encanador | H | 0.15 | 15
B.01.000.010139 | Pedreiro | H | 6.25 | 15
B.01.000.010140 | Pintor | H | 0.52 | 15
B.01.000.010141 | Ajudante de pintor | H | 0.26 | 15
B.01.000.010146 | Servente | H | 5.065 | 15
B.01.000.020115 | Engenheiro junior de civil | H | 0.03 | 15
B.01.000.020122 | Desenhista pleno/cadista | H | 0.05 | 15
B.02.000.020508 | Cimento CPII-E-32 (sacos de 50 kg) | KG | 15 | 15
B.03.000.020505 | Cal hidratada (saco de 20 kg) | KG | 0.919 | 15
B.04.000.020503 | Areia média lavada (a granel caçamba fechada) | M3 | 0.058 | 15
B.07.000.069552 | Fita teflon de 18 mm | M | 1.07 | 15
C.04.000.020535 | Concreto usinado fck= 20 MPa, slump 5 ± 1cm | M3 | 0.1 | 15
C.07.000.022510 | Bloco de concreto de vedação 9 x 19 x 39 cm, classe C (resistência > ou = 3 Mpa) | UN | 37.62 | 15
D.02.000.021009 | Pontalete de cedrinho de 75 mm x 75 mm - 3ª construção | M | 3.94 | 15
D.02.000.021021 | Tábua cedrinho 25 mm x 300 mm de 3ª | M2 | 0.732 | 15
D.02.000.021060 | Ripa em cambará, cedrinho, cupuíba, eucalipto-citriodora, eucalipto-saligna, garapa, itaúba, pinus-elioti, 12 mm x 50 mm | M | 2.475 | 15
D.03.000.021085 | Chapa compensada cola fenólica plastificada de 6mm (2,2 x 1,10)m | M2 | 0.19 | 15
E.02.000.026760 | Prego diversas bitolas (referência 18 x 27) | KG | 0.1 | 15
E.03.000.026504 | Gancho de 1/4´ com porca e arruela, 550 mm | UN | 0.9 | 15
E.03.000.026548 | Parafuso cabeça chata com bucha plástica de 8 mm - 5,5 x 50 mm | UN | 0.1 | 15
E.03.000.026733 | Parafusos niquelados para sanitários | UN | 0.32 | 15
F.13.000.025545 | Telha ondulada em CRFS (2,13x1,10m) de 6mm | M2 | 1.1 | 15
H.07.000.037042 | Vidro fantasia de 3/4 mm - material | M2 | 0.24 | 15
H.08.000.031645 | Dobradiça em latão cromado de 3 1/2" x 3"; ref. Dob 90 3 1/2" x 3" LT S/P CR da La Fonte, 3500 da União Mundial ou equivalente | UN | 0.192 | 15
H.08.000.035004 | Ferragem completa com maçaneta tipo alavanca, com miolo tipo gorges, para porta interna com 1 folha; referência 721/01 CR da Pado, 402526/40 da Arouca ou equivalente | CJ | 0.036 | 15
J.02.000.037542 | Tinta acrílica acabamento fosco; referência comercial Novacor standard Sherwin Willian, Rende e cobre standard Suvinil, Extra standard acrílico Eucatex, Tinta standard rende muito Coral ou equivalente | L | 1.32 | 15
O.02.000.062502 | Tubo de PVC rígido soldável marrom, DN= 25mm (3/4´) | M | 2 | 15
O.02.000.065572 | Válvula para lavatório em PVC- ref. Astra ou equivalente | UN | 0.1 | 15
O.07.000.063531 | Registro de pressão amarelo 3/4´, sem canopla; ref. Deca ou equivalente | UN | 0.1 | 15
O.07.000.063561 | Registro de gaveta amarelo de 3/4´ | UN | 0.3 | 15
O.08.000.069516 | Torneira de boia liga de cobre (bronze e latão), plástico de engenharia, elastômeros, de 1" | UN | 0.034 | 15
O.10.000.065502 | Bacia sifonada de louça branca 6 litros; ref. linha Sabará ou Diamantina da Icasa, linha Ravena da Deca ou equivalente | UN | 0.1 | 15
O.11.000.066008 | Válvula de mictório vazão automática 3/4´, ref. Docol ou equivalente | UN | 0.03 | 15
O.11.000.066020 | Chuveiro simples em PVC, diâmetro de 10 cm, com braço acoplado, ref. Ducha 4 - linha Plena Duchas da Tigre ou equivalente | UN | 0.1 | 15
O.11.000.066106 | Torneira para lavatório em plástico, bitola de 1/2´ | UN | 0.1 | 15
O.12.000.064504 | Sifão sanfonado universal de 1´ x 40mm e 50mm; ref. SSU e SSU40 da Astra ou equivalente | UN | 0.1 | 15
O.12.000.065023 | Caixa de descarga, capacidade 9 litros em plástico, de sobrepor com engate flexível e acessórios | UN | 0.1 | 15
O.12.000.065543 | Lavatório em polipropileno de 36x26cm, ref. Astra ou equivalente | UN | 0.1 | 15
O.12.000.066068 | Tubo de ligação em cobre acabamento cromado para mictório DN= 1/2´, comprimento 20 ou 30cm; ref. VLC 454 ou VLC 456 Esteves ou equivalente | UN | 0.05 | 15
O.12.000.069503 | Bolsa de borracha para bacia sifonada | UN | 0.1 | 15
O.12.000.069555 | Anel de borracha expansão para ligação em bacia sifonada, 100 mm (4´) | UN | 0.1 | 15
O.15.000.065565 | Mictório coletivo em aço inoxidável AISI 304, liga 18,8, bitola 20, desenvolvimento 750 mm | M | 0.05 | 15
O.18.000.065001 | Reservatório em polietileno com tampa, capacidade de 1.000 litros; ref. Acqualimp, Fortlev, Tigre, Amanco ou equivalente | UN | 0.034 | 15
P.02.000.042501 | Eletroduto de PVC rígido roscável de 20mm (1/2´) | M | 0.044 | 15
P.02.000.042505 | Eletroduto de PVC rígido roscável de 50mm (1 1/2´) | M | 0.044 | 15
P.08.000.043156 | Cabo cobre isolamento PVC 70°C, isolam 0.6/1kV, 2,5mm² | M | 1.54 | 15
P.13.000.045501 | Interruptor simples com 1 tecla e placa; ref. Tramontina, Pial Legrand, Schneider Electric ou equivalente | CJ | 0.022 | 15
P.13.000.045572 | Tomada 2P+T, 10A - 250V, completa; ref. 054343 da Pial Legrand ou equivalente | CJ | 0.022 | 15
P.14.000.046511 | Lâmpada fluorescente tubular comum 40W, base Bipino bilateral; ref. Universal 85858 GE, L40LDE Osram, TLTRS40W-ELD-25 Philips ou equivalente | UN | 0.088 | 15
P.15.000.046068 | Luminária retangular de sobrepor tipo calha aberta para 4 lâmpadas fluorescentes tubulares de 32W, ref. CN10-S432 da Lumicenter ou equivalente | UN | 0.022 | 15
P.28.000.049743 | Reator eletrônico com partida instantânea de alto fator de potência (AFP), para lâmpada fluorescente tubular, base bipino bilateral, 2x32W / 127-220V | UN | 0.044 | 15
S.04.000.038014 | Lixa massa/madeira uso geral Norton, Alcar ou equivalente (médias) | UN | 1 | 15
02.01.180 | Banheiro químico modelo Standard, com manutenção conforme exigências da CETESB | UNMES
A.14.000.081900 | Banheiro químico, modelo Standard, com limpeza 1 vez por semana e descarte conforme exigências da CETESB | UNMES | 1 | 15
02.01.200 | Desmobilização de construção provisória | M2
B.01.000.010111 | Carpinteiro | H | 0.065 | 15
B.01.000.010112 | Ajudante de carpinteiro | H | 0.065 | 15
B.01.000.010139 | Pedreiro | H | 0.065 | 15
B.01.000.010146 | Servente | H | 0.13 | 15
S.01.000.080351 | Guindauto MUNCK M-640/18 com lança telescópica capacidade 3750 kg | H | 0.065 | 15
02.02 | Container
02.02.120 | Locação de container tipo alojamento - área mínima de 13,80 m² | UNMES
A.12.000.021097 | Container alojamento, módulo metálico em aço galvanizado de 6,0x2,3x1,5m, vão livre, piso de concreto, cimentado, madeira ou material equivalente | UNMES | 1 | 15
B.01.000.010101 | Ajudante geral | H | 1.32 | 15
B.01.000.010115 | Eletricista | H | 0.99 | 15
B.01.000.010116 | Ajudante eletricista | H | 1.32 | 15
02.02.130 | Locação de container tipo escritório com 1 vaso sanitário, 1 lavatório e 1 ponto para chuveiro - área mínima de 13,80 m² | UNMES
A.12.000.021100 | Container escritório com WC, em aço galvanizado, piso compensado naval (escritório), 1 vaso sanitário, 1 lavatório, 1 ponto para chuveiro, piso impermeável e antiderrapante (WC) | UNMES | 1 | 15
B.01.000.010101 | Ajudante geral | H | 1.32 | 15
B.01.000.010115 | Eletricista | H | 0.99 | 15
B.01.000.010116 | Ajudante eletricista | H | 1.32 | 15
B.01.000.010118 | Encanador | H | 0.99 | 15
B.01.000.010119 | Ajudante de encanador | H | 1.32 | 15
02.02.140 | Locação de container tipo sanitário com 2 vasos sanitários, 2 lavatórios, 2 mictórios e 4 pontos para chuveiro - área mínima de 13,80 m² | UNMES
A.12.000.021098 | Container sanitário, módulo aço galvanizado, 2 vasos sanitários, 2 lavatórios/calha e 2 mictórios/calha, 4 pontos para chuveiro, piso impermeável e antiderrapante | UNMES | 1 | 15
B.01.000.010101 | Ajudante geral | H | 1.32 | 15
B.01.000.010115 | Eletricista | H | 0.99 | 15
B.01.000.010116 | Ajudante eletricista | H | 1.32 | 15
B.01.000.010118 | Encanador | H | 0.99 | 15
B.01.000.010119 | Ajudante de encanador | H | 1.32 | 15
02.02.150 | Locação de container tipo depósito - área mínima de 13,80 m² | UNMES
A.12.000.021099 | Container depósito, módulo metálico em aço galvanizado de 6,0x2,3x2,5m, vão livre, piso de concreto, cimentado, madeira ou material equivalente | UNMES | 1 | 15
B.01.000.010101 | Ajudante geral | H | 1.32 | 15
B.01.000.010115 | Eletricista | H | 0.99 | 15
B.01.000.010116 | Ajudante eletricista | H | 1.32 | 15
02.02.160 | Locação de container tipo guarita - área mínima de 4,60 m² | UNMES
A.12.000.021081 | Container guarita, módulo metálico aço galvanizado 2,00x2,30m ou 2,30x2,30m, vão livre, forro térmico, piso concreto, cimentado, madeira ou material equivalente | UNMES | 1 | 15
B.01.000.010101 | Ajudante geral | H | 0.44 | 15
B.01.000.010115 | Eletricista | H | 0.33 | 15
B.01.000.010116 | Ajudante eletricista | H | 0.44 | 15
02.03 | Tapume, vedação e proteções diversas
02.03.030 | Proteção de superfícies em geral com plástico bolha | M2
B.01.000.010146 | Servente | H | 0.1 | 15
M.04.000.092626 | Plástico bolha, diâmetro de 1,00 a 2,00 cm - rolo de (1,00 x 100 ou 1,30 x 100) metros, ref. Syroplat ou equivalente | M2 | 1.1 | 15
02.03.060 | Proteção de fachada com tela de nylon | M2
B.01.000.010111 | Carpinteiro | H | 0.4 | 15
B.01.000.010112 | Ajudante de carpinteiro | H | 0.5 | 15
D.02.000.021009 | Pontalete de cedrinho de 75 mm x 75 mm - 3ª construção | M | 0.05 | 15
D.02.000.021014 | Sarrafo de cedrinho 2,5 x 5 cm | M | 0.2 | 15
E.02.000.026760 | Prego diversas bitolas (referência 18 x 27) | KG | 0.01 | 15
S.05.000.020356 | Tela em polietileno para proteção de fachada, trama de 2,2mm | M2 | 1.05 | 15
02.03.080 | Fechamento provisório de vãos em chapa de madeira compensada | M2
B.01.000.010111 | Carpinteiro | H | 0.33 | 15
B.01.000.010140 | Pintor | H | 0.315 | 15
B.01.000.010141 | Ajudante de pintor | H | 0.28 | 15
B.01.000.010146 | Servente | H | 0.33 | 15
D.02.000.021014 | Sarrafo de cedrinho 2,5 x 5 cm | M | 1.3 | 15
D.03.000.021030 | Chapa compensada cola PVA resinada de 6mm (2,20 x 1,10)m | M2 | 0.33 | 15
E.02.000.026760 | Prego diversas bitolas (referência 18 x 27) | KG | 0.1 | 15
J.02.000.037513 | Tinta latex, acabamento fosco aveludado, ref. coral 3 em 1 da Coral, rende e cobre muito da Suvinil ou equivalente | L | 0.175 | 15
02.03.110 | Tapume móvel para fechamento de áreas | M2
B.01.000.010111 | Carpinteiro | H | 0.9265 | 15
B.01.000.010112 | Ajudante de carpinteiro | H | 0.8 | 15
B.01.000.010140 | Pintor | H | 0.315 | 15
B.01.000.010141 | Ajudante de pintor | H | 0.28 | 15
D.02.000.021009 | Pontalete de cedrinho de 75 mm x 75 mm - 3ª construção | M | 1.58 | 15
D.03.000.021030 | Chapa compensada cola PVA resinada de 6mm (2,20 x 1,10)m | M2 | 0.55 | 15
E.02.000.026760 | Prego diversas bitolas (referência 18 x 27) | KG | 0.15 | 15
J.02.000.037513 | Tinta latex, acabamento fosco aveludado, ref. coral 3 em 1 da Coral, rende e cobre muito da Suvinil ou equivalente | L | 0.175 | 15
02.03.120 | Tapume fixo para fechamento de áreas, com portão | M2
B.01.000.010111 | Carpinteiro | H | 0.8 | 15
B.01.000.010112 | Ajudante de carpinteiro | H | 0.8 | 15
B.01.000.010139 | Pedreiro | H | 0.112 | 15
B.01.000.010140 | Pintor | H | 0.315 | 15
B.01.000.010141 | Ajudante de pintor | H | 0.28 | 15
D.02.000.021009 | Pontalete de cedrinho de 75 mm x 75 mm - 3ª construção | M | 1.58 | 15
D.03.000.021030 | Chapa compensada cola PVA resinada de 6mm (2,20 x 1,10)m | M2 | 0.55 | 15
E.02.000.026760 | Prego diversas bitolas (referência 18 x 27) | KG | 0.15 | 15
J.02.000.037513 | Tinta latex, acabamento fosco aveludado, ref. coral 3 em 1 da Coral, rende e cobre muito da Suvinil ou equivalente | L | 0.175 | 15
02.03.200 | Locação de quadros metálicos para plataforma de proteção, inclusive o madeiramento | M2MES
A.11.000.020376 | Locação de quadros metálicos para plataforma de proteção perimetral, com lateral inclinada de 45°, largura 2,05+0,80m (desenvolvida) | UNMES | 0.3157 | 15
B.01.000.010112 | Ajudante de carpinteiro | H | 0.05 | 15
B.06.000.021525 | Aço CA-50-A $MD bitolas | KG | 0.3157 | 15
D.02.000.021017 | Sarrafo de cedrinho 2,5 x 10 cm | M | 0.4735 | 15
D.02.000.021021 | Tábua cedrinho 25 mm x 300 mm de 3ª | M2 | 0.233 | 15
E.02.000.026760 | Prego diversas bitolas (referência 18 x 27) | KG | 0.0375 | 15
02.03.240 | Proteção de piso com tecido de aniagem e gesso | M2
B.01.000.010146 | Servente | H | 0.2 | 15
B.03.000.020580 | Gesso em pó ensacado para revestimento saco de 20 kg | KG | 6.2 | 15
F.09.000.092628 | Tela de juta (aniagem) | M2 | 1 | 15
02.03.260 | Tapume fixo em painel OSB - espessura 10 mm | M2
B.01.000.010101 | Ajudante geral | H | 0.8 | 15
B.01.000.010111 | Carpinteiro | H | 0.91 | 15
D.02.000.021009 | Pontalete de cedrinho de 75 mm x 75 mm - 3ª construção | M | 1.7424 | 15
D.02.000.021071 | Chapa OSB (Oriented Strand Board) de 10mm (2,20 x 1,22)m | UN | 0.3912 | 15
E.02.000.026760 | Prego diversas bitolas (referência 18 x 27) | KG | 0.15 | 15
02.03.270 | Tapume fixo em painel OSB - espessura 12 mm | M2
B.01.000.010101 | Ajudante geral | H | 0.8 | 15
B.01.000.010111 | Carpinteiro | H | 0.91 | 15
D.02.000.021009 | Pontalete de cedrinho de 75 mm x 75 mm - 3ª construção | M | 1.7424 | 15
D.02.000.021072 | Chapa OSB (Oriented Strand Board) de 12mm (2,20x1,22)m | UN | 0.3912 | 15
E.02.000.026760 | Prego diversas bitolas (referência 18 x 27) | KG | 0.15 | 15
02.03.280 | Tapume metálico com telha metálica tipo trapezoidal 40, sem pintura, espessura 0,43mm, colunas, bases e parafusos | M2
B.01.000.010139 | Pedreiro | H | 0.2 | 15
B.01.000.010144 | Serralheiro | H | 1 | 15
B.01.000.010145 | Ajudante serralheiro | H | 1 | 15
B.01.000.010146 | Servente | H | 1.2 | 15
S.05.000.093276 | Tapume metálico com telha metálica tipo trapezoidal 40, sem pintura, espessura 0,43mm, colunas, bases e parafusos | M2 | 0.43 | 15
02.03.290 | Portão metálico com 2 folhas, pivotante, para tapume | M2
B.01.000.010139 | Pedreiro | H | 0.2 | 15
B.01.000.010144 | Serralheiro | H | 1 | 15
B.01.000.010145 | Ajudante serralheiro | H | 1 | 15
B.01.000.010146 | Servente | H | 1.2 | 15
S.05.000.093277 | Portão metálico de obra 5m, pivotante, 2 folhas, para tapume metálico | UN | 0.43 | 15
02.03.500 | Proteção em madeira e lona plástica para equipamento mecânico ou informática - para obras de reforma | M3
B.01.000.010111 | Carpinteiro | H | 0.81 | 15
B.01.000.010112 | Ajudante de carpinteiro | H | 0.81 | 15
B.01.000.010146 | Servente | H | 0.405 | 15
B.07.000.038098 | Lona plástica preta, espessura 150 micras, rolo de 4x100m, peso mínimo 36 kg | M2 | 3.15 | 15
D.03.000.021085 | Chapa compensada cola fenólica plastificada de 6mm (2,2 x 1,10)m | M2 | 0.526 | 15
M.04.000.092626 | Plástico bolha, diâmetro de 1,00 a 2,00 cm - rolo de (1,00 x 100 ou 1,30 x 100) metros, ref. Syroplat ou equivalente | M2 | 2.624 | 15
S.05.000.021023 | Sarrafo de pinus, 1´ x 4´ - bruto | M | 4.17 | 15
S.05.000.021062 | Pontalete de pinus, 3´ x 3´ - bruto | M | 2.186 | 15
02.05 | Andaime e balancim
02.05.060 | Montagem e desmontagem de andaime torre metálica com altura até 10 m | M
B.01.000.010146 | Servente | H | 0.32 | 15
B.01.000.010506 | Montador | H | 0.16 | 15
02.05.080 | Montagem e desmontagem de andaime torre metálica com altura superior a 10 m | M
B.01.000.010146 | Servente | H | 0.96 | 15
B.01.000.010506 | Montador | H | 0.32 | 15
02.05.090 | Montagem e desmontagem de andaime tubular fachadeiro com altura até 10 m | M2
B.01.000.010146 | Servente | H | 0.32 | 15
B.01.000.010506 | Montador | H | 0.16 | 15
02.05.100 | Montagem e desmontagem de andaime tubular fachadeiro com altura superior a 10 m | M2
B.01.000.010146 | Servente | H | 0.96 | 15
B.01.000.010506 | Montador | H | 0.32 | 15
02.05.195 | Balancim elétrico tipo plataforma para transporte vertical, com altura até 60 m | UNMES
A.05.000.080110 | Balancim elétrico tipo plataforma de 3 m de comprimento, para transporte vertical, com cabo passante de 60m, com gancho, clips, sapatilhas, ponta de cabo, etc. | UNMES | 1 | 15
02.05.202 | Andaime torre metálico (1,5 x 1,5 m) com piso metálico | MXMES
B.01.000.010146 | Servente | H | 0.24 | 15
S.04.000.021093 | Locação de andaime torre metálico (1,5x1,5m), com piso metálico | MXMES | 1 | 15
02.05.212 | Andaime tubular fachadeiro com piso metálico e sapatas ajustáveis | M2MES
B.01.000.010146 | Servente | H | 0.24 | 15
S.04.000.021094 | Locação de andaime tubular fachadeiro, largura mínima de 1,00 m com piso metálico e sapatas ajustáveis | M2XME | 1 | 15
02.06 | Alocação de equipe, equipamento e ferramental
02.06.030 | Locação de plataforma elevatória articulada, com altura aproximada de 12,5m, capacidade de carga de 227 kg, elétrica | UNMES
A.05.000.080373 | Plataforma articulada elétrica, autopropelida, com altura aproximada de 12,50m e capacidade para 227kg, ref. Z34/22 DC da Genie ou equivalente | UNMES | 1 | 15
B.01.000.010143 | Operador | H | 90 | 15
02.06.040 | Locação de plataforma elevatória articulada, com altura aproximada de 20 m, capacidade de carga de 227 kg, diesel | UNMES
A.05.000.080374 | Plataforma articulada à diesel, autopropelida, com altura aproximada de 20m e capacidade para 227kg, ref. 600 AJ da JLG, Z60/34 RT da Genie ou equivalente | UNMES | 1 | 15
B.01.000.010143 | Operador | H | 90 | 15
02.08 | Sinalização de obra
02.08.020 | Placa de identificação para obra | M2
B.01.000.010111 | Carpinteiro | H | 1.91 | 15
B.01.000.010112 | Ajudante de carpinteiro | H | 2.27 | 15
B.02.000.020508 | Cimento CPII-E-32 (sacos de 50 kg) | KG | 9.06 | 15
B.04.000.020503 | Areia média lavada (a granel caçamba fechada) | M3 | 0.0209 | 15
D.02.000.021009 | Pontalete de cedrinho de 75 mm x 75 mm - 3ª construção | M | 3.26 | 15
E.02.000.026760 | Prego diversas bitolas (referência 18 x 27) | KG | 0.2 | 15
N.04.000.020357 | Placa para identificação da obra, em chapa de aço n° 18, galvanizado com tratamento anticorrosivo padrão | M2 | 1 | 15
02.08.040 | Placa em lona com impressão digital e requadro em metalon | M2
B.01.000.010144 | Serralheiro | H | 0.5 | 15
B.01.000.010145 | Ajudante serralheiro | H | 0.5 | 15
N.04.000.039114 | Banner em lona com impressão digitalmente, com bainha reforçada e ilhoses | M2 | 1 | 15
N.04.000.039115 | Requadro em metalon para banner em lona impresso | M | 0.917 | 15
02.08.050 | Placa em lona com impressão digital e estrutura em madeira | M2
B.01.000.010111 | Carpinteiro | H | 0.8 | 15
B.01.000.010112 | Ajudante de carpinteiro | H | 0.91 | 15
B.01.000.010140 | Pintor | H | 0.315 | 15
B.01.000.010141 | Ajudante de pintor | H | 0.28 | 15
D.02.000.021009 | Pontalete de cedrinho de 75 mm x 75 mm - 3ª construção | M | 1.15 | 15
E.02.000.026760 | Prego diversas bitolas (referência 18 x 27) | KG | 0.15 | 15
J.02.000.037513 | Tinta latex, acabamento fosco aveludado, ref. coral 3 em 1 da Coral, rende e cobre muito da Suvinil ou equivalente | L | 0.175 | 15
N.04.000.039114 | Banner em lona com impressão digitalmente, com bainha reforçada e ilhoses | M2 | 1 | 15
02.09 | Limpeza de terreno
02.09.030 | Limpeza manual do terreno, inclusive troncos até 5 cm de diâmetro, com caminhão à disposição dentro da obra, até o raio de 1 km | M2
B.01.000.010146 | Servente | H | 0.25 | 15
S.01.000.080311 | Caminhão basculante diesel com capacidade de 5 m³ - COND. D | H | 0.0078 | 15
S.07.000.080230 | Pá-carregadeira sobre pneus, potência 120 a 122HP (88,5 a 119 kW) capacidade da caçamba de 1,7 a 5,0m³, ref. CAT924G da CATERPILLAR ou equivalente | H | 0.0033 | 15
02.09.040 | Limpeza mecanizada do terreno, inclusive troncos até 15 cm de diâmetro, com caminhão à disposição dentro e fora da obra, com transporte no raio de até 1 km | M2
B.01.000.010146 | Servente | H | 0.008 | 15
S.01.000.080311 | Caminhão basculante diesel com capacidade de 5 m³ - COND. D | H | 0.008 | 15
S.01.000.080342 | Trator de esteira lâmina reta/riper - 328HP, CATEPILLAR-D8R PS328 ou equivalente | H | 0.0033 | 15
S.07.000.080230 | Pá-carregadeira sobre pneus, potência 120 a 122HP (88,5 a 119 kW) capacidade da caçamba de 1,7 a 5,0m³, ref. CAT924G da CATERPILLAR ou equivalente | H | 0.0033 | 15
02.09.130 | Limpeza mecanizada do terreno, inclusive troncos com diâmetro acima de 15 cm até 50 cm, com caminhão à disposição dentro da obra, até o raio de 1 km | M2
B.01.000.010146 | Servente | H | 0.008 | 15
S.01.000.080311 | Caminhão basculante diesel com capacidade de 5 m³ - COND. D | H | 0.008 | 15
S.01.000.080342 | Trator de esteira lâmina reta/riper - 328HP, CATEPILLAR-D8R PS328 ou equivalente | H | 0.004 | 15
S.07.000.080230 | Pá-carregadeira sobre pneus, potência 120 a 122HP (88,5 a 119 kW) capacidade da caçamba de 1,7 a 5,0m³, ref. CAT924G da CATERPILLAR ou equivalente | H | 0.0033 | 15
02.09.150 | Corte e derrubada de eucalipto (1° corte) - idade até 4 anos | M3
B.01.000.010146 | Servente | H | 0.45 | 15
S.01.000.080119 | Trator com pneus industrial, agrícola com peso de 5 T | H | 0.45 | 15
S.04.000.081346 | Motosserra a gasolina portátil tipo 60 cilindradas; ref. mod.61 da Husqvarna ou equivalente | H | 0.45 | 15
02.09.160 | Corte e derrubada de eucalipto (1° corte) - idade acima de 4 anos | M3
B.01.000.010146 | Servente | H | 0.53 | 15
S.01.000.080119 | Trator com pneus industrial, agrícola com peso de 5 T | H | 0.53 | 15
S.04.000.081346 | Motosserra a gasolina portátil tipo 60 cilindradas; ref. mod.61 da Husqvarna ou equivalente | H | 0.53 | 15
02.10 | Locação de obra
02.10.020 | Locação de obra de edificação | M2
B.01.000.010111 | Carpinteiro | H | 0.13 | 15
B.01.000.010146 | Servente | H | 0.13 | 15
D.02.000.021009 | Pontalete de cedrinho de 75 mm x 75 mm - 3ª construção | M | 0.04 | 15
D.02.000.021021 | Tábua cedrinho 25 mm x 300 mm de 3ª | M2 | 0.09 | 15
E.02.000.026760 | Prego diversas bitolas (referência 18 x 27) | KG | 0.012 | 15
E.02.000.027025 | Arame galvanizado nº 16 BWG | KG | 0.02 | 15
02.10.040 | Locação de rede de canalização | M
B.01.000.010160 | Ajudante de topógrafo | H | 0.012 | 15
B.01.000.010185 | Topografo | H | 0.004 | 15
S.01.000.080352 | Veículo utilitário com capacidade para 9 pessoas - 1.600 CC - COND.D | H | 0.01 | 15
02.10.050 | Locação para muros, cercas e alambrados | M
B.01.000.010160 | Ajudante de topógrafo | H | 0.012 | 15
B.01.000.010185 | Topografo | H | 0.004 | 15
S.01.000.080352 | Veículo utilitário com capacidade para 9 pessoas - 1.600 CC - COND.D | H | 0.01 | 15
02.10.060 | Locação de vias, calçadas, tanques e lagoas | M2
B.01.000.010160 | Ajudante de topógrafo | H | 0.024 | 15
B.01.000.010185 | Topografo | H | 0.008 | 15
D.02.000.021009 | Pontalete de cedrinho de 75 mm x 75 mm - 3ª construção | M | 0.0093 | 15
E.02.000.026760 | Prego diversas bitolas (referência 18 x 27) | KG | 0.001 | 15
E.02.000.027025 | Arame galvanizado nº 16 BWG | KG | 0.0115 | 15
S.01.000.080352 | Veículo utilitário com capacidade para 9 pessoas - 1.600 CC - COND.D | H | 0.005 | 15
03 | DEMOLIÇÃO SEM REAPROVEITAMENTO
03.01 | Demolição de concreto, lastro, mistura e afins
03.01.020 | Demolição manual de concreto simples | M3
B.01.000.010146 | Servente | H | 11 | 15
03.01.040 | Demolição manual de concreto armado | M3
B.01.000.010146 | Servente | H | 20 | 15
03.01.060 | Demolição manual de lajes pré-moldadas, incluindo revestimento | M2
B.01.000.010146 | Servente | H | 1.5 | 15
03.01.200 | Demolição mecanizada de concreto armado, inclusive fragmentação, carregamento, transporte até 1 quilômetro e descarregamento | M3
B.01.000.010146 | Servente | H | 6 | 15
S.01.000.080129 | Compressor de ar XA 125 MWD - COND. D | H | 2 | 15
S.01.000.080157 | Rompedor Pneumático ATLAS COPCO TEX 32 PS | H | 4 | 15
S.01.000.080266 | Pá-carregadeira retroescavadeira / carregadeira, capacidade de 0,77m³ - COND. D | H | 0.015 | 15
S.01.000.080308 | Caminhão basculante caçamba minério, capacidade de 8,0m³ - COND.D | H | 0.0733 | 15
03.01.210 | Demolição mecanizada de concreto armado, inclusive fragmentação e acomodação do material | M3
B.01.000.010146 | Servente | H | 6 | 15
S.01.000.080129 | Compressor de ar XA 125 MWD - COND. D | H | 2 | 15
S.01.000.080157 | Rompedor Pneumático ATLAS COPCO TEX 32 PS | H | 4 | 15
03.01.220 | Demolição mecanizada de concreto simples, inclusive fragmentação, carregamento, transporte até 1 quilômetro e descarregamento | M3
B.01.000.010146 | Servente | H | 4 | 15
S.01.000.080129 | Compressor de ar XA 125 MWD - COND. D | H | 1 | 15
S.01.000.080157 | Rompedor Pneumático ATLAS COPCO TEX 32 PS | H | 2 | 15
S.01.000.080266 | Pá-carregadeira retroescavadeira / carregadeira, capacidade de 0,77m³ - COND. D | H | 0.015 | 15
S.01.000.080308 | Caminhão basculante caçamba minério, capacidade de 8,0m³ - COND.D | H | 0.0733 | 15
03.01.230 | Demolição mecanizada de concreto simples, inclusive fragmentação e acomodação do material | M3
B.01.000.010146 | Servente | H | 4 | 15
S.01.000.080129 | Compressor de ar XA 125 MWD - COND. D | H | 1 | 15
S.01.000.080157 | Rompedor Pneumático ATLAS COPCO TEX 32 PS | H | 2 | 15
03.01.240 | Demolição mecanizada de pavimento ou piso em concreto, inclusive fragmentação, carregamento, transporte até 1 quilômetro e descarregamento | M2
B.01.000.010146 | Servente | H | 0.4 | 15
S.01.000.080129 | Compressor de ar XA 125 MWD - COND. D | H | 0.1 | 15
S.01.000.080157 | Rompedor Pneumático ATLAS COPCO TEX 32 PS | H | 0.2 | 15
S.01.000.080266 | Pá-carregadeira retroescavadeira / carregadeira, capacidade de 0,77m³ - COND. D | H | 0.004 | 15
S.01.000.080308 | Caminhão basculante caçamba minério, capacidade de 8,0m³ - COND.D | H | 0.004 | 15
03.01.250 | Demolição mecanizada de pavimento ou piso em concreto, inclusive fragmentação e acomodação do material | M2
B.01.000.010146 | Servente | H | 0.4 | 15
S.01.000.080129 | Compressor de ar XA 125 MWD - COND. D | H | 0.1 | 15
S.01.000.080157 | Rompedor Pneumático ATLAS COPCO TEX 32 PS | H | 0.2 | 15
03.01.260 | Demolição mecanizada de sarjeta ou sarjetão, inclusive fragmentação, carregamento, transporte até 1 quilômetro e descarregamento | M3
B.01.000.010146 | Servente | H | 4 | 15
S.01.000.080129 | Compressor de ar XA 125 MWD - COND. D | H | 1 | 15
S.01.000.080157 | Rompedor Pneumático ATLAS COPCO TEX 32 PS | H | 2 | 15
S.01.000.080266 | Pá-carregadeira retroescavadeira / carregadeira, capacidade de 0,77m³ - COND. D | H | 0.04 | 15
S.01.000.080308 | Caminhão basculante caçamba minério, capacidade de 8,0m³ - COND.D | H | 0.04 | 15
03.01.270 | Demolição mecanizada de sarjeta ou sarjetão, inclusive fragmentação e acomodação do material | M3
B.01.000.010146 | Servente | H | 4 | 15
S.01.000.080129 | Compressor de ar XA 125 MWD - COND. D | H | 1 | 15
S.01.000.080157 | Rompedor Pneumático ATLAS COPCO TEX 32 PS | H | 2 | 15
03.02 | Demolição de alvenaria
03.02.020 | Demolição manual de alvenaria de fundação/embasamento | M3
B.01.000.010146 | Servente | H | 6 | 15
03.02.040 | Demolição manual de alvenaria de elevação ou elemento vazado, incluindo revestimento | M3
B.01.000.010146 | Servente | H | 4 | 15
03.03 | Demolição de revestimento em massa
03.03.020 | Apicoamento manual de piso, parede ou teto | M2
B.01.000.010146 | Servente | H | 0.15 | 15
03.03.040 | Demolição manual de revestimento em massa de parede ou teto | M2
B.01.000.010146 | Servente | H | 0.3 | 15
03.03.060 | Demolição manual de revestimento em massa de piso | M2
B.01.000.010146 | Servente | H | 0.5 | 15
03.04 | Demolição de revestimento cerâmico e ladrilho hidráulico
03.04.020 | Demolição manual de revestimento cerâmico, incluindo a base | M2
B.01.000.010146 | Servente | H | 0.6 | 15
03.04.030 | Demolição manual de revestimento em ladrilho hidráulico, incluindo a base | M2
B.01.000.010146 | Servente | H | 0.5 | 15
03.04.040 | Demolição manual de rodapé, soleira ou peitoril, em material cerâmico e/ou ladrilho hidráulico, incluindo a base | M
B.01.000.010146 | Servente | H | 0.15 | 15
03.05 | Demolição de revestimento sintético
03.05.020 | Demolição manual de revestimento sintético, incluindo a base | M2
B.01.000.010146 | Servente | H | 0.4 | 15
03.06 | Demolição de revestimento em pedra e blocos maciços
03.06.050 | Desmonte (levantamento) mecanizado de pavimento em paralelepípedo ou lajota de concreto, inclusive carregamento, transporte até 1 quilômetro e descarregamento | M2
B.01.000.010146 | Servente | H | 0.5 | 15
S.01.000.080266 | Pá-carregadeira retroescavadeira / carregadeira, capacidade de 0,77m³ - COND. D | H | 0.01 | 15
S.01.000.080308 | Caminhão basculante caçamba minério, capacidade de 8,0m³ - COND.D | H | 0.06 | 15
03.06.060 | Desmonte (levantamento) mecanizado de pavimento em paralelepípedo ou lajota de concreto, inclusive acomodação do material | M2
B.01.000.010146 | Servente | H | 0.5 | 15
S.01.000.080266 | Pá-carregadeira retroescavadeira / carregadeira, capacidade de 0,77m³ - COND. D | H | 0.01 | 15
03.07 | Demolição de revestimento asfáltico
03.07.010 | Demolição (levantamento) mecanizada de pavimento asfáltico, inclusive carregamento, transporte até 1 quilômetro e descarregamento | M2
B.01.000.010146 | Servente | H | 0.2 | 15
S.01.000.080129 | Compressor de ar XA 125 MWD - COND. D | H | 0.1 | 15
S.01.000.080157 | Rompedor Pneumático ATLAS COPCO TEX 32 PS | H | 0.2 | 15
S.01.000.080266 | Pá-carregadeira retroescavadeira / carregadeira, capacidade de 0,77m³ - COND. D | H | 0.008 | 15
S.01.000.080308 | Caminhão basculante caçamba minério, capacidade de 8,0m³ - COND.D | H | 0.004 | 15
03.07.030 | Demolição (levantamento) mecanizada de pavimento asfáltico, inclusive fragmentação e acomodação do material | M2
B.01.000.010146 | Servente | H | 0.2 | 15
S.01.000.080129 | Compressor de ar XA 125 MWD - COND. D | H | 0.1 | 15
S.01.000.080157 | Rompedor Pneumático ATLAS COPCO TEX 32 PS | H | 0.2 | 15
03.07.050 | Fresagem de pavimento asfáltico com espessura até 5 cm, inclusive carregamento, transporte até 1 quilômetro e descarregamento | M2
B.01.000.010146 | Servente | H | 0.07 | 15
S.01.000.080102 | Caminhão com irrigadeira e autobomba, capacidade mínima de 6.000 litros - COND.D | H | 0.006 | 15
S.01.000.080308 | Caminhão basculante caçamba minério, capacidade de 8,0m³ - COND.D | H | 0.01 | 15
S.01.000.081345 | Fresadora, largura útil 1 m; ref. Fresadora Wirtgem 1000C ou equivalente | H | 0.01 | 15
03.07.070 | Fresagem de pavimento asfáltico com espessura até 5 cm, inclusive acomodação do material | M2
B.01.000.010146 | Servente | H | 0.07 | 15
S.01.000.080102 | Caminhão com irrigadeira e autobomba, capacidade mínima de 6.000 litros - COND.D | H | 0.006 | 15
S.01.000.081345 | Fresadora, largura útil 1 m; ref. Fresadora Wirtgem 1000C ou equivalente | H | 0.01 | 15
03.07.080 | Fresagem de pavimento asfáltico com espessura até 5 cm, inclusive remoção do material fresado até 10 quilômetros e varrição | M2
B.01.000.010146 | Servente | H | 0.03 | 15
S.01.000.080102 | Caminhão com irrigadeira e autobomba, capacidade mínima de 6.000 litros - COND.D | H | 0.006 | 15
S.01.000.080105 | Vassoura mecânica - rebocada mecanicamente | H | 0.01 | 15
S.01.000.080308 | Caminhão basculante caçamba minério, capacidade de 8,0m³ - COND.D | H | 0.02 | 15
S.01.000.081345 | Fresadora, largura útil 1 m; ref. Fresadora Wirtgem 1000C ou equivalente | H | 0.01 | 15
03.08 | Demolição de forro / divisórias
03.08.020 | Demolição manual de forro em estuque, inclusive sistema de fixação/tarugamento | M2
B.01.000.010146 | Servente | H | 0.52 | 15
03.08.040 | Demolição manual de forro qualquer, inclusive sistema de fixação/tarugamento | M2
B.01.000.010146 | Servente | H | 0.3 | 15
03.08.060 | Demolição manual de forro em gesso, inclusive sistema de fixação | M2
B.01.000.010146 | Servente | H | 0.3 | 15
03.08.200 | Demolição manual de painéis divisórias, inclusive montantes metálicos | M2
B.01.000.010146 | Servente | H | 0.33 | 15
03.09 | Demolição de impermeabilização e afins
03.09.020 | Demolição manual de camada impermeabilizante | M2
B.01.000.010139 | Pedreiro | H | 0.25 | 15
B.01.000.010146 | Servente | H | 0.5 | 15
03.09.040 | Demolição manual de argamassa regularizante, isolante ou protetora e papel Kraft | M2
B.01.000.010139 | Pedreiro | H | 0.3 | 15
B.01.000.010146 | Servente | H | 0.6 | 15
03.09.060 | Remoção manual de junta de dilatação ou retração, inclusive apoio | M
B.01.000.010139 | Pedreiro | H | 0.1 | 15
B.01.000.010146 | Servente | H | 0.2 | 15
03.10 | Remoção de pintura
03.10.020 | Remoção de pintura em rodapé, baguete ou moldura com lixa | M
B.01.000.010140 | Pintor | H | 0.05 | 15
S.04.000.038014 | Lixa massa/madeira uso geral Norton, Alcar ou equivalente (médias) | UN | 0.1 | 15
03.10.040 | Remoção de pintura em rodapé, baguete ou moldura com produto químico | M
B.01.000.010140 | Pintor | H | 0.05 | 15
J.02.000.038029 | Removedor de tinta, ref. Pintoff da Coral ou equivalente | L | 0.02 | 15
03.10.080 | Remoção de pintura em superfícies de madeira e/ou metálicas com produtos químicos | M2
B.01.000.010140 | Pintor | H | 0.4 | 15
J.02.000.038029 | Removedor de tinta, ref. Pintoff da Coral ou equivalente | L | 0.1 | 15
03.10.100 | Remoção de pintura em superfícies de madeira e/ou metálicas com lixamento | M2
B.01.000.010140 | Pintor | H | 0.3 | 15
S.04.000.038014 | Lixa massa/madeira uso geral Norton, Alcar ou equivalente (médias) | UN | 0.5 | 15
03.10.120 | Remoção de pintura em massa com produtos químicos | M2
B.01.000.010140 | Pintor | H | 0.3 | 15
J.02.000.038029 | Removedor de tinta, ref. Pintoff da Coral ou equivalente | L | 0.1 | 15
03.10.140 | Remoção de pintura em massa com lixamento | M2
B.01.000.010140 | Pintor | H | 0.2 | 15
S.04.000.038014 | Lixa massa/madeira uso geral Norton, Alcar ou equivalente (médias) | UN | 0.5 | 15
03.16 | Remoção de sinalização horizontal
03.16.010 | Remoção de sinalização horizontal existente | M2
N.07.000.000025 | Remoção de sinalização horizontal existente pelo processo manual ou mecânico, ABNT NBR 15405 | M2 | 1 | 15
03.16.011 | Remoção de tacha/tachões | UN
B.01.000.010139 | Pedreiro | H | 0.2 | 15
B.01.000.010146 | Servente | H | 0.2 | 15
S.06.000.009687 | Caminhão carroceria fixa aberta madeira, capacidade 5T - 160CV - PBT*8250, capacidade máxima de tração 11T - Diesel | H | 0.021 | 15
04 | RETIRADA COM PROVÁVEL REAPROVEITAMENTO
04.01 | Retirada de fechamento e elemento divisor
04.01.020 | Retirada de divisória em placa de madeira ou fibrocimento tarugada | M2
B.01.000.010111 | Carpinteiro | H | 1.5 | 15
04.01.040 | Retirada de divisória em placa de madeira ou fibrocimento com montantes metálicos | M2
B.01.000.010111 | Carpinteiro | H | 1.3 | 15
04.01.060 | Retirada de divisória em placa de concreto, granito, granilite ou mármore | M2
B.01.000.010139 | Pedreiro | H | 0.8 | 15
04.01.080 | Retirada de fechamento em placas pré-moldadas, inclusive pilares | M2
B.01.000.010146 | Servente | H | 0.034 | 15
S.01.000.080266 | Pá-carregadeira retroescavadeira / carregadeira, capacidade de 0,77m³ - COND. D | H | 0.017 | 15
04.01.090 | Retirada de barreira de proteção com arame de alta segurança, simples ou duplo | M
B.01.000.010139 | Pedreiro | H | 0.05 | 15
B.01.000.010146 | Servente | H | 0.15 | 15
04.01.100 | Retirada de cerca | M
B.01.000.010146 | Servente | H | 0.62 | 15
04.02 | Retirada de elementos de estrutura (concreto, ferro, alumínio e madeira)
04.02.020 | Retirada de peças lineares em madeira com seção até 60 cm² | M
B.01.000.010111 | Carpinteiro | H | 0.03 | 15
B.01.000.010112 | Ajudante de carpinteiro | H | 0.03 | 15
04.02.030 | Retirada de peças lineares em madeira com seção superior a 60 cm² | M
B.01.000.010111 | Carpinteiro | H | 0.1 | 15
B.01.000.010112 | Ajudante de carpinteiro | H | 0.1 | 15
04.02.050 | Retirada de estrutura em madeira tesoura - telhas de barro | M2
B.01.000.010111 | Carpinteiro | H | 0.55 | 15
B.01.000.010112 | Ajudante de carpinteiro | H | 0.55 | 15
04.02.070 | Retirada de estrutura em madeira tesoura - telhas perfil qualquer | M2
B.01.000.010111 | Carpinteiro | H | 0.45 | 15
B.01.000.010112 | Ajudante de carpinteiro | H | 0.45 | 15
04.02.090 | Retirada de estrutura em madeira pontaletada - telhas de barro | M2
B.01.000.010111 | Carpinteiro | H | 0.4 | 15
B.01.000.010112 | Ajudante de carpinteiro | H | 0.4 | 15
04.02.110 | Retirada de estrutura em madeira pontaletada - telhas perfil qualquer | M2
B.01.000.010111 | Carpinteiro | H | 0.3 | 15
B.01.000.010112 | Ajudante de carpinteiro | H | 0.3 | 15
04.02.140 | Retirada de estrutura metálica | KG
S.05.000.093275 | Retirada de estrutura metálica | KG | 1 | 15
04.03 | Retirada de telhamento e proteção
04.03.020 | Retirada de telhamento em barro | M2
B.01.000.010112 | Ajudante de carpinteiro | H | 0.8 | 15
04.03.040 | Retirada de telhamento perfil e material qualquer, exceto barro | M2
B.01.000.010112 | Ajudante de carpinteiro | H | 0.4 | 15
04.03.060 | Retirada de cumeeira ou espigão em barro | M
B.01.000.010112 | Ajudante de carpinteiro | H | 0.3 | 15
04.03.080 | Retirada de cumeeira, espigão ou rufo perfil qualquer | M
B.01.000.010112 | Ajudante de carpinteiro | H | 0.5 | 15
04.03.090 | Retirada de domo de acrílico, inclusive perfis metálicos de fixação | M2
B.01.000.010139 | Pedreiro | H | 0.5 | 15
04.04 | Retirada de revestimento em pedra e blocos maciços
04.04.010 | Retirada de revestimento em pedra, granito ou mármore, em parede ou fachada | M2
B.01.000.010139 | Pedreiro | H | 0.525 | 15
B.01.000.010146 | Servente | H | 1.5 | 15
04.04.020 | Retirada de revestimento em pedra, granito ou mármore, em piso | M2
B.01.000.010146 | Servente | H | 1.3 | 15
04.04.030 | Retirada de soleira ou peitoril em pedra, granito ou mármore | M
B.01.000.010146 | Servente | H | 0.9 | 15
04.04.040 | Retirada de degrau em pedra, granito ou mármore | M
B.01.000.010146 | Servente | H | 1 | 15
04.04.060 | Retirada de rodapé em pedra, granito ou mármore | M
B.01.000.010146 | Servente | H | 0.8 | 15
04.05 | Retirada de revestimentos em madeira
04.05.010 | Retirada de revestimento em lambris de madeira | M2
B.01.000.010101 | Ajudante geral | H | 2.5 | 15
B.01.000.010139 | Pedreiro | H | 0.25 | 15
04.05.020 | Retirada de piso em tacos de madeira | M2
B.01.000.010146 | Servente | H | 0.6 | 15
04.05.040 | Retirada de soalho somente o tablado | M2
B.01.000.010111 | Carpinteiro | H | 0.35 | 15
B.01.000.010112 | Ajudante de carpinteiro | H | 0.35 | 15
04.05.060 | Retirada de soalho inclusive vigamento | M2
B.01.000.010111 | Carpinteiro | H | 0.6 | 15
B.01.000.010112 | Ajudante de carpinteiro | H | 0.6 | 15
04.05.080 | Retirada de degrau em madeira | M
B.01.000.010111 | Carpinteiro | H | 0.3 | 15
B.01.000.010112 | Ajudante de carpinteiro | H | 0.3 | 15
04.05.100 | Retirada de rodapé inclusive cordão em madeira | M
B.01.000.010112 | Ajudante de carpinteiro | H | 0.15 | 15
04.06 | Retirada de revestimentos sintéticos e metálicos
04.06.010 | Retirada de revestimento em lambris metálicos | M2
B.01.000.010101 | Ajudante geral | H | 2.5 | 15
B.01.000.010139 | Pedreiro | H | 0.25 | 15
04.06.020 | Retirada de piso em material sintético assentado a cola | M2
B.01.000.010139 | Pedreiro | H | 0.1 | 15
B.01.000.010146 | Servente | H | 0.1 | 15
04.06.040 | Retirada de degrau em material sintético assentado a cola | M
B.01.000.010139 | Pedreiro | H | 0.12 | 15
B.01.000.010146 | Servente | H | 0.06 | 15
04.06.060 | Retirada de rodapé inclusive cordão em material sintético | M
B.01.000.010146 | Servente | H | 0.05 | 15
04.06.100 | Retirada de piso elevado telescópico metálico, inclusive estrutura de sustentação | M2
B.01.000.010144 | Serralheiro | H | 0.9 | 15
B.01.000.010145 | Ajudante serralheiro | H | 1 | 15
04.07 | Retirada de forro, brise e fachada
04.07.020 | Retirada de forro qualquer em placas ou tiras fixadas | M2
B.01.000.010111 | Carpinteiro | H | 0.28 | 15
B.01.000.010112 | Ajudante de carpinteiro | H | 0.28 | 15
04.07.040 | Retirada de forro qualquer em placas ou tiras apoiadas | M2
B.01.000.010111 | Carpinteiro | H | 0.15 | 15
B.01.000.010112 | Ajudante de carpinteiro | H | 0.15 | 15
04.07.060 | Retirada de sistema de fixação ou tarugamento de forro | M2
B.01.000.010146 | Servente | H | 0.25 | 15
04.08 | Retirada de esquadria e elemento de madeira
04.08.020 | Retirada de folha de esquadria em madeira | UN
B.01.000.010111 | Carpinteiro | H | 0.5 | 15
B.01.000.010112 | Ajudante de carpinteiro | H | 0.5 | 15
04.08.040 | Retirada de guarnição, moldura e peças lineares em madeira, fixadas | M
B.01.000.010111 | Carpinteiro | H | 0.07 | 15
04.08.060 | Retirada de batente com guarnição e peças lineares em madeira, chumbados | M
B.01.000.010139 | Pedreiro | H | 0.3 | 15
B.01.000.010146 | Servente | H | 0.3 | 15
04.08.080 | Retirada de elemento em madeira e sistema de fixação tipo quadro, lousa, etc. | M2
B.01.000.010146 | Servente | H | 0.3 | 15
04.08.100 | Retirada de armário em madeira ou metal | M2
B.01.000.010139 | Pedreiro | H | 0.45 | 15
B.01.000.010146 | Servente | H | 0.45 | 15
04.09 | Retirada de esquadria e elementos metálicos
04.09.020 | Retirada de esquadria metálica em geral | M2
B.01.000.010139 | Pedreiro | H | 0.7 | 15
B.01.000.010146 | Servente | H | 0.7 | 15
04.09.040 | Retirada de folha de esquadria metálica | UN
B.01.000.010144 | Serralheiro | H | 0.5 | 15
B.01.000.010145 | Ajudante serralheiro | H | 0.5 | 15
04.09.060 | Retirada de batente, corrimão ou peças lineares metálicas, chumbados | M
B.01.000.010139 | Pedreiro | H | 0.24 | 15
B.01.000.010146 | Servente | H | 0.24 | 15
04.09.080 | Retirada de batente, corrimão ou peças lineares metálicas, fixados | M
B.01.000.010139 | Pedreiro | H | 0.3 | 15
04.09.100 | Retirada de guarda-corpo ou gradil em geral | M2
B.01.000.010139 | Pedreiro | H | 0.7 | 15
B.01.000.010146 | Servente | H | 0.7 | 15
04.09.120 | Retirada de escada de marinheiro com ou sem guarda-corpo | M
B.01.000.010139 | Pedreiro | H | 0.8 | 15
B.01.000.010146 | Servente | H | 0.8 | 15
04.09.140 | Retirada de poste ou sistema de sustentação para alambrado ou fechamento | UN
B.01.000.010146 | Servente | H | 1.3 | 15
04.09.160 | Retirada de entelamento metálico em geral | M2
B.01.000.010139 | Pedreiro | H | 0.05 | 15
B.01.000.010146 | Servente | H | 0.15 | 15
04.10 | Retirada de ferragens e acessórios para esquadrias
04.10.020 | Retirada de fechadura ou fecho de embutir | UN
B.01.000.010111 | Carpinteiro | H | 0.5 | 15
04.10.040 | Retirada de fechadura ou fecho de sobrepor | UN
B.01.000.010111 | Carpinteiro | H | 0.2 | 15
04.10.060 | Retirada de dobradiça | UN
B.01.000.010111 | Carpinteiro | H | 0.1 | 15
04.10.080 | Retirada de peça ou acessório complementar em geral de esquadria | UN
B.01.000.010144 | Serralheiro | H | 0.6 | 15
04.11 | Retirada de aparelhos, metais sanitários e registro
04.11.020 | Retirada de aparelho sanitário incluindo acessórios | UN
B.01.000.010118 | Encanador | H | 1.5 | 15
04.11.030 | Retirada de bancada incluindo pertences | M2
B.01.000.010139 | Pedreiro | H | 1.4 | 15
B.01.000.010146 | Servente | H | 1.4 | 15
04.11.040 | Retirada de complemento sanitário chumbado | UN
B.01.000.010139 | Pedreiro | H | 0.6 | 15
04.11.060 | Retirada de complemento sanitário fixado ou de sobrepor | UN
B.01.000.010139 | Pedreiro | H | 0.25 | 15
04.11.080 | Retirada de registro ou válvula embutidos | UN
B.01.000.010118 | Encanador | H | 1.5 | 15
B.01.000.010139 | Pedreiro | H | 0.5 | 15
04.11.100 | Retirada de registro ou válvula aparentes | UN
B.01.000.010118 | Encanador | H | 1.1 | 15
04.11.110 | Retirada de purificador/bebedouro | UN
B.01.000.010118 | Encanador | H | 1.1 | 15
04.11.120 | Retirada de torneira ou chuveiro | UN
B.01.000.010118 | Encanador | H | 0.26 | 15
04.11.140 | Retirada de sifão ou metais sanitários diversos | UN
B.01.000.010118 | Encanador | H | 0.4 | 15
04.11.160 | Retirada de caixa de descarga de sobrepor ou acoplada | UN
B.01.000.010118 | Encanador | H | 0.76 | 15
04.12 | Retirada de aparelhos elétricos e hidráulicos
04.12.020 | Retirada de conjunto motor-bomba | UN
B.01.000.010115 | Eletricista | H | 1.5 | 15
B.01.000.010118 | Encanador | H | 1 | 15
B.01.000.010119 | Ajudante de encanador | H | 1 | 15
04.12.040 | Retirada de motor de bomba de recalque | UN
B.01.000.010115 | Eletricista | H | 1.5 | 15
B.01.000.010116 | Ajudante eletricista | H | 1.5 | 15
04.13 | Retirada de impermeabilização e afins
04.13.020 | Retirada de isolamento térmico com material monolítico | M2
B.01.000.010146 | Servente | H | 0.3 | 15
04.13.060 | Retirada de isolamento térmico com material em panos | M2
B.01.000.010146 | Servente | H | 0.05 | 15
04.14 | Retirada de vidro
04.14.020 | Retirada de vidro ou espelho com raspagem da massa ou retirada de baguete | M2
B.01.000.010186 | Vidraceiro | H | 0.5 | 15
04.14.040 | Retirada de esquadria em vidro | M2
B.01.000.010139 | Pedreiro | H | 1 | 15
B.01.000.010146 | Servente | H | 1 | 15
04.17 | Retirada em instalação elétrica - letra A até B
04.17.020 | Remoção de aparelho de iluminação ou projetor fixo em teto, piso ou parede | UN
B.01.000.010115 | Eletricista | H | 0.4 | 15
B.01.000.010116 | Ajudante eletricista | H | 0.4 | 15
04.17.040 | Remoção de aparelho de iluminação ou projetor fixo em poste ou braço | UN
B.01.000.010115 | Eletricista | H | 1.5 | 15
B.01.000.010116 | Ajudante eletricista | H | 1.5 | 15
04.17.060 | Remoção de suporte tipo braquet | UN
B.01.000.010115 | Eletricista | H | 0.5 | 15
B.01.000.010116 | Ajudante eletricista | H | 0.5 | 15
04.17.080 | Remoção de barramento de cobre | M
B.01.000.010115 | Eletricista | H | 0.4 | 15
B.01.000.010116 | Ajudante eletricista | H | 0.4 | 15
04.17.100 | Remoção de base de disjuntor tipo QUIK-LAG | UN
B.01.000.010115 | Eletricista | H | 0.15 | 15
B.01.000.010116 | Ajudante eletricista | H | 0.15 | 15
04.17.120 | Remoção de base de fusível tipo Diazed | UN
B.01.000.010115 | Eletricista | H | 0.15 | 15
B.01.000.010116 | Ajudante eletricista | H | 0.15 | 15
04.17.140 | Remoção de base e haste de para-raios | UN
B.01.000.010115 | Eletricista | H | 1 | 15
B.01.000.010116 | Ajudante eletricista | H | 1 | 15
04.17.160 | Remoção de base ou chave para fusível NH tipo tripolar | UN
B.01.000.010115 | Eletricista | H | 0.5 | 15
B.01.000.010116 | Ajudante eletricista | H | 0.5 | 15
04.17.180 | Remoção de base ou chave para fusível NH tipo unipolar | UN
B.01.000.010115 | Eletricista | H | 0.45 | 15
B.01.000.010116 | Ajudante eletricista | H | 0.45 | 15
04.17.200 | Remoção de braçadeira para passagem de cordoalha | UN
B.01.000.010115 | Eletricista | H | 0.4 | 15
B.01.000.010116 | Ajudante eletricista | H | 0.4 | 15
04.17.220 | Remoção de bucha de passagem interna ou externa | UN
B.01.000.010115 | Eletricista | H | 0.4 | 15
B.01.000.010116 | Ajudante eletricista | H | 0.4 | 15
04.17.240 | Remoção de bucha de passagem para neutro | UN
B.01.000.010115 | Eletricista | H | 0.3 | 15
B.01.000.010116 | Ajudante eletricista | H | 0.3 | 15
04.18 | Retirada em instalação elétrica - letra C
04.18.020 | Remoção de cabeçote em rede de telefonia | UN
B.01.000.010115 | Eletricista | H | 0.25 | 15
B.01.000.010116 | Ajudante eletricista | H | 0.25 | 15
04.18.040 | Remoção de cabo de aço e esticadores de para-raios | M
B.01.000.010115 | Eletricista | H | 0.35 | 15
B.01.000.010116 | Ajudante eletricista | H | 0.35 | 15
04.18.060 | Remoção de caixa de entrada de energia padrão medição indireta completa | UN
B.01.000.010115 | Eletricista | H | 5 | 15
B.01.000.010116 | Ajudante eletricista | H | 5 | 15
04.18.070 | Remoção de caixa de entrada de energia padrão residencial completa | UN
B.01.000.010115 | Eletricista | H | 4 | 15
B.01.000.010116 | Ajudante eletricista | H | 4 | 15
04.18.080 | Remoção de caixa de entrada telefônica completa | UN
B.01.000.010115 | Eletricista | H | 2 | 15
B.01.000.010116 | Ajudante eletricista | H | 2 | 15
04.18.090 | Remoção de caixa de medição padrão completa | UN
B.01.000.010115 | Eletricista | H | 0.5 | 15
B.01.000.010116 | Ajudante eletricista | H | 2 | 15
04.18.120 | Remoção de caixa estampada | UN
B.01.000.010115 | Eletricista | H | 0.25 | 15
04.18.130 | Remoção de caixa para fusível ou tomada instalada em perfilado | UN
B.01.000.010115 | Eletricista | H | 0.3 | 15
04.18.140 | Remoção de caixa para transformador de corrente | UN
B.01.000.010115 | Eletricista | H | 0.5 | 15
B.01.000.010116 | Ajudante eletricista | H | 2 | 15
04.18.180 | Remoção de cantoneira metálica | M
B.01.000.010115 | Eletricista | H | 0.25 | 15
B.01.000.010116 | Ajudante eletricista | H | 0.25 | 15
04.18.200 | Remoção de captor de para-raios tipo Franklin | UN
B.01.000.010115 | Eletricista | H | 0.5 | 15
B.01.000.010116 | Ajudante eletricista | H | 0.5 | 15
04.18.220 | Remoção de chapa de ferro para bucha de passagem | UN
B.01.000.010115 | Eletricista | H | 0.4 | 15
B.01.000.010116 | Ajudante eletricista | H | 0.4 | 15
04.18.240 | Remoção de chave automática da boia | UN
B.01.000.010115 | Eletricista | H | 0.6 | 15
B.01.000.010116 | Ajudante eletricista | H | 0.6 | 15
04.18.250 | Remoção de chave base de mármore ou ardósia | UN
B.01.000.010115 | Eletricista | H | 0.5 | 15
B.01.000.010116 | Ajudante eletricista | H | 0.5 | 15
04.18.260 | Remoção de chave de ação rápida comando frontal montado em painel | UN
B.01.000.010115 | Eletricista | H | 1 | 15
B.01.000.010116 | Ajudante eletricista | H | 1 | 15
04.18.270 | Remoção de chave fusível indicadora tipo Matheus | UN
B.01.000.010115 | Eletricista | H | 1.5 | 15
B.01.000.010116 | Ajudante eletricista | H | 1.5 | 15
04.18.280 | Remoção de chave seccionadora tripolar seca mecanismo de manobra frontal | UN
B.01.000.010115 | Eletricista | H | 2 | 15
B.01.000.010116 | Ajudante eletricista | H | 4 | 15
04.18.290 | Remoção de chave tipo Pacco rotativo | UN
B.01.000.010115 | Eletricista | H | 0.75 | 15
B.01.000.010116 | Ajudante eletricista | H | 0.75 | 15
04.18.320 | Remoção de cinta de fixação de eletroduto ou sela para cruzeta em poste | UN
B.01.000.010116 | Ajudante eletricista | H | 0.5 | 15
04.18.340 | Remoção de condulete | UN
B.01.000.010115 | Eletricista | H | 0.5 | 15
B.01.000.010116 | Ajudante eletricista | H | 0.25 | 15
04.18.360 | Remoção de condutor aparente diâmetro externo acima de 6,5 mm | M
B.01.000.010115 | Eletricista | H | 0.12 | 15
B.01.000.010116 | Ajudante eletricista | H | 0.12 | 15
04.18.370 | Remoção de condutor aparente diâmetro externo até 6,5 mm | M
B.01.000.010115 | Eletricista | H | 0.06 | 15
B.01.000.010116 | Ajudante eletricista | H | 0.06 | 15
04.18.380 | Remoção de condutor embutido diâmetro externo acima de 6,5 mm | M
B.01.000.010115 | Eletricista | H | 0.1 | 15
B.01.000.010116 | Ajudante eletricista | H | 0.1 | 15
04.18.390 | Remoção de condutor embutido diâmetro externo até 6,5 mm | M
B.01.000.010115 | Eletricista | H | 0.05 | 15
B.01.000.010116 | Ajudante eletricista | H | 0.05 | 15
04.18.400 | Remoção de condutor especial | M
B.01.000.010115 | Eletricista | H | 0.5 | 15
B.01.000.010116 | Ajudante eletricista | H | 1 | 15
04.18.410 | Remoção de cordoalha ou cabo de cobre nu | M
B.01.000.010115 | Eletricista | H | 0.2 | 15
B.01.000.010116 | Ajudante eletricista | H | 0.2 | 15
04.18.420 | Remoção de contator magnético para comando de bomba | UN
B.01.000.010115 | Eletricista | H | 1 | 15
B.01.000.010116 | Ajudante eletricista | H | 1 | 15
04.18.440 | Remoção de corrente para pendentes | UN
B.01.000.010115 | Eletricista | H | 0.2 | 15
B.01.000.010116 | Ajudante eletricista | H | 0.2 | 15
04.18.460 | Remoção de cruzeta de ferro para fixação de projetores | UN
B.01.000.010115 | Eletricista | H | 1.5 | 15
B.01.000.010116 | Ajudante eletricista | H | 1.5 | 15
04.18.470 | Remoção de cruzeta de madeira | UN
B.01.000.010115 | Eletricista | H | 1.5 | 15
B.01.000.010116 | Ajudante eletricista | H | 3 | 15
04.19 | Retirada em instalação elétrica - letra D até I
04.19.020 | Remoção de disjuntor de volume normal ou reduzido | UN
B.01.000.010115 | Eletricista | H | 2 | 15
B.01.000.010116 | Ajudante eletricista | H | 4 | 15
B.01.000.010117 | Eletrotécnico montador | H | 1 | 15
04.19.030 | Remoção de disjuntor a seco aberto tripolar, 600 V de 800 A | UN
B.01.000.010115 | Eletricista | H | 1 | 15
B.01.000.010116 | Ajudante eletricista | H | 1 | 15
04.19.060 | Remoção de disjuntor termomagnético | UN
B.01.000.010115 | Eletricista | H | 0.25 | 15
B.01.000.010116 | Ajudante eletricista | H | 0.25 | 15
04.19.080 | Remoção de fundo de quadro de distribuição ou caixa de passagem | M2
B.01.000.010115 | Eletricista | H | 1 | 15
B.01.000.010116 | Ajudante eletricista | H | 1 | 15
04.19.100 | Remoção de gancho de sustentação de luminária em perfilado | UN
B.01.000.010115 | Eletricista | H | 0.2 | 15
B.01.000.010116 | Ajudante eletricista | H | 0.2 | 15
04.19.120 | Remoção de interruptores, tomadas, botão de campainha ou cigarra | UN
B.01.000.010115 | Eletricista | H | 0.4 | 15
B.01.000.010116 | Ajudante eletricista | H | 0.4 | 15
04.19.140 | Remoção de isolador tipo castanha e gancho de sustentação | UN
B.01.000.010115 | Eletricista | H | 0.1 | 15
B.01.000.010116 | Ajudante eletricista | H | 0.1 | 15
04.19.160 | Remoção de isolador tipo disco completo e gancho de suspensão | UN
B.01.000.010115 | Eletricista | H | 0.15 | 15
B.01.000.010116 | Ajudante eletricista | H | 0.15 | 15
04.19.180 | Remoção de isolador tipo pino, inclusive o pino | UN
B.01.000.010115 | Eletricista | H | 0.25 | 15
B.01.000.010116 | Ajudante eletricista | H | 0.25 | 15
04.19.190 | Remoção de isolador galvanizado uso geral | UN
B.01.000.010115 | Eletricista | H | 0.25 | 15
B.01.000.010116 | Ajudante eletricista | H | 0.25 | 15
04.20 | Retirada em instalação elétrica - letra J até N
04.20.020 | Remoção de janela de ventilação, iluminação ou ventilação e iluminação padrão | UN
B.01.000.010115 | Eletricista | H | 0.5 | 15
B.01.000.010116 | Ajudante eletricista | H | 1 | 15
04.20.040 | Remoção de lâmpada | UN
B.01.000.010116 | Ajudante eletricista | H | 0.2 | 15
04.20.060 | Remoção de luz de obstáculo | UN
B.01.000.010115 | Eletricista | H | 1 | 15
B.01.000.010116 | Ajudante eletricista | H | 1 | 15
04.20.080 | Remoção de manopla de comando de disjuntor | UN
B.01.000.010115 | Eletricista | H | 0.5 | 15
B.01.000.010116 | Ajudante eletricista | H | 0.5 | 15
04.20.100 | Remoção de mão francesa | UN
B.01.000.010116 | Ajudante eletricista | H | 1 | 15
04.20.120 | Remoção de terminal modular (mufla) tripolar ou unipolar | UN
B.01.000.010115 | Eletricista | H | 1 | 15
B.01.000.010116 | Ajudante eletricista | H | 2 | 15
04.21 | Retirada em instalação elétrica - letra O até S
04.21.020 | Remoção de óleo de disjuntor ou transformador | L
B.01.000.010116 | Ajudante eletricista | H | 0.04 | 15
04.21.040 | Remoção de pára-raios tipo cristal-valve em cabine primária | UN
B.01.000.010115 | Eletricista | H | 1.5 | 15
B.01.000.010116 | Ajudante eletricista | H | 1.5 | 15
04.21.050 | Remoção de pára-raios tipo cristal-valve em poste singelo ou estaleiro | UN
B.01.000.010115 | Eletricista | H | 2 | 15
B.01.000.010116 | Ajudante eletricista | H | 2 | 15
04.21.060 | Remoção de perfilado | M
B.01.000.010115 | Eletricista | H | 0.4 | 15
B.01.000.010116 | Ajudante eletricista | H | 0.4 | 15
04.21.100 | Remoção de porta de quadro ou painel | M2
B.01.000.010115 | Eletricista | H | 1 | 15
B.01.000.010116 | Ajudante eletricista | H | 1 | 15
04.21.130 | Remoção de poste de concreto | UN
B.01.000.010115 | Eletricista | H | 2 | 15
B.01.000.010116 | Ajudante eletricista | H | 4 | 15
S.01.000.080351 | Guindauto MUNCK M-640/18 com lança telescópica capacidade 3750 kg | H | 0.5 | 15
04.21.140 | Remoção de poste metálico | UN
B.01.000.010115 | Eletricista | H | 2 | 15
B.01.000.010116 | Ajudante eletricista | H | 4 | 15
S.01.000.080351 | Guindauto MUNCK M-640/18 com lança telescópica capacidade 3750 kg | H | 0.5 | 15
04.21.150 | Remoção de poste de madeira | UN
B.01.000.010115 | Eletricista | H | 2.5 | 15
B.01.000.010116 | Ajudante eletricista | H | 4.1 | 15
04.21.160 | Remoção de quadro de distribuição, chamada ou caixa de passagem | M2
B.01.000.010115 | Eletricista | H | 2 | 15
B.01.000.010116 | Ajudante eletricista | H | 2 | 15
04.21.200 | Remoção de reator para lâmpada | UN
B.01.000.010115 | Eletricista | H | 0.25 | 15
B.01.000.010116 | Ajudante eletricista | H | 0.5 | 15
04.21.210 | Remoção de reator para lâmpada fixo em poste | UN
B.01.000.010115 | Eletricista | H | 2 | 15
B.01.000.010116 | Ajudante eletricista | H | 2 | 15
04.21.240 | Remoção de relé | UN
B.01.000.010115 | Eletricista | H | 0.8 | 15
04.21.260 | Remoção de roldana | UN
B.01.000.010116 | Ajudante eletricista | H | 0.2 | 15
04.21.280 | Remoção de soquete | UN
B.01.000.010116 | Ajudante eletricista | H | 0.2 | 15
04.21.300 | Remoção de suporte de transformador em poste singelo ou estaleiro | UN
B.01.000.010116 | Ajudante eletricista | H | 1.6 | 15
04.22 | Retirada em instalação elétrica - letra T até o final
04.22.020 | Remoção de terminal ou conector para cabos | UN
B.01.000.010116 | Ajudante eletricista | H | 0.25 | 15
04.22.040 | Remoção de transformador de potência em cabine primária | UN
B.01.000.010115 | Eletricista | H | 4 | 15
B.01.000.010116 | Ajudante eletricista | H | 8 | 15
B.01.000.010117 | Eletrotécnico montador | H | 1 | 15
04.22.050 | Remoção de transformador de potencial completo (pequeno) | UN
B.01.000.010115 | Eletricista | H | 0.65 | 15
B.01.000.010116 | Ajudante eletricista | H | 0.65 | 15
04.22.060 | Remoção de transformador de potência trifásico até 225 kVA, a óleo, em poste singelo | UN
B.01.000.010115 | Eletricista | H | 8 | 15
B.01.000.010116 | Ajudante eletricista | H | 8 | 15
S.01.000.080351 | Guindauto MUNCK M-640/18 com lança telescópica capacidade 3750 kg | H | 1 | 15
04.22.100 | Remoção de tubulação elétrica aparente com diâmetro externo acima de 50 mm | M
B.01.000.010115 | Eletricista | H | 0.5 | 15
B.01.000.010116 | Ajudante eletricista | H | 0.5 | 15
04.22.110 | Remoção de tubulação elétrica aparente com diâmetro externo até 50 mm | M
B.01.000.010115 | Eletricista | H | 0.25 | 15
B.01.000.010116 | Ajudante eletricista | H | 0.25 | 15
04.22.120 | Remoção de tubulação elétrica embutida com diâmetro externo acima de 50 mm | M
B.01.000.010115 | Eletricista | H | 1 | 15
B.01.000.010116 | Ajudante eletricista | H | 1 | 15
04.22.130 | Remoção de tubulação elétrica embutida com diâmetro externo até 50 mm | M
B.01.000.010115 | Eletricista | H | 0.5 | 15
B.01.000.010116 | Ajudante eletricista | H | 0.5 | 15
04.22.200 | Remoção de vergalhão | M
B.01.000.010115 | Eletricista | H | 0.2 | 15
B.01.000.010116 | Ajudante eletricista | H | 0.2 | 15
04.30 | Retirada em instalação hidráulica
04.30.020 | Remoção de calha ou rufo | M
B.01.000.010146 | Servente | H | 0.23 | 15
04.30.040 | Remoção de condutor aparente | M
B.01.000.010146 | Servente | H | 0.15 | 15
04.30.060 | Remoção de tubulação hidráulica em geral, incluindo conexões, caixas e ralos | M
B.01.000.010146 | Servente | H | 0.4 | 15
04.30.080 | Remoção de hidrante de parede completo | UN
B.01.000.010118 | Encanador | H | 3 | 15
04.30.100 | Remoção de reservatório em fibrocimento até 1000 litros | UN
B.01.000.010118 | Encanador | H | 3 | 15
B.01.000.010119 | Ajudante de encanador | H | 3 | 15
04.31 | Retirada em instalação de combate a incêndio
04.31.010 | Retirada de bico de sprinkler | UN
B.01.000.010118 | Encanador | H | 0.2 | 15
B.01.000.010119 | Ajudante de encanador | H | 0.4 | 15
04.35 | Retirada de sistema e equipamento de conforto mecânico
04.35.050 | Retirada de aparelho de ar condicionado portátil | UN
B.01.000.010101 | Ajudante geral | H | 0.75 | 15
B.01.000.010115 | Eletricista | H | 0.25 | 15
04.40 | Retirada diversa de peças pré-moldadas
04.40.010 | Retirada manual de guia pré-moldada, inclusive limpeza, carregamento, transporte até 1 quilômetro e descarregamento | M
B.01.000.010146 | Servente | H | 0.4 | 15
S.01.000.080258 | Caminhão carroceria em madeira, capacidade até 8 toneladas | H | 0.004 | 15
04.40.020 | Retirada de soleira ou peitoril em geral | M
B.01.000.010146 | Servente | H | 0.2 | 15
04.40.030 | Retirada manual de guia pré-moldada, inclusive limpeza e empilhamento | M
B.01.000.010146 | Servente | H | 0.4 | 15
04.40.050 | Retirada manual de paralelepípedo ou lajota de concreto, inclusive limpeza, carregamento, transporte até 1 quilômetro e descarregamento | M2
B.01.000.010146 | Servente | H | 0.6 | 15
S.01.000.080258 | Caminhão carroceria em madeira, capacidade até 8 toneladas | H | 0.032 | 15
04.40.070 | Retirada manual de paralelepípedo ou lajota de concreto, inclusive limpeza e empilhamento | M2
B.01.000.010146 | Servente | H | 0.6 | 15
04.41 | Retirada de dispositivos viários
04.41.001 | Retirada de placa de solo | M2
B.01.000.010101 | Ajudante geral | H | 0.4 | 15
B.01.000.010139 | Pedreiro | H | 0.4 | 15
S.01.000.080351 | Guindauto MUNCK M-640/18 com lança telescópica capacidade 3750 kg | H | 0.167 | 15
05 | TRANSPORTE E MOVIMENTAÇÃO, DENTRO E FORA DA OBRA
05.04 | Transporte de material solto
05.04.060 | Transporte manual horizontal e/ou vertical de entulho até o local de despejo - ensacado | M3
A.14.000.038043 | Saco de ráfia - capacidade 50 kg - dimensões (60 x 90)cm | UN | 9 | 15
B.01.000.010146 | Servente | H | 5.4 | 15
05.07 | Transporte comercial, carreteiro e aluguel
05.07.040 | Remoção de entulho separado de obra com caçamba metálica - terra, alvenaria, concreto, argamassa, madeira, papel, plástico ou metal | M3
A.05.000.020358 | Remoção de entulho de obra, terra, alvenaria, concreto, argamassa, madeira, papel, plástico, metal, capacidade de 4m³ | M3 | 1 | 15
B.01.000.010146 | Servente | H | 0.6 | 15
05.07.050 | Remoção de entulho de obra com caçamba metálica - material volumoso e misturado por alvenaria, terra, madeira, papel, plástico e metal | M3
A.05.000.020359 | Remoção de entulho de obra, material volumoso (mistura de alvenaria, terra, madeira, papel, plástico e metal), capacidade 4 m³ | M3 | 1 | 15
B.01.000.010146 | Servente | H | 0.6 | 15
05.07.060 | Remoção de entulho de obra com caçamba metálica - material rejeitado e misturado por vegetação, isopor, manta asfáltica e lã de vidro | M3
A.05.000.020998 | Remoção de entulho de obra, material rejeitado (mistura de vegetação, isopor, manta asfáltica, lã de vidro), capacidade 4 m³ | M3 | 1 | 15
B.01.000.010146 | Servente | H | 0.6 | 15
05.07.070 | Remoção de entulho de obra com caçamba metálica - gesso e/ou drywall | M3
A.05.000.020999 | Remoção de entulho de obra, gesso, dry wall, capacidade 4 m³ | M3 | 1 | 15
B.01.000.010146 | Servente | H | 0.6 | 15
05.07.100 | Transporte de resíduo sólido em aterro - telhas cimento amianto Classe D | T
A.05.000.020363 | Transporte de resíduo sólido em aterro, tipo telhas cimento amianto classe D | T | 1 | 15
A.14.000.038042 | Saco em polipropileno para resíduos perigosos Classe D, tipo big bag capacidade 1.000kg | UN | 1 | 15
B.01.000.010101 | Ajudante geral | H | 0.05 | 15
05.08 | Transporte mecanizado de material solto
05.08.060 | Transporte de entulho, para distâncias superiores ao 3° km até o 5° km | M3
S.01.000.080308 | Caminhão basculante caçamba minério, capacidade de 8,0m³ - COND.D | H | 0.0823 | 15
05.08.080 | Transporte de entulho, para distâncias superiores ao 5° km até o 10° km | M3
S.01.000.080308 | Caminhão basculante caçamba minério, capacidade de 8,0m³ - COND.D | H | 0.1543 | 15
05.08.100 | Transporte de entulho, para distâncias superiores ao 10° km até o 15° km | M3
S.01.000.080308 | Caminhão basculante caçamba minério, capacidade de 8,0m³ - COND.D | H | 0.1916 | 15
05.08.120 | Transporte de entulho, para distâncias superiores ao 15° km até o 20° km | M3
S.01.000.080308 | Caminhão basculante caçamba minério, capacidade de 8,0m³ - COND.D | H | 0.2179 | 15
05.08.140 | Transporte de entulho, para distâncias superiores ao 20° km | M3XKM
S.01.000.080308 | Caminhão basculante caçamba minério, capacidade de 8,0m³ - COND.D | H | 0.0109 | 15
05.08.220 | Carregamento mecanizado de entulho fragmentado, com caminhão à disposição dentro da obra, até o raio de 1 km | M3
S.01.000.080308 | Caminhão basculante caçamba minério, capacidade de 8,0m³ - COND.D | H | 0.0488 | 15
S.07.000.080230 | Pá-carregadeira sobre pneus, potência 120 a 122HP (88,5 a 119 kW) capacidade da caçamba de 1,7 a 5,0m³, ref. CAT924G da CATERPILLAR ou equivalente | H | 0.015 | 15
05.09 | Taxas de recolhimento
05.09.006 | Taxa de destinação de resíduo sólido em aterro, tipo inerte | T
A.05.000.020299 | Taxa de destinação de resíduo sólido em aterro, tipo inerte | T | 1 | 15
05.09.007 | Taxa de destinação de resíduo sólido em aterro, tipo solo/terra | M3
A.05.000.020306 | Taxa de destinação de resíduo sólido em aterro, tipo solo/terra | M3 | 1 | 15
05.09.008 | Taxa de destinação de resíduo sólido em aterro - telhas cimento amianto | T
A.05.000.020307 | Taxa para descarte em aterro legalizado - tipo telhas cimento amianto | T | 1 | 15
05.10 | Transporte mecanizado de solo
05.10.010 | Carregamento mecanizado de solo de 1ª e 2ª categoria | M3
S.07.000.080230 | Pá-carregadeira sobre pneus, potência 120 a 122HP (88,5 a 119 kW) capacidade da caçamba de 1,7 a 5,0m³, ref. CAT924G da CATERPILLAR ou equivalente | H | 0.018 | 15
05.10.020 | Transporte de solo de 1ª e 2ª categoria por caminhão até o 2° km | M3
S.01.000.080311 | Caminhão basculante diesel com capacidade de 5 m³ - COND. D | H | 0.0414 | 15
05.10.021 | Transporte de solo de 1ª e 2ª categoria por caminhão para distâncias superiores ao 2° km até o 3° km | M3
S.01.000.080311 | Caminhão basculante diesel com capacidade de 5 m³ - COND. D | H | 0.0618 | 15
05.10.022 | Transporte de solo de 1ª e 2ª categoria por caminhão para distâncias superiores ao 3° km até o 5° km | M3
S.01.000.080311 | Caminhão basculante diesel com capacidade de 5 m³ - COND. D | H | 0.0683 | 15
05.10.023 | Transporte de solo de 1ª e 2ª categoria por caminhão para distâncias superiores ao 5° km até o 10° km | M3
S.01.000.080311 | Caminhão basculante diesel com capacidade de 5 m³ - COND. D | H | 0.0913 | 15
05.10.024 | Transporte de solo de 1ª e 2ª categoria por caminhão para distâncias superiores ao 10° km até o 15° km | M3
S.01.000.080311 | Caminhão basculante diesel com capacidade de 5 m³ - COND. D | H | 0.1368 | 15
05.10.025 | Transporte de solo de 1ª e 2ª categoria por caminhão para distâncias superiores ao 15° km até o 20° km | M3
S.01.000.080311 | Caminhão basculante diesel com capacidade de 5 m³ - COND. D | H | 0.1822 | 15
05.10.026 | Transporte de solo de 1ª e 2ª categoria por caminhão para distâncias superiores ao 20° km | M3XKM
S.01.000.080311 | Caminhão basculante diesel com capacidade de 5 m³ - COND. D | H | 0.0088 | 15
05.10.030 | Transporte de solo brejoso por caminhão até o 2° km | M3
S.01.000.080311 | Caminhão basculante diesel com capacidade de 5 m³ - COND. D | H | 0.0712 | 15
05.10.031 | Transporte de solo brejoso por caminhão para distâncias superiores ao 2° km até o 3° km | M3
S.01.000.080311 | Caminhão basculante diesel com capacidade de 5 m³ - COND. D | H | 0.0982 | 15
05.10.032 | Transporte de solo brejoso por caminhão para distâncias superiores ao 3° km até o 5° km | M3
S.01.000.080311 | Caminhão basculante diesel com capacidade de 5 m³ - COND. D | H | 0.1025 | 15
05.10.033 | Transporte de solo brejoso por caminhão para distâncias superiores ao 5° km até o 10° km | M3
S.01.000.080311 | Caminhão basculante diesel com capacidade de 5 m³ - COND. D | H | 0.131 | 15
05.10.034 | Transporte de solo brejoso por caminhão para distâncias superiores ao 10° km até o 15° km | M3
S.01.000.080311 | Caminhão basculante diesel com capacidade de 5 m³ - COND. D | H | 0.1964 | 15
05.10.035 | Transporte de solo brejoso por caminhão para distâncias superiores ao 15° km até o 20° km | M3
S.01.000.080311 | Caminhão basculante diesel com capacidade de 5 m³ - COND. D | H | 0.2618 | 15
05.10.036 | Transporte de solo brejoso por caminhão para distâncias superiores ao 20° km | M3XKM
S.01.000.080311 | Caminhão basculante diesel com capacidade de 5 m³ - COND. D | H | 0.0127 | 15
05.10.041 | Transporte de material escavado - rocha | M3XKM
S.06.000.067005 | Transporte de material escavado - rocha | M3XKM | 1 | 15
06 | SERVIÇO EM SOLO E ROCHA, MANUAL
06.01 | Escavação manual em campo aberto de solo, exceto rocha
06.01.020 | Escavação manual em solo de 1ª e 2ª categoria em campo aberto | M3
B.01.000.010146 | Servente | H | 2.5 | 15
06.01.040 | Escavação manual em solo brejoso em campo aberto | M3
B.01.000.010146 | Servente | H | 3.12 | 15
06.02 | Escavação manual em valas e buracos de solo, exceto rocha
06.02.020 | Escavação manual em solo de 1ª e 2ª categoria em vala ou cava até 1,5 m | M3
B.01.000.010146 | Servente | H | 3 | 15
06.02.040 | Escavação manual em solo de 1ª e 2ª categoria em vala ou cava além de 1,5 m | M3
B.01.000.010146 | Servente | H | 3.88 | 15
06.11 | Reaterro manual sem fornecimento de material
06.11.020 | Reaterro manual para simples regularização sem compactação | M3
B.01.000.010146 | Servente | H | 0.43 | 15
06.11.040 | Reaterro manual apiloado sem controle de compactação | M3
B.01.000.010101 | Ajudante geral | H | 0.073 | 15
B.01.000.010146 | Servente | H | 0.86 | 15
06.11.060 | Reaterro manual com adição de 2% de cimento | M3
B.01.000.010146 | Servente | H | 3.36 | 15
B.02.000.020508 | Cimento CPII-E-32 (sacos de 50 kg) | KG | 28.4 | 15
06.12 | Aterro manual sem fornecimento de material
06.12.020 | Aterro manual apiloado de área interna com maço de 30 kg | M3
B.01.000.010139 | Pedreiro | H | 0.073 | 15
B.01.000.010146 | Servente | H | 3 | 15
06.14 | Carga / carregamento e descarga manual
06.14.020 | Carga manual de solo | M3
B.01.000.010146 | Servente | H | 0.6 | 15
07 | SERVIÇO EM SOLO E ROCHA, MECANIZADO
07.01 | Escavação ou corte mecanizados em campo aberto de solo, exceto rocha
07.01.010 | Escavação e carga mecanizada para exploração de solo em jazida | M3
B.01.000.010146 | Servente | H | 0.014 | 15
S.01.000.080311 | Caminhão basculante diesel com capacidade de 5 m³ - COND. D | H | 0.0322 | 15
S.01.000.080344 | Trator sobre esteiras potência 76 a 88HP (56 a 64,9kW), ref. D4 da Komatsu ou equivalente | H | 0.014 | 15
S.07.000.080230 | Pá-carregadeira sobre pneus, potência 120 a 122HP (88,5 a 119 kW) capacidade da caçamba de 1,7 a 5,0m³, ref. CAT924G da CATERPILLAR ou equivalente | H | 0.014 | 15
07.01.020 | Escavação e carga mecanizada em solo de 1ª categoria, em campo aberto | M3
B.01.000.010146 | Servente | H | 0.014 | 15
S.01.000.080311 | Caminhão basculante diesel com capacidade de 5 m³ - COND. D | H | 0.0343 | 15
S.01.000.080344 | Trator sobre esteiras potência 76 a 88HP (56 a 64,9kW), ref. D4 da Komatsu ou equivalente | H | 0.014 | 15
S.07.000.080230 | Pá-carregadeira sobre pneus, potência 120 a 122HP (88,5 a 119 kW) capacidade da caçamba de 1,7 a 5,0m³, ref. CAT924G da CATERPILLAR ou equivalente | H | 0.014 | 15
07.01.060 | Escavação e carga mecanizada em solo de 2ª categoria, em campo aberto | M3
B.01.000.010146 | Servente | H | 0.0468 | 15
S.01.000.080308 | Caminhão basculante caçamba minério, capacidade de 8,0m³ - COND.D | H | 0.0468 | 15
S.01.000.080342 | Trator de esteira lâmina reta/riper - 328HP, CATEPILLAR-D8R PS328 ou equivalente | H | 0.02 | 15
S.07.000.080230 | Pá-carregadeira sobre pneus, potência 120 a 122HP (88,5 a 119 kW) capacidade da caçamba de 1,7 a 5,0m³, ref. CAT924G da CATERPILLAR ou equivalente | H | 0.02 | 15
07.01.120 | Carga e remoção de terra até a distância média de 1 km | M3
S.01.000.080308 | Caminhão basculante caçamba minério, capacidade de 8,0m³ - COND.D | H | 0.037 | 15
S.07.000.080230 | Pá-carregadeira sobre pneus, potência 120 a 122HP (88,5 a 119 kW) capacidade da caçamba de 1,7 a 5,0m³, ref. CAT924G da CATERPILLAR ou equivalente | H | 0.018 | 15
07.02 | Escavação mecanizada de valas e buracos em solo, exceto rocha
07.02.020 | Escavação mecanizada de valas ou cavas com profundidade de até 2 m | M3
B.01.000.010146 | Servente | H | 0.0644 | 15
S.01.000.080266 | Pá-carregadeira retroescavadeira / carregadeira, capacidade de 0,77m³ - COND. D | H | 0.0644 | 15
07.02.040 | Escavação mecanizada de valas ou cavas com profundidade de até 3 m | M3
B.01.000.010146 | Servente | H | 0.0726 | 15
S.01.000.080266 | Pá-carregadeira retroescavadeira / carregadeira, capacidade de 0,77m³ - COND. D | H | 0.0726 | 15
07.02.060 | Escavação mecanizada de valas ou cavas com profundidade de até 4 m | M3
B.01.000.010146 | Servente | H | 0.0417 | 15
S.01.000.080272 | Escavadeira hidráulica sobre esteira 100 HP (74 kW) | H | 0.0417 | 15
07.02.080 | Escavação mecanizada de valas ou cavas com profundidade acima de 4 m, com escavadeira hidráulica | M3
B.01.000.010146 | Servente | H | 0.0397 | 15
S.01.000.080266 | Pá-carregadeira retroescavadeira / carregadeira, capacidade de 0,77m³ - COND. D | H | 0.014 | 15
S.01.000.080272 | Escavadeira hidráulica sobre esteira 100 HP (74 kW) | H | 0.0397 | 15
07.05 | Escavação mecanizada em solo brejoso ou turfa
07.05.010 | Escavação e carga mecanizada em solo brejoso ou turfa | M3
B.01.000.010146 | Servente | H | 0.0933 | 15
S.01.000.080311 | Caminhão basculante diesel com capacidade de 5 m³ - COND. D | H | 0.0505 | 15
S.06.000.080271 | Escavadeira hidráulica, capacidade operacional= 17T, potência 122 HP a diesel - sobre esteiras | H | 0.0933 | 15
07.05.020 | Escavação e carga mecanizada em solo vegetal superficial | M3
B.01.000.010146 | Servente | H | 0.075 | 15
S.01.000.080311 | Caminhão basculante diesel com capacidade de 5 m³ - COND. D | H | 0.0502 | 15
S.06.000.080271 | Escavadeira hidráulica, capacidade operacional= 17T, potência 122 HP a diesel - sobre esteiras | H | 0.075 | 15
07.06 | Escavação ou carga mecanizada em campo aberto
07.06.010 | Escavação e carga mecanizada em campo aberto, com rompedor hidráulico, em rocha | M3
S.01.000.080311 | Caminhão basculante diesel com capacidade de 5 m³ - COND. D | H | 0.045 | 15
S.06.000.067004 | Escavação e carga mecanizada em campo aberto com rompedor hidráulico, em rocha | M3 | 1 | 15
S.07.000.080230 | Pá-carregadeira sobre pneus, potência 120 a 122HP (88,5 a 119 kW) capacidade da caçamba de 1,7 a 5,0m³, ref. CAT924G da CATERPILLAR ou equivalente | H | 0.045 | 15
07.10 | Apiloamento e nivelamento mecanizado de solo
07.10.020 | Espalhamento de solo em bota-fora com compactação sem controle | M3
B.01.000.010146 | Servente | H | 0.0058 | 15
S.01.000.080330 | Rolo compactador vibratório com pé de carneiro em aço, potência 121 a 127HP (90 a 93 kW), ref. CA25PD DYNAPAC ou equivalente | H | 0.0058 | 15
S.01.000.080344 | Trator sobre esteiras potência 76 a 88HP (56 a 64,9kW), ref. D4 da Komatsu ou equivalente | H | 0.0111 | 15
07.11 | Reaterro mecanizado sem fornecimento de material
07.11.020 | Reaterro compactado mecanizado de vala ou cava com compactador | M3
B.01.000.010146 | Servente | H | 0.1395 | 15
S.01.000.080334 | Placa vibratória impacto de 1.700 kg, com motor diesel, ou gasolina, ou elétrico, ref. Placa Vibratoria Dynapac CM13 da Flygt do Brasil ou equivalente | H | 0.1395 | 15
07.11.040 | Reaterro compactado mecanizado de vala ou cava com rolo, mínimo de 95% PN | M3
B.01.000.010146 | Servente | H | 0.1282 | 15
S.01.000.080178 | Rolo compactador vibratório de um cilindro/PN 7T | H | 0.1281 | 15
07.12 | Aterro mecanizado sem fornecimento de material
07.12.010 | Compactação de aterro mecanizado mínimo de 95% PN, sem fornecimento de solo em áreas fechadas | M3
B.01.000.010146 | Servente | H | 0.0211 | 15
S.01.000.080102 | Caminhão com irrigadeira e autobomba, capacidade mínima de 6.000 litros - COND.D | H | 0.0211 | 15
S.01.000.080330 | Rolo compactador vibratório com pé de carneiro em aço, potência 121 a 127HP (90 a 93 kW), ref. CA25PD DYNAPAC ou equivalente | H | 0.0092 | 15
S.01.000.080332 | Motoniveladora com escarificador potência 140HP (104kW), ref. CAT 120H da CATERPILLAR ou equivalente | H | 0.0053 | 15
S.01.000.080337 | Rolo compactador autopropelido, vibratório em aço, cilindros lisos em tandem, potência 80 HP (59 kW); ref. CC21 Dynapac 6 toneladas ou equivalente | H | 0.0211 | 15
S.01.000.080344 | Trator sobre esteiras potência 76 a 88HP (56 a 64,9kW), ref. D4 da Komatsu ou equivalente | H | 0.01 | 15
07.12.020 | Compactação de aterro mecanizado mínimo de 95% PN, sem fornecimento de solo em campo aberto | M3
B.01.000.010146 | Servente | H | 0.0149 | 15
S.01.000.080102 | Caminhão com irrigadeira e autobomba, capacidade mínima de 6.000 litros - COND.D | H | 0.0149 | 15
S.01.000.080330 | Rolo compactador vibratório com pé de carneiro em aço, potência 121 a 127HP (90 a 93 kW), ref. CA25PD DYNAPAC ou equivalente | H | 0.0066 | 15
S.01.000.080332 | Motoniveladora com escarificador potência 140HP (104kW), ref. CAT 120H da CATERPILLAR ou equivalente | H | 0.0038 | 15
S.01.000.080337 | Rolo compactador autopropelido, vibratório em aço, cilindros lisos em tandem, potência 80 HP (59 kW); ref. CC21 Dynapac 6 toneladas ou equivalente | H | 0.015 | 15
S.01.000.080344 | Trator sobre esteiras potência 76 a 88HP (56 a 64,9kW), ref. D4 da Komatsu ou equivalente | H | 0.0071 | 15
07.12.030 | Compactação de aterro mecanizado a 100% PN, sem fornecimento de solo em campo aberto | M3
B.01.000.010146 | Servente | H | 0.0066 | 15
S.01.000.080102 | Caminhão com irrigadeira e autobomba, capacidade mínima de 6.000 litros - COND.D | H | 0.0149 | 15
S.01.000.080330 | Rolo compactador vibratório com pé de carneiro em aço, potência 121 a 127HP (90 a 93 kW), ref. CA25PD DYNAPAC ou equivalente | H | 0.0071 | 15
S.01.000.080332 | Motoniveladora com escarificador potência 140HP (104kW), ref. CAT 120H da CATERPILLAR ou equivalente | H | 0.0038 | 15
S.01.000.080337 | Rolo compactador autopropelido, vibratório em aço, cilindros lisos em tandem, potência 80 HP (59 kW); ref. CC21 Dynapac 6 toneladas ou equivalente | H | 0.015 | 15
S.01.000.080344 | Trator sobre esteiras potência 76 a 88HP (56 a 64,9kW), ref. D4 da Komatsu ou equivalente | H | 0.0071 | 15
07.12.040 | Aterro mecanizado por compensação, solo de 1ª categoria em campo aberto, sem compactação do aterro | M3
B.01.000.010146 | Servente | H | 0.0199 | 15
S.01.000.080311 | Caminhão basculante diesel com capacidade de 5 m³ - COND. D | H | 0.0493 | 15
S.01.000.080330 | Rolo compactador vibratório com pé de carneiro em aço, potência 121 a 127HP (90 a 93 kW), ref. CA25PD DYNAPAC ou equivalente | H | 0.0054 | 15
S.01.000.080344 | Trator sobre esteiras potência 76 a 88HP (56 a 64,9kW), ref. D4 da Komatsu ou equivalente | H | 0.0132 | 15
S.07.000.080230 | Pá-carregadeira sobre pneus, potência 120 a 122HP (88,5 a 119 kW) capacidade da caçamba de 1,7 a 5,0m³, ref. CAT924G da CATERPILLAR ou equivalente | H | 0.0118 | 15
08 | ESCORAMENTO, CONTENÇÃO E DRENAGEM
08.01 | Escoramento
08.01.020 | Escoramento de solo contínuo | M2
B.01.000.010111 | Carpinteiro | H | 1.33 | 15
B.01.000.010112 | Ajudante de carpinteiro | H | 1.33 | 15
D.02.000.020217 | Estronca de eucalipto-citriodora (mourão), com diâmetro de 200 a 250 mm - com casca | M | 0.104 | 15
D.02.000.021043 | Madeira de cedrinho - bruto | M3 | 0.006 | 15
E.02.000.026760 | Prego diversas bitolas (referência 18 x 27) | KG | 0.2 | 15
08.01.040 | Escoramento de solo descontínuo | M2
B.01.000.010111 | Carpinteiro | H | 0.8 | 15
B.01.000.010112 | Ajudante de carpinteiro | H | 0.8 | 15
D.02.000.020217 | Estronca de eucalipto-citriodora (mourão), com diâmetro de 200 a 250 mm - com casca | M | 0.104 | 15
D.02.000.021043 | Madeira de cedrinho - bruto | M3 | 0.0027 | 15
E.02.000.026760 | Prego diversas bitolas (referência 18 x 27) | KG | 0.12 | 15
08.01.060 | Escoramento de solo pontaletado | M2
B.01.000.010111 | Carpinteiro | H | 0.1333 | 15
B.01.000.010112 | Ajudante de carpinteiro | H | 0.2666 | 15
D.02.000.020217 | Estronca de eucalipto-citriodora (mourão), com diâmetro de 200 a 250 mm - com casca | M | 0.0592 | 15
D.02.000.021043 | Madeira de cedrinho - bruto | M3 | 0.002 | 15
E.02.000.026760 | Prego diversas bitolas (referência 18 x 27) | KG | 0.06 | 15
08.01.080 | Escoramento de solo especial | M2
B.01.000.010111 | Carpinteiro | H | 1.0666 | 15
B.01.000.010146 | Servente | H | 2.1333 | 15
D.02.000.020217 | Estronca de eucalipto-citriodora (mourão), com diâmetro de 200 a 250 mm - com casca | M | 0.08 | 15
D.02.000.021043 | Madeira de cedrinho - bruto | M3 | 0.009 | 15
08.01.100 | Escoramento com estacas pranchas metálicas - profundidade até 4 m | M2
S.06.000.011700 | Escoramento com estacas pranchas metálicas - profundidade até 4 m | M2 | 1 | 15
08.01.110 | Escoramento com estacas pranchas metálicas - profundidade até 6 m | M2
S.06.000.011701 | Escoramento com estacas pranchas metálicas - profundidade até 6 m | M2 | 1 | 15
08.01.120 | Escoramento com estacas pranchas metálicas - profundidade até 8 m | M2
S.06.000.011702 | Escoramento com estacas pranchas metálicas - profundidade até 8 m | M2 | 1 | 15
08.02 | Cimbramento
08.02.020 | Cimbramento em madeira com estroncas de eucalipto | M3
B.01.000.010111 | Carpinteiro | H | 0.5 | 15
B.01.000.010112 | Ajudante de carpinteiro | H | 1 | 15
D.02.000.020215 | Estronca de eucalipto com 10cm de diâmetro sem casca | M | 0.3 | 15
D.02.000.021052 | Estronca de eucalipto (mourão), com 15cm de diâmetro sem casca | M | 0.3 | 15
E.02.000.026760 | Prego diversas bitolas (referência 18 x 27) | KG | 0.2 | 15
08.02.040 | Cimbramento em perfil metálico para obras de arte | KG
A.08.000.020129 | Perfil de ferro soldado ´I´ de 12´ | KG | 0.5 | 15
B.01.000.010139 | Pedreiro | H | 0.05 | 15
B.01.000.010146 | Servente | H | 0.05 | 15
08.02.050 | Cimbramento tubular metálico | M3MES
A.11.000.020364 | Locação de escoramento tubular metálico (pontual ou em quadros) | KGMES | 6.8643 | 15
B.01.000.010146 | Servente | H | 0.1 | 15
08.02.060 | Montagem e desmontagem de cimbramento tubular metálico | M3
B.01.000.010139 | Pedreiro | H | 0.3432 | 15
B.01.000.010146 | Servente | H | 0.3432 | 15
08.03 | Descimbramento
08.03.020 | Descimbramento em madeira | M3
B.01.000.010111 | Carpinteiro | H | 0.2 | 15
B.01.000.010112 | Ajudante de carpinteiro | H | 0.2 | 15
08.05 | Manta, filtro e dreno
08.05.010 | Geomembrana em polietileno de alta densidade PEAD de 1 mm | M2
B.01.000.010146 | Servente | H | 0.0376 | 15
F.12.000.024102 | Geomembrana em polietileno PEAD, lisa em ambas as faces com espessura de 1 mm | M2 | 1.1 | 15
F.12.000.091473 | Serviço soldagem geomembrana alta densidade PEAD | M2 | 1 | 15
08.05.100 | Dreno com pedra britada | M3
B.01.000.010139 | Pedreiro | H | 0.5 | 15
B.01.000.010146 | Servente | H | 0.5 | 15
B.05.000.020518 | Pedra britada nº médios 1.2.3 e 4 (a granel) | M3 | 1 | 15
08.05.110 | Dreno com areia grossa | M3
B.01.000.010139 | Pedreiro | H | 0.3 | 15
B.01.000.010146 | Servente | H | 0.3 | 15
B.04.000.020504 | Areia grossa | M3 | 1 | 15
08.05.180 | Manta geotêxtil com resistência à tração longitudinal de 10kN/m e transversal de 9kN/m | M2
B.01.000.010139 | Pedreiro | H | 0.3 | 15
B.01.000.010146 | Servente | H | 0.3 | 15
F.09.000.024080 | Manta geotêxtil com resistência à tração longitudinal de 10kN/m e transversal de 9kN/m, ref. linha Bidim RT ou equivalente | M2 | 1 | 15
08.05.190 | Manta geotêxtil com resistência à tração longitudinal de 16kN/m e transversal de 14kN/m | M2
B.01.000.010139 | Pedreiro | H | 0.3 | 15
B.01.000.010146 | Servente | H | 0.3 | 15
F.09.000.024049 | Manta geotêxtil com resistência à tração longitudinal de 16kN/m e transversal de 14kN/m, ref. linha Bidim RT ou equivalente | M2 | 1 | 15
08.05.220 | Manta geotêxtil com resistência à tração longitudinal de 31kN/m e transversal de 27kN/m | M2
B.01.000.010139 | Pedreiro | H | 0.3 | 15
B.01.000.010146 | Servente | H | 0.3 | 15
F.09.000.024029 | Manta geotêxtil com resistência à tração longitudinal de 31kN/m e transversal de 27kN/m, ref. linha Bidim RT ou equivalente | M2 | 1 | 15
08.06 | Barbacã
08.06.040 | Barbacã em tubo de PVC com diâmetro 50 mm | M
B.01.000.010139 | Pedreiro | H | 0.35 | 15
B.01.000.010146 | Servente | H | 0.35 | 15
B.05.000.020518 | Pedra britada nº médios 1.2.3 e 4 (a granel) | M3 | 0.0133 | 15
F.09.000.024049 | Manta geotêxtil com resistência à tração longitudinal de 16kN/m e transversal de 14kN/m, ref. linha Bidim RT ou equivalente | M2 | 0.0667 | 15
O.02.000.062531 | Tubo de PVC rígido branco PxB com virola, linha esgoto série normal, DN= 50mm | M | 1 | 15
08.06.060 | Barbacã em tubo de PVC com diâmetro 75 mm | M
B.01.000.010139 | Pedreiro | H | 0.4 | 15
B.01.000.010146 | Servente | H | 0.4 | 15
B.05.000.020518 | Pedra britada nº médios 1.2.3 e 4 (a granel) | M3 | 0.0133 | 15
F.09.000.024049 | Manta geotêxtil com resistência à tração longitudinal de 16kN/m e transversal de 14kN/m, ref. linha Bidim RT ou equivalente | M2 | 0.0667 | 15
O.02.000.062532 | Tubo de PVC rígido branco PxB com virola, linha esgoto série normal, DN= 75mm | M | 1 | 15
08.06.080 | Barbacã em tubo de PVC com diâmetro 100 mm | M
B.01.000.010139 | Pedreiro | H | 0.5 | 15
B.01.000.010146 | Servente | H | 0.5 | 15
B.05.000.020518 | Pedra britada nº médios 1.2.3 e 4 (a granel) | M3 | 0.0133 | 15
F.09.000.024049 | Manta geotêxtil com resistência à tração longitudinal de 16kN/m e transversal de 14kN/m, ref. linha Bidim RT ou equivalente | M2 | 0.0667 | 15
O.02.000.062533 | Tubo de PVC rígido branco PxB com virola, linha esgoto série normal, DN= 100mm | M | 1 | 15
08.07 | Esgotamento
08.07.050 | Taxa de mobilização e desmobilização de equipamentos para execução de rebaixamento de lençol freático | TX
A.04.000.098083 | Taxa de mobilização e desmobilização de equipamentos para execução de rebaixamento de lençol freático | TX | 1 | 15
08.07.060 | Locação de conjunto de bombeamento a vácuo para rebaixamento de lençol freático, com até 50 ponteiras e potência até 15 HP, mínimo 30 dias | CJxDI
A.04.000.098084 | Locação de conjunto de bombeamento a vácuo para rebaixamento de lençol freático, com até 50 ponteiras e potência até 15HP mínimo 30 dias | CJxDI | 1 | 15
08.07.070 | Ponteiras filtrantes, profundidade até 5 m | UN
A.04.000.098085 | Ponteiras filtrantes até 5m de profundidades - instaladas | UN | 1 | 15
08.07.090 | Esgotamento de águas superficiais com bomba de superfície ou submersa | HPXh
A.05.000.066595 | Locação de bomba submersível monofásica, diâmetro de 2´ ou 3´, potência de 0,5CV até 3CV | H | 1 | 15
B.01.000.010146 | Servente | H | 0.2 | 15
08.10 | Contenção
08.10.040 | Enrocamento com pedra arrumada | M3
B.01.000.010139 | Pedreiro | H | 3 | 15
B.01.000.010146 | Servente | H | 3 | 15
B.05.000.020521 | Pedra de mão (rachão) | M3 | 1.1 | 15
08.10.060 | Enrocamento com pedra assentada | M3
B.01.000.010139 | Pedreiro | H | 4 | 15
B.01.000.010146 | Servente | H | 8 | 15
B.02.000.020508 | Cimento CPII-E-32 (sacos de 50 kg) | KG | 135.9 | 15
B.04.000.020503 | Areia média lavada (a granel caçamba fechada) | M3 | 0.31 | 15
B.05.000.020521 | Pedra de mão (rachão) | M3 | 1.1 | 15
08.10.108 | Gabião tipo caixa em tela metálica, altura de 0,5 m, com revestimento liga zinco/alumínio, malha hexagonal 8/10 cm, fio diâmetro 2,7 mm, independente do formato ou utilização | M3
B.01.000.010101 | Ajudante geral | H | 4 | 15
B.01.000.010139 | Pedreiro | H | 1.63 | 15
B.05.000.020521 | Pedra de mão (rachão) | M3 | 1.2 | 15
D.02.000.021014 | Sarrafo de cedrinho 2,5 x 5 cm | M | 0.6 | 15
E.10.000.027017 | Gabião tipo caixa em tela metálica, revestido com galvanização com liga zinco/alumínio, malha hexagonal torção dupla 8x10cm, fio diâmetro 2,7mm, altura de 0,5m, independente do formato, conforme NBR 8964, ref. Maccaferri, Comep, Diprotec ou equivalente | M3 | 1.05 | 15
S.07.000.080230 | Pá-carregadeira sobre pneus, potência 120 a 122HP (88,5 a 119 kW) capacidade da caçamba de 1,7 a 5,0m³, ref. CAT924G da CATERPILLAR ou equivalente | H | 0.1 | 15
08.10.109 | Gabião tipo caixa em tela metálica, altura de 1 m, com revestimento liga zinco/alumínio, malha hexagonal 8/10 cm, fio diâmetro 2,7 mm, independente do formato ou utilização | M3
B.01.000.010101 | Ajudante geral | H | 5 | 15
B.01.000.010139 | Pedreiro | H | 1.93 | 15
B.05.000.020521 | Pedra de mão (rachão) | M3 | 1.2 | 15
D.02.000.021014 | Sarrafo de cedrinho 2,5 x 5 cm | M | 0.6 | 15
E.10.000.027018 | Gabião tipo caixa em tela metálica, revestido com galvanização com liga zinco/alumínio, malha hexagonal torção dupla 8x10cm, fio diâmetro 2,7mm, altura de 1,0m, independente do formato, conforme NBR 8964; ref. Maccaferri, Comep, Diprotec ou equivalente | M3 | 1.05 | 15
S.07.000.080230 | Pá-carregadeira sobre pneus, potência 120 a 122HP (88,5 a 119 kW) capacidade da caçamba de 1,7 a 5,0m³, ref. CAT924G da CATERPILLAR ou equivalente | H | 0.1 | 15
09 | FORMA
09.01 | Forma em tábua
09.01.020 | Forma em madeira comum para fundação | M2
B.01.000.010111 | Carpinteiro | H | 1.3 | 15
B.01.000.010112 | Ajudante de carpinteiro | H | 1.3 | 15
D.02.000.021017 | Sarrafo de cedrinho 2,5 x 10 cm | M | 0.5 | 15
D.02.000.021021 | Tábua cedrinho 25 mm x 300 mm de 3ª | M2 | 0.3 | 15
E.02.000.026760 | Prego diversas bitolas (referência 18 x 27) | KG | 0.15 | 15
F.12.000.028008 | Desmoldante para formas | L | 0.4 | 15
09.01.030 | Forma em madeira comum para estrutura | M2
B.01.000.010111 | Carpinteiro | H | 1.5 | 15
B.01.000.010112 | Ajudante de carpinteiro | H | 1.5 | 15
D.02.000.021009 | Pontalete de cedrinho de 75 mm x 75 mm - 3ª construção | M | 3 | 15
D.02.000.021017 | Sarrafo de cedrinho 2,5 x 10 cm | M | 1.53 | 15
D.02.000.021021 | Tábua cedrinho 25 mm x 300 mm de 3ª | M2 | 0.852 | 15
E.02.000.026760 | Prego diversas bitolas (referência 18 x 27) | KG | 0.2 | 15
F.12.000.028008 | Desmoldante para formas | L | 0.17 | 15
09.01.040 | Forma em madeira comum para caixão perdido | M2
B.01.000.010111 | Carpinteiro | H | 1.2 | 15
B.01.000.010112 | Ajudante de carpinteiro | H | 1.2 | 15
E.02.000.026760 | Prego diversas bitolas (referência 18 x 27) | KG | 0.25 | 15
S.05.000.021023 | Sarrafo de pinus, 1´ x 4´ - bruto | M | 2.5 | 15
S.05.000.021061 | Tábua de pinus, 1´ x 12´ - bruta | M | 3.5 | 15
S.05.000.021062 | Pontalete de pinus, 3´ x 3´ - bruto | M | 1.5 | 15
09.01.150 | Desmontagem de forma em madeira para estrutura de laje, com tábuas | M2
B.01.000.010111 | Carpinteiro | H | 0.233 | 15
B.01.000.010112 | Ajudante de carpinteiro | H | 0.058 | 15
09.01.160 | Desmontagem de forma em madeira para estrutura de vigas, com tábuas | M2
B.01.000.010111 | Carpinteiro | H | 0.277 | 15
B.01.000.010112 | Ajudante de carpinteiro | H | 0.069 | 15
09.02 | Forma em madeira compensada
09.02.020 | Forma plana em compensado para estrutura convencional | M2
B.01.000.010111 | Carpinteiro | H | 1.4 | 15
B.01.000.010112 | Ajudante de carpinteiro | H | 1.4 | 15
D.02.000.021009 | Pontalete de cedrinho de 75 mm x 75 mm - 3ª construção | M | 2 | 15
D.02.000.021017 | Sarrafo de cedrinho 2,5 x 10 cm | M | 1.53 | 15
D.02.000.021021 | Tábua cedrinho 25 mm x 300 mm de 3ª | M2 | 0.48 | 15
D.03.000.021032 | Chapa compensada cola PVA resinada de 12mm (2,20 x 1,10)m | M2 | 0.43 | 15
E.02.000.026760 | Prego diversas bitolas (referência 18 x 27) | KG | 0.25 | 15
F.12.000.028008 | Desmoldante para formas | L | 0.01 | 15
09.02.040 | Forma plana em compensado para estrutura aparente | M2
B.01.000.010111 | Carpinteiro | H | 1.4 | 15
B.01.000.010112 | Ajudante de carpinteiro | H | 1.4 | 15
D.02.000.021009 | Pontalete de cedrinho de 75 mm x 75 mm - 3ª construção | M | 2 | 15
D.02.000.021017 | Sarrafo de cedrinho 2,5 x 10 cm | M | 1.53 | 15
D.02.000.021021 | Tábua cedrinho 25 mm x 300 mm de 3ª | M2 | 0.48 | 15
D.03.000.021033 | Chapa compensada cola fenólica plastificada de 12mm (2,20 x 1,10)m | M2 | 0.43 | 15
E.02.000.026760 | Prego diversas bitolas (referência 18 x 27) | KG | 0.25 | 15
F.12.000.028008 | Desmoldante para formas | L | 0.01 | 15
09.02.060 | Forma curva em compensado para estrutura aparente | M2
B.01.000.010111 | Carpinteiro | H | 2.5 | 15
B.01.000.010112 | Ajudante de carpinteiro | H | 2.5 | 15
D.02.000.021009 | Pontalete de cedrinho de 75 mm x 75 mm - 3ª construção | M | 3 | 15
D.02.000.021021 | Tábua cedrinho 25 mm x 300 mm de 3ª | M2 | 0.2 | 15
D.03.000.021085 | Chapa compensada cola fenólica plastificada de 6mm (2,2 x 1,10)m | M2 | 0.65 | 15
E.02.000.026760 | Prego diversas bitolas (referência 18 x 27) | KG | 0.2 | 15
F.12.000.028008 | Desmoldante para formas | L | 0.02 | 15
09.02.080 | Forma plana em compensado para obra de arte, sem cimbramento | M2
B.01.000.010111 | Carpinteiro | H | 1.35 | 15
B.01.000.010112 | Ajudante de carpinteiro | H | 1.35 | 15
D.02.000.021014 | Sarrafo de cedrinho 2,5 x 5 cm | M | 2.55 | 15
D.02.000.021021 | Tábua cedrinho 25 mm x 300 mm de 3ª | M2 | 0.35 | 15
D.03.000.021034 | Chapa compensada cola fenólica plastificada de 18mm (2,44 x 1,22)m | M2 | 0.43 | 15
E.02.000.026760 | Prego diversas bitolas (referência 18 x 27) | KG | 0.3 | 15
F.12.000.028008 | Desmoldante para formas | L | 0.01 | 15
09.02.100 | Forma em compensado para encamisamento de tubulão | M2
B.01.000.010111 | Carpinteiro | H | 1.1 | 15
B.01.000.010112 | Ajudante de carpinteiro | H | 1.1 | 15
D.02.000.021017 | Sarrafo de cedrinho 2,5 x 10 cm | M | 1.25 | 15
D.02.000.021021 | Tábua cedrinho 25 mm x 300 mm de 3ª | M2 | 0.2 | 15
D.03.000.021031 | Chapa compensada cola resinada de 10mm (2,20 x 1,10)m | M2 | 0.1 | 15
E.02.000.026760 | Prego diversas bitolas (referência 18 x 27) | KG | 0.7 | 15
F.12.000.028008 | Desmoldante para formas | L | 0.01 | 15
09.02.120 | Forma ripada de 5 cm na vertical | M2
B.01.000.010111 | Carpinteiro | H | 3 | 15
B.01.000.010112 | Ajudante de carpinteiro | H | 1.2 | 15
D.02.000.021017 | Sarrafo de cedrinho 2,5 x 10 cm | M | 2.8 | 15
D.02.000.021060 | Ripa em cambará, cedrinho, cupuíba, eucalipto-citriodora, eucalipto-saligna, garapa, itaúba, pinus-elioti, 12 mm x 50 mm | M | 22 | 15
E.02.000.026760 | Prego diversas bitolas (referência 18 x 27) | KG | 0.55 | 15
09.02.130 | Forma plana em compensado para estrutura convencional com cimbramento tubular metálico | M2
A.11.000.020364 | Locação de escoramento tubular metálico (pontual ou em quadros) | KGMES | 20.593 | 15
B.01.000.010111 | Carpinteiro | H | 0.5 | 15
B.01.000.010112 | Ajudante de carpinteiro | H | 1 | 15
B.01.000.010146 | Servente | H | 0.3 | 15
D.02.000.021017 | Sarrafo de cedrinho 2,5 x 10 cm | M | 1.53 | 15
D.02.000.021021 | Tábua cedrinho 25 mm x 300 mm de 3ª | M2 | 0.48 | 15
D.03.000.021032 | Chapa compensada cola PVA resinada de 12mm (2,20 x 1,10)m | M2 | 0.43 | 15
E.02.000.026760 | Prego diversas bitolas (referência 18 x 27) | KG | 0.25 | 15
F.12.000.028008 | Desmoldante para formas | L | 0.01 | 15
09.02.140 | Forma plana em compensado para estrutura aparente com cimbramento tubular metálico | M2
A.11.000.020364 | Locação de escoramento tubular metálico (pontual ou em quadros) | KGMES | 20.593 | 15
B.01.000.010111 | Carpinteiro | H | 1.4 | 15
B.01.000.010112 | Ajudante de carpinteiro | H | 1.4 | 15
B.01.000.010146 | Servente | H | 0.3 | 15
D.02.000.021017 | Sarrafo de cedrinho 2,5 x 10 cm | M | 1.53 | 15
D.02.000.021021 | Tábua cedrinho 25 mm x 300 mm de 3ª | M2 | 0.48 | 15
D.03.000.021033 | Chapa compensada cola fenólica plastificada de 12mm (2,20 x 1,10)m | M2 | 0.43 | 15
E.02.000.026760 | Prego diversas bitolas (referência 18 x 27) | KG | 0.25 | 15
F.12.000.028008 | Desmoldante para formas | L | 0.01 | 15
09.02.150 | Forma curva em compensado para estrutura convencional com cimbramento tubular metálico | M2
A.11.000.020364 | Locação de escoramento tubular metálico (pontual ou em quadros) | KGMES | 20.593 | 15
B.01.000.010111 | Carpinteiro | H | 2.5 | 15
B.01.000.010112 | Ajudante de carpinteiro | H | 2.5 | 15
B.01.000.010146 | Servente | H | 0.3 | 15
D.02.000.021021 | Tábua cedrinho 25 mm x 300 mm de 3ª | M2 | 0.2 | 15
D.03.000.021032 | Chapa compensada cola PVA resinada de 12mm (2,20 x 1,10)m | M2 | 0.65 | 15
E.02.000.026760 | Prego diversas bitolas (referência 18 x 27) | KG | 0.2 | 15
F.12.000.028008 | Desmoldante para formas | L | 0.02 | 15
09.04 | Forma em papelão
09.04.020 | Forma em tubo de papelão com diâmetro de 25 cm | M
B.01.000.010111 | Carpinteiro | H | 0.112 | 15
B.01.000.010112 | Ajudante de carpinteiro | H | 0.39 | 15
D.02.000.021014 | Sarrafo de cedrinho 2,5 x 5 cm | M | 2.6 | 15
E.02.000.026760 | Prego diversas bitolas (referência 18 x 27) | KG | 0.14 | 15
S.04.000.021238 | Tubo de papelão para forma com diâmetro de 25 cm | M | 1 | 15
09.04.030 | Forma em tubo de papelão com diâmetro de 30 cm | M
B.01.000.010111 | Carpinteiro | H | 0.112 | 15
B.01.000.010112 | Ajudante de carpinteiro | H | 0.39 | 15
D.02.000.021014 | Sarrafo de cedrinho 2,5 x 5 cm | M | 2.6 | 15
E.02.000.026760 | Prego diversas bitolas (referência 18 x 27) | KG | 0.14 | 15
S.04.000.021235 | Tubo de papelão para forma com diâmetro de 30 cm | M | 1 | 15
09.04.040 | Forma em tubo de papelão com diâmetro de 35 cm | M
B.01.000.010111 | Carpinteiro | H | 0.112 | 15
B.01.000.010112 | Ajudante de carpinteiro | H | 0.39 | 15
D.02.000.021014 | Sarrafo de cedrinho 2,5 x 5 cm | M | 2.6 | 15
E.02.000.026760 | Prego diversas bitolas (referência 18 x 27) | KG | 0.14 | 15
S.04.000.021239 | Tubo de papelão para forma com diâmetro de 35 cm | M | 1 | 15
09.04.050 | Forma em tubo de papelão com diâmetro de 40 cm | M
B.01.000.010111 | Carpinteiro | H | 0.112 | 15
B.01.000.010112 | Ajudante de carpinteiro | H | 0.39 | 15
D.02.000.021014 | Sarrafo de cedrinho 2,5 x 5 cm | M | 2.6 | 15
E.02.000.026760 | Prego diversas bitolas (referência 18 x 27) | KG | 0.14 | 15
S.04.000.021240 | Tubo de papelão para fôrma com diâmetro de 40 cm | M | 1 | 15
09.04.060 | Forma em tubo de papelão com diâmetro de 45 cm | M
B.01.000.010111 | Carpinteiro | H | 0.112 | 15
B.01.000.010112 | Ajudante de carpinteiro | H | 0.39 | 15
D.02.000.021014 | Sarrafo de cedrinho 2,5 x 5 cm | M | 2.6 | 15
E.02.000.026760 | Prego diversas bitolas (referência 18 x 27) | KG | 0.14 | 15
S.04.000.020379 | Tubo de papelão para forma com diâmetro de 45 cm | M | 1 | 15
09.04.070 | Forma em tubo de papelão com diâmetro de 50 cm | M
B.01.000.010111 | Carpinteiro | H | 0.112 | 15
B.01.000.010112 | Ajudante de carpinteiro | H | 0.39 | 15
D.02.000.021014 | Sarrafo de cedrinho 2,5 x 5 cm | M | 2.6 | 15
E.02.000.026760 | Prego diversas bitolas (referência 18 x 27) | KG | 0.14 | 15
S.04.000.021236 | Tubo de papelão para forma com diâmetro de 50 cm | M | 1 | 15
09.07 | Forma em polipropileno
09.07.060 | Forma em polipropileno (cubeta) e acessórios para laje nervurada com dimensões variáveis - locação | M3
B.01.000.010111 | Carpinteiro | H | 1.43 | 15
B.01.000.010112 | Ajudante de carpinteiro | H | 1.43 | 15
B.01.000.010146 | Servente | H | 0.71 | 15
D.03.000.021095 | Forma em polipropileno (cubeta) e acessórios para laje nervurada com dimensões variáveis - locação | M3MES | 1 | 15
F.12.000.028008 | Desmoldante para formas | L | 6.6 | 15
10 | ARMADURA E CORDOALHA ESTRUTURAL
10.01 | Armadura em barra
10.01.020 | Armadura em barra de aço CA-25 fyk = 250 MPa | KG
B.01.000.010121 | Ferreiro/armador | H | 0.04 | 15
B.01.000.010122 | Ajudante de ferreiro | H | 0.08 | 15
B.06.000.021510 | Aço CA-25 $MD bitolas | KG | 1.1 | 15
E.02.000.027010 | Arame recozido nº 18 BWG | KG | 0.03 | 15
10.01.040 | Armadura em barra de aço CA-50 (A ou B) fyk = 500 MPa | KG
B.01.000.010121 | Ferreiro/armador | H | 0.04 | 15
B.01.000.010122 | Ajudante de ferreiro | H | 0.08 | 15
B.06.000.021525 | Aço CA-50-A $MD bitolas | KG | 1.1 | 15
E.02.000.027010 | Arame recozido nº 18 BWG | KG | 0.03 | 15
10.01.060 | Armadura em barra de aço CA-60 (A ou B) fyk = 600 MPa | KG
B.01.000.010121 | Ferreiro/armador | H | 0.04 | 15
B.01.000.010122 | Ajudante de ferreiro | H | 0.08 | 15
B.06.000.021538 | Aço CA-60-B $MD bitolas | KG | 1.1 | 15
E.02.000.027010 | Arame recozido nº 18 BWG | KG | 0.03 | 15
10.02 | Armadura em tela
10.02.020 | Armadura em tela soldada de aço | KG
B.01.000.010121 | Ferreiro/armador | H | 0.02 | 15
B.01.000.010122 | Ajudante de ferreiro | H | 0.04 | 15
B.06.000.021560 | Tela soldada, diversas bitolas | KG | 1.1 | 15
E.02.000.027010 | Arame recozido nº 18 BWG | KG | 0.0065 | 15
10.20 | Reparos, conservações e complementos - GRUPO 10
10.20.001 | Lubrificante em pasta para aplicação em barras de transferência de concreto | KG
B.01.000.010146 | Servente | H | 0.6461 | 15
R.02.000.039014 | Graxa lubrificante pastosa | KG | 1 | 15
11 | CONCRETO, MASSA E LASTRO
11.01 | Concreto usinado com controle fck - fornecimento do material
11.01.100 | Concreto usinado, fck = 20 MPa | M3
C.04.000.020535 | Concreto usinado fck= 20 MPa, slump 5 ± 1cm | M3 | 1.05 | 15
11.01.130 | Concreto usinado, fck = 25 MPa | M3
C.04.000.020536 | Concreto usinado fck= 25 MPa, slump 5 ± 1cm | M3 | 1.05 | 15
11.01.160 | Concreto usinado, fck = 30 MPa | M3
C.04.000.020544 | Concreto usinado fck= 30 MPa, slump 5 ± 1cm | M3 | 1.05 | 15
11.01.170 | Concreto usinado, fck = 35 MPa | M3
C.04.000.020542 | Concreto usinado fck= 35 MPa, slump 5 ± 1cm | M3 | 1.05 | 15
11.01.190 | Concreto usinado, fck = 40 MPa | M3
C.04.000.020551 | Concreto usinado fck= 40 MPa, slump 5 ± 1cm | M3 | 1.05 | 15
11.01.260 | Concreto usinado, fck = 20 MPa - para bombeamento | M3
C.04.000.020553 | Concreto usinado bombeado fck= 20 MPa, slump 8 ± 1cm | M3 | 1.03 | 15
11.01.290 | Concreto usinado, fck = 25 MPa - para bombeamento | M3
C.04.000.020554 | Concreto usinado bombeado fck= 25 MPa, slump 8 ± 1cm | M3 | 1.03 | 15
11.01.320 | Concreto usinado, fck = 30 MPa - para bombeamento | M3
C.04.000.020559 | Concreto usinado bombeado fck= 30 MPa, slump 8 ± 1cm | M3 | 1.03 | 15
11.01.321 | Concreto usinado, fck = 35 MPa - para bombeamento | M3
C.04.000.020556 | Concreto usinado bombeado fck= 35 MPa, slump 8 ± 1cm | M3 | 1.03 | 15
11.01.350 | Concreto usinado, fck = 40 MPa - para bombeamento | M3
C.04.000.020546 | Concreto usinado bombeado fck= 40 MPa, slump 8 ± 1cm | M3 | 1.03 | 15
11.01.520 | Concreto usinado, fck = 30 MPa - para bombeamento em estaca hélice contínua | M3
C.04.000.020560 | Concreto usinado fck= 30 MPa, pedrisco, slump 22cm ± 2cm | M3 | 1.12 | 15
11.01.621 | Concreto usinado, fck=30 MPa, fctm_k=4,2 Mpa | M3
C.04.000.020531 | Concreto usinado fck= 30 MPa, fctm,k > 4,2 MPa, slump 12 + 2 cm, A/C 0,50% + 2, cimento 320 kg/m³ | M3 | 1.03 | 15
11.01.630 | Concreto usinado, fck = 25 MPa - para perfil extrudado | M3
C.04.000.020562 | Concreto usinado fck= 25 MPa para perfil extrudado, Slump 0 ± 1 | M3 | 1.05 | 15
11.02 | Concreto usinado não estrutural - fornecimento do material
11.02.020 | Concreto usinado não estrutural mínimo 150 kg cimento / m³ | M3
C.04.000.020563 | Concreto usinado 150kg cimento/m³ | M3 | 1.05 | 15
11.02.040 | Concreto usinado não estrutural mínimo 200 kg cimento / m³ | M3
C.04.000.020564 | Concreto usinado 200kg cimento/m³ | M3 | 1.05 | 15
11.02.060 | Concreto usinado não estrutural mínimo 300 kg cimento / m³ | M3
C.04.000.020565 | Concreto usinado 300kg cimento/m³ | M3 | 1.05 | 15
11.03 | Concreto executado no local com controle fck - fornecimento do material
11.03.090 | Concreto preparado no local, fck = 20 MPa | M3
B.01.000.010146 | Servente | H | 6 | 15
B.02.000.020508 | Cimento CPII-E-32 (sacos de 50 kg) | KG | 300 | 15
B.04.000.020503 | Areia média lavada (a granel caçamba fechada) | M3 | 0.638 | 15
B.05.000.020518 | Pedra britada nº médios 1.2.3 e 4 (a granel) | M3 | 0.703 | 15
S.01.000.080125 | Betoneira reversível com carregador, capacidade de 320 litros, acionamento do motor combustão interna (diesel e gasolina) ou motor elétrico Alfa 320 | H | 0.306 | 15
11.04 | Concreto não estrutural executado no local - fornecimento do material
11.04.020 | Concreto não estrutural executado no local, mínimo 150 kg cimento / m³ | M3
B.01.000.010146 | Servente | H | 2.5 | 15
B.02.000.020508 | Cimento CPII-E-32 (sacos de 50 kg) | KG | 150 | 15
B.04.000.020503 | Areia média lavada (a granel caçamba fechada) | M3 | 0.6 | 15
B.05.000.020518 | Pedra britada nº médios 1.2.3 e 4 (a granel) | M3 | 0.878 | 15
S.01.000.080125 | Betoneira reversível com carregador, capacidade de 320 litros, acionamento do motor combustão interna (diesel e gasolina) ou motor elétrico Alfa 320 | H | 0.43 | 15
11.04.040 | Concreto não estrutural executado no local, mínimo 200 kg cimento / m³ | M3
B.01.000.010146 | Servente | H | 2.5 | 15
B.02.000.020508 | Cimento CPII-E-32 (sacos de 50 kg) | KG | 200 | 15
B.04.000.020503 | Areia média lavada (a granel caçamba fechada) | M3 | 0.6 | 15
B.05.000.020518 | Pedra britada nº médios 1.2.3 e 4 (a granel) | M3 | 0.878 | 15
S.01.000.080125 | Betoneira reversível com carregador, capacidade de 320 litros, acionamento do motor combustão interna (diesel e gasolina) ou motor elétrico Alfa 320 | H | 0.43 | 15
11.04.060 | Concreto não estrutural executado no local, mínimo 300 kg cimento / m³ | M3
B.01.000.010146 | Servente | H | 2.5 | 15
B.02.000.020508 | Cimento CPII-E-32 (sacos de 50 kg) | KG | 300 | 15
B.04.000.020503 | Areia média lavada (a granel caçamba fechada) | M3 | 0.6235 | 15
B.05.000.020518 | Pedra britada nº médios 1.2.3 e 4 (a granel) | M3 | 0.878 | 15
S.01.000.080125 | Betoneira reversível com carregador, capacidade de 320 litros, acionamento do motor combustão interna (diesel e gasolina) ou motor elétrico Alfa 320 | H | 0.43 | 15
11.05 | Concreto e argamassa especial
11.05.010 | Argamassa em solo e cimento a 5% em peso | M3
B.01.000.010146 | Servente | H | 2.5 | 15
B.02.000.020508 | Cimento CPII-E-32 (sacos de 50 kg) | KG | 105 | 15
S.01.000.080125 | Betoneira reversível com carregador, capacidade de 320 litros, acionamento do motor combustão interna (diesel e gasolina) ou motor elétrico Alfa 320 | H | 0.43 | 15
11.05.030 | Argamassa graute autonivelante de alta resistência | M3
B.01.000.010139 | Pedreiro | H | 0.25 | 15
B.01.000.010146 | Servente | H | 2.5 | 15
B.02.000.092014 | Argamassa graute autonivelante, composto de cimento, areia de quartzo e aditivos especiais; ref. SikaGrout 250 da Sika, Pro Grauth V2 da Vedacit ou equivalente | KG | 2100 | 15
S.01.000.080125 | Betoneira reversível com carregador, capacidade de 320 litros, acionamento do motor combustão interna (diesel e gasolina) ou motor elétrico Alfa 320 | H | 0.43 | 15
11.05.040 | Argamassa graute | M3
B.01.000.010139 | Pedreiro | H | 0.25 | 15
B.01.000.010146 | Servente | H | 2.5 | 15
B.02.000.020508 | Cimento CPII-E-32 (sacos de 50 kg) | KG | 283 | 15
B.03.000.020505 | Cal hidratada (saco de 20 kg) | KG | 20 | 15
B.04.000.020503 | Areia média lavada (a granel caçamba fechada) | M3 | 0.72 | 15
B.05.000.020522 | Pedrisco | M3 | 0.28 | 15
S.01.000.080125 | Betoneira reversível com carregador, capacidade de 320 litros, acionamento do motor combustão interna (diesel e gasolina) ou motor elétrico Alfa 320 | H | 0.43 | 15
11.05.060 | Concreto ciclópico - fornecimento e aplicação (com 30% de pedra rachão), concreto fck 15 Mpa | M3
B.01.000.010139 | Pedreiro | H | 2 | 15
B.01.000.010146 | Servente | H | 16 | 15
B.02.000.020508 | Cimento CPII-E-32 (sacos de 50 kg) | KG | 196 | 15
B.04.000.020503 | Areia média lavada (a granel caçamba fechada) | M3 | 0.65 | 15
B.05.000.020518 | Pedra britada nº médios 1.2.3 e 4 (a granel) | M3 | 0.59 | 15
B.05.000.020521 | Pedra de mão (rachão) | M3 | 0.4 | 15
S.01.000.080125 | Betoneira reversível com carregador, capacidade de 320 litros, acionamento do motor combustão interna (diesel e gasolina) ou motor elétrico Alfa 320 | H | 0.21 | 15
11.05.120 | Execução de concreto projetado - consumo de cimento 350 kg/m³ | M3
B.01.000.010139 | Pedreiro | H | 8 | 15
B.01.000.010146 | Servente | H | 24 | 15
B.02.000.020508 | Cimento CPII-E-32 (sacos de 50 kg) | KG | 385 | 15
B.04.000.020503 | Areia média lavada (a granel caçamba fechada) | M3 | 0.7 | 15
B.05.000.020516 | Brita graduada usinada posto obra | M3 | 0.7 | 15
S.01.000.080125 | Betoneira reversível com carregador, capacidade de 320 litros, acionamento do motor combustão interna (diesel e gasolina) ou motor elétrico Alfa 320 | H | 2 | 15
S.03.000.080127 | Máquina projetora de concreto | H | 8 | 15
S.03.000.080128 | Compressor de ar rebocável, vazão 748pcm, motor a diesel, pot. 210cv | H | 8 | 15
11.11 | Argamassas especiais
11.11.030 | Argamassa de cimento e areia, fck = 20 MPa, consumo de cimento 600 kg/m³ - material para injeção em estaca raiz | M3
B.01.000.010146 | Servente | H | 2.5 | 15
B.02.000.020508 | Cimento CPII-E-32 (sacos de 50 kg) | KG | 600 | 15
B.04.000.020504 | Areia grossa | M3 | 0.78 | 15
S.01.000.080125 | Betoneira reversível com carregador, capacidade de 320 litros, acionamento do motor combustão interna (diesel e gasolina) ou motor elétrico Alfa 320 | H | 0.43 | 15
11.16 | Lançamento e aplicação
11.16.020 | Lançamento, espalhamento e adensamento de concreto ou massa em lastro e/ou enchimento | M3
B.01.000.010139 | Pedreiro | H | 1 | 15
B.01.000.010146 | Servente | H | 3 | 15
11.16.040 | Lançamento e adensamento de concreto ou massa em fundação | M3
B.01.000.010139 | Pedreiro | H | 2 | 15
B.01.000.010146 | Servente | H | 6 | 15
11.16.060 | Lançamento e adensamento de concreto ou massa em estrutura | M3
B.01.000.010139 | Pedreiro | H | 1.5 | 15
B.01.000.010146 | Servente | H | 4 | 15
11.16.080 | Lançamento e adensamento de concreto ou massa por bombeamento | M3
B.01.000.010139 | Pedreiro | H | 1 | 15
B.01.000.010146 | Servente | H | 2 | 15
C.04.000.020566 | Taxa para bombeamento de concreto | M3 | 1 | 15
11.16.220 | Nivelamento de piso em concreto com acabadora de superfície | M2
C.01.000.098199 | Mão de obra especializada, equipamento e ferramentas apropriadas para nivelamento de piso em concreto com desempeno de magnésio e acabadora de superfície | M2 | 1 | 15
11.18 | Lastro e enchimento
11.18.020 | Lastro de areia | M3
B.01.000.010146 | Servente | H | 3.5 | 15
B.04.000.020503 | Areia média lavada (a granel caçamba fechada) | M3 | 1.15 | 15
11.18.040 | Lastro de pedra britada | M3
B.01.000.010146 | Servente | H | 1.5 | 15
B.05.000.020518 | Pedra britada nº médios 1.2.3 e 4 (a granel) | M3 | 1.2 | 15
11.18.060 | Lona plástica preta - uso geral | M2
B.01.000.010146 | Servente | H | 0.03 | 15
B.07.000.038098 | Lona plástica preta, espessura 150 micras, rolo de 4x100m, peso mínimo 36 kg | M2 | 1.02 | 15
11.18.070 | Enchimento de laje com concreto celular com densidade de 1.200 kg/m³ | M3
B.01.000.010139 | Pedreiro | H | 0.5 | 15
B.01.000.010146 | Servente | H | 4 | 15
C.04.000.022006 | Concreto celular, densidade 1200 kg/m³ | M3 | 1.05 | 15
11.18.080 | Enchimento de laje com tijolos cerâmicos furados | M3
B.01.000.010146 | Servente | H | 2 | 15
G.01.000.022516 | Tijolo cerâmico furado "baianinho" de 10 x 19 x 19 cm | UN | 262.5 | 15
11.18.110 | Enchimento de nichos em geral, com material proveniente de entulho | M3
B.01.000.010146 | Servente | H | 2 | 15
11.18.140 | Lastro e/ou fundação em rachão mecanizado | M3
B.01.000.010146 | Servente | H | 1 | 15
B.05.000.020521 | Pedra de mão (rachão) | M3 | 1.3 | 15
S.01.000.080344 | Trator sobre esteiras potência 76 a 88HP (56 a 64,9kW), ref. D4 da Komatsu ou equivalente | H | 0.0278 | 15
S.07.000.080230 | Pá-carregadeira sobre pneus, potência 120 a 122HP (88,5 a 119 kW) capacidade da caçamba de 1,7 a 5,0m³, ref. CAT924G da CATERPILLAR ou equivalente | H | 0.0159 | 15
11.18.150 | Lastro e/ou fundação em rachão manual | M3
B.01.000.010146 | Servente | H | 3 | 15
B.05.000.020521 | Pedra de mão (rachão) | M3 | 1.15 | 15
S.07.000.080230 | Pá-carregadeira sobre pneus, potência 120 a 122HP (88,5 a 119 kW) capacidade da caçamba de 1,7 a 5,0m³, ref. CAT924G da CATERPILLAR ou equivalente | H | 0.0159 | 15
11.18.160 | Enchimento de nichos em geral, com areia | M3
B.01.000.010139 | Pedreiro | H | 1 | 15
B.01.000.010146 | Servente | H | 3.5 | 15
B.04.000.020503 | Areia média lavada (a granel caçamba fechada) | M3 | 1.15 | 15
11.18.180 | Colchão de areia | M3
B.01.000.010146 | Servente | H | 0.01 | 15
B.04.000.020503 | Areia média lavada (a granel caçamba fechada) | M3 | 1.25 | 15
S.01.000.080303 | Trator sobre esteira com lamina/Ripper 2,28m³ | H | 0.005 | 15
11.18.190 | Enchimento de nichos com poliestireno expandido do tipo P-1 | M3
B.01.000.010146 | Servente | H | 0.8 | 15
F.07.000.022013 | Poliestireno expandido densidade 9 a 10 kg/m³ - P1 para enchimento | M3 | 1 | 15
11.18.220 | Enchimento de nichos com poliestireno expandido do tipo EPS-5F | M3
B.01.000.010146 | Servente | H | 0.8 | 15
F.07.000.022016 | EPS (poliestireno expandido) tipo 5F com densidade de 22,5 kg/m³, antichamas (tipo F), resistência a compressão de 104 KPa, deformação de 10%, em blocos | M3 | 1.02 | 15
11.20 | Reparos, conservações e complementos - GRUPO 11
11.20.030 | Cura química de concreto, membrana líquida | M2
B.01.000.010146 | Servente | H | 0.25 | 15
B.09.000.024006 | Cura química para superfície de concreto, membrana líquida branca; ref. Sika AntiSol Pav, Adi-Cura Pav10 da Aditibras, Pro Agente de Cura Pav da Vedacit, Emcoril Traffic da MC ou equivalente | KG | 0.3388 | 15
11.20.050 | Corte de junta de dilatação, com serra de disco diamantado para pisos | M
C.01.000.092024 | Corte de junta dilatação com serra disco diamantado na largura de 3 mm, profundidade de 3 cm, para piso de concreto ou alta resistência 3,0 mm x 3,0 cm | M | 1 | 15
11.20.090 | Selante endurecedor de concreto antipó | M2
B.01.000.010146 | Servente | H | 0.25 | 15
F.12.000.024026 | Selante endurecedor à base de polímeros siliconados, ref. Otto baugart, Masterkure HD 200WB da Basf ou equivalente | L | 0.3 | 15
11.20.120 | Reparo superficial com argamassa polimérica (tixotrópica), bicomponente | M3
B.01.000.010139 | Pedreiro | H | 50 | 15
B.01.000.010146 | Servente | H | 26 | 15
B.02.000.020508 | Cimento CPII-E-32 (sacos de 50 kg) | KG | 42.768 | 15
B.02.000.038504 | Argamassa polimérica do tipo Anchortec Anchormassa S2 da Fosroc, Denvertec 700 da Denver, ou equivalente | KG | 2100 | 15
B.09.000.039023 | Adesivo/selador à base de emulsão acrílica, ref. Nitobond AR da Anchortec ou Rheomix 104 da BASF ou equivalente | KG | 12 | 15
11.20.130 | Tratamento de fissuras estáveis (não ativas) em elementos de concreto | M
B.01.000.010139 | Pedreiro | H | 3 | 15
B.01.000.010146 | Servente | H | 3 | 15
B.02.000.026680 | Adesivo estrutural à base de resina epoxi de alta viscosidade; ref. Tecbond TIX da Quartzolit ou equivalente | KG | 0.68 | 15
B.07.000.026681 | Resina epóxi de baixa viscosidade para injeção de fissuras; ref. Techbond Injeção WT da Quartzolit ou equivalente | KG | 1.06 | 15
11.20.140 | Controlador de retração de concreto, a base de óxido de cálcio | KG
B.01.000.010146 | Servente | H | 0.016666 | 15
F.12.000.024027 | Controlador de retração de concreto; ref. Redutrac da Concrefiber, Eucon Conex CR da Viapol, Dry D1 N.G. da Chimica Edile ou equivalente | KG | 1.02 | 15
12 | FUNDAÇÃO PROFUNDA
12.01 | Broca
12.01.021 | Broca em concreto armado diâmetro de 20 cm - completa | M
B.01.000.010121 | Ferreiro/armador | H | 0.05 | 15
B.01.000.010122 | Ajudante de ferreiro | H | 0.05 | 15
B.01.000.010139 | Pedreiro | H | 0.16 | 15
B.01.000.010146 | Servente | H | 2.0285 | 15
B.06.000.021525 | Aço CA-50-A $MD bitolas | KG | 0.63 | 15
C.04.000.020535 | Concreto usinado fck= 20 MPa, slump 5 ± 1cm | M3 | 0.0314 | 15
E.02.000.027010 | Arame recozido nº 18 BWG | KG | 0.01 | 15
12.01.041 | Broca em concreto armado diâmetro de 25 cm - completa | M
B.01.000.010121 | Ferreiro/armador | H | 0.06 | 15
B.01.000.010122 | Ajudante de ferreiro | H | 0.06 | 15
B.01.000.010139 | Pedreiro | H | 0.19 | 15
B.01.000.010146 | Servente | H | 2.0628 | 15
B.06.000.021525 | Aço CA-50-A $MD bitolas | KG | 0.98 | 15
C.04.000.020536 | Concreto usinado fck= 25 MPa, slump 5 ± 1cm | M3 | 0.049 | 15
E.02.000.027010 | Arame recozido nº 18 BWG | KG | 0.0151 | 15
12.01.061 | Broca em concreto armado diâmetro de 30 cm - completa | M
B.01.000.010121 | Ferreiro/armador | H | 0.1152 | 15
B.01.000.010122 | Ajudante de ferreiro | H | 0.1152 | 15
B.01.000.010139 | Pedreiro | H | 0.36 | 15
B.01.000.010146 | Servente | H | 3.1702 | 15
B.06.000.021525 | Aço CA-50-A $MD bitolas | KG | 1.4112 | 15
C.04.000.020544 | Concreto usinado fck= 30 MPa, slump 5 ± 1cm | M3 | 0.0706 | 15
E.02.000.027010 | Arame recozido nº 18 BWG | KG | 0.0288 | 15
12.04 | Estaca pré-moldada de concreto
12.04.080 | Taxa de mobilização e desmobilização de equipamentos para execução de estaca pré-moldada | TX
A.08.000.020000 | Taxa de mobilização e desmobilização de equipamentos para execução de estaca pré-moldada | TX | 1 | 15
12.04.081 | Estaca pré-moldada protendida cravada para 20t | M
A.08.000.020001 | Estaca pré-moldada protendida cravada para 20t | M | 1.08 | 15
A.08.000.020002 | Cravação de estaca pré-moldada protendida para 20t | M | 1 | 15
B.01.000.010146 | Servente | H | 0.1 | 15
12.04.082 | Estaca pré-moldada protendida cravada para 30t | M
A.08.000.020003 | Estaca pré-moldada protendida cravada para 30t | M | 1.08 | 15
A.08.000.020004 | Cravação de estaca pré-moldada protendida para 30t | M | 1 | 15
B.01.000.010146 | Servente | H | 0.1 | 15
12.04.083 | Estaca pré-moldada protendida cravada para 40t | M
A.08.000.020005 | Estaca pré-moldada protendida cravada para 40t | M | 1.08 | 15
A.08.000.020006 | Cravação de estaca pré-moldada protendida para 40t | M | 1 | 15
B.01.000.010146 | Servente | H | 0.1 | 15
12.04.084 | Estaca pré-moldada protendida cravada para 50t | M
A.08.000.020007 | Estaca pré-moldada protendida cravada para 50t | M | 1.08 | 15
A.08.000.020008 | Cravação de estaca pré-moldada protendida para 50t | M | 1 | 15
B.01.000.010146 | Servente | H | 0.1 | 15
12.04.085 | Estaca pré-moldada protendida cravada para 60t | M
A.08.000.020009 | Estaca pré-moldada protendida cravada para 60t | M | 1.08 | 15
A.08.000.020010 | Cravação de estaca pré-moldada protendida para 60t | M | 1 | 15
B.01.000.010146 | Servente | H | 0.1 | 15
12.05 | Estaca escavada mecanicamente
12.05.010 | Taxa de mobilização e desmobilização de equipamentos para execução de estaca escavada | TX
A.08.000.020109 | Taxa de mobilização e desmobilização de equipamentos para execução de estaca escavada | TX | 1 | 15
12.05.020 | Estaca escavada mecanicamente, diâmetro de 25 cm até 20 t | M
A.08.000.020144 | Estaca escavada mecanicamente, diâmetro de 25 cm até 20 t | M | 1 | 15
B.01.000.010121 | Ferreiro/armador | H | 0.0097 | 15
B.01.000.010122 | Ajudante de ferreiro | H | 0.0194 | 15
B.01.000.010139 | Pedreiro | H | 0.0981 | 15
B.01.000.010146 | Servente | H | 0.5888 | 15
B.06.000.021525 | Aço CA-50-A $MD bitolas | KG | 0.2331 | 15
B.06.000.021538 | Aço CA-60-B $MD bitolas | KG | 0.0337 | 15
C.04.000.020536 | Concreto usinado fck= 25 MPa, slump 5 ± 1cm | M3 | 0.0491 | 15
E.02.000.027010 | Arame recozido nº 18 BWG | KG | 0.0048 | 15
12.05.030 | Estaca escavada mecanicamente, diâmetro de 30 cm até 30 t | M
A.08.000.020145 | Estaca escavada mecanicamente, diâmetro de 30 cm até 30 t | M | 1 | 15
B.01.000.010121 | Ferreiro/armador | H | 0.015 | 15
B.01.000.010122 | Ajudante de ferreiro | H | 0.03 | 15
B.01.000.010139 | Pedreiro | H | 0.1413 | 15
B.01.000.010146 | Servente | H | 0.8478 | 15
B.06.000.021525 | Aço CA-50-A $MD bitolas | KG | 0.3486 | 15
B.06.000.021538 | Aço CA-60-B $MD bitolas | KG | 0.0647 | 15
C.04.000.020536 | Concreto usinado fck= 25 MPa, slump 5 ± 1cm | M3 | 0.0707 | 15
E.02.000.027010 | Arame recozido nº 18 BWG | KG | 0.1124 | 15
12.05.040 | Estaca escavada mecanicamente, diâmetro de 35 cm até 40 t | M
A.08.000.020146 | Estaca escavada mecanicamente, diâmetro de 35 cm até 40 t | M | 1 | 15
B.01.000.010121 | Ferreiro/armador | H | 0.0232 | 15
B.01.000.010122 | Ajudante de ferreiro | H | 0.0465 | 15
B.01.000.010139 | Pedreiro | H | 0.1923 | 15
B.01.000.010146 | Servente | H | 1.154 | 15
B.06.000.021525 | Aço CA-50-A $MD bitolas | KG | 0.5306 | 15
B.06.000.021538 | Aço CA-60-B $MD bitolas | KG | 0.1094 | 15
C.04.000.020536 | Concreto usinado fck= 25 MPa, slump 5 ± 1cm | M3 | 0.0962 | 15
E.02.000.027010 | Arame recozido nº 18 BWG | KG | 0.1741 | 15
12.05.150 | Estaca escavada mecanicamente, diâmetro de 40 cm até 50 t | M
A.08.000.020147 | Estaca escavada mecanicamente, diâmetro de 40 cm até 50 t | M | 1 | 15
B.01.000.010121 | Ferreiro/armador | H | 0.0382 | 15
B.01.000.010122 | Ajudante de ferreiro | H | 0.0765 | 15
B.01.000.010139 | Pedreiro | H | 0.2512 | 15
B.01.000.010146 | Servente | H | 1.5072 | 15
B.06.000.021525 | Aço CA-50-A $MD bitolas | KG | 0.8658 | 15
B.06.000.021538 | Aço CA-60-B $MD bitolas | KG | 0.1869 | 15
C.04.000.020536 | Concreto usinado fck= 25 MPa, slump 5 ± 1cm | M3 | 0.1256 | 15
E.02.000.027010 | Arame recozido nº 18 BWG | KG | 0.2865 | 15
12.06 | Estaca tipo STRAUSS
12.06.010 | Taxa de mobilização e desmobilização de equipamentos para execução de estaca tipo Strauss | TX
A.08.000.020110 | Taxa de mobilização e desmobilização de equipamentos para execução de estaca tipo Strauss | TX | 1 | 15
12.06.020 | Estaca tipo Strauss, diâmetro de 25 cm até 20 t | M
A.08.000.020117 | Estaca tipo Strauss, diâmetro de 25 cm até 20 t | M | 1 | 15
B.01.000.010121 | Ferreiro/armador | H | 0.01 | 15
B.01.000.010122 | Ajudante de ferreiro | H | 0.02 | 15
B.01.000.010146 | Servente | H | 0.59 | 15
B.06.000.021525 | Aço CA-50-A $MD bitolas | KG | 0.23 | 15
B.06.000.021538 | Aço CA-60-B $MD bitolas | KG | 0.04 | 15
C.04.000.020536 | Concreto usinado fck= 25 MPa, slump 5 ± 1cm | M3 | 0.05 | 15
E.02.000.027010 | Arame recozido nº 18 BWG | KG | 0.048 | 15
12.06.030 | Estaca tipo Strauss, diâmetro de 32 cm até 30 t | M
A.08.000.020118 | Estaca tipo Strauss, diâmetro de 32 cm até 30 t | M | 1 | 15
B.01.000.010121 | Ferreiro/armador | H | 0.015 | 15
B.01.000.010122 | Ajudante de ferreiro | H | 0.03 | 15
B.01.000.010146 | Servente | H | 0.85 | 15
B.06.000.021525 | Aço CA-50-A $MD bitolas | KG | 0.35 | 15
B.06.000.021538 | Aço CA-60-B $MD bitolas | KG | 0.06 | 15
C.04.000.020536 | Concreto usinado fck= 25 MPa, slump 5 ± 1cm | M3 | 0.07 | 15
E.02.000.027010 | Arame recozido nº 18 BWG | KG | 0.11 | 15
12.06.040 | Estaca tipo Strauss, diâmetro de 38 cm até 40 t | M
A.08.000.020119 | Estaca tipo Strauss, diâmetro de 38 cm até 40 t | M | 1 | 15
B.01.000.010121 | Ferreiro/armador | H | 0.02 | 15
B.01.000.010122 | Ajudante de ferreiro | H | 0.05 | 15
B.01.000.010146 | Servente | H | 1.15 | 15
B.06.000.021525 | Aço CA-50-A $MD bitolas | KG | 0.53 | 15
B.06.000.021538 | Aço CA-60-B $MD bitolas | KG | 0.11 | 15
C.04.000.020536 | Concreto usinado fck= 25 MPa, slump 5 ± 1cm | M3 | 0.1 | 15
E.02.000.027010 | Arame recozido nº 18 BWG | KG | 0.17 | 15
12.06.080 | Estaca tipo Strauss, diâmetro de 45 cm até 60 t | M
A.08.000.020216 | Estaca tipo Strauss, diâmetro de 45 cm até 60 t | M | 1 | 15
B.01.000.010121 | Ferreiro/armador | H | 0.03 | 15
B.01.000.010122 | Ajudante de ferreiro | H | 0.06 | 15
B.01.000.010146 | Servente | H | 1.5 | 15
B.06.000.021525 | Aço CA-50-A $MD bitolas | KG | 0.9 | 15
B.06.000.021538 | Aço CA-60-B $MD bitolas | KG | 0.19 | 15
C.04.000.020536 | Concreto usinado fck= 25 MPa, slump 5 ± 1cm | M3 | 0.16 | 15
E.02.000.027010 | Arame recozido nº 18 BWG | KG | 0.3 | 15
12.07 | Estaca tipo RAIZ
12.07.010 | Taxa de mobilização e desmobilização de equipamentos para execução de estaca tipo Raiz em solo | TX
A.08.000.020111 | Taxa de mobilização e desmobilização de equipamentos para execução de estaca tipo Raiz em solo | TX | 1 | 15
12.07.030 | Estaca tipo Raiz, diâmetro de 10 cm para 10 t, em solo | M
A.08.000.020260 | Estaca tipo Raiz, diâmetro 10cm para 10t, em solo | M | 1 | 15
B.01.000.010121 | Ferreiro/armador | H | 0.063 | 15
B.01.000.010122 | Ajudante de ferreiro | H | 0.1261 | 15
B.01.000.010146 | Servente | H | 0.25 | 15
B.02.000.020508 | Cimento CPII-E-32 (sacos de 50 kg) | KG | 7.5 | 15
B.04.000.020503 | Areia média lavada (a granel caçamba fechada) | M3 | 0.013 | 15
B.06.000.021525 | Aço CA-50-A $MD bitolas | KG | 1.738 | 15
E.02.000.027010 | Arame recozido nº 18 BWG | KG | 0.0472 | 15
12.07.050 | Estaca tipo Raiz, diâmetro de 12 cm para 15 t, em solo | M
A.08.000.020263 | Estaca tipo Raiz, diâmetro 12cm para 15t, em solo | M | 1 | 15
B.01.000.010121 | Ferreiro/armador | H | 0.0986 | 15
B.01.000.010122 | Ajudante de ferreiro | H | 0.1972 | 15
B.01.000.010146 | Servente | H | 0.25 | 15
B.02.000.020508 | Cimento CPII-E-32 (sacos de 50 kg) | KG | 10 | 15
B.04.000.020503 | Areia média lavada (a granel caçamba fechada) | M3 | 0.017 | 15
B.06.000.021525 | Aço CA-50-A $MD bitolas | KG | 2.717 | 15
E.02.000.027010 | Arame recozido nº 18 BWG | KG | 0.0739 | 15
12.07.060 | Estaca tipo Raiz, diâmetro de 15 cm para 25 t, em solo | M
A.08.000.020265 | Estaca tipo Raiz, diâmetro 15cm para 25t, em solo | M | 1 | 15
B.01.000.010121 | Ferreiro/armador | H | 0.1892 | 15
B.01.000.010122 | Ajudante de ferreiro | H | 0.3785 | 15
B.01.000.010146 | Servente | H | 0.25 | 15
B.02.000.020508 | Cimento CPII-E-32 (sacos de 50 kg) | KG | 15 | 15
B.04.000.020503 | Areia média lavada (a granel caçamba fechada) | M3 | 0.025 | 15
B.06.000.021525 | Aço CA-50-A $MD bitolas | KG | 5.214 | 15
E.02.000.027010 | Arame recozido nº 18 BWG | KG | 0.1418 | 15
12.07.070 | Estaca tipo Raiz, diâmetro de 16 cm para 35 t, em solo | M
A.08.000.020266 | Estaca tipo Raiz, diâmetro 16cm para 35t, em solo | M | 1 | 15
B.01.000.010121 | Ferreiro/armador | H | 0.2958 | 15
B.01.000.010122 | Ajudante de ferreiro | H | 0.5917 | 15
B.01.000.010146 | Servente | H | 0.25 | 15
B.02.000.020508 | Cimento CPII-E-32 (sacos de 50 kg) | KG | 20 | 15
B.04.000.020503 | Areia média lavada (a granel caçamba fechada) | M3 | 0.034 | 15
B.06.000.021525 | Aço CA-50-A $MD bitolas | KG | 8.151 | 15
E.02.000.027010 | Arame recozido nº 18 BWG | KG | 0.2217 | 15
12.07.090 | Estaca tipo Raiz, diâmetro de 20 cm para 50 t, em solo | M
A.08.000.020267 | Estaca tipo Raiz, diâmetro 20cm para 50t, em solo | M | 1 | 15
B.01.000.010121 | Ferreiro/armador | H | 0.4931 | 15
B.01.000.010122 | Ajudante de ferreiro | H | 0.9862 | 15
B.01.000.010146 | Servente | H | 0.25 | 15
B.02.000.020508 | Cimento CPII-E-32 (sacos de 50 kg) | KG | 30 | 15
B.04.000.020503 | Areia média lavada (a granel caçamba fechada) | M3 | 0.05 | 15
B.06.000.021525 | Aço CA-50-A $MD bitolas | KG | 13.585 | 15
E.02.000.027010 | Arame recozido nº 18 BWG | KG | 0.3695 | 15
12.07.100 | Estaca tipo Raiz, diâmetro de 25 cm para 80 t, em solo | M
A.08.000.020268 | Estaca tipo Raiz, diâmetro 25cm para 80t, em solo | M | 1 | 15
B.01.000.010121 | Ferreiro/armador | H | 0.5917 | 15
B.01.000.010122 | Ajudante de ferreiro | H | 1.1835 | 15
B.01.000.010146 | Servente | H | 0.25 | 15
B.02.000.020508 | Cimento CPII-E-32 (sacos de 50 kg) | KG | 45 | 15
B.04.000.020503 | Areia média lavada (a granel caçamba fechada) | M3 | 0.076 | 15
B.06.000.021525 | Aço CA-50-A $MD bitolas | KG | 16.302 | 15
E.02.000.027010 | Arame recozido nº 18 BWG | KG | 0.4434 | 15
12.07.110 | Estaca tipo Raiz, diâmetro de 31 cm para 100 t, em solo | M
A.08.000.020261 | Estaca tipo Raiz, diâmetro 31cm para 100t, em solo | M | 1 | 15
B.01.000.010121 | Ferreiro/armador | H | 0.7139 | 15
B.01.000.010122 | Ajudante de ferreiro | H | 1.4278 | 15
B.01.000.010146 | Servente | H | 0.25 | 15
B.02.000.020508 | Cimento CPII-E-32 (sacos de 50 kg) | KG | 69 | 15
B.04.000.020503 | Areia média lavada (a granel caçamba fechada) | M3 | 0.12 | 15
B.06.000.021525 | Aço CA-50-A $MD bitolas | KG | 19.668 | 15
E.02.000.027010 | Arame recozido nº 18 BWG | KG | 0.5349 | 15
12.07.130 | Estaca tipo Raiz, diâmetro de 40 cm para 130 t, em solo | M
A.08.000.020262 | Estaca tipo Raiz, diâmetro 40cm para 130t, em solo | M | 1 | 15
B.01.000.010121 | Ferreiro/armador | H | 0.5917 | 15
B.01.000.010122 | Ajudante de ferreiro | H | 1.1835 | 15
B.01.000.010146 | Servente | H | 0.25 | 15
B.02.000.020508 | Cimento CPII-E-32 (sacos de 50 kg) | KG | 115 | 15
B.04.000.020503 | Areia média lavada (a granel caçamba fechada) | M3 | 0.19 | 15
B.06.000.021525 | Aço CA-50-A $MD bitolas | KG | 16.302 | 15
E.02.000.027010 | Arame recozido nº 18 BWG | KG | 0.4434 | 15
12.07.151 | Estaca tipo Raiz, diâmetro de 31 cm, sem armação, em solo | M
A.08.000.020261 | Estaca tipo Raiz, diâmetro 31cm para 100t, em solo | M | 1 | 15
12.07.153 | Estaca tipo Raiz, diâmetro de 45 cm, sem armação, em solo | M
A.08.000.020271 | Estaca tipo Raiz, diâmetro de 45cm, sem armação, em solo | M | 1 | 15
12.07.270 | Taxa de mobilização e desmobilização de equipamentos para execução de estaca tipo Raiz em rocha | TX
A.08.000.020251 | Taxa de mobilização e desmobilização de equipamentos para execução de estaca tipo Raiz em rocha | TX | 1 | 15
12.07.271 | Estaca tipo Raiz, diâmetro de 31 cm, sem armação, em rocha | M
A.08.000.020272 | Estaca tipo Raiz, diâmetro de 31cm, sem armação, em rocha | M | 1 | 15
12.07.272 | Estaca tipo Raiz, diâmetro de 41 cm, sem armação, em rocha | M
A.08.000.020273 | Estaca tipo Raiz, diâmetro de 41cm, sem armação, em rocha | M | 1 | 15
12.07.273 | Estaca tipo Raiz, diâmetro de 45 cm, sem armação, em rocha | M
A.08.000.020274 | Estaca tipo Raiz, diâmetro de 45cm, sem armação, em rocha | M | 1 | 15
12.07.274 | Estaca tipo Raiz, diâmetro de 15 cm para 25 t, sem armação e sem argamassa, em rocha | M
S.05.000.020276 | Estaca tipo Raiz, diâmetro de 15 cm para 25 t, em rocha | M | 1 | 15
12.07.275 | Estaca tipo Raiz, diâmetro de 20 cm para 50 t, sem armação e sem argamassa, em rocha | M
S.05.000.020220 | Estaca tipo Raiz, diâmetro de 20 cm para 50 t, com perfuração em rocha (sem fornecimento de materiais) | M | 1 | 15
12.07.511 | Injeção de argamassa de cimento e areia em estaca raiz - sobreconsumo | M3
A.08.000.020276 | Injeção de argamassa de cimento e areia em estaca raiz - sem fornecimento de materiais | M3 | 1 | 15
12.09 | Tubulão
12.09.010 | Taxa de mobilização e desmobilização de equipamentos para execução de tubulão escavado mecanicamente | TX
A.08.000.020112 | Taxa de mobilização e desmobilização de equipamentos para execução de tubulão escavado mecanicamente | TX | 1 | 15
12.09.020 | Abertura de fuste mecanizado diâmetro de 50 cm | M
A.08.000.020130 | Abertura de fuste mecanizado diâmetro 50 cm | M | 1 | 15
12.09.040 | Abertura de fuste mecanizado diâmetro de 60 cm | M
A.08.000.020131 | Abertura de fuste mecanizado diâmetro 60 cm | M | 1 | 15
12.09.060 | Abertura de fuste mecanizado diâmetro de 80 cm | M
A.08.000.020132 | Abertura de fuste mecanizado diâmetro 80 cm | M | 1 | 15
12.09.140 | Escavação manual em campo aberto para tubulão, fuste e/ou base | M3
B.01.000.010142 | Poceiro | H | 10 | 15
B.01.000.010146 | Servente | H | 10 | 15
12.12 | Estaca hélice contínua
12.12.010 | Taxa de mobilização e desmobilização de equipamentos para execução de estaca tipo hélice contínua em solo | TX
A.08.000.020137 | Taxa de mobilização e desmobilização de equipamentos para execução de estaca tipo hélice contínua em solo | TX | 1 | 15
12.12.014 | Estaca tipo hélice contínua, diâmetro de 25 cm em solo | M
A.08.000.020150 | Estaca tipo hélice contínua, diâmetro de 25 cm em solo | M | 1 | 15
B.01.000.010146 | Servente | H | 0.2667 | 15
C.04.000.020566 | Taxa para bombeamento de concreto | M3 | 0.055 | 15
12.12.016 | Estaca tipo hélice contínua, diâmetro de 30 cm em solo | M
A.08.000.020143 | Estaca tipo hélice contínua, diâmetro de 30 cm em solo | M | 1 | 15
B.01.000.010146 | Servente | H | 0.2667 | 15
C.04.000.020566 | Taxa para bombeamento de concreto | M3 | 0.0791 | 15
12.12.020 | Estaca tipo hélice contínua, diâmetro de 35 cm em solo | M
A.08.000.020138 | Estaca tipo hélice contínua, diâmetro de 35 cm em solo | M | 1 | 15
B.01.000.010146 | Servente | H | 0.2667 | 15
C.04.000.020566 | Taxa para bombeamento de concreto | M3 | 0.1077 | 15
12.12.060 | Estaca tipo hélice contínua, diâmetro de 40 cm em solo | M
A.08.000.020154 | Estaca tipo hélice contínua, diâmetro de 40 cm em solo | M | 1 | 15
B.01.000.010146 | Servente | H | 0.2667 | 15
C.04.000.020566 | Taxa para bombeamento de concreto | M3 | 0.1407 | 15
12.12.070 | Estaca tipo hélice contínua, diâmetro de 50 cm em solo | M
A.08.000.020161 | Estaca tipo hélice contínua, diâmetro de 50 cm em solo | M | 1 | 15
B.01.000.010146 | Servente | H | 0.2667 | 15
C.04.000.020566 | Taxa para bombeamento de concreto | M3 | 0.2198 | 15
12.12.074 | Estaca tipo hélice contínua, diâmetro de 60 cm em solo | M
A.08.000.020139 | Estaca tipo hélice contínua, diâmetro de 60 cm em solo | M | 1 | 15
B.01.000.010146 | Servente | H | 0.2667 | 15
C.04.000.020566 | Taxa para bombeamento de concreto | M3 | 0.3165 | 15
12.12.090 | Estaca tipo hélice contínua, diâmetro de 70 cm em solo | M
A.08.000.020220 | Estaca tipo hélice contínua, diâmetro de 70 cm em solo | M | 1 | 15
B.01.000.010146 | Servente | H | 0.2667 | 15
C.04.000.020566 | Taxa para bombeamento de concreto | M3 | 0.4031 | 15
12.12.100 | Estaca tipo hélice contínua, diâmetro de 80 cm em solo | M
A.08.000.020162 | Estaca tipo hélice contínua, diâmetro de 80 cm em solo | M | 1 | 15
B.01.000.010146 | Servente | H | 0.2667 | 15
C.04.000.020566 | Taxa para bombeamento de concreto | M3 | 0.5627 | 15
12.14 | Estaca escavada com injeção ou microestaca
12.14.010 | Taxa de mobilização e desmobilização de equipamentos para execução de estacas escavadas com injeção ou microestaca | TX
A.03.000.022111 | Taxa de mobilização e desmobilização de equipamentos para execução de estacas escavadas com injeção ou microestaca | TX | 1 | 15
12.14.040 | Estaca escavada com injeção ou microestaca, diâmetro de 16 cm | M
A.08.000.022106 | Estaca escavada com injeção ou microestaca, diâmetro de 16 cm | M | 1 | 15
B.01.000.010121 | Ferreiro/armador | H | 0.2958 | 15
B.01.000.010122 | Ajudante de ferreiro | H | 0.5917 | 15
B.01.000.010146 | Servente | H | 0.25 | 15
B.02.000.020508 | Cimento CPII-E-32 (sacos de 50 kg) | KG | 48.2549 | 15
B.04.000.020503 | Areia média lavada (a granel caçamba fechada) | M3 | 0.034 | 15
E.02.000.027010 | Arame recozido nº 18 BWG | KG | 0.2217 | 15
12.14.050 | Estaca escavada com injeção ou microestaca, diâmetro de 20 cm | M
A.08.000.022107 | Estaca escavada com injeção ou microestaca, diâmetro de 20 cm | M | 1 | 15
B.01.000.010121 | Ferreiro/armador | H | 0.4931 | 15
B.01.000.010122 | Ajudante de ferreiro | H | 0.9862 | 15
B.01.000.010146 | Servente | H | 0.25 | 15
B.02.000.020508 | Cimento CPII-E-32 (sacos de 50 kg) | KG | 75.3982 | 15
B.04.000.020503 | Areia média lavada (a granel caçamba fechada) | M3 | 0.05 | 15
E.02.000.027010 | Arame recozido nº 18 BWG | KG | 0.3695 | 15
12.14.060 | Estaca escavada com injeção ou microestaca, diâmetro de 25 cm | M
A.08.000.022108 | Estaca escavada com injeção ou microestaca, diâmetro de 25 cm | M | 1 | 15
B.01.000.010121 | Ferreiro/armador | H | 0.5917 | 15
B.01.000.010122 | Ajudante de ferreiro | H | 1.1835 | 15
B.01.000.010146 | Servente | H | 0.25 | 15
B.02.000.020508 | Cimento CPII-E-32 (sacos de 50 kg) | KG | 117.8097 | 15
B.04.000.020503 | Areia média lavada (a granel caçamba fechada) | M3 | 0.076 | 15
E.02.000.027010 | Arame recozido nº 18 BWG | KG | 0.4434 | 15
13 | LAJE E PAINEL DE FECHAMENTO PRÉ-FABRICADOS
13.01 | Laje pré-fabricada mista em vigotas treliçadas e lajotas
13.01.130 | Laje pré-fabricada mista vigota treliçada/lajota cerâmica - LT 12 (8+4) e capa com concreto de 25 MPa | M2
B.01.000.010111 | Carpinteiro | H | 0.22 | 15
B.01.000.010112 | Ajudante de carpinteiro | H | 0.22 | 15
B.01.000.010139 | Pedreiro | H | 0.35 | 15
B.01.000.010146 | Servente | H | 0.7 | 15
C.04.000.020536 | Concreto usinado fck= 25 MPa, slump 5 ± 1cm | M3 | 0.044 | 15
C.06.000.022047 | Laje pré-fabricada mista vigota treliçada/lajota cerâmica - LT 12 (8+4); sobrecarga 200kgf/m² | M2 | 1 | 15
D.02.000.021009 | Pontalete de cedrinho de 75 mm x 75 mm - 3ª construção | M | 1.01 | 15
D.02.000.021017 | Sarrafo de cedrinho 2,5 x 10 cm | M | 0.74 | 15
D.02.000.021021 | Tábua cedrinho 25 mm x 300 mm de 3ª | M2 | 0.18 | 15
E.02.000.026760 | Prego diversas bitolas (referência 18 x 27) | KG | 0.02 | 15
13.01.150 | Laje pré-fabricada mista vigota treliçada/lajota cerâmica - LT 16 (12+4) e capa com concreto de 25 MPa | M2
B.01.000.010111 | Carpinteiro | H | 0.22 | 15
B.01.000.010112 | Ajudante de carpinteiro | H | 0.22 | 15
B.01.000.010139 | Pedreiro | H | 0.4 | 15
B.01.000.010146 | Servente | H | 0.8 | 15
C.04.000.020536 | Concreto usinado fck= 25 MPa, slump 5 ± 1cm | M3 | 0.044 | 15
C.06.000.022048 | Laje pré-fabricada mista vigota treliçada/lajota cerâmica - LT 16 (12+4); sobrecarga 200 kgf/m² | M2 | 1 | 15
D.02.000.021009 | Pontalete de cedrinho de 75 mm x 75 mm - 3ª construção | M | 1.01 | 15
D.02.000.021017 | Sarrafo de cedrinho 2,5 x 10 cm | M | 0.74 | 15
D.02.000.021021 | Tábua cedrinho 25 mm x 300 mm de 3ª | M2 | 0.18 | 15
E.02.000.026760 | Prego diversas bitolas (referência 18 x 27) | KG | 0.02 | 15
13.01.170 | Laje pré-fabricada mista vigota treliçada/lajota cerâmica - LT 20 (16+4) e capa com concreto de 25 MPa | M2
B.01.000.010111 | Carpinteiro | H | 0.22 | 15
B.01.000.010112 | Ajudante de carpinteiro | H | 0.22 | 15
B.01.000.010139 | Pedreiro | H | 0.45 | 15
B.01.000.010146 | Servente | H | 0.9 | 15
C.04.000.020536 | Concreto usinado fck= 25 MPa, slump 5 ± 1cm | M3 | 0.044 | 15
C.06.000.022049 | Laje pré-fabricada mista vigota treliçada/lajota cerâmica - LT 20 (16+4); sobrecarga 200 kgf/m² | M2 | 1 | 15
D.02.000.021009 | Pontalete de cedrinho de 75 mm x 75 mm - 3ª construção | M | 1.01 | 15
D.02.000.021017 | Sarrafo de cedrinho 2,5 x 10 cm | M | 0.74 | 15
D.02.000.021021 | Tábua cedrinho 25 mm x 300 mm de 3ª | M2 | 0.18 | 15
E.02.000.026760 | Prego diversas bitolas (referência 18 x 27) | KG | 0.02 | 15
13.01.190 | Laje pré-fabricada mista vigota treliçada/lajota cerâmica - LT 24 (20+4) e capa com concreto de 25 MPa | M2
B.01.000.010111 | Carpinteiro | H | 0.22 | 15
B.01.000.010112 | Ajudante de carpinteiro | H | 0.22 | 15
B.01.000.010139 | Pedreiro | H | 0.5 | 15
B.01.000.010146 | Servente | H | 1 | 15
C.04.000.020536 | Concreto usinado fck= 25 MPa, slump 5 ± 1cm | M3 | 0.044 | 15
C.06.000.022029 | Laje pré-fabricada mista vigota treliçada/lajota cerâmica - LT 24 (20+4); sobrecarga 200 kgf/m² | M2 | 1 | 15
D.02.000.021009 | Pontalete de cedrinho de 75 mm x 75 mm - 3ª construção | M | 1.01 | 15
D.02.000.021017 | Sarrafo de cedrinho 2,5 x 10 cm | M | 0.74 | 15
D.02.000.021021 | Tábua cedrinho 25 mm x 300 mm de 3ª | M2 | 0.18 | 15
E.02.000.026760 | Prego diversas bitolas (referência 18 x 27) | KG | 0.02 | 15
13.01.210 | Laje pré-fabricada mista vigota treliçada/lajota cerâmica - LT 30 (24+6) e capa com concreto de 25 MPa | M2
B.01.000.010111 | Carpinteiro | H | 0.24 | 15
B.01.000.010112 | Ajudante de carpinteiro | H | 0.24 | 15
B.01.000.010139 | Pedreiro | H | 0.55 | 15
B.01.000.010146 | Servente | H | 1.1 | 15
C.04.000.020536 | Concreto usinado fck= 25 MPa, slump 5 ± 1cm | M3 | 0.066 | 15
C.06.000.022030 | Laje pré-fabricada mista vigota treliçada/lajota cerâmica - LT 30 (24+6); sobrecarga 200 kgf/m² | M2 | 1 | 15
D.02.000.021009 | Pontalete de cedrinho de 75 mm x 75 mm - 3ª construção | M | 1.11 | 15
D.02.000.021017 | Sarrafo de cedrinho 2,5 x 10 cm | M | 0.77 | 15
D.02.000.021021 | Tábua cedrinho 25 mm x 300 mm de 3ª | M2 | 0.2 | 15
E.02.000.026760 | Prego diversas bitolas (referência 18 x 27) | KG | 0.02 | 15
13.01.310 | Laje pré-fabricada unidirecional em viga treliçada/lajota em EPS LT 12 (8 + 4), com capa de concreto de 25 MPa | M2
B.01.000.010111 | Carpinteiro | H | 0.22 | 15
B.01.000.010112 | Ajudante de carpinteiro | H | 0.22 | 15
B.01.000.010139 | Pedreiro | H | 0.4 | 15
B.01.000.010146 | Servente | H | 0.8 | 15
C.04.000.020536 | Concreto usinado fck= 25 MPa, slump 5 ± 1cm | M3 | 0.048 | 15
C.06.000.022011 | Laje pré-fabricada unidirecional em viga treliçada/lajota em EPS LT 12 (8 + 4) - SC = 200kgf/m² | M2 | 1 | 15
D.02.000.021009 | Pontalete de cedrinho de 75 mm x 75 mm - 3ª construção | M | 1.01 | 15
D.02.000.021017 | Sarrafo de cedrinho 2,5 x 10 cm | M | 0.74 | 15
D.02.000.021021 | Tábua cedrinho 25 mm x 300 mm de 3ª | M2 | 0.18 | 15
E.02.000.026760 | Prego diversas bitolas (referência 18 x 27) | KG | 0.02 | 15
13.01.320 | Laje pré-fabricada unidirecional em viga treliçada/lajota em EPS LT 16 (12 + 4), com capa de concreto de 25 MPa | M2
B.01.000.010111 | Carpinteiro | H | 0.22 | 15
B.01.000.010112 | Ajudante de carpinteiro | H | 0.22 | 15
B.01.000.010139 | Pedreiro | H | 0.4 | 15
B.01.000.010146 | Servente | H | 0.8 | 15
C.04.000.020536 | Concreto usinado fck= 25 MPa, slump 5 ± 1cm | M3 | 0.055 | 15
C.06.000.022012 | Laje pré-fabricada unidirecional em viga treliçada/lajota em EPS LT 16 (12 + 4) - SC = 300kgf/m² | M2 | 1 | 15
D.02.000.021009 | Pontalete de cedrinho de 75 mm x 75 mm - 3ª construção | M | 1.01 | 15
D.02.000.021017 | Sarrafo de cedrinho 2,5 x 10 cm | M | 0.74 | 15
D.02.000.021021 | Tábua cedrinho 25 mm x 300 mm de 3ª | M2 | 0.18 | 15
E.02.000.026760 | Prego diversas bitolas (referência 18 x 27) | KG | 0.02 | 15
13.01.330 | Laje pré-fabricada unidirecional em viga treliçada/lajota em EPS LT 20 (16 + 4), com capa de concreto de 25 MPa | M2
B.01.000.010111 | Carpinteiro | H | 0.22 | 15
B.01.000.010112 | Ajudante de carpinteiro | H | 0.22 | 15
B.01.000.010139 | Pedreiro | H | 0.45 | 15
B.01.000.010146 | Servente | H | 0.9 | 15
C.04.000.020536 | Concreto usinado fck= 25 MPa, slump 5 ± 1cm | M3 | 0.061 | 15
C.06.000.022013 | Laje pré-fabricada unidirecional em viga treliçada/lajota em EPS LT 20 (16 + 4) - SC = 300kgf/m² | M2 | 1 | 15
D.02.000.021009 | Pontalete de cedrinho de 75 mm x 75 mm - 3ª construção | M | 1.01 | 15
D.02.000.021017 | Sarrafo de cedrinho 2,5 x 10 cm | M | 0.74 | 15
D.02.000.021021 | Tábua cedrinho 25 mm x 300 mm de 3ª | M2 | 0.18 | 15
E.02.000.026760 | Prego diversas bitolas (referência 18 x 27) | KG | 0.02 | 15
13.01.340 | Laje pré-fabricada unidirecional em viga treliçada/lajota em EPS LT 25 (20 + 5), com capa de concreto de 25 MPa | M2
B.01.000.010111 | Carpinteiro | H | 0.22 | 15
B.01.000.010112 | Ajudante de carpinteiro | H | 0.22 | 15
B.01.000.010139 | Pedreiro | H | 0.5 | 15
B.01.000.010146 | Servente | H | 1 | 15
C.04.000.020536 | Concreto usinado fck= 25 MPa, slump 5 ± 1cm | M3 | 0.078 | 15
C.06.000.022014 | Laje pré-fabricada unidirecional em viga treliçada/lajota em EPS LT 25 (20 + 5) - SC = 300kgf/m² | M2 | 1 | 15
D.02.000.021009 | Pontalete de cedrinho de 75 mm x 75 mm - 3ª construção | M | 1.01 | 15
D.02.000.021017 | Sarrafo de cedrinho 2,5 x 10 cm | M | 0.74 | 15
D.02.000.021021 | Tábua cedrinho 25 mm x 300 mm de 3ª | M2 | 0.18 | 15
E.02.000.026760 | Prego diversas bitolas (referência 18 x 27) | KG | 0.02 | 15
13.01.350 | Laje pré-fabricada unidirecional em viga treliçada/lajota em EPS LT 30 (25 + 5), com capa de concreto de 25 MPa | M2
B.01.000.010111 | Carpinteiro | H | 0.24 | 15
B.01.000.010112 | Ajudante de carpinteiro | H | 0.24 | 15
B.01.000.010139 | Pedreiro | H | 0.55 | 15
B.01.000.010146 | Servente | H | 1.1 | 15
C.04.000.020536 | Concreto usinado fck= 25 MPa, slump 5 ± 1cm | M3 | 0.094 | 15
C.06.000.022015 | Laje pré-fabricada unidirecional em viga treliçada/lajota em EPS LT 30 (25+ 5) - SC = 300kgf/m² | M2 | 1 | 15
D.02.000.021009 | Pontalete de cedrinho de 75 mm x 75 mm - 3ª construção | M | 1.11 | 15
D.02.000.021017 | Sarrafo de cedrinho 2,5 x 10 cm | M | 0.77 | 15
D.02.000.021021 | Tábua cedrinho 25 mm x 300 mm de 3ª | M2 | 0.2 | 15
E.02.000.026760 | Prego diversas bitolas (referência 18 x 27) | KG | 0.02 | 15
13.02 | Laje pré-fabricada mista em vigotas protendidas e lajotas
13.02.150 | Laje pré-fabricada mista vigota protendida/lajota cerâmica - LP 12 (8+4) e capa com concreto de 25 MPa | M2
B.01.000.010111 | Carpinteiro | H | 0.22 | 15
B.01.000.010112 | Ajudante de carpinteiro | H | 0.22 | 15
B.01.000.010139 | Pedreiro | H | 0.4 | 15
B.01.000.010146 | Servente | H | 0.8 | 15
C.04.000.020536 | Concreto usinado fck= 25 MPa, slump 5 ± 1cm | M3 | 0.044 | 15
C.06.000.022050 | Laje pré-fabricada mista vigota protendida/lajota cerâmica - LP 12 (8+4); sobrecarga 200kgf/m² | M2 | 1 | 15
D.02.000.021009 | Pontalete de cedrinho de 75 mm x 75 mm - 3ª construção | M | 1.01 | 15
D.02.000.021017 | Sarrafo de cedrinho 2,5 x 10 cm | M | 0.74 | 15
D.02.000.021021 | Tábua cedrinho 25 mm x 300 mm de 3ª | M2 | 0.18 | 15
E.02.000.026760 | Prego diversas bitolas (referência 18 x 27) | KG | 0.02 | 15
13.02.170 | Laje pré-fabricada mista vigota protendida/lajota cerâmica - LP 16 (12+4) e capa com concreto de 25 MPa | M2
B.01.000.010111 | Carpinteiro | H | 0.22 | 15
B.01.000.010112 | Ajudante de carpinteiro | H | 0.22 | 15
B.01.000.010139 | Pedreiro | H | 0.45 | 15
B.01.000.010146 | Servente | H | 0.9 | 15
C.04.000.020536 | Concreto usinado fck= 25 MPa, slump 5 ± 1cm | M3 | 0.044 | 15
C.06.000.022051 | Laje pré-fabricada mista vigota protendida/lajota cerâmica - LP 16 (12+4); sobrecarga 200kgf/m² | M2 | 1 | 15
D.02.000.021009 | Pontalete de cedrinho de 75 mm x 75 mm - 3ª construção | M | 1.01 | 15
D.02.000.021017 | Sarrafo de cedrinho 2,5 x 10 cm | M | 0.74 | 15
D.02.000.021021 | Tábua cedrinho 25 mm x 300 mm de 3ª | M2 | 0.18 | 15
E.02.000.026760 | Prego diversas bitolas (referência 18 x 27) | KG | 0.02 | 15
13.02.190 | Laje pré-fabricada mista vigota protendida/lajota cerâmica - LP 20 (16+4) e capa com concreto de 25 MPa | M2
B.01.000.010111 | Carpinteiro | H | 0.22 | 15
B.01.000.010112 | Ajudante de carpinteiro | H | 0.22 | 15
B.01.000.010139 | Pedreiro | H | 0.5 | 15
B.01.000.010146 | Servente | H | 1 | 15
C.04.000.020536 | Concreto usinado fck= 25 MPa, slump 5 ± 1cm | M3 | 0.044 | 15
C.06.000.022052 | Laje pré-fabricada mista vigota protendida/lajota cerâmica - LP 20 (16+4); sobrecarga 200kgf/m² | M2 | 1 | 15
D.02.000.021009 | Pontalete de cedrinho de 75 mm x 75 mm - 3ª construção | M | 1.01 | 15
D.02.000.021017 | Sarrafo de cedrinho 2,5 x 10 cm | M | 0.74 | 15
D.02.000.021021 | Tábua cedrinho 25 mm x 300 mm de 3ª | M2 | 0.18 | 15
E.02.000.026760 | Prego diversas bitolas (referência 18 x 27) | KG | 0.02 | 15
13.02.210 | Laje pré-fabricada mista vigota protendida/lajota cerâmica - LP 25 (20+5) e capa com concreto de 25 MPa | M2
B.01.000.010111 | Carpinteiro | H | 0.24 | 15
B.01.000.010112 | Ajudante de carpinteiro | H | 0.24 | 15
B.01.000.010139 | Pedreiro | H | 0.55 | 15
B.01.000.010146 | Servente | H | 1.1 | 15
C.04.000.020536 | Concreto usinado fck= 25 MPa, slump 5 ± 1cm | M3 | 0.055 | 15
C.06.000.022039 | Laje pré-fabricada mista vigota protendida/lajota cerâmica - LP 25 (20+5); sobrecarga 200kgf/m² | M2 | 1 | 15
D.02.000.021009 | Pontalete de cedrinho de 75 mm x 75 mm - 3ª construção | M | 1.11 | 15
D.02.000.021017 | Sarrafo de cedrinho 2,5 x 10 cm | M | 0.77 | 15
D.02.000.021021 | Tábua cedrinho 25 mm x 300 mm de 3ª | M2 | 0.2 | 15
E.02.000.026760 | Prego diversas bitolas (referência 18 x 27) | KG | 0.02 | 15
13.05 | Pré-laje
13.05.084 | Pré-laje em painel pré-fabricado treliçado, com EPS, H= 12 cm | M2
B.01.000.010111 | Carpinteiro | H | 0.15 | 15
B.01.000.010112 | Ajudante de carpinteiro | H | 0.15 | 15
B.01.000.010139 | Pedreiro | H | 0.08 | 15
B.01.000.010146 | Servente | H | 0.111 | 15
C.06.000.022032 | Pré-laje em painel pré-fabricado treliçado, com EPS classe PI, H= 12 cm, sem capeamento; sobrecarga 200 kgf/m² | M2 | 1 | 15
D.02.000.021009 | Pontalete de cedrinho de 75 mm x 75 mm - 3ª construção | M | 1.15 | 15
D.02.000.021017 | Sarrafo de cedrinho 2,5 x 10 cm | M | 0.6 | 15
D.02.000.021021 | Tábua cedrinho 25 mm x 300 mm de 3ª | M2 | 0.201 | 15
E.02.000.026760 | Prego diversas bitolas (referência 18 x 27) | KG | 0.03 | 15
S.01.000.080351 | Guindauto MUNCK M-640/18 com lança telescópica capacidade 3750 kg | H | 0.0371 | 15
13.05.090 | Pré-laje em painel pré-fabricado treliçado, com EPS, H= 16 cm | M2
B.01.000.010111 | Carpinteiro | H | 0.15 | 15
B.01.000.010112 | Ajudante de carpinteiro | H | 0.15 | 15
B.01.000.010139 | Pedreiro | H | 0.08 | 15
B.01.000.010146 | Servente | H | 0.1389 | 15
C.06.000.022035 | Pré-laje em painel pré-fabricado treliçado, com EPS classe PI, H= 16 cm, sem capeamento; sobrecarga 200 kgf/m² | M2 | 1 | 15
D.02.000.021009 | Pontalete de cedrinho de 75 mm x 75 mm - 3ª construção | M | 1.15 | 15
D.02.000.021017 | Sarrafo de cedrinho 2,5 x 10 cm | M | 0.6 | 15
D.02.000.021021 | Tábua cedrinho 25 mm x 300 mm de 3ª | M2 | 0.201 | 15
E.02.000.026760 | Prego diversas bitolas (referência 18 x 27) | KG | 0.03 | 15
S.01.000.080351 | Guindauto MUNCK M-640/18 com lança telescópica capacidade 3750 kg | H | 0.0463 | 15
13.05.094 | Pré-laje em painel pré-fabricado treliçado, com EPS, H= 20 cm | M2
B.01.000.010111 | Carpinteiro | H | 0.15 | 15
B.01.000.010112 | Ajudante de carpinteiro | H | 0.15 | 15
B.01.000.010139 | Pedreiro | H | 0.08 | 15
B.01.000.010146 | Servente | H | 0.1667 | 15
C.06.000.022034 | Pré-laje em painel pré-fabricado treliçado, com EPS classe PI, H= 20 cm, sem capeamento; sobrecarga 200 kgf/m² | M2 | 1 | 15
D.02.000.021009 | Pontalete de cedrinho de 75 mm x 75 mm - 3ª construção | M | 1.15 | 15
D.02.000.021017 | Sarrafo de cedrinho 2,5 x 10 cm | M | 0.6 | 15
D.02.000.021021 | Tábua cedrinho 25 mm x 300 mm de 3ª | M2 | 0.201 | 15
E.02.000.026760 | Prego diversas bitolas (referência 18 x 27) | KG | 0.03 | 15
S.01.000.080351 | Guindauto MUNCK M-640/18 com lança telescópica capacidade 3750 kg | H | 0.0556 | 15
13.05.096 | Pré-laje em painel pré-fabricado treliçado, com EPS, H= 25 cm | M2
B.01.000.010111 | Carpinteiro | H | 0.15 | 15
B.01.000.010112 | Ajudante de carpinteiro | H | 0.15 | 15
B.01.000.010139 | Pedreiro | H | 0.08 | 15
B.01.000.010146 | Servente | H | 0.1778 | 15
C.06.000.022033 | Pré-laje em painel pré-fabricado treliçado, com EPS classe PI, H= 25 cm, sem capeamento; sobrecarga 200 kgf/m² | M2 | 1 | 15
D.02.000.021009 | Pontalete de cedrinho de 75 mm x 75 mm - 3ª construção | M | 1.15 | 15
D.02.000.021017 | Sarrafo de cedrinho 2,5 x 10 cm | M | 0.6 | 15
D.02.000.021021 | Tábua cedrinho 25 mm x 300 mm de 3ª | M2 | 0.201 | 15
E.02.000.026760 | Prego diversas bitolas (referência 18 x 27) | KG | 0.03 | 15
S.01.000.080351 | Guindauto MUNCK M-640/18 com lança telescópica capacidade 3750 kg | H | 0.0593 | 15
13.05.110 | Pré-laje em painel pré-fabricado treliçado, H= 12 cm | M2
B.01.000.010111 | Carpinteiro | H | 0.15 | 15
B.01.000.010112 | Ajudante de carpinteiro | H | 0.15 | 15
B.01.000.010139 | Pedreiro | H | 0.08 | 15
B.01.000.010146 | Servente | H | 0.111 | 15
C.06.000.022061 | Pré-laje em painel pré-fabricado treliçado maciço; altura total, H= 12 cm, sobrecarga 200 kgf/m² | M2 | 1 | 15
D.02.000.021009 | Pontalete de cedrinho de 75 mm x 75 mm - 3ª construção | M | 1.15 | 15
D.02.000.021017 | Sarrafo de cedrinho 2,5 x 10 cm | M | 0.6 | 15
D.02.000.021021 | Tábua cedrinho 25 mm x 300 mm de 3ª | M2 | 0.201 | 15
E.02.000.026760 | Prego diversas bitolas (referência 18 x 27) | KG | 0.03 | 15
S.01.000.080351 | Guindauto MUNCK M-640/18 com lança telescópica capacidade 3750 kg | H | 0.0371 | 15
13.05.150 | Pré-laje em painel pré-fabricado treliçado, H= 16 cm | M2
B.01.000.010111 | Carpinteiro | H | 0.15 | 15
B.01.000.010112 | Ajudante de carpinteiro | H | 0.15 | 15
B.01.000.010139 | Pedreiro | H | 0.08 | 15
B.01.000.010146 | Servente | H | 0.1387 | 15
C.06.000.022065 | Pré-laje em painel pré-fabricado treliçado maciço; altura total, H= 16 cm; sobrecarga 200 kgf/m² | M2 | 1 | 15
D.02.000.021009 | Pontalete de cedrinho de 75 mm x 75 mm - 3ª construção | M | 1.15 | 15
D.02.000.021017 | Sarrafo de cedrinho 2,5 x 10 cm | M | 0.6 | 15
D.02.000.021021 | Tábua cedrinho 25 mm x 300 mm de 3ª | M2 | 0.201 | 15
E.02.000.026760 | Prego diversas bitolas (referência 18 x 27) | KG | 0.03 | 15
S.01.000.080351 | Guindauto MUNCK M-640/18 com lança telescópica capacidade 3750 kg | H | 0.0463 | 15
14 | ALVENARIA E ELEMENTO DIVISOR
14.01 | Alvenaria de fundação (embasamento)
14.01.020 | Alvenaria de embasamento em tijolo maciço comum | M3
B.01.000.010139 | Pedreiro | H | 7 | 15
B.01.000.010146 | Servente | H | 9.85 | 15
B.02.000.020508 | Cimento CPII-E-32 (sacos de 50 kg) | KG | 51.87 | 15
B.03.000.020505 | Cal hidratada (saco de 20 kg) | KG | 51.87 | 15
B.04.000.020503 | Areia média lavada (a granel caçamba fechada) | M3 | 0.35 | 15
G.01.000.022515 | Tijolo comum maciço | UN | 795 | 15
14.01.050 | Alvenaria de embasamento em bloco de concreto de 14 x 19 x 39 cm - classe A | M2
B.01.000.010139 | Pedreiro | H | 0.75 | 15
B.01.000.010146 | Servente | H | 0.85 | 15
B.02.000.020508 | Cimento CPII-E-32 (sacos de 50 kg) | KG | 1.8 | 15
B.03.000.020505 | Cal hidratada (saco de 20 kg) | KG | 1.8 | 15
B.04.000.020503 | Areia média lavada (a granel caçamba fechada) | M3 | 0.012 | 15
C.07.000.022539 | Bloco de concreto estrutural 14 x 19 x 39 cm, classe A (resistência > ou = 8 Mpa) | UN | 13 | 15
14.01.060 | Alvenaria de embasamento em bloco de concreto de 19 x 19 x 39 cm - classe A | M2
B.01.000.010139 | Pedreiro | H | 0.75 | 15
B.01.000.010146 | Servente | H | 0.89 | 15
B.02.000.020508 | Cimento CPII-E-32 (sacos de 50 kg) | KG | 2.58 | 15
B.03.000.020505 | Cal hidratada (saco de 20 kg) | KG | 2.58 | 15
B.04.000.020503 | Areia média lavada (a granel caçamba fechada) | M3 | 0.017 | 15
C.07.000.022540 | Bloco de concreto estrutural 19 x 19 x 39 cm, classe A (resistência > ou = 8 Mpa) | UN | 13 | 15
14.02 | Alvenaria com tijolo maciço comum ou especial
14.02.020 | Alvenaria de elevação de 1/4 tijolo maciço comum | M2
B.01.000.010139 | Pedreiro | H | 0.96 | 15
B.01.000.010146 | Servente | H | 1.1 | 15
B.02.000.020508 | Cimento CPII-E-32 (sacos de 50 kg) | KG | 2.53 | 15
B.03.000.020505 | Cal hidratada (saco de 20 kg) | KG | 2.53 | 15
B.04.000.020503 | Areia média lavada (a granel caçamba fechada) | M3 | 0.017 | 15
G.01.000.022515 | Tijolo comum maciço | UN | 52 | 15
14.02.030 | Alvenaria de elevação de 1/2 tijolo maciço comum | M2
B.01.000.010139 | Pedreiro | H | 1.52 | 15
B.01.000.010146 | Servente | H | 1.74 | 15
B.02.000.020508 | Cimento CPII-E-32 (sacos de 50 kg) | KG | 4.55 | 15
B.03.000.020505 | Cal hidratada (saco de 20 kg) | KG | 4.55 | 15
B.04.000.020503 | Areia média lavada (a granel caçamba fechada) | M3 | 0.0305 | 15
G.01.000.022515 | Tijolo comum maciço | UN | 67 | 15
14.02.040 | Alvenaria de elevação de 1 tijolo maciço comum | M2
B.01.000.010139 | Pedreiro | H | 2.42 | 15
B.01.000.010146 | Servente | H | 2.88 | 15
B.02.000.020508 | Cimento CPII-E-32 (sacos de 50 kg) | KG | 8.44 | 15
B.03.000.020505 | Cal hidratada (saco de 20 kg) | KG | 8.44 | 15
B.04.000.020503 | Areia média lavada (a granel caçamba fechada) | M3 | 0.06 | 15
G.01.000.022515 | Tijolo comum maciço | UN | 154 | 15
14.02.050 | Alvenaria de elevação de 1 1/2 tijolo maciço comum | M2
B.01.000.010139 | Pedreiro | H | 2.92 | 15
B.01.000.010146 | Servente | H | 3.63 | 15
B.02.000.020508 | Cimento CPII-E-32 (sacos de 50 kg) | KG | 12.9 | 15
B.03.000.020505 | Cal hidratada (saco de 20 kg) | KG | 12.9 | 15
B.04.000.020503 | Areia média lavada (a granel caçamba fechada) | M3 | 0.086 | 15
G.01.000.022515 | Tijolo comum maciço | UN | 221 | 15
14.02.070 | Alvenaria de elevação de 1/2 tijolo maciço aparente | M2
B.01.000.010139 | Pedreiro | H | 1.52 | 15
B.01.000.010146 | Servente | H | 1.74 | 15
B.02.000.020508 | Cimento CPII-E-32 (sacos de 50 kg) | KG | 4.55 | 15
B.03.000.020505 | Cal hidratada (saco de 20 kg) | KG | 4.55 | 15
B.04.000.020503 | Areia média lavada (a granel caçamba fechada) | M3 | 0.0305 | 15
G.01.000.022514 | Tijolo especial maciço para alvenaria a vista | UN | 67 | 15
14.02.080 | Alvenaria de elevação de 1 tijolo maciço aparente | M2
B.01.000.010139 | Pedreiro | H | 2.42 | 15
B.01.000.010146 | Servente | H | 2.88 | 15
B.02.000.020508 | Cimento CPII-E-32 (sacos de 50 kg) | KG | 8.44 | 15
B.03.000.020505 | Cal hidratada (saco de 20 kg) | KG | 8.44 | 15
B.04.000.020503 | Areia média lavada (a granel caçamba fechada) | M3 | 0.06 | 15
G.01.000.022514 | Tijolo especial maciço para alvenaria a vista | UN | 154 | 15
14.03 | Alvenaria com tijolo laminado aparente
14.03.020 | Alvenaria de elevação de 1/4 tijolo laminado | M2
B.01.000.010139 | Pedreiro | H | 1.38 | 15
B.01.000.010146 | Servente | H | 1.52 | 15
B.02.000.020508 | Cimento CPII-E-32 (sacos de 50 kg) | KG | 3.47 | 15
B.03.000.020505 | Cal hidratada (saco de 20 kg) | KG | 1.74 | 15
B.04.000.020503 | Areia média lavada (a granel caçamba fechada) | M3 | 0.017 | 15
G.01.000.022536 | Tijolo laminado 5,5 x 11 x 23,5 cm | UN | 35 | 15
14.03.040 | Alvenaria de elevação de 1/2 tijolo laminado | M2
B.01.000.010139 | Pedreiro | H | 2.6 | 15
B.01.000.010146 | Servente | H | 2.87 | 15
B.02.000.020508 | Cimento CPII-E-32 (sacos de 50 kg) | KG | 6.54 | 15
B.03.000.020505 | Cal hidratada (saco de 20 kg) | KG | 3.28 | 15
B.04.000.020503 | Areia média lavada (a granel caçamba fechada) | M3 | 0.033 | 15
G.01.000.022536 | Tijolo laminado 5,5 x 11 x 23,5 cm | UN | 66 | 15
14.03.060 | Alvenaria de elevação de 1 tijolo laminado | M2
B.01.000.010139 | Pedreiro | H | 3.5 | 15
B.01.000.010146 | Servente | H | 4.18 | 15
B.02.000.020508 | Cimento CPII-E-32 (sacos de 50 kg) | KG | 16.64 | 15
B.03.000.020505 | Cal hidratada (saco de 20 kg) | KG | 8.36 | 15
B.04.000.020503 | Areia média lavada (a granel caçamba fechada) | M3 | 0.083 | 15
G.01.000.022536 | Tijolo laminado 5,5 x 11 x 23,5 cm | UN | 135 | 15
14.04 | Alvenaria com bloco cerâmico de vedação
14.04.200 | Alvenaria de bloco cerâmico de vedação de 9 cm | M2
B.01.000.010139 | Pedreiro | H | 0.71 | 15
B.01.000.010146 | Servente | H | 0.76 | 15
B.02.000.020508 | Cimento CPII-E-32 (sacos de 50 kg) | KG | 0.96 | 15
B.03.000.020505 | Cal hidratada (saco de 20 kg) | KG | 0.96 | 15
B.04.000.020503 | Areia média lavada (a granel caçamba fechada) | M3 | 0.006 | 15
G.01.000.022541 | Bloco cerâmico para vedação 9 x 19 x 39 cm | UN | 13 | 15
14.04.210 | Alvenaria de bloco cerâmico de vedação de 14 cm | M2
B.01.000.010139 | Pedreiro | H | 0.75 | 15
B.01.000.010146 | Servente | H | 0.85 | 15
B.02.000.020508 | Cimento CPII-E-32 (sacos de 50 kg) | KG | 1.8 | 15
B.03.000.020505 | Cal hidratada (saco de 20 kg) | KG | 1.8 | 15
B.04.000.020503 | Areia média lavada (a granel caçamba fechada) | M3 | 0.012 | 15
G.01.000.022542 | Bloco cerâmico para vedação 14 x 19 x 39 cm | UN | 13 | 15
14.04.220 | Alvenaria de bloco cerâmico de vedação de 19 cm | M2
B.01.000.010139 | Pedreiro | H | 0.79 | 15
B.01.000.010146 | Servente | H | 0.93 | 15
B.02.000.020508 | Cimento CPII-E-32 (sacos de 50 kg) | KG | 2.58 | 15
B.03.000.020505 | Cal hidratada (saco de 20 kg) | KG | 2.58 | 15
B.04.000.020503 | Areia média lavada (a granel caçamba fechada) | M3 | 0.017 | 15
G.01.000.022543 | Bloco cerâmico para vedação 19 x 19 x 39 cm | UN | 13 | 15
14.05 | Alvenaria com bloco cerâmico estrutural
14.05.050 | Alvenaria de bloco cerâmico estrutural de 14 cm | M2
B.01.000.010139 | Pedreiro | H | 0.75 | 15
B.01.000.010146 | Servente | H | 0.85 | 15
B.02.000.020508 | Cimento CPII-E-32 (sacos de 50 kg) | KG | 2.89 | 15
B.03.000.020505 | Cal hidratada (saco de 20 kg) | KG | 0.72 | 15
B.04.000.020503 | Areia média lavada (a granel caçamba fechada) | M3 | 0.012 | 15
G.01.000.022544 | Bloco cerâmico estrutural 14 x 19 x 39 cm | UN | 13 | 15
14.05.060 | Alvenaria de bloco cerâmico estrutural de 19 cm | M2
B.01.000.010139 | Pedreiro | H | 0.79 | 15
B.01.000.010146 | Servente | H | 0.93 | 15
B.02.000.020508 | Cimento CPII-E-32 (sacos de 50 kg) | KG | 4.15 | 15
B.03.000.020505 | Cal hidratada (saco de 20 kg) | KG | 1.04 | 15
B.04.000.020503 | Areia média lavada (a granel caçamba fechada) | M3 | 0.017 | 15
G.01.000.022545 | Bloco cerâmico estrutural 19 x 19 x 39 cm | UN | 13 | 15
14.10 | Alvenaria com bloco de concreto de vedação/estrutural
14.10.101 | Alvenaria de bloco de concreto de vedação de 9 cm - classe C | M2
B.01.000.010139 | Pedreiro | H | 0.71 | 15
B.01.000.010146 | Servente | H | 0.76 | 15
B.02.000.020508 | Cimento CPII-E-32 (sacos de 50 kg) | KG | 0.96 | 15
B.03.000.020505 | Cal hidratada (saco de 20 kg) | KG | 0.24 | 15
B.04.000.020503 | Areia média lavada (a granel caçamba fechada) | M3 | 0.0065 | 15
C.07.000.022510 | Bloco de concreto de vedação 9 x 19 x 39 cm, classe C (resistência > ou = 3 Mpa) | UN | 13 | 15
14.10.111 | Alvenaria de bloco de concreto de vedação de 14 cm - classe C | M2
B.01.000.010139 | Pedreiro | H | 0.75 | 15
B.01.000.010146 | Servente | H | 0.85 | 15
B.02.000.020508 | Cimento CPII-E-32 (sacos de 50 kg) | KG | 1.8 | 15
B.03.000.020505 | Cal hidratada (saco de 20 kg) | KG | 0.45 | 15
B.04.000.020503 | Areia média lavada (a granel caçamba fechada) | M3 | 0.012 | 15
C.07.000.022522 | Bloco de concreto de vedação 14 x 19 x 39 cm, classe C (resistência > ou = 3 Mpa) | UN | 13 | 15
14.10.121 | Alvenaria de bloco de concreto de vedação de 19 cm - classe C | M2
B.01.000.010139 | Pedreiro | H | 0.75 | 15
B.01.000.010146 | Servente | H | 0.89 | 15
B.02.000.020508 | Cimento CPII-E-32 (sacos de 50 kg) | KG | 2.58 | 15
B.03.000.020505 | Cal hidratada (saco de 20 kg) | KG | 0.65 | 15
B.04.000.020503 | Areia média lavada (a granel caçamba fechada) | M3 | 0.017 | 15
C.07.000.022523 | Bloco de concreto de vedação 19 x 19 x 39 cm, classe C (resistência > ou = 3 Mpa) | UN | 13 | 15
14.11 | Alvenaria com bloco de concreto estrutural
14.11.221 | Alvenaria de bloco de concreto estrutural 14 cm - classe B | M2
B.01.000.010139 | Pedreiro | H | 0.85 | 15
B.01.000.010146 | Servente | H | 0.95 | 15
B.02.000.020508 | Cimento CPII-E-32 (sacos de 50 kg) | KG | 4.81 | 15
B.03.000.020505 | Cal hidratada (saco de 20 kg) | KG | 0.6 | 15
B.04.000.020503 | Areia média lavada (a granel caçamba fechada) | M3 | 0.012 | 15
C.07.000.022537 | Bloco de concreto estrutural 14 x 19 x 39 cm, classe B (resistência > ou = 4 Mpa) | UN | 13 | 15
14.11.231 | Alvenaria de bloco de concreto estrutural 19 cm - classe B | M2
B.01.000.010139 | Pedreiro | H | 0.85 | 15
B.01.000.010146 | Servente | H | 1 | 15
B.02.000.020508 | Cimento CPII-E-32 (sacos de 50 kg) | KG | 6.9 | 15
B.03.000.020505 | Cal hidratada (saco de 20 kg) | KG | 0.87 | 15
B.04.000.020503 | Areia média lavada (a granel caçamba fechada) | M3 | 0.017 | 15
C.07.000.022538 | Bloco de concreto estrutural 19 x 19 x 39 cm, classe B (resistência > ou = 4 Mpa) | UN | 13 | 15
14.11.261 | Alvenaria de bloco de concreto estrutural 14 cm - classe A | M2
B.01.000.010139 | Pedreiro | H | 1.14 | 15
B.01.000.010146 | Servente | H | 1.24 | 15
B.02.000.020508 | Cimento CPII-E-32 (sacos de 50 kg) | KG | 4.81 | 15
B.03.000.020505 | Cal hidratada (saco de 20 kg) | KG | 0.6 | 15
B.04.000.020503 | Areia média lavada (a granel caçamba fechada) | M3 | 0.012 | 15
C.07.000.022539 | Bloco de concreto estrutural 14 x 19 x 39 cm, classe A (resistência > ou = 8 Mpa) | UN | 13 | 15
14.11.271 | Alvenaria de bloco de concreto estrutural 19 cm - classe A | M2
B.01.000.010139 | Pedreiro | H | 1.2 | 15
B.01.000.010146 | Servente | H | 1.34 | 15
B.02.000.020508 | Cimento CPII-E-32 (sacos de 50 kg) | KG | 6.9 | 15
B.03.000.020505 | Cal hidratada (saco de 20 kg) | KG | 0.87 | 15
B.04.000.020503 | Areia média lavada (a granel caçamba fechada) | M3 | 0.017 | 15
C.07.000.022540 | Bloco de concreto estrutural 19 x 19 x 39 cm, classe A (resistência > ou = 8 Mpa) | UN | 13 | 15
14.15 | Alvenaria de concreto celular ou sílico calcário
14.15.060 | Alvenaria em bloco de concreto celular autoclavado de 10 cm, uso revestido - classe C25 | M2
B.01.000.010139 | Pedreiro | H | 0.32 | 15
B.01.000.010146 | Servente | H | 0.38 | 15
B.02.000.020508 | Cimento CPII-E-32 (sacos de 50 kg) | KG | 1 | 15
B.03.000.020505 | Cal hidratada (saco de 20 kg) | KG | 1 | 15
B.04.000.020503 | Areia média lavada (a granel caçamba fechada) | M3 | 0.0076 | 15
C.09.000.022551 | Bloco de concreto celular autoclavado com espessura de 10 cm - Classe C25 | M2 | 1.02 | 15
14.15.100 | Alvenaria em bloco de concreto celular autoclavado de 12,5 cm, uso revestido - classe C25 | M2
B.01.000.010139 | Pedreiro | H | 0.32 | 15
B.01.000.010146 | Servente | H | 0.4 | 15
B.02.000.020508 | Cimento CPII-E-32 (sacos de 50 kg) | KG | 1.26 | 15
B.03.000.020505 | Cal hidratada (saco de 20 kg) | KG | 1.26 | 15
B.04.000.020503 | Areia média lavada (a granel caçamba fechada) | M3 | 0.0095 | 15
C.09.000.022552 | Bloco de concreto celular autoclavado com espessura de 12,5 cm - Classe C25 | M2 | 1.02 | 15
14.15.120 | Alvenaria em bloco de concreto celular autoclavado de 15 cm, uso revestido - classe C25 | M2
B.01.000.010139 | Pedreiro | H | 0.32 | 15
B.01.000.010146 | Servente | H | 0.41 | 15
B.02.000.020508 | Cimento CPII-E-32 (sacos de 50 kg) | KG | 1.52 | 15
B.03.000.020505 | Cal hidratada (saco de 20 kg) | KG | 1.52 | 15
B.04.000.020503 | Areia média lavada (a granel caçamba fechada) | M3 | 0.011 | 15
C.09.000.022553 | Bloco de concreto celular autoclavado com espessura de 15 cm - Classe C25 | M2 | 1.02 | 15
14.15.140 | Alvenaria em bloco de concreto celular autoclavado de 20 cm, uso revestido - classe C25 | M2
B.01.000.010139 | Pedreiro | H | 0.32 | 15
B.01.000.010146 | Servente | H | 0.44 | 15
B.02.000.020508 | Cimento CPII-E-32 (sacos de 50 kg) | KG | 2.025 | 15
B.03.000.020505 | Cal hidratada (saco de 20 kg) | KG | 2.025 | 15
B.04.000.020503 | Areia média lavada (a granel caçamba fechada) | M3 | 0.015 | 15
C.09.000.022554 | Bloco de concreto celular autoclavado com espessura de 20 cm - Classe C25 | M2 | 1.02 | 15
14.20 | Peças moldadas no local (vergas, pilaretes, etc.)
14.20.010 | Vergas, contravergas e pilaretes de concreto armado | M3
B.01.000.010111 | Carpinteiro | H | 2.4 | 15
B.01.000.010112 | Ajudante de carpinteiro | H | 2.4 | 15
B.01.000.010121 | Ferreiro/armador | H | 6 | 15
B.01.000.010122 | Ajudante de ferreiro | H | 6 | 15
B.01.000.010139 | Pedreiro | H | 6 | 15
B.01.000.010146 | Servente | H | 16 | 15
B.02.000.020508 | Cimento CPII-E-32 (sacos de 50 kg) | KG | 300 | 15
B.04.000.020503 | Areia média lavada (a granel caçamba fechada) | M3 | 0.6 | 15
B.05.000.020518 | Pedra britada nº médios 1.2.3 e 4 (a granel) | M3 | 0.8 | 15
B.06.000.021525 | Aço CA-50-A $MD bitolas | KG | 63 | 15
D.02.000.021021 | Tábua cedrinho 25 mm x 300 mm de 3ª | M2 | 1 | 15
E.02.000.026760 | Prego diversas bitolas (referência 18 x 27) | KG | 0.4 | 15
E.02.000.027010 | Arame recozido nº 18 BWG | KG | 1.2 | 15
14.20.020 | Cimalha em concreto com pingadeira | M
B.01.000.010111 | Carpinteiro | H | 0.13 | 15
B.01.000.010112 | Ajudante de carpinteiro | H | 0.13 | 15
B.01.000.010139 | Pedreiro | H | 0.05 | 15
B.01.000.010146 | Servente | H | 0.0302 | 15
B.02.000.020508 | Cimento CPII-E-32 (sacos de 50 kg) | KG | 1.812 | 15
B.04.000.020503 | Areia média lavada (a granel caçamba fechada) | M3 | 0.0072 | 15
B.05.000.020518 | Pedra britada nº médios 1.2.3 e 4 (a granel) | M3 | 0.0106 | 15
D.02.000.021018 | Sarrafo de cedrinho bruto - 1´ x 3´ | M | 0.006 | 15
E.02.000.026760 | Prego diversas bitolas (referência 18 x 27) | KG | 0.0006 | 15
F.12.000.028008 | Desmoldante para formas | L | 0.0005 | 15
S.01.000.080125 | Betoneira reversível com carregador, capacidade de 320 litros, acionamento do motor combustão interna (diesel e gasolina) ou motor elétrico Alfa 320 | H | 0.0052 | 15
14.28 | Elementos vazados (concreto, cerâmica e vidros)
14.28.012 | Elemento vazado em cerâmica, tipo quadriculado de 18 x 18 x 7 cm | M2
B.01.000.010139 | Pedreiro | H | 2.25 | 15
B.01.000.010146 | Servente | H | 1.25 | 15
B.02.000.020508 | Cimento CPII-E-32 (sacos de 50 kg) | KG | 1.25 | 15
B.03.000.020505 | Cal hidratada (saco de 20 kg) | KG | 0.32 | 15
B.04.000.020503 | Areia média lavada (a granel caçamba fechada) | M3 | 0.0083 | 15
G.01.000.022500 | Elemento vazado em cerâmica, tipo quadriculado de 18x18x7cm | UN | 34 | 15
14.28.030 | Elemento vazado em concreto, tipo quadriculado de 39 x 39 x 10 cm | M2
B.01.000.010139 | Pedreiro | H | 1.923 | 15
B.01.000.010146 | Servente | H | 0.9695 | 15
B.02.000.020508 | Cimento CPII-E-32 (sacos de 50 kg) | KG | 1.5197 | 15
B.03.000.020505 | Cal hidratada (saco de 20 kg) | KG | 1.5197 | 15
B.04.000.020503 | Areia média lavada (a granel caçamba fechada) | M3 | 0.0078 | 15
C.07.000.023016 | Elemento vazado em concreto, tipo quadriculado de 39 x 39 x 10 cm; ref. Neo-Rex 23A ou equivalente | UN | 7 | 15
14.28.096 | Elemento vazado em concreto, tipo veneziana de 39 x 39 x 10 cm | M2
B.01.000.010139 | Pedreiro | H | 1.9223 | 15
B.01.000.010146 | Servente | H | 0.9705 | 15
B.02.000.020508 | Cimento CPII-E-32 (sacos de 50 kg) | KG | 1.5379 | 15
B.03.000.020505 | Cal hidratada (saco de 20 kg) | KG | 0.22 | 15
B.04.000.020503 | Areia média lavada (a granel caçamba fechada) | M3 | 0.0079 | 15
C.07.000.022579 | Elemento vazado em concreto, tipo veneziana por sobreposição de peças de 39 x 39 x 10 cm; ref. Neo Rex EV59A ou equivalente | UN | 7 | 15
14.28.100 | Elemento vazado em vidro, tipo veneziana capelinha de 20 x 10 x 10 cm | M2
B.01.000.010139 | Pedreiro | H | 6 | 15
B.01.000.010146 | Servente | H | 1.6763 | 15
B.02.000.020508 | Cimento CPII-E-32 (sacos de 50 kg) | KG | 4.3007 | 15
B.03.000.020505 | Cal hidratada (saco de 20 kg) | KG | 4.3007 | 15
B.04.000.020503 | Areia média lavada (a granel caçamba fechada) | M3 | 0.0221 | 15
I.06.000.022566 | Veneziana de vidro tipo ´CAPELINHA´ 20 x 10 x 10 cm | UN | 50 | 15
14.28.140 | Elemento vazado em vidro, tipo veneziana de 20 x 20 x 6 cm | M2
B.01.000.010139 | Pedreiro | H | 4 | 15
B.01.000.010146 | Servente | H | 1.0934 | 15
B.02.000.020508 | Cimento CPII-E-32 (sacos de 50 kg) | KG | 1.6999 | 15
B.03.000.020505 | Cal hidratada (saco de 20 kg) | KG | 1.6999 | 15
B.04.000.020503 | Areia média lavada (a granel caçamba fechada) | M3 | 0.0873 | 15
I.06.000.022567 | Veneziana de vidro ´IBRAVIR´ 20 x 20 x 6 cm | UN | 25 | 15
14.30 | Divisória e fechamento
14.30.010 | Divisória em placas de granito com espessura de 3 cm | M2
B.01.000.010139 | Pedreiro | H | 1.2 | 15
B.01.000.010146 | Servente | H | 2.4 | 15
B.02.000.020508 | Cimento CPII-E-32 (sacos de 50 kg) | KG | 1.6 | 15
B.02.000.020509 | Cimento branco comum (sacos de 20 kg) | KG | 0.7 | 15
B.04.000.020503 | Areia média lavada (a granel caçamba fechada) | M3 | 0.004 | 15
K.02.000.023504 | Divisória placa granito cinza andorinha; dimensões 1,0x2,0 m, com espessura de 3 cm; (fixada piso e parede) - instalado | M2 | 1 | 15
14.30.020 | Divisória em placas de granilite com espessura de 3 cm | M2
K.01.000.023501 | Divisória em granilite maciça ou revestida, e= 3,0cm - instalado | M2 | 1 | 15
14.30.070 | Divisória sanitária em painel laminado melamínico estrutural com perfis em alumínio, inclusive ferragem completa para vão de porta | M2
D.05.000.023509 | Divisória para sanitários, painéis em laminado melamínico estrutural, perfis em alumínio, inclusive ferragem - instalado | M2 | 1 | 15
14.30.080 | Divisão para mictório em placas de mármore branco, com espessura de 3 cm | M2
B.01.000.010139 | Pedreiro | H | 1.2 | 15
B.01.000.010146 | Servente | H | 2.4 | 15
B.02.000.020508 | Cimento CPII-E-32 (sacos de 50 kg) | KG | 1.6 | 15
B.02.000.020509 | Cimento branco comum (sacos de 20 kg) | KG | 0.7 | 15
B.04.000.020503 | Areia média lavada (a granel caçamba fechada) | M3 | 0.004 | 15
K.02.000.023555 | Divisória em mármore branco, dimensões 1,0x2,0 m, com espessura de 3 cm; (fixada piso e parede) - instalado | M2 | 1 | 15
14.30.110 | Divisória cega tipo naval, acabamento em laminado fenólico melamínico, com espessura de 3,5 cm | M2
D.05.000.023585 | Divisória cega; ref. Divilux 35 MSO Eucaplac UV cega ou equivalente - instalado | M2 | 1 | 15
14.30.160 | Divisória em placas de gesso acartonado, resistência ao fogo 60 minutos, espessura 120/90mm - 1RF / 1RF LM | M2
L.01.000.023587 | Divisória em placas de gesso acartonado, resistência ao fogo 60 minutos, espessura 120/90mm - 1RF 15 + 1RF 15 - com lã mineral - instalado | M2 | 1 | 15
14.30.190 | Divisória cega tipo naval com miolo mineral, acabamento em laminado melamínico, com espessura de 3,5 cm | M2
D.05.000.023507 | Divisória cega tipo naval em painéis de 35mm; ref. linha Divilux Formidur BPplus da Eucatex ou equivalente - instalado | M2 | 1 | 15
14.30.230 | Divisória painel/vidro/vidro tipo naval, acabamento em laminado fenólico melamínico, com espessura de 3,5 cm | M2
D.05.000.023512 | Divisória painel/vidro/vidro, tipo naval; ref. Divilux 35 MSO, Eucaplac UV ou equivalente - instalado | M2 | 1 | 15
14.30.260 | Divisória em placas de gesso acartonado, resistência ao fogo 30 minutos, espessura 73/48mm - 1ST / 1ST | M2
L.01.000.023531 | Divisória em placas de gesso acartonado, resistência ao fogo 30 minutos, espessura 73/48mm - 1ST 12,5 + 1ST 12,5 - instalado | M2 | 1 | 15
14.30.270 | Divisória em placas de gesso acartonado, resistência ao fogo 30 minutos, espessura 73/48mm - 1ST / 1ST LM | M2
L.01.000.023533 | Divisória em placas de gesso acartonado, resistência ao fogo 30 minutos, espessura 73/48mm - 1ST 12,5 + 1ST 12,5 - com lã mineral - instalado | M2 | 1 | 15
14.30.300 | Divisória em placas de gesso acartonado, resistência ao fogo 30 minutos, espessura 100/70mm - 1ST / 1ST LM | M2
L.01.000.023534 | Divisória em placas de gesso acartonado, resistência ao fogo 30 minutos, espessura 100/70mm - 1ST 15 + 1ST 15 - com lã mineral - instalado | M2 | 1 | 15
14.30.310 | Divisória em placas de gesso acartonado, resistência ao fogo 30 minutos, espessura 100/70mm - 1ST / 1ST | M2
L.01.000.023535 | Divisória em placas de gesso acartonado, resistência ao fogo 30 minutos, espessura 100/70mm - 1ST 15 + 1ST 15 - instalado | M2 | 1 | 15
14.30.410 | Divisória em placas de gesso acartonado, resistência ao fogo 30 minutos, espessura 100/70mm - 1RU / 1RU | M2
L.01.000.023560 | Divisória em placas de gesso acartonado, resistência ao fogo 30 minutos, espessura 100/70mm - 1RU 15 + 1RU 15 - instalado | M2 | 1 | 15
14.30.440 | Divisória em placas duplas de gesso acartonado, resistência ao fogo 60 minutos, espessura 120/70mm - 2ST / 2ST LM | M2
L.01.000.023564 | Divisória em placas duplas de gesso acartonado, resistência ao fogo 60 minutos, espessura 120/70mm - 2ST 12,5 + 2ST 12,5 - com lã mineral - instalado | M2 | 1 | 15
14.30.841 | Divisória cega tipo piso/teto em laminado melamínico de baixa pressão, com coluna estrutural em alumínio extrudado | M2
D.05.000.024618 | Divisória cega tipo piso/teto em laminado melamínico de baixa pressão, com coluna estrutural em alumínio extrudado - instalado | M2 | 1 | 15
14.30.842 | Divisória tipo piso/teto em vidro temperado simples, com coluna estrutural em alumínio extrudado | M2
D.05.000.024619 | Divisória tipo piso/teto em vidro temperado simples de 6mm, com coluna estrutural em alumínio extrudado - instalado | M2 | 1 | 15
14.30.843 | Divisória tipo piso/teto em vidro temperado duplo e micro persianas, com coluna estrutural em alumínio extrudado | M2
D.05.000.024620 | Divisória tipo piso/teto em vidro temperado duplo de 6mm e micro persianas, com coluna estrutural em alumínio extrudado - instalado | M2 | 1 | 15
14.30.860 | Divisória em placas de granilite com espessura de 4 cm | M2
B.01.000.010139 | Pedreiro | H | 1.3 | 15
B.01.000.010146 | Servente | H | 2 | 15
K.01.000.023500 | Divisória em granilite frontal, maciça ou revestida, e= 4,0cm - instalado | M2 | 1.05 | 15
14.30.870 | Divisória em placas duplas de gesso acartonado, resistência ao fogo 120 minutos, espessura 130/70mm - 2RF / 2RF | M2
L.01.000.023630 | Divisória em placas duplas de gesso acartonado, resistência ao fogo 120 minutos, espessura 130/70mm - 2RF 15 + 2RF 15 - instalado | M2 | 1 | 15
14.30.880 | Divisória em placas duplas de gesso acartonado, resistência ao fogo 60 minutos, espessura 120/70mm - 2ST / 2RU | M2
L.01.000.023631 | Divisória em placas duplas de gesso acartonado, resistência ao fogo 60 minutos, espessura 120/70mm - 2ST 12,5 + 2RU 12,5 - instalado | M2 | 1 | 15
14.30.890 | Divisória em placas duplas de gesso acartonado, resistência ao fogo 60 minutos, espessura 120/70mm - 2RU / 2RU | M2
L.01.000.023632 | Divisória em placas duplas de gesso acartonado, resistência ao fogo 60 minutos, espessura 120/70mm - 2RU 12,5 + 2RU 12,5 - instalado | M2 | 1 | 15
14.30.900 | Divisória em placas duplas de gesso acartonado, resistência ao fogo 60 minutos, espessura 98/48mm - 2ST / 2ST LM | M2
L.01.000.023633 | Divisória em placas duplas de gesso acartonado, resistência ao fogo 60 minutos, espessura 98/48mm - 2ST 12,5 + 2ST 12,5 - com lã mineral - instalado | M2 | 1 | 15
14.30.910 | Divisória em placas duplas de gesso acartonado, resistência ao fogo 60 minutos, espessura 98/48mm - 2RU / 2RU LM | M2
L.01.000.023634 | Divisória em placas duplas de gesso acartonado, resistência ao fogo 60 minutos, espessura 98/48mm - 2RU 12,5 + 2RU 12,5 - com lã mineral - instalado | M2 | 1 | 15
14.30.920 | Divisória em placas duplas de gesso acartonado, resistência ao fogo 60 minutos, espessura 98/48mm - 2ST / 2RU LM | M2
L.01.000.023635 | Divisória em placas duplas de gesso acartonado, resistência ao fogo 60 minutos, espessura 98/48mm - 2ST 12,5 + 2RU 12,5 - com lã mineral - instalado | M2 | 1 | 15
14.31 | Divisória e fechamento.
14.31.030 | Fechamento em placa cimentícia com espessura de 12 mm | M2
B.01.000.010101 | Ajudante geral | H | 2 | 15
B.01.000.010111 | Carpinteiro | H | 1 | 15
B.01.000.010144 | Serralheiro | H | 2 | 15
E.05.000.026678 | Ferro cantoneira abas iguais em aço carbono, de 1´ x 1´ x 1/8´ | KG | 2 | 15
F.08.000.024103 | Mastique silicone Silix 567; referência comercial Rhodia / Dow Corning 791 ou equivalente | bg | 0.18 | 15
F.08.000.062026 | Guia de polietileno Tarucel, diâmetro de 15 mm | M | 1 | 15
I.05.000.021057 | Placa cimentícia impermeabilizada com espessura de 12mm, placa de 1,20 x 2,40m; ref. Brasilit ou equivalente | M2 | 1.1 | 15
14.40 | Reparos, conservações e complementos - GRUPO 14
14.40.040 | Recolocação de divisórias em chapas com montantes metálicos | M2
B.01.000.010111 | Carpinteiro | H | 1 | 15
B.01.000.010112 | Ajudante de carpinteiro | H | 1 | 15
14.40.060 | Tela galvanizada para fixação de alvenaria com dimensão de 6x50cm | UN
B.01.000.010139 | Pedreiro | H | 0.25 | 15
E.06.000.021546 | Tela galvanizada para fixação de alvenaria, malha de 15x15mm e dimensão 6x50cm | UN | 1 | 15
E.06.000.021551 | Pino de aço liso com arruela 1/4" x 27 mm para tela galvanizada para fixação de alvenaria | UN | 2 | 15
14.40.070 | Tela galvanizada para fixação de alvenaria com dimensão de 7,5x50cm | UN
B.01.000.010139 | Pedreiro | H | 0.25 | 15
E.06.000.021547 | Tela galvanizada para fixação de alvenaria, malha de 15x15mm e dimensão 7,5x50cm | UN | 1 | 15
E.06.000.021551 | Pino de aço liso com arruela 1/4" x 27 mm para tela galvanizada para fixação de alvenaria | UN | 2 | 15
14.40.080 | Tela galvanizada para fixação de alvenaria com dimensão de 10,5x50cm | UN
B.01.000.010139 | Pedreiro | H | 0.25 | 15
E.06.000.021548 | Tela galvanizada para fixação de alvenaria, malha de 15x15mm e dimensão 10,5x50cm | UN | 1 | 15
E.06.000.021551 | Pino de aço liso com arruela 1/4" x 27 mm para tela galvanizada para fixação de alvenaria | UN | 2 | 15
14.40.090 | Tela galvanizada para fixação de alvenaria com dimensão de 12x50cm | UN
B.01.000.010139 | Pedreiro | H | 0.25 | 15
E.06.000.021549 | Tela galvanizada para fixação de alvenaria, malha de 15x15mm e dimensão 12x50cm | UN | 1 | 15
E.06.000.021551 | Pino de aço liso com arruela 1/4" x 27 mm para tela galvanizada para fixação de alvenaria | UN | 2 | 15
14.40.100 | Tela galvanizada para fixação de alvenaria com dimensão de 17x50cm | UN
B.01.000.010139 | Pedreiro | H | 0.25 | 15
E.06.000.021550 | Tela galvanizada para fixação de alvenaria, malha de 15x15mm e dimensão 17x50cm | UN | 1 | 15
E.06.000.021551 | Pino de aço liso com arruela 1/4" x 27 mm para tela galvanizada para fixação de alvenaria | UN | 2 | 15
15 | ESTRUTURA EM MADEIRA, FERRO, ALUMÍNIO E CONCRETO
15.01 | Estrutura em madeira para cobertura
15.01.010 | Estrutura de madeira tesourada para telha de barro - vãos até 7,00 m | M2
B.01.000.010111 | Carpinteiro | H | 1.25 | 15
B.01.000.010112 | Ajudante de carpinteiro | H | 1.25 | 15
D.02.000.021005 | Madeira serrada em cambará, cedrinho, cumaru, eucalipto-citriodora, eucalipto-saligna, garapa, tuari, (viga de 6 x 12cm) | M3 | 0.027 | 15
E.02.000.026760 | Prego diversas bitolas (referência 18 x 27) | KG | 0.11 | 15
E.04.000.037532 | Fornecimento e montagem de estrutura metálica em aço ASTM-A 36, sem pintura | KG | 0.22 | 15
15.01.020 | Estrutura de madeira tesourada para telha de barro - vãos de 7,01 a 10,00 m | M2
B.01.000.010111 | Carpinteiro | H | 1.3 | 15
B.01.000.010112 | Ajudante de carpinteiro | H | 1.3 | 15
D.02.000.021005 | Madeira serrada em cambará, cedrinho, cumaru, eucalipto-citriodora, eucalipto-saligna, garapa, tuari, (viga de 6 x 12cm) | M3 | 0.029 | 15
E.02.000.026760 | Prego diversas bitolas (referência 18 x 27) | KG | 0.12 | 15
E.04.000.037532 | Fornecimento e montagem de estrutura metálica em aço ASTM-A 36, sem pintura | KG | 0.23 | 15
15.01.030 | Estrutura de madeira tesourada para telha de barro - vãos de 10,01 a 13,00 m | M2
B.01.000.010111 | Carpinteiro | H | 1.35 | 15
B.01.000.010112 | Ajudante de carpinteiro | H | 1.35 | 15
D.02.000.021005 | Madeira serrada em cambará, cedrinho, cumaru, eucalipto-citriodora, eucalipto-saligna, garapa, tuari, (viga de 6 x 12cm) | M3 | 0.031 | 15
E.02.000.026760 | Prego diversas bitolas (referência 18 x 27) | KG | 0.13 | 15
E.04.000.037532 | Fornecimento e montagem de estrutura metálica em aço ASTM-A 36, sem pintura | KG | 0.24 | 15
15.01.040 | Estrutura de madeira tesourada para telha de barro - vãos de 13,01 a 18,00 m | M2
B.01.000.010111 | Carpinteiro | H | 1.45 | 15
B.01.000.010112 | Ajudante de carpinteiro | H | 1.45 | 15
D.02.000.021005 | Madeira serrada em cambará, cedrinho, cumaru, eucalipto-citriodora, eucalipto-saligna, garapa, tuari, (viga de 6 x 12cm) | M3 | 0.034 | 15
E.02.000.026760 | Prego diversas bitolas (referência 18 x 27) | KG | 0.15 | 15
E.04.000.037532 | Fornecimento e montagem de estrutura metálica em aço ASTM-A 36, sem pintura | KG | 0.26 | 15
15.01.110 | Estrutura de madeira tesourada para telha perfil ondulado - vãos até 7,00 m | M2
B.01.000.010111 | Carpinteiro | H | 0.95 | 15
B.01.000.010112 | Ajudante de carpinteiro | H | 0.95 | 15
D.02.000.021005 | Madeira serrada em cambará, cedrinho, cumaru, eucalipto-citriodora, eucalipto-saligna, garapa, tuari, (viga de 6 x 12cm) | M3 | 0.018 | 15
E.02.000.026760 | Prego diversas bitolas (referência 18 x 27) | KG | 0.09 | 15
E.04.000.037532 | Fornecimento e montagem de estrutura metálica em aço ASTM-A 36, sem pintura | KG | 0.22 | 15
15.01.120 | Estrutura de madeira tesourada para telha perfil ondulado - vãos 7,01 a 10,00 m | M2
B.01.000.010111 | Carpinteiro | H | 1 | 15
B.01.000.010112 | Ajudante de carpinteiro | H | 1 | 15
D.02.000.021005 | Madeira serrada em cambará, cedrinho, cumaru, eucalipto-citriodora, eucalipto-saligna, garapa, tuari, (viga de 6 x 12cm) | M3 | 0.02 | 15
E.02.000.026760 | Prego diversas bitolas (referência 18 x 27) | KG | 0.1 | 15
E.04.000.037532 | Fornecimento e montagem de estrutura metálica em aço ASTM-A 36, sem pintura | KG | 0.23 | 15
15.01.130 | Estrutura de madeira tesourada para telha perfil ondulado - vãos 10,01 a 13,00 m | M2
B.01.000.010111 | Carpinteiro | H | 1.05 | 15
B.01.000.010112 | Ajudante de carpinteiro | H | 1.05 | 15
D.02.000.021005 | Madeira serrada em cambará, cedrinho, cumaru, eucalipto-citriodora, eucalipto-saligna, garapa, tuari, (viga de 6 x 12cm) | M3 | 0.022 | 15
E.02.000.026760 | Prego diversas bitolas (referência 18 x 27) | KG | 0.11 | 15
E.04.000.037532 | Fornecimento e montagem de estrutura metálica em aço ASTM-A 36, sem pintura | KG | 0.24 | 15
15.01.140 | Estrutura de madeira tesourada para telha perfil ondulado - vãos 13,01 a 18,00 m | M2
B.01.000.010111 | Carpinteiro | H | 1.15 | 15
B.01.000.010112 | Ajudante de carpinteiro | H | 1.15 | 15
D.02.000.021005 | Madeira serrada em cambará, cedrinho, cumaru, eucalipto-citriodora, eucalipto-saligna, garapa, tuari, (viga de 6 x 12cm) | M3 | 0.024 | 15
E.02.000.026760 | Prego diversas bitolas (referência 18 x 27) | KG | 0.13 | 15
E.04.000.037532 | Fornecimento e montagem de estrutura metálica em aço ASTM-A 36, sem pintura | KG | 0.26 | 15
15.01.210 | Estrutura pontaletada para telhas de barro | M2
B.01.000.010111 | Carpinteiro | H | 1.2 | 15
B.01.000.010112 | Ajudante de carpinteiro | H | 1.2 | 15
D.02.000.021005 | Madeira serrada em cambará, cedrinho, cumaru, eucalipto-citriodora, eucalipto-saligna, garapa, tuari, (viga de 6 x 12cm) | M3 | 0.021 | 15
E.02.000.026760 | Prego diversas bitolas (referência 18 x 27) | KG | 0.24 | 15
15.01.220 | Estrutura pontaletada para telhas onduladas | M2
B.01.000.010111 | Carpinteiro | H | 0.9 | 15
B.01.000.010112 | Ajudante de carpinteiro | H | 0.9 | 15
D.02.000.021005 | Madeira serrada em cambará, cedrinho, cumaru, eucalipto-citriodora, eucalipto-saligna, garapa, tuari, (viga de 6 x 12cm) | M3 | 0.016 | 15
E.02.000.026760 | Prego diversas bitolas (referência 18 x 27) | KG | 0.12 | 15
15.01.310 | Estrutura em terças para telhas de barro | M2
B.01.000.010111 | Carpinteiro | H | 0.65 | 15
B.01.000.010112 | Ajudante de carpinteiro | H | 0.65 | 15
D.02.000.021005 | Madeira serrada em cambará, cedrinho, cumaru, eucalipto-citriodora, eucalipto-saligna, garapa, tuari, (viga de 6 x 12cm) | M3 | 0.02 | 15
E.02.000.026760 | Prego diversas bitolas (referência 18 x 27) | KG | 0.06 | 15
15.01.320 | Estrutura em terças para telhas perfil e material qualquer, exceto barro | M2
B.01.000.010111 | Carpinteiro | H | 0.15 | 15
B.01.000.010112 | Ajudante de carpinteiro | H | 0.1 | 15
D.02.000.021005 | Madeira serrada em cambará, cedrinho, cumaru, eucalipto-citriodora, eucalipto-saligna, garapa, tuari, (viga de 6 x 12cm) | M3 | 0.006 | 15
E.02.000.026760 | Prego diversas bitolas (referência 18 x 27) | KG | 0.05 | 15
15.01.330 | Estrutura em terças para telhas perfil trapezoidal | M2
B.01.000.010111 | Carpinteiro | H | 0.15 | 15
B.01.000.010112 | Ajudante de carpinteiro | H | 0.1 | 15
D.02.000.021005 | Madeira serrada em cambará, cedrinho, cumaru, eucalipto-citriodora, eucalipto-saligna, garapa, tuari, (viga de 6 x 12cm) | M3 | 0.0037 | 15
E.02.000.026760 | Prego diversas bitolas (referência 18 x 27) | KG | 0.05 | 15
15.03 | Estrutura em aço
15.03.030 | Fornecimento e montagem de estrutura em aço ASTM-A36, sem pintura | KG
E.04.000.037532 | Fornecimento e montagem de estrutura metálica em aço ASTM-A 36, sem pintura | KG | 1 | 15
15.03.090 | Montagem de estrutura metálica em aço, sem pintura | KG
B.01.000.010144 | Serralheiro | H | 0.11 | 15
B.01.000.010145 | Ajudante serralheiro | H | 0.11 | 15
15.03.110 | Fornecimento e montagem de estrutura em aço patinável, sem pintura | KG
E.04.000.025014 | Fornecimento e montagem de estrutura metálica em aço USISAC41E / COSARCOR400E / CSNCOR420 | KG | 1 | 15
15.03.131 | Fornecimento e montagem de estrutura em aço ASTM-A572 Grau 50, sem pintura | KG
E.04.000.037502 | Fornecimento e montagem de estrutura em aço ASTM-A572 Grau 50, sem pintura | KG | 1 | 15
15.03.140 | Fornecimento e montagem de estrutura tubular em aço ASTM-A572 Grau 50, sem pintura | KG
E.04.000.037503 | Fornecimento e montagem de estrutura tubular em aço ASTM-A572 Grau 50, sem pintura | KG | 1 | 15
15.03.150 | Fornecimento e montagem de estrutura metálica em perfil metalon, sem pintura | KG
B.01.000.010144 | Serralheiro | H | 0.11 | 15
B.01.000.010145 | Ajudante serralheiro | H | 0.11 | 15
E.04.000.037504 | Tubo metálico metalon, referência 60 x 60 x 3,75mm | M | 0.1642 | 15
E.05.000.026662 | Chapa de aço ASTM A-36 de 1/4´ | KG | 0.0168 | 15
15.05 | Estrutura pré-fabricada de concreto
15.05.290 | Placas, vigas e pilares em concreto armado pré-moldado - fck= 40 MPa | M3
B.01.000.010111 | Carpinteiro | H | 1.94 | 15
B.01.000.010121 | Ferreiro/armador | H | 8.628 | 15
B.01.000.010122 | Ajudante de ferreiro | H | 7.196 | 15
B.01.000.010139 | Pedreiro | H | 6.75 | 15
B.01.000.010146 | Servente | H | 8.79 | 15
B.01.000.020112 | Coordenador de projetos | H | 0.03 | 15
B.01.000.020115 | Engenheiro junior de civil | H | 0.1 | 15
B.01.000.020118 | Engenheiro senior de civil | H | 0.06 | 15
B.01.000.020121 | Projetista pleno - nível técnico | H | 0.4 | 15
B.01.000.020122 | Desenhista pleno/cadista | H | 0.7 | 15
B.02.000.020508 | Cimento CPII-E-32 (sacos de 50 kg) | KG | 12.13 | 15
B.04.000.020503 | Areia média lavada (a granel caçamba fechada) | M3 | 0.03 | 15
B.05.000.020518 | Pedra britada nº médios 1.2.3 e 4 (a granel) | M3 | 0.05 | 15
B.05.000.020522 | Pedrisco | M3 | 0.01 | 15
B.06.000.021525 | Aço CA-50-A $MD bitolas | KG | 27.8 | 15
B.06.000.021538 | Aço CA-60-B $MD bitolas | KG | 0.95 | 15
B.06.000.021560 | Tela soldada, diversas bitolas | KG | 108.75 | 15
C.04.000.020530 | Concreto usinado fck= 15 MPa, slump 5 ± 1cm | M3 | 0.0833 | 15
C.04.000.020546 | Concreto usinado bombeado fck= 40 MPa, slump 8 ± 1cm | M3 | 1.03 | 15
D.02.000.021009 | Pontalete de cedrinho de 75 mm x 75 mm - 3ª construção | M | 2.16 | 15
D.02.000.021017 | Sarrafo de cedrinho 2,5 x 10 cm | M | 2.75 | 15
D.02.000.021021 | Tábua cedrinho 25 mm x 300 mm de 3ª | M2 | 0.52 | 15
D.03.000.021032 | Chapa compensada cola PVA resinada de 12mm (2,20 x 1,10)m | M2 | 0.46 | 15
E.02.000.026760 | Prego diversas bitolas (referência 18 x 27) | KG | 0.81 | 15
E.02.000.027010 | Arame recozido nº 18 BWG | KG | 1.36 | 15
E.05.000.026662 | Chapa de aço ASTM A-36 de 1/4´ | KG | 8.92 | 15
E.05.000.026702 | Insert maciço com furo inferior para ancoragem, carga de trabalho 3.000 kg; ref. TS24 da Trejor ou equivalente | UN | 1 | 15
E.05.000.026703 | Içador, carga de trabalho 3.000 kg; ref. TI-24 fabricação Trejor ou equivalente | UN | 0.05 | 15
E.05.000.026707 | Posicionador, carga de trabalho 3.000 kg, ref. TP24 fabricação Trejor ou equivalente | UN | 0.05 | 15
F.12.000.028008 | Desmoldante para formas | L | 3.31 | 15
S.01.000.080125 | Betoneira reversível com carregador, capacidade de 320 litros, acionamento do motor combustão interna (diesel e gasolina) ou motor elétrico Alfa 320 | H | 0.12 | 15
S.01.000.080258 | Caminhão carroceria em madeira, capacidade até 8 toneladas | H | 0.49 | 15
S.01.000.080266 | Pá-carregadeira retroescavadeira / carregadeira, capacidade de 0,77m³ - COND. D | H | 0.0012 | 15
S.01.000.080308 | Caminhão basculante caçamba minério, capacidade de 8,0m³ - COND.D | H | 0.019 | 15
S.01.000.080351 | Guindauto MUNCK M-640/18 com lança telescópica capacidade 3750 kg | H | 0.8 | 15
S.03.000.080328 | Guindaste hidráulico autopropelido, com lança telescópica, para espaços limitados, tração 4x4, capacidade acima de 30 ton, potência 97 KW | H | 0.4 | 15
15.05.300 | Mobiliário em concreto armado pré-moldado - fck= 40 MPa | M3
B.01.000.010111 | Carpinteiro | H | 1.94 | 15
B.01.000.010121 | Ferreiro/armador | H | 9 | 15
B.01.000.010122 | Ajudante de ferreiro | H | 7.5 | 15
B.01.000.010139 | Pedreiro | H | 8.41 | 15
B.01.000.010146 | Servente | H | 10.42 | 15
B.01.000.020112 | Coordenador de projetos | H | 0.03 | 15
B.01.000.020115 | Engenheiro junior de civil | H | 0.1 | 15
B.01.000.020118 | Engenheiro senior de civil | H | 0.06 | 15
B.01.000.020121 | Projetista pleno - nível técnico | H | 0.4 | 15
B.01.000.020122 | Desenhista pleno/cadista | H | 0.7 | 15
B.02.000.020508 | Cimento CPII-E-32 (sacos de 50 kg) | KG | 12.13 | 15
B.04.000.020503 | Areia média lavada (a granel caçamba fechada) | M3 | 0.03 | 15
B.05.000.020518 | Pedra britada nº médios 1.2.3 e 4 (a granel) | M3 | 0.05 | 15
B.05.000.020522 | Pedrisco | M3 | 0.01 | 15
B.06.000.021525 | Aço CA-50-A $MD bitolas | KG | 27.8 | 15
B.06.000.021538 | Aço CA-60-B $MD bitolas | KG | 0.95 | 15
B.06.000.021560 | Tela soldada, diversas bitolas | KG | 108.75 | 15
C.04.000.020546 | Concreto usinado bombeado fck= 40 MPa, slump 8 ± 1cm | M3 | 1.03 | 15
D.02.000.021009 | Pontalete de cedrinho de 75 mm x 75 mm - 3ª construção | M | 2.16 | 15
D.02.000.021017 | Sarrafo de cedrinho 2,5 x 10 cm | M | 2.75 | 15
D.02.000.021021 | Tábua cedrinho 25 mm x 300 mm de 3ª | M2 | 0.52 | 15
D.03.000.021032 | Chapa compensada cola PVA resinada de 12mm (2,20 x 1,10)m | M2 | 0.46 | 15
E.02.000.026760 | Prego diversas bitolas (referência 18 x 27) | KG | 0.81 | 15
E.02.000.027010 | Arame recozido nº 18 BWG | KG | 1.36 | 15
E.05.000.026662 | Chapa de aço ASTM A-36 de 1/4´ | KG | 6.6 | 15
E.05.000.026702 | Insert maciço com furo inferior para ancoragem, carga de trabalho 3.000 kg; ref. TS24 da Trejor ou equivalente | UN | 1 | 15
E.05.000.026703 | Içador, carga de trabalho 3.000 kg; ref. TI-24 fabricação Trejor ou equivalente | UN | 0.05 | 15
E.05.000.026707 | Posicionador, carga de trabalho 3.000 kg, ref. TP24 fabricação Trejor ou equivalente | UN | 0.05 | 15
F.12.000.028008 | Desmoldante para formas | L | 3.31 | 15
S.01.000.080125 | Betoneira reversível com carregador, capacidade de 320 litros, acionamento do motor combustão interna (diesel e gasolina) ou motor elétrico Alfa 320 | H | 0.12 | 15
S.01.000.080258 | Caminhão carroceria em madeira, capacidade até 8 toneladas | H | 0.49 | 15
S.01.000.080351 | Guindauto MUNCK M-640/18 com lança telescópica capacidade 3750 kg | H | 0.55 | 15
S.03.000.080328 | Guindaste hidráulico autopropelido, com lança telescópica, para espaços limitados, tração 4x4, capacidade acima de 30 ton, potência 97 KW | H | 0.6 | 15
15.05.520 | Placas, vigas e pilares em concreto armado pré-moldado - fck= 35 MPa | M3
B.01.000.010111 | Carpinteiro | H | 1.74 | 15
B.01.000.010121 | Ferreiro/armador | H | 7.944 | 15
B.01.000.010122 | Ajudante de ferreiro | H | 6.358 | 15
B.01.000.010139 | Pedreiro | H | 6.76 | 15
B.01.000.010146 | Servente | H | 8.59 | 15
B.01.000.020112 | Coordenador de projetos | H | 0.03 | 15
B.01.000.020115 | Engenheiro junior de civil | H | 0.1 | 15
B.01.000.020118 | Engenheiro senior de civil | H | 0.06 | 15
B.01.000.020121 | Projetista pleno - nível técnico | H | 0.4 | 15
B.01.000.020122 | Desenhista pleno/cadista | H | 0.7 | 15
B.02.000.020508 | Cimento CPII-E-32 (sacos de 50 kg) | KG | 12.13 | 15
B.04.000.020503 | Areia média lavada (a granel caçamba fechada) | M3 | 0.0324 | 15
B.05.000.020518 | Pedra britada nº médios 1.2.3 e 4 (a granel) | M3 | 0.052 | 15
B.05.000.020522 | Pedrisco | M3 | 0.01 | 15
B.06.000.021525 | Aço CA-50-A $MD bitolas | KG | 52 | 15
B.06.000.021538 | Aço CA-60-B $MD bitolas | KG | 5.5 | 15
B.06.000.021560 | Tela soldada, diversas bitolas | KG | 61.4 | 15
C.04.000.020530 | Concreto usinado fck= 15 MPa, slump 5 ± 1cm | M3 | 0.0833 | 15
C.04.000.020556 | Concreto usinado bombeado fck= 35 MPa, slump 8 ± 1cm | M3 | 1.03 | 15
D.02.000.021009 | Pontalete de cedrinho de 75 mm x 75 mm - 3ª construção | M | 2.16 | 15
D.02.000.021017 | Sarrafo de cedrinho 2,5 x 10 cm | M | 2.35 | 15
D.02.000.021021 | Tábua cedrinho 25 mm x 300 mm de 3ª | M2 | 0.52 | 15
D.03.000.021032 | Chapa compensada cola PVA resinada de 12mm (2,20 x 1,10)m | M2 | 0.46 | 15
E.02.000.026760 | Prego diversas bitolas (referência 18 x 27) | KG | 0.81 | 15
E.02.000.027010 | Arame recozido nº 18 BWG | KG | 1.355 | 15
E.05.000.026662 | Chapa de aço ASTM A-36 de 1/4´ | KG | 8.4 | 15
E.05.000.026702 | Insert maciço com furo inferior para ancoragem, carga de trabalho 3.000 kg; ref. TS24 da Trejor ou equivalente | UN | 1 | 15
E.05.000.026703 | Içador, carga de trabalho 3.000 kg; ref. TI-24 fabricação Trejor ou equivalente | UN | 0.0025 | 15
E.05.000.026707 | Posicionador, carga de trabalho 3.000 kg, ref. TP24 fabricação Trejor ou equivalente | UN | 0.0025 | 15
F.12.000.028008 | Desmoldante para formas | L | 2.99 | 15
S.01.000.080125 | Betoneira reversível com carregador, capacidade de 320 litros, acionamento do motor combustão interna (diesel e gasolina) ou motor elétrico Alfa 320 | H | 0.12 | 15
S.01.000.080258 | Caminhão carroceria em madeira, capacidade até 8 toneladas | H | 0.49 | 15
S.01.000.080266 | Pá-carregadeira retroescavadeira / carregadeira, capacidade de 0,77m³ - COND. D | H | 0.0012 | 15
S.01.000.080308 | Caminhão basculante caçamba minério, capacidade de 8,0m³ - COND.D | H | 0.019 | 15
S.01.000.080351 | Guindauto MUNCK M-640/18 com lança telescópica capacidade 3750 kg | H | 0.8 | 15
S.03.000.080328 | Guindaste hidráulico autopropelido, com lança telescópica, para espaços limitados, tração 4x4, capacidade acima de 30 ton, potência 97 KW | H | 0.4 | 15
15.05.530 | Placas, vigas e pilares em concreto armado pré-moldado - fck= 25 MPa | M3
B.01.000.010111 | Carpinteiro | H | 1.74 | 15
B.01.000.010121 | Ferreiro/armador | H | 7.944 | 15
B.01.000.010122 | Ajudante de ferreiro | H | 6.358 | 15
B.01.000.010139 | Pedreiro | H | 6.76 | 15
B.01.000.010146 | Servente | H | 8.18 | 15
B.01.000.020112 | Coordenador de projetos | H | 0.03 | 15
B.01.000.020115 | Engenheiro junior de civil | H | 0.1 | 15
B.01.000.020118 | Engenheiro senior de civil | H | 0.06 | 15
B.01.000.020121 | Projetista pleno - nível técnico | H | 0.4 | 15
B.01.000.020122 | Desenhista pleno/cadista | H | 0.7 | 15
B.02.000.020508 | Cimento CPII-E-32 (sacos de 50 kg) | KG | 12.13 | 15
B.04.000.020503 | Areia média lavada (a granel caçamba fechada) | M3 | 0.0324 | 15
B.05.000.020518 | Pedra britada nº médios 1.2.3 e 4 (a granel) | M3 | 0.052 | 15
B.05.000.020522 | Pedrisco | M3 | 0.01 | 15
B.06.000.021525 | Aço CA-50-A $MD bitolas | KG | 33 | 15
B.06.000.021560 | Tela soldada, diversas bitolas | KG | 77 | 15
C.04.000.020530 | Concreto usinado fck= 15 MPa, slump 5 ± 1cm | M3 | 0.0833 | 15
C.04.000.020554 | Concreto usinado bombeado fck= 25 MPa, slump 8 ± 1cm | M3 | 1.03 | 15
D.02.000.021009 | Pontalete de cedrinho de 75 mm x 75 mm - 3ª construção | M | 2.16 | 15
D.02.000.021017 | Sarrafo de cedrinho 2,5 x 10 cm | M | 2.35 | 15
D.02.000.021021 | Tábua cedrinho 25 mm x 300 mm de 3ª | M2 | 0.52 | 15
D.03.000.021032 | Chapa compensada cola PVA resinada de 12mm (2,20 x 1,10)m | M2 | 0.46 | 15
E.02.000.026760 | Prego diversas bitolas (referência 18 x 27) | KG | 0.81 | 15
E.02.000.027010 | Arame recozido nº 18 BWG | KG | 1.355 | 15
E.05.000.026662 | Chapa de aço ASTM A-36 de 1/4´ | KG | 8.4 | 15
E.05.000.026702 | Insert maciço com furo inferior para ancoragem, carga de trabalho 3.000 kg; ref. TS24 da Trejor ou equivalente | UN | 1 | 15
E.05.000.026703 | Içador, carga de trabalho 3.000 kg; ref. TI-24 fabricação Trejor ou equivalente | UN | 0.0025 | 15
E.05.000.026707 | Posicionador, carga de trabalho 3.000 kg, ref. TP24 fabricação Trejor ou equivalente | UN | 0.0025 | 15
F.12.000.028008 | Desmoldante para formas | L | 2.85 | 15
S.01.000.080125 | Betoneira reversível com carregador, capacidade de 320 litros, acionamento do motor combustão interna (diesel e gasolina) ou motor elétrico Alfa 320 | H | 0.12 | 15
S.01.000.080258 | Caminhão carroceria em madeira, capacidade até 8 toneladas | H | 0.35 | 15
S.01.000.080266 | Pá-carregadeira retroescavadeira / carregadeira, capacidade de 0,77m³ - COND. D | H | 0.0012 | 15
S.01.000.080308 | Caminhão basculante caçamba minério, capacidade de 8,0m³ - COND.D | H | 0.019 | 15
S.01.000.080351 | Guindauto MUNCK M-640/18 com lança telescópica capacidade 3750 kg | H | 0.2 | 15
S.03.000.080328 | Guindaste hidráulico autopropelido, com lança telescópica, para espaços limitados, tração 4x4, capacidade acima de 30 ton, potência 97 KW | H | 0.4 | 15
15.05.540 | Mobiliário em concreto armado pré-moldado - fck= 25 MPa | M3
B.01.000.010111 | Carpinteiro | H | 1.94 | 15
B.01.000.010121 | Ferreiro/armador | H | 7.5 | 15
B.01.000.010122 | Ajudante de ferreiro | H | 6 | 15
B.01.000.010139 | Pedreiro | H | 8.21 | 15
B.01.000.010146 | Servente | H | 9.94 | 15
B.01.000.020112 | Coordenador de projetos | H | 0.03 | 15
B.01.000.020115 | Engenheiro junior de civil | H | 0.1 | 15
B.01.000.020118 | Engenheiro senior de civil | H | 0.06 | 15
B.01.000.020121 | Projetista pleno - nível técnico | H | 0.4 | 15
B.01.000.020122 | Desenhista pleno/cadista | H | 0.7 | 15
B.02.000.020508 | Cimento CPII-E-32 (sacos de 50 kg) | KG | 12.13 | 15
B.04.000.020503 | Areia média lavada (a granel caçamba fechada) | M3 | 0.03 | 15
B.05.000.020518 | Pedra britada nº médios 1.2.3 e 4 (a granel) | M3 | 0.05 | 15
B.05.000.020522 | Pedrisco | M3 | 0.01 | 15
B.06.000.021525 | Aço CA-50-A $MD bitolas | KG | 33 | 15
B.06.000.021560 | Tela soldada, diversas bitolas | KG | 77 | 15
C.04.000.020546 | Concreto usinado bombeado fck= 40 MPa, slump 8 ± 1cm | M3 | 1.03 | 15
D.02.000.021009 | Pontalete de cedrinho de 75 mm x 75 mm - 3ª construção | M | 2.16 | 15
D.02.000.021017 | Sarrafo de cedrinho 2,5 x 10 cm | M | 2.75 | 15
D.02.000.021021 | Tábua cedrinho 25 mm x 300 mm de 3ª | M2 | 0.52 | 15
D.03.000.021032 | Chapa compensada cola PVA resinada de 12mm (2,20 x 1,10)m | M2 | 0.46 | 15
E.02.000.026760 | Prego diversas bitolas (referência 18 x 27) | KG | 0.81 | 15
E.02.000.027010 | Arame recozido nº 18 BWG | KG | 1.36 | 15
E.05.000.026662 | Chapa de aço ASTM A-36 de 1/4´ | KG | 6.6 | 15
E.05.000.026702 | Insert maciço com furo inferior para ancoragem, carga de trabalho 3.000 kg; ref. TS24 da Trejor ou equivalente | UN | 1 | 15
E.05.000.026703 | Içador, carga de trabalho 3.000 kg; ref. TI-24 fabricação Trejor ou equivalente | UN | 0.05 | 15
E.05.000.026707 | Posicionador, carga de trabalho 3.000 kg, ref. TP24 fabricação Trejor ou equivalente | UN | 0.05 | 15
F.12.000.028008 | Desmoldante para formas | L | 3.16 | 15
S.01.000.080125 | Betoneira reversível com carregador, capacidade de 320 litros, acionamento do motor combustão interna (diesel e gasolina) ou motor elétrico Alfa 320 | H | 0.12 | 15
S.01.000.080258 | Caminhão carroceria em madeira, capacidade até 8 toneladas | H | 0.49 | 15
S.01.000.080351 | Guindauto MUNCK M-640/18 com lança telescópica capacidade 3750 kg | H | 0.55 | 15
S.03.000.080328 | Guindaste hidráulico autopropelido, com lança telescópica, para espaços limitados, tração 4x4, capacidade acima de 30 ton, potência 97 KW | H | 0.6 | 15
15.20 | Reparos, conservações e complementos - GRUPO 15
15.20.020 | Fornecimento de peças diversas para estrutura em madeira | M3
B.01.000.010111 | Carpinteiro | H | 30 | 15
B.01.000.010112 | Ajudante de carpinteiro | H | 30 | 15
D.02.000.021005 | Madeira serrada em cambará, cedrinho, cumaru, eucalipto-citriodora, eucalipto-saligna, garapa, tuari, (viga de 6 x 12cm) | M3 | 1 | 15
E.02.000.026760 | Prego diversas bitolas (referência 18 x 27) | KG | 3 | 15
15.20.040 | Recolocação de peças lineares em madeira com seção até 60 cm² | M
B.01.000.010111 | Carpinteiro | H | 0.14 | 15
B.01.000.010112 | Ajudante de carpinteiro | H | 0.14 | 15
E.02.000.026760 | Prego diversas bitolas (referência 18 x 27) | KG | 0.01 | 15
15.20.060 | Recolocação de peças lineares em madeira com seção superior a 60 cm² | M
B.01.000.010111 | Carpinteiro | H | 0.37 | 15
B.01.000.010112 | Ajudante de carpinteiro | H | 0.37 | 15
E.02.000.026760 | Prego diversas bitolas (referência 18 x 27) | KG | 0.025 | 15
16 | TELHAMENTO
16.02 | Telhamento em barro
16.02.010 | Telha de barro tipo italiana | M2
B.01.000.010111 | Carpinteiro | H | 0.5 | 15
B.01.000.010112 | Ajudante de carpinteiro | H | 1 | 15
G.01.000.025533 | Telha de barro tipo italiana | UN | 16 | 15
16.02.020 | Telha de barro tipo francesa | M2
B.01.000.010111 | Carpinteiro | H | 0.5 | 15
B.01.000.010112 | Ajudante de carpinteiro | H | 1 | 15
G.01.000.025501 | Telha de barro tipo francesa | UN | 16 | 15
16.02.030 | Telha de barro tipo romana | M2
B.01.000.010111 | Carpinteiro | H | 0.5 | 15
B.01.000.010112 | Ajudante de carpinteiro | H | 1 | 15
G.01.000.025536 | Telha de barro tipo romana | UN | 16 | 15
16.02.045 | Telha de barro colonial/paulista | M2
B.01.000.010111 | Carpinteiro | H | 0.75 | 15
B.01.000.010112 | Ajudante de carpinteiro | H | 1.5 | 15
G.01.000.026042 | Telhas cerâmica, tipo colonial paulista (capa e canal) | UN | 27 | 15
16.02.060 | Telha de barro tipo plan | M2
B.01.000.010111 | Carpinteiro | H | 0.75 | 15
B.01.000.010112 | Ajudante de carpinteiro | H | 1.5 | 15
G.01.000.025508 | Telha de barro tipo plan | UN | 27 | 15
16.02.120 | Emboçamento de beiral em telhas de barro | M
B.01.000.010139 | Pedreiro | H | 0.32 | 15
B.01.000.010146 | Servente | H | 0.32 | 15
B.02.000.020508 | Cimento CPII-E-32 (sacos de 50 kg) | KG | 0.2 | 15
B.03.000.020505 | Cal hidratada (saco de 20 kg) | KG | 0.6 | 15
B.04.000.020503 | Areia média lavada (a granel caçamba fechada) | M3 | 0.002 | 15
16.02.230 | Cumeeira de barro emboçado tipos: plan, romana, italiana, francesa e paulistinha | M
B.01.000.010111 | Carpinteiro | H | 0.4 | 15
B.01.000.010112 | Ajudante de carpinteiro | H | 0.4 | 15
B.02.000.020508 | Cimento CPII-E-32 (sacos de 50 kg) | KG | 0.6 | 15
B.03.000.020505 | Cal hidratada (saco de 20 kg) | KG | 1.13 | 15
B.04.000.020503 | Areia média lavada (a granel caçamba fechada) | M3 | 0.007 | 15
G.01.000.025537 | Cumeeira para telhas tipo universal | UN | 3 | 15
16.02.270 | Espigão de barro emboçado | M
B.01.000.010111 | Carpinteiro | H | 0.4 | 15
B.01.000.010112 | Ajudante de carpinteiro | H | 0.4 | 15
B.02.000.020508 | Cimento CPII-E-32 (sacos de 50 kg) | KG | 0.6 | 15
B.03.000.020505 | Cal hidratada (saco de 20 kg) | KG | 1.13 | 15
B.04.000.020503 | Areia média lavada (a granel caçamba fechada) | M3 | 0.007 | 15
G.01.000.025537 | Cumeeira para telhas tipo universal | UN | 2.8 | 15
G.01.000.025639 | Final de espigão de barro - (terminal de cumeeira) | UN | 0.2 | 15
16.03 | Telhamento em cimento reforçado com fio sintético (CRFS)
16.03.010 | Telhamento em cimento reforçado com fio sintético CRFS - perfil ondulado de 6 mm | M2
B.01.000.010111 | Carpinteiro | H | 0.4 | 15
B.01.000.010112 | Ajudante de carpinteiro | H | 0.4 | 15
E.03.000.026504 | Gancho de 1/4´ com porca e arruela, 550 mm | UN | 1 | 15
F.13.000.025545 | Telha ondulada em CRFS (2,13x1,10m) de 6mm | M2 | 1.15 | 15
16.03.020 | Telhamento em cimento reforçado com fio sintético CRFS - perfil ondulado de 8 mm | M2
B.01.000.010111 | Carpinteiro | H | 0.4 | 15
B.01.000.010112 | Ajudante de carpinteiro | H | 0.4 | 15
E.03.000.026504 | Gancho de 1/4´ com porca e arruela, 550 mm | UN | 1 | 15
F.13.000.025534 | Telha ondulada em CRFS (2,13x1,10m) de 8mm | M2 | 1.15 | 15
16.03.030 | Telhamento em cimento reforçado com fio sintético CRFS - perfil trapezoidal de 44 cm | M2
B.01.000.010111 | Carpinteiro | H | 0.4 | 15
B.01.000.010112 | Ajudante de carpinteiro | H | 0.4 | 15
E.03.000.026504 | Gancho de 1/4´ com porca e arruela, 550 mm | UN | 3 | 15
F.13.000.025538 | Telha tipo Kalheta 44cm CRFS (3,0 x 0,472m) | M2 | 1.1 | 15
16.03.040 | Telhamento em cimento reforçado com fio sintético CRFS - perfil modulado | M2
B.01.000.010111 | Carpinteiro | H | 0.4 | 15
B.01.000.010112 | Ajudante de carpinteiro | H | 0.4 | 15
E.03.000.026504 | Gancho de 1/4´ com porca e arruela, 550 mm | UN | 3 | 15
F.13.000.025552 | Telha modulada (onda 50) em CRFS (2,30 x 0,605m) | M2 | 1.1 | 15
16.03.300 | Cumeeira normal em cimento reforçado com fio sintético CRFS - perfil ondulado | M
B.01.000.010111 | Carpinteiro | H | 0.2 | 15
B.01.000.010112 | Ajudante de carpinteiro | H | 0.2 | 15
E.03.000.026504 | Gancho de 1/4´ com porca e arruela, 550 mm | UN | 2 | 15
F.13.000.025542 | Cumeeira normal em CRFS, perfil ondulado (1,10m) | UN | 1.2 | 15
16.03.310 | Cumeeira universal em cimento reforçado com fio sintético CRFS - perfil ondulado | M
B.01.000.010111 | Carpinteiro | H | 0.2 | 15
B.01.000.010112 | Ajudante de carpinteiro | H | 0.2 | 15
E.03.000.026504 | Gancho de 1/4´ com porca e arruela, 550 mm | UN | 2 | 15
F.13.000.025535 | Cumeeira universal CRFS 0,06, (1,10), perfil ondulado | UN | 1.2 | 15
16.03.320 | Cumeeira normal em cimento reforçado com fio sintético CRFS - perfil trapezoidal 44 cm | M
B.01.000.010111 | Carpinteiro | H | 0.2 | 15
B.01.000.010112 | Ajudante de carpinteiro | H | 0.2 | 15
E.03.000.026504 | Gancho de 1/4´ com porca e arruela, 550 mm | UN | 6 | 15
F.13.000.025551 | Cumeeira normal em CRFS, perfil Kalheta 44 (0,608m) | UN | 2.3 | 15
16.03.330 | Cumeeira normal em cimento reforçado com fio sintético CRFS - perfil modulado | M
B.01.000.010111 | Carpinteiro | H | 0.2 | 15
B.01.000.010112 | Ajudante de carpinteiro | H | 0.2 | 15
E.03.000.026504 | Gancho de 1/4´ com porca e arruela, 550 mm | UN | 6 | 15
F.13.000.025555 | Cumeeira normal em CRFS, perfil modulada/onda 50(0,6m) | UN | 2.3 | 15
16.03.360 | Espigão em cimento reforçado com fio sintético CRFS - perfil ondulado | M
B.01.000.010111 | Carpinteiro | H | 0.2 | 15
B.01.000.010112 | Ajudante de carpinteiro | H | 0.2 | 15
E.03.000.026504 | Gancho de 1/4´ com porca e arruela, 550 mm | UN | 0.8333 | 15
F.13.000.026001 | Espigão universal em CRFS perfil ondulado (1,80m) | UN | 0.876 | 15
16.03.370 | Espigão em cimento reforçado com fio sintético CRFS - perfil modulado | M
B.01.000.010111 | Carpinteiro | H | 0.2 | 15
B.01.000.010112 | Ajudante de carpinteiro | H | 0.2 | 15
E.03.000.026504 | Gancho de 1/4´ com porca e arruela, 550 mm | UN | 2 | 15
F.13.000.025564 | Espigão normal CRFS perfil modulada/onda 50(1,22m) | UN | 1 | 15
16.03.400 | Rufo em cimento reforçado com fio sintético CRFS - perfil ondulado | M
B.01.000.010111 | Carpinteiro | H | 0.2 | 15
B.01.000.010112 | Ajudante de carpinteiro | H | 0.2 | 15
E.03.000.026504 | Gancho de 1/4´ com porca e arruela, 550 mm | UN | 2 | 15
F.13.000.025539 | Rufo em CRFS 0,08, Tod.1,10m, perfil ondulado | M | 1.2 | 15
16.10 | Telhamento em madeira ou fibra vegetal
16.10.020 | Telha em fibra vegetal, perfil ondulado, com espessura de 3mm | M2
B.01.000.010111 | Carpinteiro | H | 0.65 | 15
B.01.000.010112 | Ajudante de carpinteiro | H | 0.65 | 15
E.03.000.026504 | Gancho de 1/4´ com porca e arruela, 550 mm | UN | 8 | 15
F.11.000.025601 | Telha em fibra vegetal, ondulada de 3mm; ref. Onduline, Fibroflex ou equivalente | M2 | 1.2 | 15
16.10.100 | Cumeeira em fibra vegetal, lisa, com espessura de 3mm | M
B.01.000.010111 | Carpinteiro | H | 0.22 | 15
B.01.000.010112 | Ajudante de carpinteiro | H | 0.22 | 15
E.03.000.026504 | Gancho de 1/4´ com porca e arruela, 550 mm | UN | 4 | 15
F.11.000.025602 | Cumeeira em fibra vegetal, lisa de 3mm; ref. Onduline, Fibroflex ou equivalente | UN | 1.21 | 15
16.12 | Telhamento metálico comum
16.12.020 | Telhamento em chapa de aço pré-pintada, perfil ondulado, com espessura de 0,50mm | M2
B.01.000.010111 | Carpinteiro | H | 0.4 | 15
B.01.000.010112 | Ajudante de carpinteiro | H | 0.4 | 15
E.03.000.026504 | Gancho de 1/4´ com porca e arruela, 550 mm | UN | 3 | 15
F.04.000.026505 | Calço plástico para telha ondulada, 18 mm | UN | 3 | 15
F.14.000.025580 | Telha em chapa de aço galvalume pré-pintada, perfil ondulado, espessura de 0,50mm; ref. LR-17 da Perfilor, RT-17 da Regional, MBP-17,5 da grupo MBP, GA-17 da Galvisteel, OND-17 da Santo André distribuidora ou equivalente | M2 | 1.15 | 15
16.12.040 | Telhamento em chapa de aço pré-pintada, perfil ondulado calandrado, com espessura de 0,80mm | M2
B.01.000.010111 | Carpinteiro | H | 0.4 | 15
B.01.000.010112 | Ajudante de carpinteiro | H | 0.4 | 15
E.03.000.026504 | Gancho de 1/4´ com porca e arruela, 550 mm | UN | 3 | 15
F.04.000.026505 | Calço plástico para telha ondulada, 18 mm | UN | 3 | 15
F.14.000.025581 | Telha em chapa de aço galvalume pré-pintada, perfil ondulado, espessura de 0,80mm; ref. LR-17 Calandrada da Perfilor, RT 17 calandrada da Grupo MBP, OND-17 da Santo André Distribuidora ou equivalente | M2 | 1.15 | 15
16.12.050 | Telhamento em chapa de aço pré-pintada, perfil trapezoidal, com espessura de 0,80mm e altura de 100mm | M2
B.01.000.010111 | Carpinteiro | H | 0.4 | 15
B.01.000.010112 | Ajudante de carpinteiro | H | 0.4 | 15
E.03.000.026504 | Gancho de 1/4´ com porca e arruela, 550 mm | UN | 3 | 15
F.04.000.026506 | Calço plástico para telha trapezoidal, 38 mm | UN | 3 | 15
F.14.000.025576 | Telha em chapa de aço galvalume pré-pintada, perfil trapezoidal, espessura de 0,80mm; ref. LR-100N da Perfilor, RT-100 da Regional, MBP-100 da Grupo MBP, GA-100 da Galvisteel ou equivalente | M2 | 1.15 | 15
16.12.060 | Telhamento em chapa de aço pré-pintada, perfil trapezoidal, com espessura de 0,50mm e altura de 40mm | M2
B.01.000.010111 | Carpinteiro | H | 0.4 | 15
B.01.000.010112 | Ajudante de carpinteiro | H | 0.4 | 15
E.03.000.026504 | Gancho de 1/4´ com porca e arruela, 550 mm | UN | 3 | 15
F.04.000.026506 | Calço plástico para telha trapezoidal, 38 mm | UN | 3 | 15
F.14.000.025516 | Telha em chapa de aço galvalume pré-pintada, perfil trapezoidal, espessura de 0,50mm; ref. LR-40 da Perfilor, RT-40 da Regional, MBP-40 da Grupo MBP, GA-40 da Galvisteel, Santo André Distribuidora ou equivalente | M2 | 1.15 | 15
16.12.200 | Cumeeira em chapa de aço pré-pintada, perfil trapezoidal, com espessura de 0,50mm | M
B.01.000.010111 | Carpinteiro | H | 0.2 | 15
B.01.000.010112 | Ajudante de carpinteiro | H | 0.2 | 15
E.03.000.026504 | Gancho de 1/4´ com porca e arruela, 550 mm | UN | 3 | 15
F.04.000.026506 | Calço plástico para telha trapezoidal, 38 mm | UN | 3 | 15
F.14.000.025529 | Cumeeira em chapa de aço galvalume pré-pintada, perfil trapezoidal, espessura de 0,50mm; ref. LR-40 da Perfilor, RT-40 da Regional, MBP-40 do Grupo MBP ou equivalente | M | 1 | 15
16.12.220 | Cumeeira em chapa de aço pré-pintada, perfil ondulado, com espessura de 0,50mm | M
B.01.000.010111 | Carpinteiro | H | 0.2 | 15
B.01.000.010112 | Ajudante de carpinteiro | H | 0.2 | 15
E.03.000.026504 | Gancho de 1/4´ com porca e arruela, 550 mm | UN | 3 | 15
F.04.000.026505 | Calço plástico para telha ondulada, 18 mm | UN | 3 | 15
F.14.000.025531 | Cumeeira em chapa de aço galvalume pré-pintada, perfil ondulado, espessura de 0,50mm; ref. LR-17 da Perfilor, RT-17 da Regional, MBP-17,5 do Grupo MBP, GA-17 da Galvisteel ou equivalente | M | 1 | 15
16.13 | Telhamento metálico especial
16.13.060 | Telhamento em chapa de aço pré-pintada, tipo sanduíche, espessura de 0,50mm, com lã de rocha | M2
B.01.000.010111 | Carpinteiro | H | 0.6 | 15
B.01.000.010112 | Ajudante de carpinteiro | H | 1.5 | 15
F.14.000.092046 | Telha sanduíche chapa de aço galvalume pré-pintada, perfil trapezoidal, h= 25mm para face inferior e superior, esp. 0,50mm, miolo lã de rocha FRS 32 de 50mm, para montar; ref. Perfilor, Grupo MBP, Santo André Distribuidora ou equivalente | M2 | 1.05 | 15
16.13.070 | Telhamento em chapa de aço pré-pintada, tipo sanduíche, espessura de 0,50mm, com poliisocianurato (PIR) | M2
B.01.000.010111 | Carpinteiro | H | 0.3 | 15
B.01.000.010112 | Ajudante de carpinteiro | H | 0.6 | 15
F.14.000.092047 | Telha sanduíche chapa de aço galvalume pré pintada, perfil trapezoidal, h= 40mm para face inferior e superior, esp. 0,50mm, miolo poliisocianurato (PIR), densidade mín. 30kg/m³ de 30mm, montada; ref. Perfilor, Regional, GrupMBP, Galvisteel ou equivalente | M2 | 1.05 | 15
16.13.130 | Telhamento em chapa de aço pré-pintada, tipo sanduíche, espessura de 0,50mm, com poliestireno expandido | M2
B.01.000.010111 | Carpinteiro | H | 0.3 | 15
B.01.000.010112 | Ajudante de carpinteiro | H | 0.6 | 15
F.14.000.025563 | Telha sanduíche chapa de aço galvalume, pré-pintada, perfil trapezoidal, esp. 0,50mm, miolo poliestireno expandido classe F2, espessura de 30mm; ref. Regional classe.F, Grupo MBP, Galvisteel, Santo André Distribuidora ou equivalente | M2 | 1.05 | 15
16.13.140 | Telhamento em chapa de aço galvanizado autoportante, perfil trapezoidal, com espessura de 0,80mm e altura de 120mm | M2
B.01.000.010111 | Carpinteiro | H | 0.4 | 15
B.01.000.010112 | Ajudante de carpinteiro | H | 0.4 | 15
E.03.000.026504 | Gancho de 1/4´ com porca e arruela, 550 mm | UN | 4 | 15
F.04.000.026506 | Calço plástico para telha trapezoidal, 38 mm | UN | 4 | 15
F.14.000.025532 | Telha em chapa de aço galvanizado, grau B, 260g/m², perfil trapezoidal, esp.0,80mm, h=120mm, autoportante; ref. A120 da Santo André Distribuidora ou equivalente | M2 | 1.05 | 15
16.16 | Telhamento em material sintético
16.16.040 | Telha ondulada translúcida em polipropileno | M2
B.01.000.010111 | Carpinteiro | H | 0.4 | 15
B.01.000.010112 | Ajudante de carpinteiro | H | 0.4 | 15
E.03.000.026504 | Gancho de 1/4´ com porca e arruela, 550 mm | UN | 3 | 15
E.19.000.025645 | Telha ondulada translúcida em polipropileno, 244x110cm, espessura 1,10mm, ref. 177 Esaf, Atco ou equivalente | UN | 0.43 | 15
F.04.000.026505 | Calço plástico para telha ondulada, 18 mm | UN | 3 | 15
16.16.160 | Telha em poliéster reforçado com fibras de vidro, perfil trapezoidal 49 | M2
B.01.000.010111 | Carpinteiro | H | 0.4 | 15
B.01.000.010112 | Ajudante de carpinteiro | H | 0.4 | 15
E.03.000.026504 | Gancho de 1/4´ com porca e arruela, 550 mm | UN | 3 | 15
F.04.000.025608 | Telha de poliester reforçado com fibra de vidro (PRFV), perfil trapezoidal 49 ou kalheta, com espessura de 1,5mm; ref. Coberfibras, Cersan, Fibratel Telhas, Doplast ou equivalente | M2 | 1.15 | 15
F.04.000.026506 | Calço plástico para telha trapezoidal, 38 mm | UN | 3 | 15
16.16.400 | Cumeeira para telha de poliéster, tipo perfil trapezoidal 49 | M
B.01.000.010111 | Carpinteiro | H | 0.2 | 15
B.01.000.010112 | Ajudante de carpinteiro | H | 0.2 | 15
E.03.000.026504 | Gancho de 1/4´ com porca e arruela, 550 mm | UN | 3 | 15
F.04.000.025523 | Cumeeira para telha de poliester reforçado com fibra de vidro (PRFV), perfil trapezoidal 49 ou kalheta; ref. Coberfibras, Cersan, Fibratel Telhas, Doplast ou equivalente | M | 1.15 | 15
F.04.000.026506 | Calço plástico para telha trapezoidal, 38 mm | UN | 3 | 15
16.20 | Telhamento em vidro
16.20.020 | Telhas de vidro para iluminação tipo francesa | UN
B.01.000.010111 | Carpinteiro | H | 0.1 | 15
B.01.000.010112 | Ajudante de carpinteiro | H | 0.1 | 15
I.06.000.025561 | Telha de vidro tipo ´FRANCESA´ | UN | 1.05 | 15
16.20.040 | Telhas de vidro para iluminação tipo colonial/paulistinha | UN
B.01.000.010111 | Carpinteiro | H | 0.1 | 15
B.01.000.010112 | Ajudante de carpinteiro | H | 0.1 | 15
I.06.000.025562 | Telha de vidro tipo ´PAULISTA´ | UN | 1.05 | 15
16.30 | Domos
16.30.020 | Domo de acrílico fixado em perfis de alumínio | M2
F.04.000.025549 | Domo em acrílico fixado com perfil de alumínio, de 1,05 x 1,05 m ref. Alumecril, Domoplast ou equivalente - instalado | UN | 0.907 | 15
16.32 | Painel, chapas e fechamento
16.32.070 | Cobertura curva em chapa de policarbonato alveolar bronze de 6 mm | M2
B.01.000.010144 | Serralheiro | H | 1.4 | 15
B.01.000.010145 | Ajudante serralheiro | H | 2.3 | 15
E.03.000.026651 | Gaxeta EPDM ref. 1619 da Day Brasil ou equivalente | M | 0.984 | 15
E.03.000.026652 | Gaxeta EPDM ref. 274 da Day Brasil ou equivalente | M | 19.672 | 15
E.03.000.026653 | Parafuso auto-atarraxante/auto-brocante em aço médio carbono, com acabamento zincado brando, de 12 x 38 mm - com arruela de vedação | UN | 3.934 | 15
E.07.000.093837 | Fita porosa de 25mm x 25 m | UN | 0.182 | 15
E.08.000.021080 | Perfil em alumínio anodizado tipo U, abas iguais, de 9,53x9,53x1,58mm | M | 0.46 | 15
F.04.000.025550 | Chapa em policarbonato alveolar bronze de 6 x 1050 x 6000 mm | UN | 0.1746 | 15
F.08.000.024103 | Mastique silicone Silix 567; referência comercial Rhodia / Dow Corning 791 ou equivalente | bg | 0.015 | 15
16.32.120 | Cobertura plana em chapa de policarbonato alveolar de 10 mm | M2
B.01.000.010144 | Serralheiro | H | 1.26 | 15
B.01.000.010145 | Ajudante serralheiro | H | 2.07 | 15
E.03.000.026651 | Gaxeta EPDM ref. 1619 da Day Brasil ou equivalente | M | 0.984 | 15
E.03.000.026652 | Gaxeta EPDM ref. 274 da Day Brasil ou equivalente | M | 19.672 | 15
E.03.000.026653 | Parafuso auto-atarraxante/auto-brocante em aço médio carbono, com acabamento zincado brando, de 12 x 38 mm - com arruela de vedação | UN | 3.934 | 15
E.07.000.093837 | Fita porosa de 25mm x 25 m | UN | 0.182 | 15
E.08.000.021080 | Perfil em alumínio anodizado tipo U, abas iguais, de 9,53x9,53x1,58mm | M | 0.46 | 15
F.04.000.025642 | Chapa em policarbonato alveolar translúcido de 10 x 2100 x 6000 mm | UN | 0.12 | 15
F.08.000.024103 | Mastique silicone Silix 567; referência comercial Rhodia / Dow Corning 791 ou equivalente | bg | 0.015 | 15
16.32.130 | Cobertura curva em chapa de policarbonato alveolar bronze de 10 mm | M2
B.01.000.010144 | Serralheiro | H | 1.4 | 15
B.01.000.010145 | Ajudante serralheiro | H | 2.3 | 15
E.03.000.026651 | Gaxeta EPDM ref. 1619 da Day Brasil ou equivalente | M | 0.984 | 15
E.03.000.026652 | Gaxeta EPDM ref. 274 da Day Brasil ou equivalente | M | 19.672 | 15
E.03.000.026653 | Parafuso auto-atarraxante/auto-brocante em aço médio carbono, com acabamento zincado brando, de 12 x 38 mm - com arruela de vedação | UN | 3.934 | 15
E.07.000.093837 | Fita porosa de 25mm x 25 m | UN | 0.182 | 15
E.08.000.021080 | Perfil em alumínio anodizado tipo U, abas iguais, de 9,53x9,53x1,58mm | M | 0.46 | 15
F.04.000.025638 | Chapa em policarbonato alveolar bronze de 10 x 2100 x 6000 mm | UN | 0.12 | 15
F.08.000.024103 | Mastique silicone Silix 567; referência comercial Rhodia / Dow Corning 791 ou equivalente | bg | 0.015 | 15
16.33 | Calhas e rufos
16.33.022 | Calha, rufo, afins em chapa galvanizada nº 24 - corte 0,33 m | M
B.01.000.010118 | Encanador | H | 1.1 | 15
B.01.000.010119 | Ajudante de encanador | H | 1.1 | 15
E.02.000.026760 | Prego diversas bitolas (referência 18 x 27) | KG | 0.1 | 15
E.03.000.026771 | Rebites de ferro zincado n° 8, comprimento de 6,10 mm, diâmetro nominal de 3 mm | KG | 0.0018 | 15
F.14.000.068025 | Calha em chapa galvanizada 24 desenvolvimento 0,33 m | M | 1.05 | 15
S.04.000.069508 | Solda liga chumbo e estanho de 70x30 | KG | 0.04 | 15
16.33.052 | Calha, rufo, afins em chapa galvanizada nº 24 - corte 0,50 m | M
B.01.000.010118 | Encanador | H | 1.3 | 15
B.01.000.010119 | Ajudante de encanador | H | 1.3 | 15
E.02.000.026760 | Prego diversas bitolas (referência 18 x 27) | KG | 0.15 | 15
E.03.000.026771 | Rebites de ferro zincado n° 8, comprimento de 6,10 mm, diâmetro nominal de 3 mm | KG | 0.0023 | 15
F.14.000.068026 | Calha em chapa galvanizada 24 desenvolvimento 0,50 m | M | 1.05 | 15
S.04.000.069508 | Solda liga chumbo e estanho de 70x30 | KG | 0.07 | 15
16.33.062 | Calha, rufo, afins em chapa galvanizada nº 24 - corte 1,00 m | M
B.01.000.010118 | Encanador | H | 1.4 | 15
B.01.000.010119 | Ajudante de encanador | H | 1.4 | 15
E.02.000.026760 | Prego diversas bitolas (referência 18 x 27) | KG | 0.3 | 15
E.03.000.026771 | Rebites de ferro zincado n° 8, comprimento de 6,10 mm, diâmetro nominal de 3 mm | KG | 0.0047 | 15
F.14.000.068027 | Calha em chapa galvanizada 24 desenvolvimento 1,00 m | M | 1.05 | 15
S.04.000.069508 | Solda liga chumbo e estanho de 70x30 | KG | 0.14 | 15
16.33.082 | Calha, rufo, afins em chapa galvanizada nº 26 - corte 0,33 m | M
B.01.000.010118 | Encanador | H | 1.1 | 15
B.01.000.010119 | Ajudante de encanador | H | 1.1 | 15
E.02.000.026760 | Prego diversas bitolas (referência 18 x 27) | KG | 0.1 | 15
E.03.000.026771 | Rebites de ferro zincado n° 8, comprimento de 6,10 mm, diâmetro nominal de 3 mm | KG | 0.0018 | 15
F.14.000.068001 | Calha em chapa galvanizada 26 desenvolvimento 0,33 m | M | 1.05 | 15
S.04.000.069508 | Solda liga chumbo e estanho de 70x30 | KG | 0.04 | 15
16.33.102 | Calha, rufo, afins em chapa galvanizada nº 26 - corte 0,50 m | M
B.01.000.010118 | Encanador | H | 1.3 | 15
B.01.000.010119 | Ajudante de encanador | H | 1.3 | 15
E.02.000.026760 | Prego diversas bitolas (referência 18 x 27) | KG | 0.15 | 15
E.03.000.026771 | Rebites de ferro zincado n° 8, comprimento de 6,10 mm, diâmetro nominal de 3 mm | KG | 0.0023 | 15
F.14.000.068002 | Calha em chapa galvanizada 26 desenvolvimento 0,50 m | M | 1.05 | 15
S.04.000.069508 | Solda liga chumbo e estanho de 70x30 | KG | 0.07 | 15
16.33.250 | Calha em PVC 125mm, inclusive conexões - AP | M
B.01.000.010118 | Encanador | H | 0.95 | 15
B.01.000.010146 | Servente | H | 0.95 | 15
B.09.000.069513 | Adesivo para tubos PVC | KG | 0.0057 | 15
O.02.000.069514 | Solução limpadora para PVC | L | 0.011 | 15
O.02.000.069521 | Calha em PVC (policloreto de vinila) de 125mm; ref. Aquapluv AP da Tigre ou equivalente | M | 1.3 | 15
16.33.400 | Rufo pré-moldado em concreto, de 14 x 50 x 18,5 cm | UN
B.01.000.010146 | Servente | H | 0.07 | 15
B.02.000.020508 | Cimento CPII-E-32 (sacos de 50 kg) | KG | 0.8 | 15
B.03.000.020505 | Cal hidratada (saco de 20 kg) | KG | 0.4 | 15
B.04.000.020503 | Areia média lavada (a granel caçamba fechada) | M3 | 0.0027 | 15
C.06.000.025011 | Capa para muro e/ou rufo pré-moldado em concreto de 14 x 50 x 18,5 cm, ref. mod. 75C da Neo Rex ou equivalente | UN | 1 | 15
16.33.410 | Rufo pré-moldado em concreto, de 20 x 50 x 26 cm | UN
B.01.000.010146 | Servente | H | 0.1 | 15
B.02.000.020508 | Cimento CPII-E-32 (sacos de 50 kg) | KG | 1.14 | 15
B.03.000.020505 | Cal hidratada (saco de 20 kg) | KG | 0.57 | 15
B.04.000.020503 | Areia média lavada (a granel caçamba fechada) | M3 | 0.0038 | 15
C.06.000.025012 | Capa para muro e/ou rufo pré-moldado em concreto de 20 x 50 x 26 cm, ref. mod. 75D da Neo Rex ou equivalente | UN | 1 | 15
16.33.412 | Rufo pré-moldado em concreto, largura 24 cm | UN
B.01.000.010146 | Servente | H | 0.14 | 15
B.02.000.020508 | Cimento CPII-E-32 (sacos de 50 kg) | KG | 1.55 | 15
B.03.000.020505 | Cal hidratada (saco de 20 kg) | KG | 0.78 | 15
B.04.000.020503 | Areia média lavada (a granel caçamba fechada) | M3 | 0.0052 | 15
C.06.000.025013 | Capa para muro e/ou rufo pré-moldado em concreto, com pingadeira, de 24/25x50x29,5cm; ref. 75F da Neo Rex, AD-83 da Facital ou equivalente | UN | 1 | 15
16.40 | Reparos, conservações e complementos - GRUPO 16
16.40.040 | Recolocação de cumeeiras e espigões de barro | M
B.01.000.010139 | Pedreiro | H | 0.4 | 15
B.01.000.010146 | Servente | H | 0.4 | 15
B.02.000.020508 | Cimento CPII-E-32 (sacos de 50 kg) | KG | 0.6 | 15
B.03.000.020505 | Cal hidratada (saco de 20 kg) | KG | 1.13 | 15
B.04.000.020503 | Areia média lavada (a granel caçamba fechada) | M3 | 0.007 | 15
16.40.060 | Recolocação de telha de barro tipo colonial/paulistinha | M2
B.01.000.010139 | Pedreiro | H | 0.75 | 15
B.01.000.010146 | Servente | H | 1.5 | 15
16.40.080 | Recolocação de telha de barro tipo plan | M2
B.01.000.010139 | Pedreiro | H | 0.75 | 15
B.01.000.010146 | Servente | H | 1.5 | 15
16.40.090 | Recolocação de domo de acrílico, inclusive perfis metálicos de fixação | M2
B.01.000.010139 | Pedreiro | H | 0.5 | 15
B.01.000.010146 | Servente | H | 0.5 | 15
16.40.120 | Recolocação de telha de barro tipo francesa | M2
B.01.000.010139 | Pedreiro | H | 0.5 | 15
B.01.000.010146 | Servente | H | 1 | 15
16.40.140 | Recolocação de telha em fibrocimento ou CRFS, perfil ondulado | M2
B.01.000.010111 | Carpinteiro | H | 0.4 | 15
B.01.000.010112 | Ajudante de carpinteiro | H | 0.4 | 15
E.03.000.026504 | Gancho de 1/4´ com porca e arruela, 550 mm | UN | 1 | 15
16.40.150 | Recolocação de telha em fibrocimento ou CRFS, perfil modulado ou trapezoidal | M2
B.01.000.010111 | Carpinteiro | H | 0.4 | 15
B.01.000.010112 | Ajudante de carpinteiro | H | 0.4 | 15
E.03.000.026504 | Gancho de 1/4´ com porca e arruela, 550 mm | UN | 3 | 15
17 | REVESTIMENTO EM MASSA OU FUNDIDO NO LOCAL
17.01 | Regularização de base
17.01.010 | Argamassa de proteção com argila expandida | M3
B.01.000.010139 | Pedreiro | H | 6 | 15
B.01.000.010146 | Servente | H | 8.5 | 15
B.02.000.020508 | Cimento CPII-E-32 (sacos de 50 kg) | KG | 227.27 | 15
B.04.000.020503 | Areia média lavada (a granel caçamba fechada) | M3 | 0.636 | 15
B.07.000.024502 | Argila expandida n° 1 (tipo 2215 - dimensões 22 a 15 mm) - a granel | M3 | 1.271 | 15
S.01.000.080125 | Betoneira reversível com carregador, capacidade de 320 litros, acionamento do motor combustão interna (diesel e gasolina) ou motor elétrico Alfa 320 | H | 0.43 | 15
17.01.020 | Argamassa de regularização e/ou proteção | M3
B.01.000.010139 | Pedreiro | H | 6 | 15
B.01.000.010146 | Servente | H | 8.5 | 15
B.02.000.020508 | Cimento CPII-E-32 (sacos de 50 kg) | KG | 453 | 15
B.04.000.020503 | Areia média lavada (a granel caçamba fechada) | M3 | 1.045 | 15
S.01.000.080125 | Betoneira reversível com carregador, capacidade de 320 litros, acionamento do motor combustão interna (diesel e gasolina) ou motor elétrico Alfa 320 | H | 0.43 | 15
17.01.040 | Lastro de concreto impermeabilizado | M3
B.01.000.010139 | Pedreiro | H | 6 | 15
B.01.000.010146 | Servente | H | 8.5 | 15
B.02.000.020508 | Cimento CPII-E-32 (sacos de 50 kg) | KG | 200 | 15
B.04.000.020503 | Areia média lavada (a granel caçamba fechada) | M3 | 0.698 | 15
B.05.000.020518 | Pedra britada nº médios 1.2.3 e 4 (a granel) | M3 | 0.878 | 15
B.09.000.024069 | Aditivo hidrófugo de pega normal; ref. Vedacit, Sika 1 / Sika ou equivalente | L | 6 | 15
S.01.000.080125 | Betoneira reversível com carregador, capacidade de 320 litros, acionamento do motor combustão interna (diesel e gasolina) ou motor elétrico Alfa 320 | H | 0.43 | 15
17.01.050 | Regularização de piso com nata de cimento | M2
B.01.000.010139 | Pedreiro | H | 0.6 | 15
B.01.000.010146 | Servente | H | 0.5 | 15
B.02.000.020508 | Cimento CPII-E-32 (sacos de 50 kg) | KG | 2.84 | 15
B.04.000.020503 | Areia média lavada (a granel caçamba fechada) | M3 | 0.0133 | 15
17.01.060 | Regularização de piso com nata de cimento e adesivo de alto desempenho | M2
B.01.000.010139 | Pedreiro | H | 0.5 | 15
B.01.000.010146 | Servente | H | 0.6 | 15
B.02.000.020508 | Cimento CPII-E-32 (sacos de 50 kg) | KG | 2.84 | 15
B.02.000.028016 | Adesivo de alto desempenho (embalagem em balde de 18 kg); ref. Bianco Vedacit da Otto Baumgart, Biancola PVA da Ciplak ou equivalente | KG | 0.4 | 15
B.04.000.020503 | Areia média lavada (a granel caçamba fechada) | M3 | 0.004 | 15
17.01.120 | Argamassa de cimento e areia traço 1:3, com adesivo acrílico | M3
B.01.000.010139 | Pedreiro | H | 6 | 15
B.01.000.010146 | Servente | H | 8.5 | 15
B.02.000.020508 | Cimento CPII-E-32 (sacos de 50 kg) | KG | 486 | 15
B.04.000.020503 | Areia média lavada (a granel caçamba fechada) | M3 | 0.9354 | 15
S.01.000.080125 | Betoneira reversível com carregador, capacidade de 320 litros, acionamento do motor combustão interna (diesel e gasolina) ou motor elétrico Alfa 320 | H | 0.43 | 15
S.04.000.039006 | Adesivo/selador à base de emulsão PVA/acrílica, ref. KZ Heydi da Viapol, Denverfix da Denver ou equivalente | KG | 40 | 15
17.02 | Revestimento em argamassa
17.02.020 | Chapisco | M2
B.01.000.010139 | Pedreiro | H | 0.1 | 15
B.01.000.010146 | Servente | H | 0.1125 | 15
B.02.000.020508 | Cimento CPII-E-32 (sacos de 50 kg) | KG | 2.265 | 15
B.04.000.020503 | Areia média lavada (a granel caçamba fechada) | M3 | 0.0052 | 15
S.01.000.080125 | Betoneira reversível com carregador, capacidade de 320 litros, acionamento do motor combustão interna (diesel e gasolina) ou motor elétrico Alfa 320 | H | 0.0022 | 15
17.02.030 | Chapisco 1:4 com areia grossa | M2
B.01.000.010139 | Pedreiro | H | 0.1 | 15
B.01.000.010146 | Servente | H | 0.1125 | 15
B.02.000.020508 | Cimento CPII-E-32 (sacos de 50 kg) | KG | 1.2 | 15
B.04.000.020504 | Areia grossa | M3 | 0.004 | 15
S.01.000.080125 | Betoneira reversível com carregador, capacidade de 320 litros, acionamento do motor combustão interna (diesel e gasolina) ou motor elétrico Alfa 320 | H | 0.0022 | 15
17.02.040 | Chapisco com adesivo de alto desempenho | M2
B.01.000.010139 | Pedreiro | H | 0.1 | 15
B.01.000.010146 | Servente | H | 0.1125 | 15
B.02.000.020508 | Cimento CPII-E-32 (sacos de 50 kg) | KG | 2.265 | 15
B.02.000.028016 | Adesivo de alto desempenho (embalagem em balde de 18 kg); ref. Bianco Vedacit da Otto Baumgart, Biancola PVA da Ciplak ou equivalente | KG | 0.3 | 15
B.04.000.020503 | Areia média lavada (a granel caçamba fechada) | M3 | 0.0052 | 15
S.01.000.080125 | Betoneira reversível com carregador, capacidade de 320 litros, acionamento do motor combustão interna (diesel e gasolina) ou motor elétrico Alfa 320 | H | 0.0022 | 15
17.02.060 | Chapisco fino peneirado | M2
B.01.000.010139 | Pedreiro | H | 0.1 | 15
B.01.000.010146 | Servente | H | 0.22 | 15
B.02.000.020508 | Cimento CPII-E-32 (sacos de 50 kg) | KG | 2.265 | 15
B.04.000.020503 | Areia média lavada (a granel caçamba fechada) | M3 | 0.0055 | 15
S.01.000.080125 | Betoneira reversível com carregador, capacidade de 320 litros, acionamento do motor combustão interna (diesel e gasolina) ou motor elétrico Alfa 320 | H | 0.0022 | 15
17.02.080 | Chapisco rústico com pedra britada nº 1 | M2
B.01.000.010139 | Pedreiro | H | 0.15 | 15
B.01.000.010146 | Servente | H | 0.18 | 15
B.02.000.020508 | Cimento CPII-E-32 (sacos de 50 kg) | KG | 3.171 | 15
B.04.000.020503 | Areia média lavada (a granel caçamba fechada) | M3 | 0.0073 | 15
B.05.000.020518 | Pedra britada nº médios 1.2.3 e 4 (a granel) | M3 | 0.006 | 15
S.01.000.080125 | Betoneira reversível com carregador, capacidade de 320 litros, acionamento do motor combustão interna (diesel e gasolina) ou motor elétrico Alfa 320 | H | 0.003 | 15
17.02.120 | Emboço comum | M2
B.01.000.010139 | Pedreiro | H | 0.2 | 15
B.01.000.010146 | Servente | H | 0.4 | 15
B.02.000.020508 | Cimento CPII-E-32 (sacos de 50 kg) | KG | 2.28 | 15
B.03.000.020505 | Cal hidratada (saco de 20 kg) | KG | 4.54 | 15
B.04.000.020503 | Areia média lavada (a granel caçamba fechada) | M3 | 0.0255 | 15
S.01.000.080125 | Betoneira reversível com carregador, capacidade de 320 litros, acionamento do motor combustão interna (diesel e gasolina) ou motor elétrico Alfa 320 | H | 0.0086 | 15
17.02.140 | Emboço desempenado com espuma de poliéster | M2
B.01.000.010139 | Pedreiro | H | 0.4 | 15
B.01.000.010146 | Servente | H | 0.4 | 15
B.02.000.020508 | Cimento CPII-E-32 (sacos de 50 kg) | KG | 2.28 | 15
B.03.000.020505 | Cal hidratada (saco de 20 kg) | KG | 4.54 | 15
B.04.000.020503 | Areia média lavada (a granel caçamba fechada) | M3 | 0.0255 | 15
S.01.000.080125 | Betoneira reversível com carregador, capacidade de 320 litros, acionamento do motor combustão interna (diesel e gasolina) ou motor elétrico Alfa 320 | H | 0.0086 | 15
17.02.160 | Emboço desempenado com argamassa industrializada | M2
B.01.000.010139 | Pedreiro | H | 0.25 | 15
B.01.000.010146 | Servente | H | 0.25 | 15
B.02.000.039055 | Massa para revestimento, ref. Multimassa pronta uso geral da Quartizolit ou equivalente - saco de 20 kg | KG | 42.5 | 15
17.02.220 | Reboco | M2
B.01.000.010139 | Pedreiro | H | 0.25 | 15
B.01.000.010146 | Servente | H | 0.25 | 15
B.02.000.020508 | Cimento CPII-E-32 (sacos de 50 kg) | KG | 0.5064 | 15
B.03.000.020505 | Cal hidratada (saco de 20 kg) | KG | 1.0052 | 15
B.04.000.020503 | Areia média lavada (a granel caçamba fechada) | M3 | 0.0043 | 15
S.01.000.080125 | Betoneira reversível com carregador, capacidade de 320 litros, acionamento do motor combustão interna (diesel e gasolina) ou motor elétrico Alfa 320 | H | 0.0022 | 15
17.02.260 | Barra lisa com acabamento em nata de cimento | M2
B.01.000.010139 | Pedreiro | H | 0.65 | 15
B.01.000.010146 | Servente | H | 0.65 | 15
B.02.000.020508 | Cimento CPII-E-32 (sacos de 50 kg) | KG | 9.25 | 15
B.04.000.020503 | Areia média lavada (a granel caçamba fechada) | M3 | 0.0217 | 15
S.01.000.080125 | Betoneira reversível com carregador, capacidade de 320 litros, acionamento do motor combustão interna (diesel e gasolina) ou motor elétrico Alfa 320 | H | 0.009 | 15
17.03 | Revestimento em cimentado
17.03.020 | Cimentado desempenado | M2
B.01.000.010139 | Pedreiro | H | 0.55 | 15
B.01.000.010146 | Servente | H | 0.55 | 15
B.02.000.020508 | Cimento CPII-E-32 (sacos de 50 kg) | KG | 9.06 | 15
B.04.000.020503 | Areia média lavada (a granel caçamba fechada) | M3 | 0.0209 | 15
S.01.000.080125 | Betoneira reversível com carregador, capacidade de 320 litros, acionamento do motor combustão interna (diesel e gasolina) ou motor elétrico Alfa 320 | H | 0.0086 | 15
17.03.040 | Cimentado desempenado e alisado (queimado) | M2
B.01.000.010139 | Pedreiro | H | 0.65 | 15
B.01.000.010146 | Servente | H | 0.65 | 15
B.02.000.020508 | Cimento CPII-E-32 (sacos de 50 kg) | KG | 10.06 | 15
B.04.000.020503 | Areia média lavada (a granel caçamba fechada) | M3 | 0.0209 | 15
S.01.000.080125 | Betoneira reversível com carregador, capacidade de 320 litros, acionamento do motor combustão interna (diesel e gasolina) ou motor elétrico Alfa 320 | H | 0.0086 | 15
17.03.060 | Cimentado desempenado e alisado com corante (queimado) | M2
B.01.000.010139 | Pedreiro | H | 0.65 | 15
B.01.000.010146 | Servente | H | 0.65 | 15
B.02.000.020508 | Cimento CPII-E-32 (sacos de 50 kg) | KG | 9.06 | 15
B.04.000.020503 | Areia média lavada (a granel caçamba fechada) | M3 | 0.0209 | 15
J.02.000.038038 | Pigmento para argamassa tipo Pó Xadrez, ref. amarelo Novacor, Globo ou equivalente | KG | 0.4 | 15
S.01.000.080125 | Betoneira reversível com carregador, capacidade de 320 litros, acionamento do motor combustão interna (diesel e gasolina) ou motor elétrico Alfa 320 | H | 0.0086 | 15
17.03.080 | Cimentado semi-áspero | M2
B.01.000.010139 | Pedreiro | H | 0.4 | 15
B.01.000.010146 | Servente | H | 0.4 | 15
B.02.000.020508 | Cimento CPII-E-32 (sacos de 50 kg) | KG | 9.06 | 15
B.04.000.020503 | Areia média lavada (a granel caçamba fechada) | M3 | 0.0209 | 15
S.01.000.080125 | Betoneira reversível com carregador, capacidade de 320 litros, acionamento do motor combustão interna (diesel e gasolina) ou motor elétrico Alfa 320 | H | 0.0086 | 15
17.03.100 | Cimentado áspero com caneluras | M2
B.01.000.010139 | Pedreiro | H | 0.7 | 15
B.01.000.010146 | Servente | H | 0.7 | 15
B.02.000.020508 | Cimento CPII-E-32 (sacos de 50 kg) | KG | 9.06 | 15
B.04.000.020503 | Areia média lavada (a granel caçamba fechada) | M3 | 0.0209 | 15
S.01.000.080125 | Betoneira reversível com carregador, capacidade de 320 litros, acionamento do motor combustão interna (diesel e gasolina) ou motor elétrico Alfa 320 | H | 0.0086 | 15
17.03.200 | Degrau em cimentado | M
B.01.000.010139 | Pedreiro | H | 1.2 | 15
B.01.000.010146 | Servente | H | 1.05 | 15
B.02.000.020508 | Cimento CPII-E-32 (sacos de 50 kg) | KG | 6.5232 | 15
B.04.000.020503 | Areia média lavada (a granel caçamba fechada) | M3 | 0.015 | 15
S.01.000.080125 | Betoneira reversível com carregador, capacidade de 320 litros, acionamento do motor combustão interna (diesel e gasolina) ou motor elétrico Alfa 320 | H | 0.0062 | 15
17.03.300 | Rodapé em cimentado desempenado e alisado com altura 5 cm | M
B.01.000.010139 | Pedreiro | H | 0.5 | 15
B.01.000.010146 | Servente | H | 0.56 | 15
B.02.000.020508 | Cimento CPII-E-32 (sacos de 50 kg) | KG | 0.4 | 15
B.04.000.020503 | Areia média lavada (a granel caçamba fechada) | M3 | 0.0011 | 15
D.02.000.021060 | Ripa em cambará, cedrinho, cupuíba, eucalipto-citriodora, eucalipto-saligna, garapa, itaúba, pinus-elioti, 12 mm x 50 mm | M | 0.065 | 15
E.02.000.026760 | Prego diversas bitolas (referência 18 x 27) | KG | 0.05 | 15
17.03.310 | Rodapé em cimentado desempenado e alisado com altura 7 cm | M
B.01.000.010139 | Pedreiro | H | 0.5 | 15
B.01.000.010146 | Servente | H | 0.56 | 15
B.02.000.020508 | Cimento CPII-E-32 (sacos de 50 kg) | KG | 0.56 | 15
B.04.000.020503 | Areia média lavada (a granel caçamba fechada) | M3 | 0.0016 | 15
D.02.000.021060 | Ripa em cambará, cedrinho, cupuíba, eucalipto-citriodora, eucalipto-saligna, garapa, itaúba, pinus-elioti, 12 mm x 50 mm | M | 0.065 | 15
E.02.000.026760 | Prego diversas bitolas (referência 18 x 27) | KG | 0.05 | 15
17.03.320 | Rodapé em cimentado desempenado e alisado com altura 10 cm | M
B.01.000.010139 | Pedreiro | H | 0.5 | 15
B.01.000.010146 | Servente | H | 0.56 | 15
B.02.000.020508 | Cimento CPII-E-32 (sacos de 50 kg) | KG | 0.8 | 15
B.04.000.020503 | Areia média lavada (a granel caçamba fechada) | M3 | 0.0022 | 15
D.02.000.021060 | Ripa em cambará, cedrinho, cupuíba, eucalipto-citriodora, eucalipto-saligna, garapa, itaúba, pinus-elioti, 12 mm x 50 mm | M | 0.065 | 15
E.02.000.026760 | Prego diversas bitolas (referência 18 x 27) | KG | 0.05 | 15
17.03.330 | Rodapé em cimentado desempenado e alisado com altura 15 cm | M
B.01.000.010139 | Pedreiro | H | 0.5 | 15
B.01.000.010146 | Servente | H | 0.56 | 15
B.02.000.020508 | Cimento CPII-E-32 (sacos de 50 kg) | KG | 1.2 | 15
B.04.000.020503 | Areia média lavada (a granel caçamba fechada) | M3 | 0.0035 | 15
D.02.000.021060 | Ripa em cambará, cedrinho, cupuíba, eucalipto-citriodora, eucalipto-saligna, garapa, itaúba, pinus-elioti, 12 mm x 50 mm | M | 0.065 | 15
E.02.000.026760 | Prego diversas bitolas (referência 18 x 27) | KG | 0.05 | 15
17.04 | Revestimento em gesso
17.04.020 | Revestimento em gesso liso desempenado sobre emboço | M2
B.01.000.010123 | Gesseiro | H | 0.4 | 15
B.01.000.010146 | Servente | H | 0.25 | 15
B.03.000.020580 | Gesso em pó ensacado para revestimento saco de 20 kg | KG | 5 | 15
17.04.040 | Revestimento em gesso liso desempenado sobre bloco | M2
B.01.000.010123 | Gesseiro | H | 0.4 | 15
B.01.000.010146 | Servente | H | 0.25 | 15
B.03.000.020580 | Gesso em pó ensacado para revestimento saco de 20 kg | KG | 7 | 15
17.05 | Revestimento em concreto
17.05.020 | Piso com requadro em concreto simples sem controle de fck | M3
B.01.000.010139 | Pedreiro | H | 10.5 | 15
B.01.000.010146 | Servente | H | 8.5 | 15
B.02.000.020508 | Cimento CPII-E-32 (sacos de 50 kg) | KG | 220 | 15
B.04.000.020503 | Areia média lavada (a granel caçamba fechada) | M3 | 0.698 | 15
B.05.000.020518 | Pedra britada nº médios 1.2.3 e 4 (a granel) | M3 | 0.878 | 15
D.02.000.021060 | Ripa em cambará, cedrinho, cupuíba, eucalipto-citriodora, eucalipto-saligna, garapa, itaúba, pinus-elioti, 12 mm x 50 mm | M | 24 | 15
S.01.000.080125 | Betoneira reversível com carregador, capacidade de 320 litros, acionamento do motor combustão interna (diesel e gasolina) ou motor elétrico Alfa 320 | H | 0.43 | 15
17.05.070 | Piso com requadro em concreto simples com controle de fck= 20 MPa | M3
B.01.000.010139 | Pedreiro | H | 10.5 | 15
B.01.000.010146 | Servente | H | 8.5 | 15
C.04.000.020535 | Concreto usinado fck= 20 MPa, slump 5 ± 1cm | M3 | 1.03 | 15
D.02.000.021060 | Ripa em cambará, cedrinho, cupuíba, eucalipto-citriodora, eucalipto-saligna, garapa, itaúba, pinus-elioti, 12 mm x 50 mm | M | 24 | 15
17.05.100 | Piso com requadro em concreto simples com controle de fck= 25 MPa | M3
B.01.000.010139 | Pedreiro | H | 10.5 | 15
B.01.000.010146 | Servente | H | 8.5 | 15
C.01.000.098199 | Mão de obra especializada, equipamento e ferramentas apropriadas para nivelamento de piso em concreto com desempeno de magnésio e acabadora de superfície | M2 | 1 | 15
C.04.000.020536 | Concreto usinado fck= 25 MPa, slump 5 ± 1cm | M3 | 1.03 | 15
D.02.000.021060 | Ripa em cambará, cedrinho, cupuíba, eucalipto-citriodora, eucalipto-saligna, garapa, itaúba, pinus-elioti, 12 mm x 50 mm | M | 24 | 15
17.05.320 | Soleira em concreto simples | M
B.01.000.010139 | Pedreiro | H | 0.98 | 15
B.01.000.010146 | Servente | H | 1.28 | 15
B.02.000.020508 | Cimento CPII-E-32 (sacos de 50 kg) | KG | 6.11 | 15
B.04.000.020503 | Areia média lavada (a granel caçamba fechada) | M3 | 0.02 | 15
B.05.000.020513 | Pedra britada usinada n° 1 posto obra | M3 | 0.03 | 15
E.03.000.026709 | Grapa ferro para cantoneira 1´ x 1/8´ 1,19 kg/m | UN | 1 | 15
E.05.000.026615 | Cantoneira ferro 1´ x 1´ x 1/8´ - 1,19 kg/m | M | 1 | 15
17.05.420 | Peitoril em concreto simples | M
B.01.000.010111 | Carpinteiro | H | 0.7 | 15
B.01.000.010112 | Ajudante de carpinteiro | H | 0.7 | 15
B.01.000.010139 | Pedreiro | H | 1.17 | 15
B.01.000.010146 | Servente | H | 0.39 | 15
B.02.000.020508 | Cimento CPII-E-32 (sacos de 50 kg) | KG | 4.86 | 15
B.04.000.020503 | Areia média lavada (a granel caçamba fechada) | M3 | 0.012 | 15
B.05.000.020518 | Pedra britada nº médios 1.2.3 e 4 (a granel) | M3 | 0.009 | 15
D.02.000.021021 | Tábua cedrinho 25 mm x 300 mm de 3ª | M2 | 0.04 | 15
D.03.000.021032 | Chapa compensada cola PVA resinada de 12mm (2,20 x 1,10)m | M2 | 0.12 | 15
17.10 | Revestimento em granilite fundido no local
17.10.020 | Piso em granilite moldado no local | M2
B.01.000.010146 | Servente | H | 0.4 | 15
B.02.000.020508 | Cimento CPII-E-32 (sacos de 50 kg) | KG | 8 | 15
K.01.000.033015 | Piso em granilite cinza ou verde, polido, espessura mínimo de 8mm fornecimento e aplicação média | M2 | 1 | 15
17.10.100 | Soleira em granilite moldado no local | M
B.01.000.010146 | Servente | H | 0.1 | 15
B.02.000.020508 | Cimento CPII-E-32 (sacos de 50 kg) | KG | 2.4 | 15
K.01.000.033011 | Soleira em granilite cinza ou verde, polido com espessura mínima de 8mm fornecimento e aplicação média | M | 1 | 15
17.10.120 | Degrau em granilite moldado no local | M
B.01.000.010146 | Servente | H | 0.12 | 15
B.02.000.020508 | Cimento CPII-E-32 (sacos de 50 kg) | KG | 4 | 15
K.01.000.035031 | Degrau em granilite, cinza ou verde, polido, com espessura mínima de 8mm fornecimento e aplicação média | M | 1 | 15
17.10.200 | Rodapé qualquer em granilite moldado no local até 10 cm | M
B.01.000.010146 | Servente | H | 0.2 | 15
B.02.000.020508 | Cimento CPII-E-32 (sacos de 50 kg) | KG | 0.8 | 15
K.01.000.036042 | Rodapé em granilite tipo meia cana, cor cinza ou verde, polido, até 10cm fornecimento e aplicação média | M | 1 | 15
17.10.410 | Rodapé em placas pré-moldadas de granilite, acabamento encerado, até 10 cm | M
B.01.000.010146 | Servente | H | 0.024 | 15
B.02.000.020508 | Cimento CPII-E-32 (sacos de 50 kg) | KG | 1.36 | 15
B.04.000.020503 | Areia média lavada (a granel caçamba fechada) | M3 | 0.0031 | 15
K.02.000.033012 | Piso em granilite, placas pré-moldadas de 40 x 40 cm, inclusive assentamento, polimento, enceramento e rejunte | M2 | 0.5 | 15
S.01.000.080125 | Betoneira reversível com carregador, capacidade de 320 litros, acionamento do motor combustão interna (diesel e gasolina) ou motor elétrico Alfa 320 | H | 0.0013 | 15
17.10.430 | Piso em placas de granilite, acabamento encerado | M2
B.01.000.010146 | Servente | H | 0.24 | 15
B.02.000.020508 | Cimento CPII-E-32 (sacos de 50 kg) | KG | 13.6 | 15
B.04.000.020503 | Areia média lavada (a granel caçamba fechada) | M3 | 0.031 | 15
K.02.000.033012 | Piso em granilite, placas pré-moldadas de 40 x 40 cm, inclusive assentamento, polimento, enceramento e rejunte | M2 | 1 | 15
S.01.000.080125 | Betoneira reversível com carregador, capacidade de 320 litros, acionamento do motor combustão interna (diesel e gasolina) ou motor elétrico Alfa 320 | H | 0.013 | 15
17.12 | Revestimento industrial fundido no local
17.12.060 | Piso em alta resistência moldado no local 12 mm | M2
B.01.000.010146 | Servente | H | 0.4 | 15
B.02.000.020508 | Cimento CPII-E-32 (sacos de 50 kg) | KG | 15 | 15
K.01.000.035534 | Piso alta resistência (>40MPa), moldado no local, tráfego pesado com espessura de 12mm aplicado | M2 | 1 | 15
17.12.100 | Soleira em alta resistência moldada no local | M
B.01.000.010146 | Servente | H | 0.1 | 15
B.02.000.020508 | Cimento CPII-E-32 (sacos de 50 kg) | KG | 1 | 15
K.01.000.033017 | Soleira para piso alta resistência (>40MPa), moldado no local, tráfego médio (8mm) ou pesado (12mm), largura até 30cm aplicado média | M | 1 | 15
17.12.120 | Degrau em alta resistência 8 mm | M
B.01.000.010146 | Servente | H | 0.12 | 15
B.02.000.020508 | Cimento CPII-E-32 (sacos de 50 kg) | KG | 3 | 15
K.01.000.035535 | Degrau para piso alta resistência (>40 MPa), moldado no local, tráfego médio, espessura de 8 mm aplicado | M | 1 | 15
17.12.140 | Degrau em alta resistência 12 mm | M
B.01.000.010146 | Servente | H | 0.12 | 15
B.02.000.020508 | Cimento CPII-E-32 (sacos de 50 kg) | KG | 4.5 | 15
K.01.000.035536 | Degrau para piso alta resistência (>40 MPa), moldado no local, tráfego médio, espessura de 12 mm aplicado | M | 1 | 15
17.12.240 | Rodapé qualquer em alta resistência moldado no local até 10 cm | M
B.01.000.010146 | Servente | H | 0.2 | 15
B.02.000.020508 | Cimento CPII-E-32 (sacos de 50 kg) | KG | 2.2 | 15
K.01.000.036140 | Rodapé para piso alta resistência (>40MPa), moldado no local, tráfego médio (8mm) ou tráfego pesado (12mm) aplicado média | M | 1 | 15
17.12.241 | Rodapé abaulado, com argamassa epoxi, altura entre 5 a 10 cm | M
M.02.000.036143 | Rodapé abaulado, com argamassa epoxi, altura entre 5 a 10cm | M | 1 | 15
17.12.302 | Piso epóxi autonivelante, múltiplas camadas, espessura 4 mm | M2
M.02.000.036140 | Piso epóxi multilayer 4mm, acabamento semi brilhante com característica antiderrapante, em áreas internas; ref. Miaki, Ecosytem Multilayer, Concrecor E250 ou equivalente | M2 | 1 | 15
17.12.310 | Taxa de mobilização e desmobilização de equipe e equipamentos para execução de piso epóxi | TX
M.02.000.036144 | Taxa de mobilização e desmobilização de equipe e equipamentos para execução de piso epóxi | TX | 1 | 15
17.20 | Revestimento especial fundido no local
17.20.020 | Massa raspada | M2
B.01.000.010139 | Pedreiro | H | 1.2 | 15
B.01.000.010146 | Servente | H | 1.35 | 15
B.02.000.020529 | Massa (só material) cor marfim, Classic Spray HD da Argamont ou equivalente | KG | 14 | 15
17.20.040 | Revestimento em granito lavado tipo Fulget uso externo, em faixas até 40 cm | M
B.01.000.010146 | Servente | H | 1 | 15
K.02.000.033570 | Revestimento em granito lavado tipo Fulget tradicional ou natural em faixas até 40 cm; ref. Fulget da Grani Torre ou equivalente | M | 1 | 15
17.20.050 | Friso para junta de dilatação em revestimento de granito lavado tipo Fulget | M
F.08.000.033572 | Friso para junta de dilatação em revestimento granito lavado tipo Fulget | M | 1 | 15
17.20.060 | Revestimento em granito lavado tipo Fulget uso externo | M2
B.01.000.010146 | Servente | H | 1 | 15
K.02.000.033571 | Revestimento em granito lavado tipo Fulget tradicional ou natural em panos, ref. Fulget da Grani Torre ou equivalente | M2 | 1 | 15
17.20.140 | Revestimento texturizado acrílico com microagregados minerais | M2
B.01.000.010140 | Pintor | H | 0.605 | 15
B.01.000.010141 | Ajudante de pintor | H | 0.22 | 15
J.02.000.037503 | Revestimento texturizado acrílico com microagregado, uso interno/externo em várias corres; ref. Permalit Textura Domus da Ibratin ou equivalente | KG | 1.3 | 15
S.04.000.038009 | Selador para pintura latex | L | 0.2 | 15
17.40 | Reparos e conservações em massa e concreto - GRUPO 17
17.40.010 | Reparos em piso de granilite - estucamento e polimento | M2
K.01.000.033001 | Estucamento e polimento piso/patamar em granilite | M2 | 1 | 15
17.40.020 | Reparos em pisos de alta resistência fundidos no local - estucamento e polimento | M2
K.01.000.036512 | Polimento piso fundido no local alta resistência | M2 | 1 | 15
17.40.030 | Reparos em degrau e espelho de granilite - estucamento e polimento | M
K.01.000.033002 | Estucamento e polimento degrau (piso e espelho) em granilite | M | 1 | 15
17.40.070 | Reparos em rodapé de granilite - estucamento e polimento | M
K.01.000.033004 | Estucamento e polimento de rodapé em granilite | M | 1 | 15
17.40.110 | Faixa antiderrapante definitiva para degraus, soleiras, patamares ou pisos | M
B.01.000.010139 | Pedreiro | H | 1 | 15
B.01.000.010146 | Servente | H | 1 | 15
17.40.150 | Resina acrílica para piso de granilite | M2
B.01.000.010140 | Pintor | H | 0.5 | 15
B.01.000.010141 | Ajudante de pintor | H | 0.4 | 15
J.02.000.024147 | Resina acrílica para piso granilite | L | 0.3 | 15
17.40.160 | Resina epóxi para piso de granilite | M2
B.01.000.010140 | Pintor | H | 0.5 | 15
B.01.000.010141 | Ajudante de pintor | H | 0.4 | 15
J.02.000.024148 | Resina epóxi para piso granilite | L | 0.3 | 15
17.40.180 | Resina acrílica para degrau de granilite | M
B.01.000.010140 | Pintor | H | 0.26 | 15
B.01.000.010141 | Ajudante de pintor | H | 0.21 | 15
J.02.000.024147 | Resina acrílica para piso granilite | L | 0.16 | 15
17.40.190 | Resina epóxi para degrau de granilite | M
B.01.000.010140 | Pintor | H | 0.26 | 15
B.01.000.010141 | Ajudante de pintor | H | 0.21 | 15
J.02.000.024148 | Resina epóxi para piso granilite | L | 0.16 | 15
18 | REVESTIMENTO CERÂMICO
18.05 | Plaqueta laminada para revestimento
18.05.020 | Revestimento em plaqueta laminada, para área interna e externa, sem rejunte | M2
B.01.000.010139 | Pedreiro | H | 0.36 | 15
B.01.000.010146 | Servente | H | 0.2 | 15
B.02.000.039032 | Argamassa colante industrializada flexível, para assentamento de placas cerâmicas em áreas internas e externas, tipo AC-II, conforme NBR 14081, ref. comercial Ligamax Gold Extra fabricante Eliane ou equivalente | KG | 4.4 | 15
S.04.000.033562 | Plaqueta laminada para revestimento em áreas internas e externas | M2 | 1.1 | 15
18.06 | Placa cerâmica esmaltada prensada
18.06.102 | Placa cerâmica esmaltada PEI-5 para área interna, grupo de absorção BIIb, resistência química B, assentado com argamassa colante industrializada | M2
B.01.000.010139 | Pedreiro | H | 0.44 | 15
B.01.000.010146 | Servente | H | 0.22 | 15
B.02.000.039031 | Argamassa colante industrializada para assentamento, uso interno, tipo AC-I, conforme NBR 14081 | KG | 4.4 | 15
G.02.000.034525 | Placa cerâmica esmaltada para área interna, grupo de absorção BIIb, classe de abrasão PEI-5, resistência química B; ref. Neve/Malta/Bariloche da Formigres, Rotocolor da Angra, Navona da Savane ou equivalente | M2 | 1.1 | 15
18.06.103 | Rodapé em placa cerâmica esmaltada PEI-5 para área interna, grupo de absorção BIIb, resistência química B, assentado com argamassa colante industrializada | M
B.01.000.010139 | Pedreiro | H | 0.0352 | 15
B.01.000.010146 | Servente | H | 0.0176 | 15
B.02.000.039031 | Argamassa colante industrializada para assentamento, uso interno, tipo AC-I, conforme NBR 14081 | KG | 0.5 | 15
G.02.000.034525 | Placa cerâmica esmaltada para área interna, grupo de absorção BIIb, classe de abrasão PEI-5, resistência química B; ref. Neve/Malta/Bariloche da Formigres, Rotocolor da Angra, Navona da Savane ou equivalente | M2 | 0.188 | 15
18.06.142 | Placa cerâmica esmaltada antiderrapante PEI-5 para área interna com saída para o exterior, grupo de absorção BIIa, resistência química A, assentado com argamassa colante industrializada | M2
B.01.000.010139 | Pedreiro | H | 0.44 | 15
B.01.000.010146 | Servente | H | 0.22 | 15
B.02.000.039032 | Argamassa colante industrializada flexível, para assentamento de placas cerâmicas em áreas internas e externas, tipo AC-II, conforme NBR 14081, ref. comercial Ligamax Gold Extra fabricante Eliane ou equivalente | KG | 4.4 | 15
G.02.000.034523 | Placa cerâmica esmaltada antiderrapante, área interna com saída para o exterior, grupo de absorção BIIa, classe de abrasão PEI-5, resistência química A; ref. Biancogres, Incepa, Elizabeth ou equivalente | M2 | 1.1 | 15
18.06.143 | Rodapé em placa cerâmica esmaltada antiderrapante PEI-5 para área interna com saída para o exterior, grupo de absorção BIIa, resistência química A, assentado com argamassa colante industrializada | M
B.01.000.010139 | Pedreiro | H | 0.0352 | 15
B.01.000.010146 | Servente | H | 0.0176 | 15
B.02.000.039032 | Argamassa colante industrializada flexível, para assentamento de placas cerâmicas em áreas internas e externas, tipo AC-II, conforme NBR 14081, ref. comercial Ligamax Gold Extra fabricante Eliane ou equivalente | KG | 0.5 | 15
G.02.000.034523 | Placa cerâmica esmaltada antiderrapante, área interna com saída para o exterior, grupo de absorção BIIa, classe de abrasão PEI-5, resistência química A; ref. Biancogres, Incepa, Elizabeth ou equivalente | M2 | 0.188 | 15
18.06.152 | Placa cerâmica esmaltada PEI-4 para área interna com saída para o exterior, grupo de absorção BIIb, tráfego médio, assentado com argamassa colante industrializada | M2
B.01.000.010139 | Pedreiro | H | 0.44 | 15
B.01.000.010146 | Servente | H | 0.22 | 15
B.02.000.039032 | Argamassa colante industrializada flexível, para assentamento de placas cerâmicas em áreas internas e externas, tipo AC-II, conforme NBR 14081, ref. comercial Ligamax Gold Extra fabricante Eliane ou equivalente | KG | 4.4 | 15
G.02.000.034545 | Placa cerâmica esmaltada PEI-4 para área interna com saída para o exterior, grupo de absorção BIIb; ref. Classic Avelã da Savane, Artens ou equivalente | M2 | 1.1 | 15
18.06.153 | Rodapé em placa cerâmica esmaltada PEI-4 para área interna com saída para o exterior, grupo de absorção BIIb, tráfego médio, assentado com argamassa colante industrializada | M
B.01.000.010139 | Pedreiro | H | 0.0352 | 15
B.01.000.010146 | Servente | H | 0.0176 | 15
B.02.000.039032 | Argamassa colante industrializada flexível, para assentamento de placas cerâmicas em áreas internas e externas, tipo AC-II, conforme NBR 14081, ref. comercial Ligamax Gold Extra fabricante Eliane ou equivalente | KG | 0.5 | 15
G.02.000.034545 | Placa cerâmica esmaltada PEI-4 para área interna com saída para o exterior, grupo de absorção BIIb; ref. Classic Avelã da Savane, Artens ou equivalente | M2 | 0.188 | 15
18.06.182 | Placa cerâmica esmaltada rústica PEI-5 para área interna com saída para o exterior, grupo de absorção BIIb, resistência química B, assentado com argamassa colante industrializada | M2
B.01.000.010139 | Pedreiro | H | 0.44 | 15
B.01.000.010146 | Servente | H | 0.22 | 15
B.02.000.039032 | Argamassa colante industrializada flexível, para assentamento de placas cerâmicas em áreas internas e externas, tipo AC-II, conforme NBR 14081, ref. comercial Ligamax Gold Extra fabricante Eliane ou equivalente | KG | 4.4 | 15
G.02.000.034532 | Placa cerâmica esmaltada tipo rústica para área interna com saída para o exterior, grupo de absorção BIIb, classe de abrasão PEI-5, resistência química B; ref. Enduro/HD/Tróia da Fornigres ou equivalente | M2 | 1.1 | 15
18.06.183 | Rodapé em placa cerâmica esmaltada rústica PEI-5 para área interna com saída para o exterior, grupo de absorção BIIb, resistência química B, assentado com argamassa colante industrializada | M
B.01.000.010139 | Pedreiro | H | 0.0352 | 15
B.01.000.010146 | Servente | H | 0.0176 | 15
B.02.000.039032 | Argamassa colante industrializada flexível, para assentamento de placas cerâmicas em áreas internas e externas, tipo AC-II, conforme NBR 14081, ref. comercial Ligamax Gold Extra fabricante Eliane ou equivalente | KG | 0.5 | 15
G.02.000.034532 | Placa cerâmica esmaltada tipo rústica para área interna com saída para o exterior, grupo de absorção BIIb, classe de abrasão PEI-5, resistência química B; ref. Enduro/HD/Tróia da Fornigres ou equivalente | M2 | 0.188 | 15
18.06.350 | Assentamento de pisos e revestimentos cerâmicos com argamassa mista | M2
B.01.000.010139 | Pedreiro | H | 1.5 | 15
B.01.000.010146 | Servente | H | 1.35 | 15
B.02.000.020508 | Cimento CPII-E-32 (sacos de 50 kg) | KG | 8.6 | 15
B.03.000.020505 | Cal hidratada (saco de 20 kg) | KG | 1.83 | 15
B.04.000.020503 | Areia média lavada (a granel caçamba fechada) | M3 | 0.0304 | 15
18.06.400 | Rejuntamento em placas cerâmicas com cimento branco, juntas acima de 3 até 5 mm | M2
B.01.000.010139 | Pedreiro | H | 0.25 | 15
B.01.000.010146 | Servente | H | 0.2 | 15
B.02.000.020509 | Cimento branco comum (sacos de 20 kg) | KG | 0.42 | 15
18.06.410 | Rejuntamento em placas cerâmicas com argamassa industrializada para rejunte, juntas acima de 3 até 5 mm | M2
B.01.000.010139 | Pedreiro | H | 0.25 | 15
B.01.000.010146 | Servente | H | 0.2 | 15
B.02.000.039027 | Rejunte flexível cores diversas, para áreas interna e externa, pisos e paredes, juntas de 2 a 10 mm | KG | 0.4 | 15
18.06.420 | Rejuntamento em placas cerâmicas com cimento branco, juntas acima de 5 até 10 mm | M2
B.01.000.010139 | Pedreiro | H | 0.25 | 15
B.01.000.010146 | Servente | H | 0.2 | 15
B.02.000.020509 | Cimento branco comum (sacos de 20 kg) | KG | 0.84 | 15
18.06.430 | Rejuntamento em placas cerâmicas com argamassa industrializada para rejunte, juntas acima de 5 até 10 mm | M2
B.01.000.010139 | Pedreiro | H | 0.25 | 15
B.01.000.010146 | Servente | H | 0.2 | 15
B.02.000.039027 | Rejunte flexível cores diversas, para áreas interna e externa, pisos e paredes, juntas de 2 a 10 mm | KG | 1 | 15
18.06.500 | Rejuntamento de rodapé em placas cerâmicas com cimento branco, altura até 10 cm, juntas acima de 3 até 5 mm | M
B.01.000.010139 | Pedreiro | H | 0.03 | 15
B.01.000.010146 | Servente | H | 0.02 | 15
B.02.000.020509 | Cimento branco comum (sacos de 20 kg) | KG | 0.042 | 15
18.06.510 | Rejuntamento de rodapé em placas cerâmicas com argamassa industrializada para rejunte, altura até 10 cm, juntas acima de 3 até 5 mm | M
B.01.000.010139 | Pedreiro | H | 0.03 | 15
B.01.000.010146 | Servente | H | 0.02 | 15
B.02.000.039027 | Rejunte flexível cores diversas, para áreas interna e externa, pisos e paredes, juntas de 2 a 10 mm | KG | 0.04 | 15
18.06.520 | Rejuntamento de rodapé em placas cerâmicas com cimento branco, altura até 10 cm, juntas acima de 5 até 10 mm | M
B.01.000.010139 | Pedreiro | H | 0.03 | 15
B.01.000.010146 | Servente | H | 0.02 | 15
B.02.000.020509 | Cimento branco comum (sacos de 20 kg) | KG | 0.084 | 15
18.06.530 | Rejuntamento de rodapé em placas cerâmicas com argamassa industrializada para rejunte, altura até 10 cm, juntas acima de 5 até 10 mm | M
B.01.000.010139 | Pedreiro | H | 0.03 | 15
B.01.000.010146 | Servente | H | 0.02 | 15
B.02.000.039027 | Rejunte flexível cores diversas, para áreas interna e externa, pisos e paredes, juntas de 2 a 10 mm | KG | 0.1 | 15
18.07 | Placa cerâmica não esmaltada extrudada
18.07.020 | Placa cerâmica não esmaltada extrudada de alta resistência química e mecânica, espessura de 9 mm, uso industrial, assentado com argamassa química bicomponente | M2
B.01.000.010139 | Pedreiro | H | 0.44 | 15
B.01.000.010146 | Servente | H | 0.22 | 15
B.02.000.039042 | Argamassa química bicomponente, alta resistência química, térmicas e vibrações, Argamassa AC-III-E da Gail | KG | 4.5 | 15
G.02.000.034536 | Placa cerâmica extrudada para piso industrial, de alta resistência química e mecânica, com espessura de 9 a 10 mm; ref. Gail, Cerâmica São Luiz ou equivalente | M2 | 1.05 | 15
18.07.021 | Placa cerâmica não esmaltada extrudada de alta resistência química e mecânica, espessura de 9 mm, uso industrial, assentado com argamassa colante industrial | M2
B.01.000.010139 | Pedreiro | H | 0.44 | 15
B.01.000.010146 | Servente | H | 0.22 | 15
B.02.000.039044 | Argamassa colante industrializada; referência Gail Argamassa Industrial ou equivalente | KG | 6 | 15
G.02.000.034499 | Placa cerâmica extrudada para piso industrial, de alta resistência química e mecânica, nas dimensões 300 x 300 x 9 mm; referência Gail ou equivalente | M2 | 1.05 | 15
18.07.040 | Placa cerâmica não esmaltada extrudada de alta resistência química e mecânica, espessura de 14 mm, uso industrial, assentado com argamassa química bicomponente | M2
B.01.000.010139 | Pedreiro | H | 0.44 | 15
B.01.000.010146 | Servente | H | 0.22 | 15
B.02.000.039042 | Argamassa química bicomponente, alta resistência química, térmicas e vibrações, Argamassa AC-III-E da Gail | KG | 4.5 | 15
G.02.000.034537 | Placa cerâmica extrudada para piso industrial, de alta resistência química e mecânica, com espessura de 13 a 14 mm; ref. Gail, Cerâmica São Luiz ou equivalente | M2 | 1.05 | 15
18.07.080 | Rodapé em placa cerâmica não esmaltada extrudada de alta resistência química e mecânica, altura de 10 cm, uso industrial, assentado com argamassa química bicomponente | M
B.01.000.010139 | Pedreiro | H | 0.044 | 15
B.01.000.010146 | Servente | H | 0.022 | 15
B.02.000.039042 | Argamassa química bicomponente, alta resistência química, térmicas e vibrações, Argamassa AC-III-E da Gail | KG | 0.45 | 15
G.02.000.034538 | Rodapé em placa cerâmica extrudada para piso industrial, de alta resistência química e mecânica, com altura de 10 cm, topo boleado; ref. Gail, Cerâmica São Luiz ou equivalente | M | 1.05 | 15
18.07.160 | Placa cerâmica não esmaltada extrudada para área com altas temperaturas, de alta resistência química e mecânica, espessura mínima de 13 mm, uso industrial e cozinhas profissionais, assentado com argamassa industrializada | M2
B.01.000.010139 | Pedreiro | H | 0.44 | 15
B.01.000.010146 | Servente | H | 0.22 | 15
B.02.000.034597 | Argamassa com resistência química, térmica e vibração, para áreas com altas temperaturas até 300°C, ref. Argamassa Kitchen ou equivalente | KG | 5.5 | 15
G.02.000.023017 | Placa cerâmica extrudada resistente a altas temperaturas, para pisos indústrias e cozinhas profissionais, alta resistência química e mecânica, espessura mínima 13 mm; ref. Gail, Cerâmica São Luiz ou equivalente | M2 | 1.05 | 15
18.07.170 | Rodapé em placa cerâmica não esmaltada extrudada para área com altas temperaturas, de alta resistência química e mecânica, altura de 10cm, uso industrial e cozinhas profissionais, assentado com argamassa industrializada | M
B.01.000.010139 | Pedreiro | H | 0.044 | 15
B.01.000.010146 | Servente | H | 0.022 | 15
B.02.000.034597 | Argamassa com resistência química, térmica e vibração, para áreas com altas temperaturas até 300°C, ref. Argamassa Kitchen ou equivalente | KG | 0.65 | 15
G.02.000.023018 | Rodapé em placa cerâmica extrudada, resistente a altas temperaturas, para pisos industriais e cozinhas profissionais, alta resistência química e mecânica, altura de 10 cm; ref. Gail, Cerâmica São Luiz ou equivalente | M | 1.05 | 15
18.07.200 | Rejuntamento em placa cerâmica extrudada antiácida de 9 mm, com argamassa industrializada bicomponente à base de resina furânica, juntas acima de 3 até 6 mm | M2
B.01.000.010139 | Pedreiro | H | 0.25 | 15
B.01.000.010146 | Servente | H | 0.2 | 15
B.02.000.039028 | Rejunte antiácido bicomponente, à base de resina furânica, para rejuntamento de placas cerâmicas anticorrosivas, ref. comercial Resilit FN da Resinar, rejunte furânico da Gail ou equivalente | KG | 1.2 | 15
18.07.210 | Rejuntamento de placa cerâmica extrudada de 9 mm, com argamassa sintética industrializada tricomponente à base de resina epóxi, juntas acima de 3 até 6 mm | M2
B.01.000.010139 | Pedreiro | H | 0.25 | 15
B.01.000.010146 | Servente | H | 0.2 | 15
B.02.000.039041 | Rejunte sintético anticorrosivo tricomponente, à base de resina epóxi, para rejuntamento de placas cerâmicas antiácidas de uso industrial, ref. comercial Resilit E da Resinar, Rejunte Epóxi Anticorrosivo da Gail ou equivalente | KG | 1.2 | 15
18.07.220 | Rejuntamento em placa cerâmica extrudada antiácida, espessura de 14 mm, com argamassa industrializada bicomponente, à base de resina furânica, juntas acima de 3 até 6 mm | M2
B.01.000.010139 | Pedreiro | H | 0.25 | 15
B.01.000.010146 | Servente | H | 0.2 | 15
B.02.000.039028 | Rejunte antiácido bicomponente, à base de resina furânica, para rejuntamento de placas cerâmicas anticorrosivas, ref. comercial Resilit FN da Resinar, rejunte furânico da Gail ou equivalente | KG | 2 | 15
18.07.230 | Rejuntamento em placa cerâmica extrudada antiácida de 14 mm, com argamassa sintética industrializada tricomponente, à base de resina epóxi, juntas de 3 até 6 mm | M2
B.01.000.010139 | Pedreiro | H | 0.25 | 15
B.01.000.010146 | Servente | H | 0.2 | 15
B.02.000.039041 | Rejunte sintético anticorrosivo tricomponente, à base de resina epóxi, para rejuntamento de placas cerâmicas antiácidas de uso industrial, ref. comercial Resilit E da Resinar, Rejunte Epóxi Anticorrosivo da Gail ou equivalente | KG | 2 | 15
18.07.250 | Rejuntamento em placa cerâmica extrudada antiácida, com argamassa industrializada anticorrosiva bicomponente à base de bauxita, para área de altas temperaturas, juntas acima de 3 até 6 mm | M2
B.01.000.010139 | Pedreiro | H | 0.25 | 15
B.01.000.010146 | Servente | H | 0.2 | 15
B.02.000.039043 | Rejunte anticorrosivo bicomponente, composto de cimentos especiais à base de bauxita, agregados e aditivos químicos não tóxico, resistente a altas temperaturas até 300°C, ref. Rejunte Aluminoso da Gail, Resilit Aluminoso da Resinar ou equivalente | KG | 2 | 15
18.07.300 | Rejuntamento de rodapé em placa cerâmica extrudada antiácida de 9 mm, com argamassa industrializada bicomponente à base de resina furânica, juntas acima de 3 até 6 mm | M
B.01.000.010139 | Pedreiro | H | 0.025 | 15
B.01.000.010146 | Servente | H | 0.02 | 15
B.02.000.039028 | Rejunte antiácido bicomponente, à base de resina furânica, para rejuntamento de placas cerâmicas anticorrosivas, ref. comercial Resilit FN da Resinar, rejunte furânico da Gail ou equivalente | KG | 0.12 | 15
18.07.310 | Rejuntamento de rodapé em placa cerâmica extrudada antiácida de 9 mm, com argamassa sintética industrializada tricomponente à base de resina epóxi, juntas acima de 3 até 6 mm | M
B.01.000.010139 | Pedreiro | H | 0.025 | 15
B.01.000.010146 | Servente | H | 0.02 | 15
B.02.000.039041 | Rejunte sintético anticorrosivo tricomponente, à base de resina epóxi, para rejuntamento de placas cerâmicas antiácidas de uso industrial, ref. comercial Resilit E da Resinar, Rejunte Epóxi Anticorrosivo da Gail ou equivalente | KG | 0.12 | 15
18.08 | Revestimento em porcelanato
18.08.032 | Revestimento em porcelanato esmaltado antiderrapante para área externa e ambiente com alto tráfego, grupo de absorção BIa, assentado com argamassa colante industrializada, rejuntado | M2
B.01.000.010139 | Pedreiro | H | 0.9 | 15
B.01.000.010146 | Servente | H | 0.9 | 15
B.02.000.039032 | Argamassa colante industrializada flexível, para assentamento de placas cerâmicas em áreas internas e externas, tipo AC-II, conforme NBR 14081, ref. comercial Ligamax Gold Extra fabricante Eliane ou equivalente | KG | 5 | 15
B.02.000.093344 | Rejunte flexível para porcelanato, aplicada em áreas internas e externas com junta até 3mm, ref. Rejunte Ligamax Gold Total da Eliane ou equivalente | KG | 0.21 | 15
G.02.000.023001 | Porcelanato esmaltado tipo antiderrapante, indicado para áreas externas, grupo de absorção BIa; referência comercial Eliane, Itagres, Elizabeth, Cecrisa ou equivalente | M2 | 1.08 | 15
18.08.042 | Rodapé em porcelanato esmaltado antiderrapante para área externa e ambiente com alto tráfego, grupo de absorção BIa, assentado com argamassa colante industrializada, rejuntado | M
B.01.000.010139 | Pedreiro | H | 0.25 | 15
B.01.000.010146 | Servente | H | 0.25 | 15
B.02.000.039032 | Argamassa colante industrializada flexível, para assentamento de placas cerâmicas em áreas internas e externas, tipo AC-II, conforme NBR 14081, ref. comercial Ligamax Gold Extra fabricante Eliane ou equivalente | KG | 1 | 15
B.02.000.093344 | Rejunte flexível para porcelanato, aplicada em áreas internas e externas com junta até 3mm, ref. Rejunte Ligamax Gold Total da Eliane ou equivalente | KG | 0.07 | 15
G.02.000.023001 | Porcelanato esmaltado tipo antiderrapante, indicado para áreas externas, grupo de absorção BIa; referência comercial Eliane, Itagres, Elizabeth, Cecrisa ou equivalente | M2 | 0.188 | 15
18.08.062 | Revestimento em porcelanato esmaltado polido para área interna e ambiente com tráfego médio, grupo de absorção BIa, assentado com argamassa colante industrializada, rejuntado | M2
B.01.000.010139 | Pedreiro | H | 0.9 | 15
B.01.000.010146 | Servente | H | 0.9 | 15
B.02.000.039032 | Argamassa colante industrializada flexível, para assentamento de placas cerâmicas em áreas internas e externas, tipo AC-II, conforme NBR 14081, ref. comercial Ligamax Gold Extra fabricante Eliane ou equivalente | KG | 5 | 15
B.02.000.093344 | Rejunte flexível para porcelanato, aplicada em áreas internas e externas com junta até 3mm, ref. Rejunte Ligamax Gold Total da Eliane ou equivalente | KG | 0.21 | 15
G.02.000.023003 | Porcelanato esmaltado polido, com acabamento retificado, indicado para áreas internas e ambientes com tráfego médio, grupo de absorção BIa; referência comercial Eliane, Cecrisa-Portinari ou equivalente | M2 | 1.08 | 15
18.08.072 | Rodapé em porcelanato esmaltado polido para área interna e ambiente com tráfego médio, grupo de absorção BIa, assentado com argamassa colante industrializada, rejuntado | M
B.01.000.010139 | Pedreiro | H | 0.25 | 15
B.01.000.010146 | Servente | H | 0.25 | 15
B.02.000.039032 | Argamassa colante industrializada flexível, para assentamento de placas cerâmicas em áreas internas e externas, tipo AC-II, conforme NBR 14081, ref. comercial Ligamax Gold Extra fabricante Eliane ou equivalente | KG | 1 | 15
B.02.000.093344 | Rejunte flexível para porcelanato, aplicada em áreas internas e externas com junta até 3mm, ref. Rejunte Ligamax Gold Total da Eliane ou equivalente | KG | 0.07 | 15
G.02.000.023003 | Porcelanato esmaltado polido, com acabamento retificado, indicado para áreas internas e ambientes com tráfego médio, grupo de absorção BIa; referência comercial Eliane, Cecrisa-Portinari ou equivalente | M2 | 0.188 | 15
18.08.090 | Revestimento em porcelanato esmaltado acetinado para área interna e ambiente com acesso ao exterior, grupo de absorção BIa, resistência química B, assentado com argamassa colante industrializada, rejuntado | M2
B.01.000.010139 | Pedreiro | H | 0.9 | 15
B.01.000.010146 | Servente | H | 0.9 | 15
B.02.000.039032 | Argamassa colante industrializada flexível, para assentamento de placas cerâmicas em áreas internas e externas, tipo AC-II, conforme NBR 14081, ref. comercial Ligamax Gold Extra fabricante Eliane ou equivalente | KG | 5 | 15
B.02.000.093344 | Rejunte flexível para porcelanato, aplicada em áreas internas e externas com junta até 3mm, ref. Rejunte Ligamax Gold Total da Eliane ou equivalente | KG | 0.21 | 15
G.02.000.034585 | Porcelanato esmaltado tipo acetinado, indicado para áreas internas e ambientes com acesso ao exterior, com acabamento tradicional, grupo de absorção BIa; ref. comercial Eliane, Elizabeth, Cecrisa-Portinari ou equivalente | M2 | 1.08 | 15
18.08.100 | Rodapé em porcelanato esmaltado acetinado para área interna e ambiente com acesso ao exterior, grupo de absorção BIa, resistência química B, assentado com argamassa colante industrializada, rejuntado | M
B.01.000.010139 | Pedreiro | H | 0.25 | 15
B.01.000.010146 | Servente | H | 0.25 | 15
B.02.000.039032 | Argamassa colante industrializada flexível, para assentamento de placas cerâmicas em áreas internas e externas, tipo AC-II, conforme NBR 14081, ref. comercial Ligamax Gold Extra fabricante Eliane ou equivalente | KG | 1 | 15
B.02.000.093344 | Rejunte flexível para porcelanato, aplicada em áreas internas e externas com junta até 3mm, ref. Rejunte Ligamax Gold Total da Eliane ou equivalente | KG | 0.07 | 15
G.02.000.034585 | Porcelanato esmaltado tipo acetinado, indicado para áreas internas e ambientes com acesso ao exterior, com acabamento tradicional, grupo de absorção BIa; ref. comercial Eliane, Elizabeth, Cecrisa-Portinari ou equivalente | M2 | 0.188 | 15
18.08.110 | Revestimento em porcelanato técnico antiderrapante para área externa, grupo de absorção BIa, assentado com argamassa colante industrializada, rejuntado | M2
B.01.000.010139 | Pedreiro | H | 0.9 | 15
B.01.000.010146 | Servente | H | 0.9 | 15
B.02.000.039056 | Argamassa colante industrializada, resistência química e térmicas, tipo AC-III. Ref. Argamassa Ligamax Gold Performance Branca da Eliane ou equivalente | KG | 5 | 15
B.02.000.093344 | Rejunte flexível para porcelanato, aplicada em áreas internas e externas com junta até 3mm, ref. Rejunte Ligamax Gold Total da Eliane ou equivalente | KG | 0.21 | 15
G.02.000.034583 | Porcelanato técnico não esmaltado tipo antiderrapante, com acabamento retificado, resistente ao escorregamento, indicado para ambientes externos, grupo de absorção BIa, ref. comercial Eliane, Elizabeth, Portinari ou equivalente | M2 | 1.08 | 15
18.08.120 | Rodapé em porcelanato técnico antiderrapante para área interna, grupo de absorção BIa, assentado com argamassa colante industrializada, rejuntado | M
B.01.000.010139 | Pedreiro | H | 0.25 | 15
B.01.000.010146 | Servente | H | 0.25 | 15
B.02.000.039056 | Argamassa colante industrializada, resistência química e térmicas, tipo AC-III. Ref. Argamassa Ligamax Gold Performance Branca da Eliane ou equivalente | KG | 1 | 15
B.02.000.093344 | Rejunte flexível para porcelanato, aplicada em áreas internas e externas com junta até 3mm, ref. Rejunte Ligamax Gold Total da Eliane ou equivalente | KG | 0.07 | 15
G.02.000.034583 | Porcelanato técnico não esmaltado tipo antiderrapante, com acabamento retificado, resistente ao escorregamento, indicado para ambientes externos, grupo de absorção BIa, ref. comercial Eliane, Elizabeth, Portinari ou equivalente | M2 | 0.188 | 15
18.08.152 | Revestimento em porcelanato técnico natural para área interna e ambiente com acesso ao exterior, grupo de absorção BIa, assentado com argamassa colante industrializada, rejuntado | M2
B.01.000.010139 | Pedreiro | H | 0.9 | 15
B.01.000.010146 | Servente | H | 0.9 | 15
B.02.000.039056 | Argamassa colante industrializada, resistência química e térmicas, tipo AC-III. Ref. Argamassa Ligamax Gold Performance Branca da Eliane ou equivalente | KG | 5 | 15
B.02.000.093344 | Rejunte flexível para porcelanato, aplicada em áreas internas e externas com junta até 3mm, ref. Rejunte Ligamax Gold Total da Eliane ou equivalente | KG | 0.21 | 15
G.02.000.034590 | Porcelanato técnico natural, com acabamento retificado, indicado para áreas internas e ambientes com acesso ao exterior, grupo de absorção BIa; ref. Eliane, Incepa ou equivalente | M2 | 1.08 | 15
18.08.162 | Rodapé em porcelanato técnico natural, para área interna e ambiente com acesso ao exterior, grupo de absorção BIa, assentado com argamassa colante industrializada, rejuntado | M
B.01.000.010139 | Pedreiro | H | 0.25 | 15
B.01.000.010146 | Servente | H | 0.25 | 15
B.02.000.039056 | Argamassa colante industrializada, resistência química e térmicas, tipo AC-III. Ref. Argamassa Ligamax Gold Performance Branca da Eliane ou equivalente | KG | 1 | 15
B.02.000.093344 | Rejunte flexível para porcelanato, aplicada em áreas internas e externas com junta até 3mm, ref. Rejunte Ligamax Gold Total da Eliane ou equivalente | KG | 0.07 | 15
G.02.000.034590 | Porcelanato técnico natural, com acabamento retificado, indicado para áreas internas e ambientes com acesso ao exterior, grupo de absorção BIa; ref. Eliane, Incepa ou equivalente | M2 | 0.188 | 15
18.08.170 | Revestimento em porcelanato técnico polido para área interna e ambiente de médio tráfego, grupo de absorção BIa, coeficiente de atrito I, assentado com argamassa colante industrializada, rejuntado | M2
B.01.000.010139 | Pedreiro | H | 0.9 | 15
B.01.000.010146 | Servente | H | 0.9 | 15
B.02.000.039056 | Argamassa colante industrializada, resistência química e térmicas, tipo AC-III. Ref. Argamassa Ligamax Gold Performance Branca da Eliane ou equivalente | KG | 5 | 15
B.02.000.093344 | Rejunte flexível para porcelanato, aplicada em áreas internas e externas com junta até 3mm, ref. Rejunte Ligamax Gold Total da Eliane ou equivalente | KG | 0.21 | 15
G.02.000.034592 | Porcelanato técnico polido, indicado para ambientes internos e de médio tráfego, grupo de absorção BIa; referência comercial Eliane, Incepa, Cecrisa-Portinari ou equivalente | M2 | 1.08 | 15
18.08.180 | Rodapé em porcelanato técnico polido para área interna e ambiente de médio tráfego, grupo de absorção BIa, assentado com argamassa colante industrializada, rejuntado | M
B.01.000.010139 | Pedreiro | H | 0.25 | 15
B.01.000.010146 | Servente | H | 0.25 | 15
B.02.000.039056 | Argamassa colante industrializada, resistência química e térmicas, tipo AC-III. Ref. Argamassa Ligamax Gold Performance Branca da Eliane ou equivalente | KG | 1 | 15
B.02.000.093344 | Rejunte flexível para porcelanato, aplicada em áreas internas e externas com junta até 3mm, ref. Rejunte Ligamax Gold Total da Eliane ou equivalente | KG | 0.07 | 15
G.02.000.034592 | Porcelanato técnico polido, indicado para ambientes internos e de médio tráfego, grupo de absorção BIa; referência comercial Eliane, Incepa, Cecrisa-Portinari ou equivalente | M2 | 0.188 | 15
18.11 | Revestimento em placa cerâmica esmaltada
18.11.012 | Revestimento em placa cerâmica esmaltada de 7,5x7,5 cm, assentado e rejuntado com argamassa industrializada | M2
B.01.000.010139 | Pedreiro | H | 0.6 | 15
B.01.000.010146 | Servente | H | 0.4 | 15
B.02.000.039027 | Rejunte flexível cores diversas, para áreas interna e externa, pisos e paredes, juntas de 2 a 10 mm | KG | 0.91 | 15
B.02.000.039031 | Argamassa colante industrializada para assentamento, uso interno, tipo AC-I, conforme NBR 14081 | KG | 4.4 | 15
G.02.000.023005 | Placa cerâmica esmaltada para parede ou fachada, de 7,5x7,5cm, monocromática; ref. Guaíba OBD da Atlas, Prisma branco da Portobello ou equivalente | M2 | 1.1 | 15
18.11.022 | Revestimento em placa cerâmica esmaltada de 10x10 cm, assentado e rejuntado com argamassa industrializada | M2
B.01.000.010139 | Pedreiro | H | 0.6 | 15
B.01.000.010146 | Servente | H | 0.4 | 15
B.02.000.039027 | Rejunte flexível cores diversas, para áreas interna e externa, pisos e paredes, juntas de 2 a 10 mm | KG | 0.63 | 15
B.02.000.039031 | Argamassa colante industrializada para assentamento, uso interno, tipo AC-I, conforme NBR 14081 | KG | 4.4 | 15
G.02.000.023006 | Placa cerâmica esmaltada para parede ou fachada, de 10x10 cm, monocromática, diversas cores; ref. linha esmaltado ou brilhante da Tecnogres, Ibérica White da Strufaldi ou equivalente | M2 | 1.1 | 15
18.11.032 | Revestimento em placa cerâmica esmaltada de 15x15 cm, tipo monocolor, assentado e rejuntado com argamassa industrializada | M2
B.01.000.010139 | Pedreiro | H | 0.6 | 15
B.01.000.010146 | Servente | H | 0.4 | 15
B.02.000.039027 | Rejunte flexível cores diversas, para áreas interna e externa, pisos e paredes, juntas de 2 a 10 mm | KG | 0.45 | 15
B.02.000.039031 | Argamassa colante industrializada para assentamento, uso interno, tipo AC-I, conforme NBR 14081 | KG | 4.4 | 15
G.02.000.023008 | Placa cerâmica esmaltada para parede, de 15x15cm, tipo monocolor, diversas cores; ref. White/azul da Geral, bold cobalto/branco da Pierini ou equivalente | M2 | 1.1 | 15
18.11.042 | Revestimento em placa cerâmica esmaltada de 20x20 cm, tipo monocolor, assentado e rejuntado com argamassa industrializada | M2
B.01.000.010139 | Pedreiro | H | 0.6 | 15
B.01.000.010146 | Servente | H | 0.4 | 15
B.02.000.039027 | Rejunte flexível cores diversas, para áreas interna e externa, pisos e paredes, juntas de 2 a 10 mm | KG | 0.4 | 15
B.02.000.039031 | Argamassa colante industrializada para assentamento, uso interno, tipo AC-I, conforme NBR 14081 | KG | 4.4 | 15
G.02.000.023009 | Placa cerâmica esmaltada para parede, de 20x20cm, tipo monocolor, diversas cores, borda bold, grupo BIIa; ref. Branco liso/Quarter da Pierini, Eliane ou equivalente | M2 | 1.1 | 15
18.11.052 | Revestimento em placa cerâmica esmaltada, tipo monoporosa, assentado e rejuntado com argamassa industrializada | M2
B.01.000.010139 | Pedreiro | H | 0.6 | 15
B.01.000.010146 | Servente | H | 0.4 | 15
B.02.000.039027 | Rejunte flexível cores diversas, para áreas interna e externa, pisos e paredes, juntas de 2 a 10 mm | KG | 0.21 | 15
B.02.000.039031 | Argamassa colante industrializada para assentamento, uso interno, tipo AC-I, conforme NBR 14081 | KG | 5.5 | 15
G.02.000.023007 | Placa cerâmica esmaltada para parede, ambientes internos, tipo monoporosa; ref. linha Diamante da Eliane, branco acetinado da Artens ou equivalente | M2 | 1.1 | 15
18.12 | Revestimento em pastilha e mosaico
18.12.020 | Revestimento em pastilha de porcelana natural ou esmaltada de 5x5 cm, assentado e rejuntado com argamassa colante industrializada | M2
B.01.000.010139 | Pedreiro | H | 0.6 | 15
B.01.000.010146 | Servente | H | 0.7 | 15
B.02.000.039056 | Argamassa colante industrializada, resistência química e térmicas, tipo AC-III. Ref. Argamassa Ligamax Gold Performance Branca da Eliane ou equivalente | KG | 6 | 15
G.02.000.034534 | Pastilha de porcelana, esmaltada ou natural, para uso em paredes e fachadas internas/externas, formato 5x5 cm, diversas cores, ref. comercial linhas Metalo B2140 da Cerâmica Atlas ou equivalente | M2 | 1.05 | 15
18.12.120 | Revestimento em pastilha de porcelana natural ou esmaltada de 2,5x2,5 cm, assentado e rejuntado com argamassa colante industrializada | M2
B.01.000.010139 | Pedreiro | H | 0.6 | 15
B.01.000.010146 | Servente | H | 0.7 | 15
B.02.000.039056 | Argamassa colante industrializada, resistência química e térmicas, tipo AC-III. Ref. Argamassa Ligamax Gold Performance Branca da Eliane ou equivalente | KG | 6 | 15
G.02.000.034535 | Pastilha de porcelana, esmaltada ou natural, para uso em paredes e fachadas internas/externas, formato 2,5x2,5 cm, diversas cores, ref. M6249 / SR8306 / SG8424 / SG8443 da Cerâmica Atlas ou equivalente | M2 | 1.05 | 15
18.12.140 | Revestimento em pastilha de porcelana natural ou esmaltada de 2,5x5 cm, assentado e rejuntado com argamassa colante industrializada | M2
B.01.000.010139 | Pedreiro | H | 0.6 | 15
B.01.000.010146 | Servente | H | 0.7 | 15
B.02.000.039056 | Argamassa colante industrializada, resistência química e térmicas, tipo AC-III. Ref. Argamassa Ligamax Gold Performance Branca da Eliane ou equivalente | KG | 6 | 15
G.02.000.022584 | Pastilha de porcelana, esmaltada ou natural, para uso em paredes e fachadas internas/externas, formato 2,5x5 cm, diversas cores; referência M6249 Cerâmica Atlas ou equivalente | M2 | 1.05 | 15
18.13 | Revestimento cerâmico não esmaltado extrudado
18.13.010 | Revestimento em placa cerâmica não esmaltada extrudada, de alta resistência química e mecânica, espessura de 9 mm, assentado com argamassa colante industrializada | M2
B.01.000.010139 | Pedreiro | H | 0.53 | 15
B.01.000.010146 | Servente | H | 0.27 | 15
B.02.000.039056 | Argamassa colante industrializada, resistência química e térmicas, tipo AC-III. Ref. Argamassa Ligamax Gold Performance Branca da Eliane ou equivalente | KG | 5.5 | 15
G.02.000.034536 | Placa cerâmica extrudada para piso industrial, de alta resistência química e mecânica, com espessura de 9 a 10 mm; ref. Gail, Cerâmica São Luiz ou equivalente | M2 | 1.05 | 15
18.13.020 | Revestimento em placa cerâmica extrudada de alta resistência química e mecânica, espessura entre 9 e 10 mm, assentado com argamassa industrializada de alta aderência | M2
B.01.000.010139 | Pedreiro | H | 0.53 | 15
B.01.000.010146 | Servente | H | 0.27 | 15
B.02.000.039056 | Argamassa colante industrializada, resistência química e térmicas, tipo AC-III. Ref. Argamassa Ligamax Gold Performance Branca da Eliane ou equivalente | KG | 6 | 15
G.02.000.022585 | Placa cerâmica extrudada para uso vertical (paredes e fachadas), com garras cônicas, espessura entre 9 e 10 mm, ref. linha Natural da Gail, linha Piscina e Cor e linha Industrial Premium da Cerâmica São Luiz ou equivalente | M2 | 1.05 | 15
18.13.202 | Rejuntamento em placa cerâmica extrudada, espessura entre 9 e 10 mm, com argamassa industrial anticorrosiva à base de resina epóxi, juntas de 6 a 10 mm | M2
B.01.000.010139 | Pedreiro | H | 0.25 | 15
B.01.000.010146 | Servente | H | 0.2 | 15
B.02.000.039041 | Rejunte sintético anticorrosivo tricomponente, à base de resina epóxi, para rejuntamento de placas cerâmicas antiácidas de uso industrial, ref. comercial Resilit E da Resinar, Rejunte Epóxi Anticorrosivo da Gail ou equivalente | KG | 1.75 | 15
19 | REVESTIMENTO EM PEDRA
19.01 | Granito
19.01.022 | Revestimento em granito, espessura de 2 cm, acabamento polido | M2
B.01.000.010124 | Graniteiro | H | 0.9 | 15
B.01.000.010146 | Servente | H | 0.9 | 15
B.02.000.039027 | Rejunte flexível cores diversas, para áreas interna e externa, pisos e paredes, juntas de 2 a 10 mm | KG | 0.81 | 15
B.02.000.039056 | Argamassa colante industrializada, resistência química e térmicas, tipo AC-III. Ref. Argamassa Ligamax Gold Performance Branca da Eliane ou equivalente | KG | 5 | 15
K.02.000.032503 | Revestimento em granito em placas de 40 x 40 cm, com espessura de 2 cm, nas cores cinza Andorinha, cinza Corumbá, Santa Cecília, verde Ubatuba ou branco Dallas, acabamento polido - material | M2 | 1.05 | 15
19.01.062 | Peitoril e/ou soleira em granito, espessura de 2 cm e largura até 20 cm, acabamento polido | M
B.01.000.010124 | Graniteiro | H | 0.27 | 15
B.01.000.010146 | Servente | H | 0.27 | 15
B.02.000.039027 | Rejunte flexível cores diversas, para áreas interna e externa, pisos e paredes, juntas de 2 a 10 mm | KG | 0.162 | 15
B.02.000.039056 | Argamassa colante industrializada, resistência química e térmicas, tipo AC-III. Ref. Argamassa Ligamax Gold Performance Branca da Eliane ou equivalente | KG | 1 | 15
K.02.000.032508 | Peitoril e/ou soleira em granito boleado, com espessura de 2 cm e largura de 20 cm, nas cores cinza Andorinha, cinza Corumbá, Santa Cecília, verde Ubatuba ou branco Dallas, acabamento polido - material | M | 1.05 | 15
19.01.064 | Peitoril e/ou soleira em granito, espessura de 2 cm e largura de 21 cm até 30 cm, acabamento polido | M
B.01.000.010124 | Graniteiro | H | 0.405 | 15
B.01.000.010146 | Servente | H | 0.405 | 15
B.02.000.039027 | Rejunte flexível cores diversas, para áreas interna e externa, pisos e paredes, juntas de 2 a 10 mm | KG | 0.243 | 15
B.02.000.039056 | Argamassa colante industrializada, resistência química e térmicas, tipo AC-III. Ref. Argamassa Ligamax Gold Performance Branca da Eliane ou equivalente | KG | 1.5 | 15
K.02.000.032509 | Peitoril e/ou soleira em granito boleado, com espessura de 2 cm e largura de 21 até 30 cm, nas cores cinza Andorinha, cinza Corumbá, Santa Cecília, verde Ubatuba ou branco Dallas, acabamento polido - material | M | 1.05 | 15
19.01.122 | Degrau e espelho de granito, espessura de 2 cm, acabamento polido | M
B.01.000.010124 | Graniteiro | H | 0.675 | 15
B.01.000.010146 | Servente | H | 0.675 | 15
B.02.000.039027 | Rejunte flexível cores diversas, para áreas interna e externa, pisos e paredes, juntas de 2 a 10 mm | KG | 0.405 | 15
B.02.000.039056 | Argamassa colante industrializada, resistência química e térmicas, tipo AC-III. Ref. Argamassa Ligamax Gold Performance Branca da Eliane ou equivalente | KG | 2.5 | 15
K.02.000.032504 | Degrau e espelho em granito (piso 30 cm e espelho 20 cm), com espessura de 2 cm, nas cores cinza Andorinha, cinza Corumbá, Santa Cecília, verde Ubatuba ou branco Dallas, acabamento polido - material | M | 1.05 | 15
19.01.322 | Rodapé em granito, espessura de 2 cm e altura de 7 cm, acabamento polido | M
B.01.000.010124 | Graniteiro | H | 0.135 | 15
B.01.000.010146 | Servente | H | 0.135 | 15
B.02.000.039027 | Rejunte flexível cores diversas, para áreas interna e externa, pisos e paredes, juntas de 2 a 10 mm | KG | 0.081 | 15
B.02.000.039056 | Argamassa colante industrializada, resistência química e térmicas, tipo AC-III. Ref. Argamassa Ligamax Gold Performance Branca da Eliane ou equivalente | KG | 0.5 | 15
K.02.000.032516 | Rodapé em granito, espessura de 2 cm e altura de 7 cm, nas cores cinza Andorinha, cinza Corumbá, Santa Cecília, verde Ubatuba ou branco Dallas, acabamento polido - material | M | 1.05 | 15
19.01.324 | Rodapé em granito, espessura de 2 cm e altura de 7,1 cm até 10 cm, acabamento polido | M
B.01.000.010124 | Graniteiro | H | 0.135 | 15
B.01.000.010146 | Servente | H | 0.135 | 15
B.02.000.039027 | Rejunte flexível cores diversas, para áreas interna e externa, pisos e paredes, juntas de 2 a 10 mm | KG | 0.081 | 15
B.02.000.039056 | Argamassa colante industrializada, resistência química e térmicas, tipo AC-III. Ref. Argamassa Ligamax Gold Performance Branca da Eliane ou equivalente | KG | 0.5 | 15
K.02.000.032517 | Rodapé em granito, espessura de 2 cm e altura entre 7,1 a 10 cm, nas cores cinza Andorinha, cinza Corumbá, Santa Cecília, verde Ubatuba ou branco Dallas, acabamento polido - material | M | 1.05 | 15
19.02 | Mármore
19.02.020 | Revestimento em mármore branco, espessura de 2 cm, assente com massa | M2
B.01.000.010124 | Graniteiro | H | 0.9 | 15
B.01.000.010146 | Servente | H | 0.9 | 15
B.02.000.039027 | Rejunte flexível cores diversas, para áreas interna e externa, pisos e paredes, juntas de 2 a 10 mm | KG | 0.81 | 15
B.02.000.039056 | Argamassa colante industrializada, resistência química e térmicas, tipo AC-III. Ref. Argamassa Ligamax Gold Performance Branca da Eliane ou equivalente | KG | 5 | 15
K.02.000.035076 | Mármore branco com espessura de 2 cm | M2 | 1.05 | 15
19.02.040 | Revestimento em mármore travertino nacional, espessura de 2 cm, assente com massa | M2
B.01.000.010124 | Graniteiro | H | 0.9 | 15
B.01.000.010146 | Servente | H | 0.9 | 15
B.02.000.039027 | Rejunte flexível cores diversas, para áreas interna e externa, pisos e paredes, juntas de 2 a 10 mm | KG | 0.81 | 15
B.02.000.039056 | Argamassa colante industrializada, resistência química e térmicas, tipo AC-III. Ref. Argamassa Ligamax Gold Performance Branca da Eliane ou equivalente | KG | 5 | 15
K.02.000.035072 | Mármore travertino nacional com espessura de 2 cm | M2 | 1.05 | 15
19.02.060 | Revestimento em mármore branco, espessura de 3 cm, assente com massa | M2
B.01.000.010124 | Graniteiro | H | 0.9 | 15
B.01.000.010146 | Servente | H | 0.9 | 15
B.02.000.039027 | Rejunte flexível cores diversas, para áreas interna e externa, pisos e paredes, juntas de 2 a 10 mm | KG | 1.215 | 15
B.02.000.039056 | Argamassa colante industrializada, resistência química e térmicas, tipo AC-III. Ref. Argamassa Ligamax Gold Performance Branca da Eliane ou equivalente | KG | 6 | 15
K.02.000.035073 | Mármore branco com espessura de 3 cm | M2 | 1.05 | 15
19.02.080 | Revestimento em mármore travertino nacional, espessura de 3 cm, assente com massa | M2
B.01.000.010124 | Graniteiro | H | 0.9 | 15
B.01.000.010146 | Servente | H | 0.9 | 15
B.02.000.039027 | Rejunte flexível cores diversas, para áreas interna e externa, pisos e paredes, juntas de 2 a 10 mm | KG | 1.215 | 15
B.02.000.039056 | Argamassa colante industrializada, resistência química e térmicas, tipo AC-III. Ref. Argamassa Ligamax Gold Performance Branca da Eliane ou equivalente | KG | 6 | 15
K.02.000.035075 | Mármore travertino nacional com espessura de 3 cm | M2 | 1.05 | 15
19.02.220 | Degrau e espelho em mármore branco, espessura de 2 cm | M
B.01.000.010124 | Graniteiro | H | 0.675 | 15
B.01.000.010146 | Servente | H | 0.675 | 15
B.02.000.039027 | Rejunte flexível cores diversas, para áreas interna e externa, pisos e paredes, juntas de 2 a 10 mm | KG | 0.405 | 15
B.02.000.039056 | Argamassa colante industrializada, resistência química e térmicas, tipo AC-III. Ref. Argamassa Ligamax Gold Performance Branca da Eliane ou equivalente | KG | 2.5 | 15
K.02.000.035036 | Degrau e espelho em mármore branco com espessura de 2 cm, piso 30 cm e espelho 20 cm | M | 1.05 | 15
19.02.240 | Degrau e espelho em mármore travertino nacional, espessura de 2 cm | M
B.01.000.010124 | Graniteiro | H | 0.675 | 15
B.01.000.010146 | Servente | H | 0.675 | 15
B.02.000.039027 | Rejunte flexível cores diversas, para áreas interna e externa, pisos e paredes, juntas de 2 a 10 mm | KG | 0.405 | 15
B.02.000.039056 | Argamassa colante industrializada, resistência química e térmicas, tipo AC-III. Ref. Argamassa Ligamax Gold Performance Branca da Eliane ou equivalente | KG | 2.5 | 15
K.02.000.035033 | Degrau em mármore travertino nacional com espessura de 2 cm, piso 30 cm e espelho 20 cm | M | 1.05 | 15
19.02.250 | Rodapé em mármore branco, espessura de 2 cm e altura de 7 cm | M
B.01.000.010124 | Graniteiro | H | 0.18 | 15
B.01.000.010146 | Servente | H | 0.18 | 15
B.02.000.039027 | Rejunte flexível cores diversas, para áreas interna e externa, pisos e paredes, juntas de 2 a 10 mm | KG | 0.081 | 15
B.02.000.039056 | Argamassa colante industrializada, resistência química e térmicas, tipo AC-III. Ref. Argamassa Ligamax Gold Performance Branca da Eliane ou equivalente | KG | 0.5 | 15
S.03.000.032568 | Rodapé em mármore branco com espessura de 2 cm e altura de 7,0cm, acabamento polido | M | 1.05 | 15
19.03 | Pedra
19.03.060 | Revestimento em pedra mineira comum | M2
B.01.000.010139 | Pedreiro | H | 0.9 | 15
B.01.000.010146 | Servente | H | 0.9 | 15
B.02.000.039027 | Rejunte flexível cores diversas, para áreas interna e externa, pisos e paredes, juntas de 2 a 10 mm | KG | 0.81 | 15
B.02.000.039056 | Argamassa colante industrializada, resistência química e térmicas, tipo AC-III. Ref. Argamassa Ligamax Gold Performance Branca da Eliane ou equivalente | KG | 4 | 15
K.03.000.035061 | Pedra mineira comum irregular (chapa) para revestimento | M2 | 1.1 | 15
19.03.090 | Revestimento em pedra Miracema | M2
B.01.000.010139 | Pedreiro | H | 0.9 | 15
B.01.000.010146 | Servente | H | 0.9 | 15
B.02.000.039027 | Rejunte flexível cores diversas, para áreas interna e externa, pisos e paredes, juntas de 2 a 10 mm | KG | 0.04 | 15
B.02.000.039032 | Argamassa colante industrializada flexível, para assentamento de placas cerâmicas em áreas internas e externas, tipo AC-II, conforme NBR 14081, ref. comercial Ligamax Gold Extra fabricante Eliane ou equivalente | KG | 0.81 | 15
K.03.000.035060 | Pedra miracema de 11,5 x 23 cm, com espessura de 10 a 15 mm | M2 | 1.1 | 15
19.03.110 | Rodapé em pedra Miracema, altura de 11,5 cm | M
B.01.000.010139 | Pedreiro | H | 0.27 | 15
B.01.000.010146 | Servente | H | 0.27 | 15
B.02.000.039027 | Rejunte flexível cores diversas, para áreas interna e externa, pisos e paredes, juntas de 2 a 10 mm | KG | 0.081 | 15
B.02.000.039032 | Argamassa colante industrializada flexível, para assentamento de placas cerâmicas em áreas internas e externas, tipo AC-II, conforme NBR 14081, ref. comercial Ligamax Gold Extra fabricante Eliane ou equivalente | KG | 0.5 | 15
K.03.000.035060 | Pedra miracema de 11,5 x 23 cm, com espessura de 10 a 15 mm | M2 | 0.128 | 15
19.03.220 | Rodapé em pedra mineira simples, altura de 10 cm | M
B.01.000.010139 | Pedreiro | H | 0.135 | 15
B.01.000.010146 | Servente | H | 0.135 | 15
B.02.000.039027 | Rejunte flexível cores diversas, para áreas interna e externa, pisos e paredes, juntas de 2 a 10 mm | KG | 0.081 | 15
B.02.000.039056 | Argamassa colante industrializada, resistência química e térmicas, tipo AC-III. Ref. Argamassa Ligamax Gold Performance Branca da Eliane ou equivalente | KG | 0.5 | 15
K.03.000.036138 | Rodapé em pedra mineira simples com altura de 10 cm | M | 1.05 | 15
19.03.260 | Revestimento em pedra ardósia selecionada | M2
B.01.000.010139 | Pedreiro | H | 0.4 | 15
B.01.000.010146 | Servente | H | 0.4 | 15
B.02.000.039027 | Rejunte flexível cores diversas, para áreas interna e externa, pisos e paredes, juntas de 2 a 10 mm | KG | 0.81 | 15
B.02.000.039056 | Argamassa colante industrializada, resistência química e térmicas, tipo AC-III. Ref. Argamassa Ligamax Gold Performance Branca da Eliane ou equivalente | KG | 4 | 15
K.03.000.032517 | Ardósia cinza de 40 x 40cm e espessura de 1 cm - material | M2 | 1.1 | 15
19.03.270 | Rodapé em pedra ardósia, altura de 7 cm | M
B.01.000.010139 | Pedreiro | H | 0.135 | 15
B.01.000.010146 | Servente | H | 0.135 | 15
B.02.000.039027 | Rejunte flexível cores diversas, para áreas interna e externa, pisos e paredes, juntas de 2 a 10 mm | KG | 0.081 | 15
B.02.000.039056 | Argamassa colante industrializada, resistência química e térmicas, tipo AC-III. Ref. Argamassa Ligamax Gold Performance Branca da Eliane ou equivalente | KG | 0.5 | 15
K.03.000.032519 | Rodapé em ardósia cinza com altura de 7 cm, espessura 1 cm - material | M | 1.05 | 15
19.03.290 | Peitoril e/ou soleira em ardósia, espessura de 2 cm e largura até 20 cm | M
B.01.000.010139 | Pedreiro | H | 0.27 | 15
B.01.000.010146 | Servente | H | 0.27 | 15
B.02.000.039027 | Rejunte flexível cores diversas, para áreas interna e externa, pisos e paredes, juntas de 2 a 10 mm | KG | 0.162 | 15
B.02.000.039056 | Argamassa colante industrializada, resistência química e térmicas, tipo AC-III. Ref. Argamassa Ligamax Gold Performance Branca da Eliane ou equivalente | KG | 1 | 15
K.03.000.032508 | Peitoril e/ou soleira em pedra ardósia cinza, com espessura de 2 cm e largura até 20 cm - material | M | 1.05 | 15
19.20 | Reparos, conservações e complementos - GRUPO 19
19.20.020 | Recolocação de mármore, pedras e granitos, assentes com massa | M2
B.01.000.010139 | Pedreiro | H | 0.9 | 15
B.01.000.010146 | Servente | H | 0.9 | 15
B.02.000.039027 | Rejunte flexível cores diversas, para áreas interna e externa, pisos e paredes, juntas de 2 a 10 mm | KG | 0.81 | 15
B.02.000.039056 | Argamassa colante industrializada, resistência química e térmicas, tipo AC-III. Ref. Argamassa Ligamax Gold Performance Branca da Eliane ou equivalente | KG | 5 | 15
20 | REVESTIMENTO EM MADEIRA
20.01 | Lambris de madeira
20.01.040 | Lambril em madeira macho/fêmea tarugado, exceto pinus | M2
B.01.000.010111 | Carpinteiro | H | 1.2 | 15
B.01.000.010112 | Ajudante de carpinteiro | H | 1.2 | 15
B.01.000.010139 | Pedreiro | H | 0.3 | 15
B.01.000.010146 | Servente | H | 0.4 | 15
D.02.000.021014 | Sarrafo de cedrinho 2,5 x 5 cm | M | 0.4 | 15
D.02.000.021066 | Sarrafo de cedrinho aparelhado 1 x 2´ | M | 3.7 | 15
E.02.000.026760 | Prego diversas bitolas (referência 18 x 27) | KG | 0.2 | 15
S.04.000.033032 | Lambri em madeira macho/fêmea 10 x 1 cm, exceto pinus | M2 | 1.1 | 15
20.03 | Soalho de madeira
20.03.010 | Soalho em tábua de madeira aparelhada | M2
D.01.000.036007 | Colocação do soalho, inclusive fornecimento e acessórios para instalação | M2 | 1 | 15
D.04.000.036006 | Soalho madeira aparelhada em cumaru, ipê, jatobá, tauari, garapa, angelim-pedra, de 20 x 2 cm | M2 | 1.1 | 15
20.04 | Tacos
20.04.020 | Piso em tacos de Ipê colado | M2
B.01.000.010139 | Pedreiro | H | 0.35 | 15
B.01.000.010146 | Servente | H | 0.7 | 15
B.09.000.039076 | Cola branca para piso, tacos madeira | KG | 0.8 | 15
D.04.000.035551 | Taco de Ipê fixado com cola 10 x 40cm - material | M2 | 1.05 | 15
20.10 | Rodapé de madeira
20.10.040 | Rodapé de madeira de 7 x 1,5 cm | M
B.01.000.010111 | Carpinteiro | H | 0.3 | 15
B.01.000.010112 | Ajudante de carpinteiro | H | 0.2 | 15
B.01.000.010139 | Pedreiro | H | 0.15 | 15
D.02.000.021014 | Sarrafo de cedrinho 2,5 x 5 cm | M | 0.2 | 15
E.02.000.026760 | Prego diversas bitolas (referência 18 x 27) | KG | 0.04 | 15
S.03.000.036002 | Rodapé de madeira ipê/jatobá de 7 x 1,5 cm | M | 1.03 | 15
20.10.120 | Cordão de madeira | M
B.01.000.010111 | Carpinteiro | H | 0.15 | 15
D.04.000.036106 | Cordão meia cana de madeira aparelhada 1 x 1cm, em cumaru, ipê, jatobá, tauari, garapa, angelim-pedra | M | 1.03 | 15
E.02.000.026760 | Prego diversas bitolas (referência 18 x 27) | KG | 0.01 | 15
20.20 | Reparos, conservações e complementos - GRUPO 20
20.20.020 | Recolocação de soalho em madeira | M2
B.01.000.010111 | Carpinteiro | H | 0.2 | 15
B.01.000.010112 | Ajudante de carpinteiro | H | 0.2 | 15
E.02.000.026760 | Prego diversas bitolas (referência 18 x 27) | KG | 0.04 | 15
20.20.040 | Recolocação de tacos soltos com cola | M2
B.01.000.010139 | Pedreiro | H | 0.35 | 15
B.01.000.010146 | Servente | H | 0.7 | 15
B.09.000.039076 | Cola branca para piso, tacos madeira | KG | 0.8 | 15
20.20.100 | Recolocação de rodapé e cordão de madeira | M
B.01.000.010111 | Carpinteiro | H | 0.3 | 15
B.01.000.010112 | Ajudante de carpinteiro | H | 0.2 | 15
E.02.000.026760 | Prego diversas bitolas (referência 18 x 27) | KG | 0.04 | 15
20.20.202 | Raspagem com calafetação e aplicação de verniz | M2
D.01.000.035577 | Raspagem, calafetação de verniz a base de água, bi-componente com proteção, acabamento semibrilho; ref. Bona Traffic ou equivalente | M2 | 1 | 15
21 | REVESTIMENTO SINTÉTICO E METÁLICO
21.01 | Revestimento em borracha
21.01.100 | Revestimento em borracha sintética preta, espessura de 4 mm - colado | M2
B.01.000.010139 | Pedreiro | H | 0.23 | 15
B.01.000.010146 | Servente | H | 0.23 | 15
M.04.000.033508 | Piso de borracha sintética preta, ref. Daud ou equivalente - colado | M2 | 1.05 | 15
S.04.000.028073 | Cola para piso vinílico | L | 0.5 | 15
21.01.160 | Revestimento em grama sintética, com espessura de 20 a 32 mm | M2
M.04.000.033516 | Grama sintética decorativa, com altura da grama: 20 a 32 mm, fio, polietileno (PE); ref. Playgrama, Hatcarpet, SLC ou equivalente - instalada | M2 | 1 | 15
21.02 | Revestimento vinílico
21.02.050 | Revestimento vinílico, espessura de 2 mm, para tráfego médio, com impermeabilizante acrílico | M2
B.01.000.010139 | Pedreiro | H | 0.17 | 15
B.01.000.010140 | Pintor | H | 0.25 | 15
B.01.000.010141 | Ajudante de pintor | H | 0.25 | 15
B.01.000.010146 | Servente | H | 0.31 | 15
J.02.000.024076 | Resina 100% acrílica plastificante, Hiper 409 da NS Brasil ou equivalente | L | 0.24 | 15
M.04.000.033540 | Revestimento vinílico em placas de 305x305mm, classe II A, com e= 2,0 mm; ref. Paviflex Natural da Tarkett ou equivalente | M2 | 1.05 | 15
S.04.000.028073 | Cola para piso vinílico | L | 0.35 | 15
21.02.060 | Revestimento vinílico, espessura de 3 mm, para tráfego intenso, com impermeabilizante acrílico | M2
B.01.000.010139 | Pedreiro | H | 0.17 | 15
B.01.000.010140 | Pintor | H | 0.25 | 15
B.01.000.010141 | Ajudante de pintor | H | 0.25 | 15
B.01.000.010146 | Servente | H | 0.31 | 15
J.02.000.024076 | Resina 100% acrílica plastificante, Hiper 409 da NS Brasil ou equivalente | L | 0.24 | 15
M.04.000.033541 | Revestimento vinílico em placas de 600x600mm / 609x309mm / 914x914mm, linha comercial, classe II A, espessura de 3mm; ref. Inova da Durafloor ou equivalente | M2 | 1.05 | 15
S.04.000.028073 | Cola para piso vinílico | L | 0.35 | 15
21.02.071 | Revestimento vinílico em manta, espessura total de 2mm, resistente a lavagem com hipoclorito | M2
M.04.000.035531 | Revestimento vinílico, espessura total 2mm, em manta 2m, uso comercial pesado 23/34/43, reação ao fogo II-A, antiderrapante, resistência à abrasão EM ISO 10581 - tipo I, tratamento anti-bacteriano incorporado, tratamento PUR da Beaulieu ou equivalente | M2 | 1 | 15
21.02.271 | Revestimento vinílico em manta heterogênea, espessura de 2 mm, com impermeabilizante acrílico | M2
B.01.000.010139 | Pedreiro | H | 0.17 | 15
B.01.000.010140 | Pintor | H | 0.25 | 15
B.01.000.010141 | Ajudante de pintor | H | 0.25 | 15
B.01.000.010146 | Servente | H | 0.31 | 15
J.02.000.024076 | Resina 100% acrílica plastificante, Hiper 409 da NS Brasil ou equivalente | L | 0.24 | 15
M.04.000.033542 | Piso vinílico em manta heterogênea com e= 2mm; ref. Decode Warm Medium Grey, Ligth Grey da Tarkett ou equivalente | M2 | 1.05 | 15
S.04.000.028073 | Cola para piso vinílico | L | 0.35 | 15
21.02.281 | Revestimento vinílico flexível em manta homogênea, espessura de 2 mm, com impermeabilizante acrílico | M2
B.01.000.010139 | Pedreiro | H | 0.17 | 15
B.01.000.010140 | Pintor | H | 0.25 | 15
B.01.000.010141 | Ajudante de pintor | H | 0.25 | 15
B.01.000.010146 | Servente | H | 0.31 | 15
J.02.000.024076 | Resina 100% acrílica plastificante, Hiper 409 da NS Brasil ou equivalente | L | 0.24 | 15
M.04.000.033543 | Piso vinílico flexível em manta homogênea com e= 2mm, classe II A; ref. linha IQ Optima da Tarkett ou equivalente | M2 | 1.05 | 15
S.04.000.028073 | Cola para piso vinílico | L | 0.35 | 15
21.02.291 | Revestimento vinílico heterogêneo flexível em réguas, espessura de 3 mm, com impermeabilizante acrílico | M2
B.01.000.010139 | Pedreiro | H | 0.17 | 15
B.01.000.010140 | Pintor | H | 0.25 | 15
B.01.000.010141 | Ajudante de pintor | H | 0.25 | 15
B.01.000.010146 | Servente | H | 0.31 | 15
J.02.000.024076 | Resina 100% acrílica plastificante, Hiper 409 da NS Brasil ou equivalente | L | 0.24 | 15
M.04.000.033544 | Piso vinílico flexível em régua heterogênea com e= 3mm, classe II A, medidas 184x950mm / 208x1230mm; ref. linha Ambienta séries, Stone Steel da Tarkett ou equivalente | M2 | 1.05 | 15
S.04.000.028073 | Cola para piso vinílico | L | 0.35 | 15
21.02.310 | Revestimento vinílico autoportante acústico, espessura de 4,5 mm, com impermeabilizante acrílico | M2
B.01.000.010139 | Pedreiro | H | 0.17 | 15
B.01.000.010140 | Pintor | H | 0.25 | 15
B.01.000.010141 | Ajudante de pintor | H | 0.25 | 15
B.01.000.010146 | Servente | H | 0.31 | 15
J.02.000.024076 | Resina 100% acrílica plastificante, Hiper 409 da NS Brasil ou equivalente | L | 0.24 | 15
M.04.000.033534 | Piso vinílico autoportante acústico com e=4,5 mm, classe III A; ref. linha Square Acoustic da Tarkett ou equivalente | M2 | 1.05 | 15
S.04.000.028073 | Cola para piso vinílico | L | 0.35 | 15
21.02.311 | Revestimento vinílico autoportante, espessura de 4 mm, com impermeabilizante acrílico | M2
B.01.000.010139 | Pedreiro | H | 0.17 | 15
B.01.000.010140 | Pintor | H | 0.25 | 15
B.01.000.010141 | Ajudante de pintor | H | 0.25 | 15
B.01.000.010146 | Servente | H | 0.31 | 15
J.02.000.024076 | Resina 100% acrílica plastificante, Hiper 409 da NS Brasil ou equivalente | L | 0.24 | 15
M.04.000.033529 | Piso vinílico autoportante com espessura de 4 mm, com impermeabilização acrílica, em placas de 609,6 x 609,6mm; ref. linha Square, coleção Set da Tarkett ou equivalente | M2 | 1.05 | 15
S.03.000.028009 | Cola de contato para chapa vinílica / borracha | KG | 0.35 | 15
21.02.320 | Revestimento vinílico antiestático acústico, espessura de 5 mm, com impermeabilizante acrílico | M2
B.01.000.010139 | Pedreiro | H | 0.17 | 15
B.01.000.010140 | Pintor | H | 1.05 | 15
B.01.000.010141 | Ajudante de pintor | H | 0.25 | 15
B.01.000.010146 | Servente | H | 0.31 | 15
J.02.000.024076 | Resina 100% acrílica plastificante, Hiper 409 da NS Brasil ou equivalente | L | 0.24 | 15
M.04.000.033545 | Piso vinílico antiestático, espessura de 5 mm, classe II A; ref. linha Hercules Olimpo da Belgotex ou equivalente | M2 | 1.05 | 15
S.04.000.028073 | Cola para piso vinílico | L | 0.35 | 15
21.03 | Revestimento metálico
21.03.010 | Revestimento em aço inoxidável AISI 304, liga 18,8, chapa 20, espessura de 1 mm, acabamento escovado com grana especial | M2
E.18.000.036519 | Revestimento em aço inoxidável AISI304, liga18,8 em chapa 20 com espessura de 1mm, acabamento escovado - instalado | M2 | 1 | 15
21.03.090 | Piso elevado tipo telescópico em chapa de aço, sem revestimento | M2
M.02.000.036115 | Fornecimento e instalação de piso elevado tipo telescópico em chapa de aço, sem revestimento | M2 | 1 | 15
21.03.151 | Revestimento em placa de alumínio composto "ACM", espessura de 4 mm e acabamento em PVDF | M2
B.01.000.010144 | Serralheiro | H | 2.5175 | 15
B.01.000.010145 | Ajudante serralheiro | H | 10.0699 | 15
E.03.000.026653 | Parafuso auto-atarraxante/auto-brocante em aço médio carbono, com acabamento zincado brando, de 12 x 38 mm - com arruela de vedação | UN | 6.2725 | 15
E.03.000.026771 | Rebites de ferro zincado n° 8, comprimento de 6,10 mm, diâmetro nominal de 3 mm | KG | 1.5054 | 15
E.08.000.026210 | Placa de alumínio composto "ACM", espessura de 4 mm, acabamento em PVDF, uso externo/interno | M2 | 1.3 | 15
F.08.000.024103 | Mastique silicone Silix 567; referência comercial Rhodia / Dow Corning 791 ou equivalente | bg | 2.125 | 15
F.08.000.062020 | Tarugo de polietileno D=10mm delimitador da junta de dilatação | M | 1.275 | 15
S.03.000.026616 | Cantoneira em alumínio | KG | 2.4835 | 15
21.03.153 | Revestimento em placa de alumínio composto "ACM", espessura de 3 mm e acabamento em poliéster - uso interno | M2
B.01.000.010144 | Serralheiro | H | 2.5175 | 15
B.01.000.010145 | Ajudante serralheiro | H | 10.0699 | 15
E.03.000.026653 | Parafuso auto-atarraxante/auto-brocante em aço médio carbono, com acabamento zincado brando, de 12 x 38 mm - com arruela de vedação | UN | 6.2725 | 15
E.03.000.026771 | Rebites de ferro zincado n° 8, comprimento de 6,10 mm, diâmetro nominal de 3 mm | KG | 1.5054 | 15
E.08.000.026211 | Placa de alumínio composto "ACM", espessura de 3 mm, acabamento em polieter (interno) | M2 | 1.3 | 15
F.08.000.024103 | Mastique silicone Silix 567; referência comercial Rhodia / Dow Corning 791 ou equivalente | bg | 2.125 | 15
F.08.000.062020 | Tarugo de polietileno D=10mm delimitador da junta de dilatação | M | 1.275 | 15
S.03.000.026616 | Cantoneira em alumínio | KG | 2.4835 | 15
21.04 | Forração e carpete
21.04.100 | Revestimento com carpete para tráfego moderado, uso comercial, tipo bouclê de 5,4 até 8 mm | M2
M.04.000.035526 | Carpete tráfego moderado, comercial, bouclê, filamento polipropileno, com altura de 5,4 a 8mm; ref. Essex Beauliex, Champion Inybra, Project Meller ou equivalente - instalado | M2 | 1 | 15
21.04.110 | Revestimento com carpete para tráfego intenso, uso comercial, tipo bouclê de 6 mm | M2
M.04.000.035525 | Carpete tráfego intenso, comercial, bouclê, filamento nylon, altura de 6,0mm; ref. Astral Beaulieu, Chronos 22 oz Shaw ou equivalente - instalado | M2 | 1 | 15
21.05 | Revestimento em cimento reforçado com fio sintético (CRFS)
21.05.010 | Piso em painel com miolo de madeira contraplacado por lâminas de madeira e externamente por chapas em CRFS, espessura de 40 mm | M2
B.01.000.010111 | Carpinteiro | H | 1.5 | 15
B.01.000.010112 | Ajudante de carpinteiro | H | 3 | 15
I.01.000.025057 | Painel Wall com miolo de madeira contraplacado por lâminas de madeira e externamente por chapas em CRFS, para piso, ref. Eternit ou equivalente | M2 | 1 | 15
21.05.100 | Piso elevado de concreto em placas de 600 x 600 mm, antiderrapante, sem acabamento | M2
M.02.000.036118 | Piso elevado de concreto, placas 60x60cm, em sistema de apoio, pedestais em PVC, resistência 7 KN/m², espes. aproximada 4cm, altura 15cm, antiderrapante; ref. C40-600-PV Concreto linha Sílica da Dacapo, Piso Concrestiell ou equivalente - instalado | M2 | 1 | 15
21.07 | Revestimento sintético
21.07.010 | Revestimento em laminado melamínico dissipativo | M2
M.04.000.036135 | Revestimento laminado melamínico dissipativo texturizado ou liso, e=2mm, placa 60x60cm, várias cores, ref. Formipiso ou equivalente - instalado | M2 | 1.05 | 15
21.10 | Rodapé sintético
21.10.050 | Rodapé de poliestireno, espessura de 7 cm | M
B.01.000.010139 | Pedreiro | H | 0.07 | 15
B.01.000.010140 | Pintor | H | 0.1 | 15
B.01.000.010141 | Ajudante de pintor | H | 0.1 | 15
B.01.000.010146 | Servente | H | 0.06 | 15
M.04.000.032533 | Rodapé em poliestireno com altura de 7 cm, cor branca, linha Primer/BR, ref. 451 RP/BR da Revitech, 451 RP/BR da Santa Luzia ou equivalente | M | 1.1 | 15
S.03.000.028009 | Cola de contato para chapa vinílica / borracha | KG | 0.18 | 15
21.10.051 | Rodapé de poliestireno, espessura de 8 cm | M
B.01.000.010139 | Pedreiro | H | 0.07 | 15
B.01.000.010140 | Pintor | H | 0.1 | 15
B.01.000.010141 | Ajudante de pintor | H | 0.1 | 15
B.01.000.010146 | Servente | H | 0.06 | 15
M.04.000.033526 | Rodapé em poliestireno de sobrepor, altura de 8 cm; ref. linha Blend da Tarkett ou equivalente | M | 1.1 | 15
S.03.000.028009 | Cola de contato para chapa vinílica / borracha | KG | 0.18 | 15
21.10.061 | Rodapé para piso vinílico em PVC, espessura de 2 mm e altura de 5 cm, curvo/plano, com impermeabilizante acrílico | M
B.01.000.010139 | Pedreiro | H | 0.07 | 15
B.01.000.010140 | Pintor | H | 0.1 | 15
B.01.000.010141 | Ajudante de pintor | H | 0.1 | 15
B.01.000.010146 | Servente | H | 0.18 | 15
J.02.000.024076 | Resina 100% acrílica plastificante, Hiper 409 da NS Brasil ou equivalente | L | 0.12 | 15
M.04.000.033535 | Rodapé flexível em resinas de PVC de 5cm, espessura de 2mm, curvo/plano; ref. Tarkett ou equivalente | M | 1.1 | 15
S.04.000.028073 | Cola para piso vinílico | L | 0.18 | 15
21.10.071 | Rodapé flexível para piso vinílico em PVC, espessura de 2 mm e altura de 7,5 cm, curvo/plano, com impermeabilizante acrílico | M
B.01.000.010139 | Pedreiro | H | 0.07 | 15
B.01.000.010140 | Pintor | H | 0.1 | 15
B.01.000.010141 | Ajudante de pintor | H | 0.1 | 15
B.01.000.010146 | Servente | H | 0.18 | 15
J.02.000.024076 | Resina 100% acrílica plastificante, Hiper 409 da NS Brasil ou equivalente | L | 0.12 | 15
M.04.000.033536 | Rodapé flexível em resinas de PVC de 7,5cm, espessura de 2mm, curvo/plano; ref. Tarkett ou equivalente | M | 1.1 | 15
S.04.000.028073 | Cola para piso vinílico | L | 0.18 | 15
21.10.081 | Rodapé hospitalar flexível em PVC para piso vinílico, espessura de 2 mm e altura de 7,5 cm, com impermeabilizante acrílico | M
B.01.000.010139 | Pedreiro | H | 0.07 | 15
B.01.000.010140 | Pintor | H | 0.1 | 15
B.01.000.010141 | Ajudante de pintor | H | 0.1 | 15
B.01.000.010146 | Servente | H | 0.06 | 15
J.02.000.024076 | Resina 100% acrílica plastificante, Hiper 409 da NS Brasil ou equivalente | L | 0.12 | 15
M.04.000.033537 | Rodapé hospitalar flexível em resinas de PVC de 7,5cm, espessura de 2mm, nível/sobrepor; ref. Tarkett ou equivalente | M | 1.1 | 15
S.04.000.028073 | Cola para piso vinílico | L | 0.18 | 15
21.10.210 | Rodapé em borracha sintética preta, altura até 7 cm - colado | M
B.01.000.010139 | Pedreiro | H | 0.07 | 15
B.01.000.010146 | Servente | H | 0.07 | 15
M.04.000.033510 | Rodapé de borracha sintética preta, altura até 7 cm, ref. Le Corp, Daud ou equivalente - colado | M | 1 | 15
S.04.000.028073 | Cola para piso vinílico | L | 0.04 | 15
21.10.220 | Rodapé de cordão de poliamida | M
M.04.000.036047 | Rodapé de cordão em poliamida (nylon) ou em polipropileno - instalado | M | 1 | 15
21.10.250 | Rodapé em laminado melamínico dissipativo, espessura de 2 mm e altura de 10 cm | M
M.04.000.036135 | Revestimento laminado melamínico dissipativo texturizado ou liso, e=2mm, placa 60x60cm, várias cores, ref. Formipiso ou equivalente - instalado | M2 | 0.11 | 15
21.11 | Degrau sintético
21.11.050 | Degrau (piso e espelho) em borracha sintética preta com testeira - colado | M
B.01.000.010139 | Pedreiro | H | 0.19 | 15
B.01.000.010146 | Servente | H | 0.19 | 15
M.04.000.033511 | Degrau (piso e espelho) de borracha sintética preta de 4 mm, ref. Le Corp, Daud ou equivalente - colado | M | 1 | 15
S.04.000.028073 | Cola para piso vinílico | L | 0.2 | 15
21.11.131 | Testeira flexível para arremate de degrau vinílico em PVC, espessura de 2 mm, com impermeabilizante acrílico | M
B.01.000.010139 | Pedreiro | H | 0.07 | 15
B.01.000.010140 | Pintor | H | 0.1 | 15
B.01.000.010141 | Ajudante de pintor | H | 0.1 | 15
B.01.000.010146 | Servente | H | 0.06 | 15
J.02.000.024076 | Resina 100% acrílica plastificante, Hiper 409 da NS Brasil ou equivalente | L | 0.12 | 15
M.04.000.033539 | Testeira flexível em resinas de PVC para arremate de degrau, espessura de 2,0 mm; ref. Tarkett ou equivalente | M | 1.1 | 15
S.04.000.028073 | Cola para piso vinílico | L | 0.18 | 15
21.20 | Reparos, conservações e complementos - GRUPO 21
21.20.020 | Recolocação de piso sintético com cola | M2
B.01.000.010139 | Pedreiro | H | 0.2 | 15
B.01.000.010146 | Servente | H | 0.2 | 15
S.04.000.028073 | Cola para piso vinílico | L | 0.2 | 15
21.20.040 | Recolocação de piso sintético argamassado | M2
B.01.000.010139 | Pedreiro | H | 0.7 | 15
B.01.000.010146 | Servente | H | 0.7 | 15
B.02.000.020508 | Cimento CPII-E-32 (sacos de 50 kg) | KG | 5.93 | 15
B.04.000.020503 | Areia média lavada (a granel caçamba fechada) | M3 | 0.0016 | 15
21.20.050 | Recolocação de piso elevado telescópico metálico, inclusive estrutura de sustentação | M2
B.01.000.010144 | Serralheiro | H | 1.5 | 15
B.01.000.010145 | Ajudante serralheiro | H | 1 | 15
21.20.060 | Furação de piso elevado telescópico em chapa de aço | UN
M.02.000.036114 | Furação de piso elevado telescópico em chapa de aço | UN | 1 | 15
21.20.100 | Recolocação de rodapé e cordões sintéticos | M
B.01.000.010111 | Carpinteiro | H | 0.3 | 15
B.01.000.010112 | Ajudante de carpinteiro | H | 0.2 | 15
21.20.300 | Fita adesiva antiderrapante com largura de 5 cm | M
B.01.000.010139 | Pedreiro | H | 0.5 | 15
B.07.000.090631 | Fita adesiva antiderrapante para pisos e degraus, na cor preta, alto tráfego, com largura de 5cm, ref. Safety-WalkMR fabricação 3M ou equivalente | M | 1 | 15
21.20.302 | Fita adesiva antiderrapante fosforescente, alto tráfego, largura de 5 cm | M
B.01.000.010139 | Pedreiro | H | 0.5 | 15
B.07.000.024090 | Fita adesiva textura antiderrapante fosforescente/fotoluminescente para pisos, degraus, rampas, corredores/saídas de emergência, etc, cor preta, p/áreas internas/externas, alto tráfego, largura 5 cm, ref. Safety Walk Neon da 3M ou equivalente | M | 1 | 15
21.20.410 | Cantoneira de sobrepor em PVC de 4 x 4 cm | M
B.01.000.010139 | Pedreiro | H | 0.07 | 15
B.01.000.010146 | Servente | H | 0.07 | 15
M.04.000.030368 | Cantoneira de sobrepor em PVC, dimensões (40x40x2,8)mm - 90º; referência comercial TEC-029 da Tecnoperfil ou equivalente | M | 1.02 | 15
S.04.000.028073 | Cola para piso vinílico | L | 0.04 | 15
21.20.460 | Canto externo de acabamento em PVC | M
B.01.000.010139 | Pedreiro | H | 0.035 | 15
B.01.000.010146 | Servente | H | 0.035 | 15
M.04.000.030375 | Canto externo de acabamento em PVC, perfil de 1,0 x 3,0 cm, ref. TEC 183 da Tecnoperfil ou equivalente - barra de 2,70 m | M | 1.02 | 15
S.04.000.028073 | Cola para piso vinílico | L | 0.04 | 15
21.20.500 | Cantoneira em alumínio antiderrapante de 50 x 30 mm | M
B.01.000.010139 | Pedreiro | H | 0.15 | 15
B.01.000.010146 | Servente | H | 0.15 | 15
E.07.000.026650 | Cantoneira em alumínio antiderrapante, dimensões 50 x 30 mm; referência comercial Artesana ou equivalente | M | 1 | 15
22 | FORRO, BRISE E FACHADA
22.01 | Forro de madeira
22.01.010 | Forro em tábuas aparelhadas macho e fêmea de pinus | M2
B.01.000.010111 | Carpinteiro | H | 0.6 | 15
B.01.000.010112 | Ajudante de carpinteiro | H | 0.6 | 15
D.02.000.021005 | Madeira serrada em cambará, cedrinho, cumaru, eucalipto-citriodora, eucalipto-saligna, garapa, tuari, (viga de 6 x 12cm) | M3 | 0.0006 | 15
D.02.000.021017 | Sarrafo de cedrinho 2,5 x 10 cm | M | 1.6 | 15
D.04.000.034041 | Tabua aparelhada de pinus macho-fêmea, de 1 x 10 cm - para forro | M2 | 1.1 | 15
E.02.000.026760 | Prego diversas bitolas (referência 18 x 27) | KG | 0.12 | 15
22.01.020 | Forro em tábuas aparelhadas macho e fêmea de pinus tarugado | M2
B.01.000.010111 | Carpinteiro | H | 1.2 | 15
B.01.000.010112 | Ajudante de carpinteiro | H | 1.2 | 15
D.02.000.021005 | Madeira serrada em cambará, cedrinho, cumaru, eucalipto-citriodora, eucalipto-saligna, garapa, tuari, (viga de 6 x 12cm) | M3 | 0.0006 | 15
D.02.000.021014 | Sarrafo de cedrinho 2,5 x 5 cm | M | 2.5 | 15
D.02.000.021017 | Sarrafo de cedrinho 2,5 x 10 cm | M | 2.5 | 15
D.04.000.034041 | Tabua aparelhada de pinus macho-fêmea, de 1 x 10 cm - para forro | M2 | 1.1 | 15
E.02.000.026760 | Prego diversas bitolas (referência 18 x 27) | KG | 0.25 | 15
22.01.080 | Forro xadrez em ripas de angelim-vermelho / bacuri / maçaranduba tarugado | M2
B.01.000.010111 | Carpinteiro | H | 1.3 | 15
B.01.000.010112 | Ajudante de carpinteiro | H | 1.3 | 15
D.02.000.021014 | Sarrafo de cedrinho 2,5 x 5 cm | M | 2.5 | 15
D.02.000.021017 | Sarrafo de cedrinho 2,5 x 10 cm | M | 2.5 | 15
D.02.000.021060 | Ripa em cambará, cedrinho, cupuíba, eucalipto-citriodora, eucalipto-saligna, garapa, itaúba, pinus-elioti, 12 mm x 50 mm | M | 22 | 15
E.02.000.026760 | Prego diversas bitolas (referência 18 x 27) | KG | 0.25 | 15
22.01.210 | Testeira em tábua aparelhada, largura até 20cm | M
B.01.000.010111 | Carpinteiro | H | 0.4 | 15
B.01.000.010112 | Ajudante de carpinteiro | H | 0.4 | 15
D.02.000.090166 | Tábua aparelhada em cambará, cedrinho, cupuíba, eucalipto-citriodora, eucalipto-saligna, garapa, pinus-elioti, itaúba, de 2,5 x 20,0 cm - testeira / tabeira | M | 1.05 | 15
E.02.000.026760 | Prego diversas bitolas (referência 18 x 27) | KG | 0.05 | 15
22.01.220 | Beiral em tábua de angelim-vermelho / bacuri / maçaranduba macho e fêmea com tarugamento | M2
B.01.000.010111 | Carpinteiro | H | 1.2 | 15
B.01.000.010112 | Ajudante de carpinteiro | H | 1.2 | 15
D.02.000.021001 | Caibro em cambará, cedrinho, eucalipto-citriodora, eucalipto-saligna, garapa, cupiúba, de 5,0 x 6,0cm | M | 2.5 | 15
D.04.000.030366 | Sarrafo de cedrinho de 10 x 1,5 cm, aparelhada 3ª construção (para acabamento lateral de beiral) | M | 1.3 | 15
D.04.000.035511 | Tabua aparelhada em cambará, cedrinho, cupuíba, eucalipto-citriodora, eucalipto-saligna, garapa, pinus-elioti, de 10 x 2 cm - macho/fêmea | M2 | 1.1 | 15
E.02.000.026760 | Prego diversas bitolas (referência 18 x 27) | KG | 0.25 | 15
22.01.240 | Beiral em tábua de angelim-vermelho / bacuri / maçaranduba macho e fêmea | M2
B.01.000.010111 | Carpinteiro | H | 0.6 | 15
B.01.000.010112 | Ajudante de carpinteiro | H | 0.6 | 15
D.04.000.030366 | Sarrafo de cedrinho de 10 x 1,5 cm, aparelhada 3ª construção (para acabamento lateral de beiral) | M | 1.3 | 15
D.04.000.035511 | Tabua aparelhada em cambará, cedrinho, cupuíba, eucalipto-citriodora, eucalipto-saligna, garapa, pinus-elioti, de 10 x 2 cm - macho/fêmea | M2 | 1.1 | 15
E.02.000.026760 | Prego diversas bitolas (referência 18 x 27) | KG | 0.15 | 15
22.02 | Forro de gesso
22.02.010 | Forro em placa de gesso liso, espessura de 12,5mm, fixo | M2
L.01.000.034024 | Forro em placa de gesso liso(Standard), espessura 12,5mm, fixado e estruturado - instalado | M2 | 1 | 15
22.02.030 | Forro em painéis de gesso acartonado, espessura de 12,5mm, fixo | M2
L.01.000.034021 | Forro em painel de gesso acartonado, tipo standard, espessura 12,5mm, estrutura em aço galvanizado; ref. Gypsum FGE, Placostil F530 ou equivalente - instalado | M2 | 1 | 15
22.02.100 | Forro em painéis de gesso acartonado, acabamento liso com película em PVC - removível | M2
L.01.000.023606 | Forro em painéis de gesso acartonado removível, acabamento liso com película rígida de PVC, placas 625x625mm/625x1250mm, espessura de 9,5mm; ref. Gyprex liso Placo ou equivalente - instalado | M2 | 1 | 15
22.03 | Forro sintético
22.03.020 | Forro em lã de vidro revestido em PVC, espessura de 20mm | M2
F.10.000.023573 | Forro termoacústico em lã de vidro com acabamento plástico; e= 20 mm, densidade 60 kg/m³, com estrutura de sustentação; ref. Forrovid K-60 ou equivalente - instalado | M2 | 1 | 15
22.03.030 | Forro em fibra mineral NRC 0.55 acústico, revestido em látex | M2
S.04.000.034045 | Forro fibra mineral acústico, borda Square Lay-in, placas de 1250x625x16mm ou 625x625x16mm, pintura base poliester, estrutura de sustentação perfil ´T´; ref. Giorgian ou equivalente - instalado | M2 | 1.0603 | 15
22.03.040 | Forro modular removível em PVC de 618mm x 1243mm | M2
M.04.000.034017 | Forro modular removível em PVC, em placas de 618 x 1243mm, espessura 10 mm, montado com estrutura de sustentação; ref. Vipal, Plasbil, Precon ou equivalente - instalado | M2 | 1 | 15
22.03.050 | Forro em fibra mineral NRC 0.50, revestido em látex | M2
M.04.000.034035 | Forro em painel de fibra mineral NRC 0.50 - CAC 35, acabamento em pintura vinílica, 625x1250mm, com estrutura de sustentação; ref. Armstrong Ceilings Encore ou equivalmente - instalado | M2 | 1 | 15
22.03.070 | Forro em lâmina de PVC | M2
M.04.000.034027 | Forro em lâmina PVC, frisada, largura 100/200mm (média); com estrutura de sustentação colocado; ref. Tigre, Multiplast, Petrol, Medabil, Anflo ou equivalente - instalado | M2 | 1 | 15
22.03.122 | Forro em fibra mineral NRC 0.85, em placas acústicas removíveis de 625mm x 1250mm | M2
M.04.000.023609 | Forro em fibra mineral acústico removível, em placas de 625 x 1250 mm, com atenuação sonora mínima de 28 dB, coeficiente de absorção sonora (NRC) de 0,85; ref. Forro Thermatex Thermofon da AMF, Humancare da OWA ou equivalente - instalado | M2 | 1 | 15
22.03.140 | Forro em fibra mineral NRC 0.65, em placas acústicas removíveis de 625mm x 625mm | M2
S.04.000.023626 | Forro em fibra mineral com placas acústicas removíveis de 625 x 625mm; ref. linha Sahara NRC0.60, borda T24 da OWA do Brasil ou equivalente - instalado | M2 | 1 | 15
22.03.200 | Forro em fibra mineral NRC 0.70, em placas acústicas removíveis | M2
L.01.000.023105 | Forro em fibra mineral em placas acústicas removíveis, NRC 0.70 / SRA 0.65-0.80 / CAC 30a 31dB; ref. Brillianto ou New Sandila da Owa ou equivalente - instalado | M2 | 1 | 15
22.04 | Forro metálico
22.04.020 | Forro metálico removível, em painéis de 625mm x 625mm, tipo colmeia | M2
M.04.000.023650 | Forro metálico removível tipo colmeia, paineis de 625 x 625 mm, modulação das células de 125 x 125 mm, ref. CELL T15 da Hunter Douglas ou equivalente - instalado | M2 | 1 | 15
22.04.030 | Forro metálico removível, em painéis de 625mm x 625mm, tile tegular perfurada | M2
E.08.000.023605 | Forro modular metálico em aluzink, placas de 625x625mm, Tile Tegular perfurado - instalado | M2 | 1 | 15
22.06 | Brise-soleil
22.06.130 | Brise em placa cimentícia, montado em perfil e chapa metálica | M2
B.01.000.010101 | Ajudante geral | H | 2 | 15
B.01.000.010111 | Carpinteiro | H | 1 | 15
B.01.000.010144 | Serralheiro | H | 2 | 15
E.03.000.026516 | Parafuso em latão com cabeça sextavada, com rosca mecânica de 3/8´ x 50mm | UN | 2 | 15
E.05.000.026678 | Ferro cantoneira abas iguais em aço carbono, de 1´ x 1´ x 1/8´ | KG | 24.58 | 15
H.13.000.069565 | Solda eletrolítica tipo Smaw-AWS 6013 eletrodos esp. 2,5/3,25/4,0mm; ref. ESAB, LINCOLN, WELD ou equivalente | KG | 0.1 | 15
I.05.000.021080 | Placa cimentícia em CRFS impermeabilizada, espessura 6 mm, dimensões 1,20 x 2,00m, ref. Eternit, Brasilit ou equivalente | UN | 0.4 | 15
S.04.000.026514 | Parafuso auto-atarraxante com fenda, zincado branco de 9,5 x 2,9 mm | UN | 20 | 15
22.06.240 | Brise metálico fixo em chapa lisa aluzinc pré-pintada, formato ogiva, lâmina frontal de 200mm | M2
E.20.000.091554 | Brise metálico fixo em chapa lisa de Aluzinc pré-pintada, espessura de 0,6 mm, seção "U" dimensão 200x75mm; ref. Aerobrise 200 da Hunter Douglas, AB 200 da Refax, BSM-A200 da Sul Metais ou equivalente - instalado | M2 | 1 | 15
22.06.300 | Brise metálico curvo e móvel em chapa microperfurada de alumínio pré-pintada | M2
E.08.000.025053 | Brise metálico curvo e móvel em chapa microperfurada de alumínio pré-pintada; ref. AS288 Retrátil da Refax, SM A300 da Sul Metais ou equivalente - instalado | M2 | 1 | 15
22.06.350 | Brise metálico curvo e móvel termoacústico em chapa lisa de alumínio pré-pintada | M2
E.08.000.025044 | Brise metálico curvo e móvel termoacustico, em chapa lisa de alumínio pré-pintada, preenchido com poliuretano expandido injetado, largura 335 mm, ref. Asa de avião da Refax, BSM335 da Sul Metal ou equivalente - instalado | M2 | 1 | 15
22.20 | Reparos, conservações e complementos - GRUPO 22
22.20.011 | Placa em lã de vidro revestida em PVC, auto extinguível | M2
B.01.000.010111 | Carpinteiro | H | 0.15 | 15
B.01.000.010112 | Ajudante de carpinteiro | H | 0.15 | 15
M.04.000.034020 | Placas em lã de vidro microperfurado, revestida em PVC tipo Forrovid, para reparos em forro existente | M2 | 1 | 15
22.20.020 | Recolocação de forros fixados | M2
B.01.000.010111 | Carpinteiro | H | 0.3 | 15
B.01.000.010112 | Ajudante de carpinteiro | H | 0.3 | 15
E.02.000.026760 | Prego diversas bitolas (referência 18 x 27) | KG | 0.08 | 15
22.20.040 | Recolocação de forros apoiados ou encaixados | M2
B.01.000.010111 | Carpinteiro | H | 0.15 | 15
B.01.000.010112 | Ajudante de carpinteiro | H | 0.15 | 15
22.20.050 | Moldura de gesso simples, largura até 6,0cm | M
L.01.000.034019 | Moldura gesso simples, espessura até 6,0cm - instalada | M | 1 | 15
22.20.090 | Abertura para vão de luminária em forro de PVC modular | UN
P.01.000.034016 | Abertura para vão de luminária em forro de PVC modular | UN | 1 | 15
23 | ESQUADRIA, MARCENARIA E ELEMENTO EM MADEIRA
23.01 | Janela e veneziana em madeira
23.01.050 | Caixilho em madeira maxim-ar | M2
B.01.000.010111 | Carpinteiro | H | 0.2 | 15
B.01.000.010139 | Pedreiro | H | 1.2 | 15
B.01.000.010146 | Servente | H | 1.2 | 15
B.02.000.020508 | Cimento CPII-E-32 (sacos de 50 kg) | KG | 2.71 | 15
B.04.000.020503 | Areia média lavada (a granel caçamba fechada) | M3 | 0.0063 | 15
E.02.000.026760 | Prego diversas bitolas (referência 18 x 27) | KG | 0.2 | 15
H.02.000.090741 | Caixilho de madeira maxim-ar | M2 | 1 | 15
23.01.060 | Caixilho em madeira tipo veneziana de correr | M2
B.01.000.010111 | Carpinteiro | H | 0.2 | 15
B.01.000.010139 | Pedreiro | H | 1.2 | 15
B.01.000.010146 | Servente | H | 1.2 | 15
B.02.000.020508 | Cimento CPII-E-32 (sacos de 50 kg) | KG | 2.71 | 15
B.04.000.020503 | Areia média lavada (a granel caçamba fechada) | M3 | 0.0063 | 15
D.04.000.030006 | Caixilho em madeira, tipo veneziana de correr | M2 | 1 | 15
E.02.000.026760 | Prego diversas bitolas (referência 18 x 27) | KG | 0.2 | 15
23.02 | Porta macho / fêmea montada com batente
23.02.010 | Acréscimo de bandeira - porta macho e fêmea com batente de madeira | M2
B.01.000.010111 | Carpinteiro | H | 0.72 | 15
B.01.000.010112 | Ajudante de carpinteiro | H | 0.72 | 15
B.01.000.010139 | Pedreiro | H | 0.66 | 15
B.01.000.010146 | Servente | H | 0.66 | 15
B.02.000.020508 | Cimento CPII-E-32 (sacos de 50 kg) | KG | 0.95 | 15
B.04.000.020503 | Areia média lavada (a granel caçamba fechada) | M3 | 0.0022 | 15
D.04.000.030135 | Batente madeira itauba/garapeira/cedro/angelim 14 x 3,5 cm, vão 52 a 92 x 210 cm | UN | 0.35 | 15
D.04.000.030150 | Guarnição cedrinho de 210 x 100 x 1 x 5 cm | UN | 0.7 | 15
D.04.000.030225 | Folha de porta macho/fêmea sem emenda de 72x210cm | UN | 0.661 | 15
E.02.000.026760 | Prego diversas bitolas (referência 18 x 27) | KG | 0.1536 | 15
23.02.030 | Porta macho e fêmea com batente de madeira - 70 x 210 cm | UN
B.01.000.010111 | Carpinteiro | H | 1.5 | 15
B.01.000.010112 | Ajudante de carpinteiro | H | 1.5 | 15
B.01.000.010139 | Pedreiro | H | 1.3 | 15
B.01.000.010146 | Servente | H | 1.3 | 15
B.02.000.020508 | Cimento CPII-E-32 (sacos de 50 kg) | KG | 2.71 | 15
B.04.000.020503 | Areia média lavada (a granel caçamba fechada) | M3 | 0.0063 | 15
D.04.000.030135 | Batente madeira itauba/garapeira/cedro/angelim 14 x 3,5 cm, vão 52 a 92 x 210 cm | UN | 1 | 15
D.04.000.030150 | Guarnição cedrinho de 210 x 100 x 1 x 5 cm | UN | 2 | 15
D.04.000.030225 | Folha de porta macho/fêmea sem emenda de 72x210cm | UN | 1 | 15
E.02.000.026760 | Prego diversas bitolas (referência 18 x 27) | KG | 0.2 | 15
23.02.040 | Porta macho e fêmea com batente de madeira - 80 x 210 cm | UN
B.01.000.010111 | Carpinteiro | H | 1.5 | 15
B.01.000.010112 | Ajudante de carpinteiro | H | 1.5 | 15
B.01.000.010139 | Pedreiro | H | 1.3 | 15
B.01.000.010146 | Servente | H | 1.3 | 15
B.02.000.020508 | Cimento CPII-E-32 (sacos de 50 kg) | KG | 2.71 | 15
B.04.000.020503 | Areia média lavada (a granel caçamba fechada) | M3 | 0.0063 | 15
D.04.000.030135 | Batente madeira itauba/garapeira/cedro/angelim 14 x 3,5 cm, vão 52 a 92 x 210 cm | UN | 1 | 15
D.04.000.030150 | Guarnição cedrinho de 210 x 100 x 1 x 5 cm | UN | 2 | 15
D.04.000.030226 | Folha de porta macho/fêmea sem emenda de 82x210cm | UN | 1 | 15
E.02.000.026760 | Prego diversas bitolas (referência 18 x 27) | KG | 0.2 | 15
23.02.050 | Porta macho e fêmea com batente de madeira - 90 x 210 cm | UN
B.01.000.010111 | Carpinteiro | H | 1.5 | 15
B.01.000.010112 | Ajudante de carpinteiro | H | 1.5 | 15
B.01.000.010139 | Pedreiro | H | 1.3 | 15
B.01.000.010146 | Servente | H | 1.3 | 15
B.02.000.020508 | Cimento CPII-E-32 (sacos de 50 kg) | KG | 2.71 | 15
B.04.000.020503 | Areia média lavada (a granel caçamba fechada) | M3 | 0.0063 | 15
D.04.000.030135 | Batente madeira itauba/garapeira/cedro/angelim 14 x 3,5 cm, vão 52 a 92 x 210 cm | UN | 1 | 15
D.04.000.030150 | Guarnição cedrinho de 210 x 100 x 1 x 5 cm | UN | 2 | 15
D.04.000.030227 | Folha de porta macho/fêmea sem emenda de 92x210cm | UN | 1 | 15
E.02.000.026760 | Prego diversas bitolas (referência 18 x 27) | KG | 0.2 | 15
23.02.060 | Porta macho e fêmea com batente de madeira - 120 x 210 cm | UN
B.01.000.010111 | Carpinteiro | H | 2 | 15
B.01.000.010112 | Ajudante de carpinteiro | H | 2 | 15
B.01.000.010139 | Pedreiro | H | 1.5 | 15
B.01.000.010146 | Servente | H | 1.5 | 15
B.02.000.020508 | Cimento CPII-E-32 (sacos de 50 kg) | KG | 2.71 | 15
B.04.000.020503 | Areia média lavada (a granel caçamba fechada) | M3 | 0.0063 | 15
D.04.000.030137 | Batente madeira itauba/garapeira/cedro/angelim 14 x 3,5 cm, vão 122 x 210 cm | UN | 1 | 15
D.04.000.030150 | Guarnição cedrinho de 210 x 100 x 1 x 5 cm | UN | 2.5 | 15
D.04.000.030228 | Folha de porta macho/fêmea sem emenda de 62x210cm | UN | 2 | 15
E.02.000.026760 | Prego diversas bitolas (referência 18 x 27) | KG | 0.3 | 15
23.04 | Porta lisa laminada montada com batente
23.04.070 | Porta em laminado fenólico melamínico com batente em alumínio - 80 x 180 cm | UN
B.01.000.010111 | Carpinteiro | H | 1.4 | 15
B.01.000.010112 | Ajudante de carpinteiro | H | 1.4 | 15
D.04.000.030207 | Folha de madeira sarrafeada, revestida nas 2 faces com laminado liso 82x210cm | UN | 1 | 15
E.03.000.026548 | Parafuso cabeça chata com bucha plástica de 8 mm - 5,5 x 50 mm | UN | 8 | 15
E.07.000.020127 | Perfil em alumínio anodizado natural, perfil qualquer | KG | 4.23 | 15
23.04.080 | Porta em laminado fenólico melamínico com batente em alumínio - 60 x 160 cm | UN
B.01.000.010111 | Carpinteiro | H | 1.4 | 15
B.01.000.010112 | Ajudante de carpinteiro | H | 1.4 | 15
D.04.000.030205 | Folha de madeira sarrafeada, revestida nas 2 faces com laminado liso 62x210cm | UN | 1 | 15
E.03.000.026548 | Parafuso cabeça chata com bucha plástica de 8 mm - 5,5 x 50 mm | UN | 6 | 15
S.04.000.020160 | Batente de alumínio para divisória | M | 3.2 | 15
23.04.090 | Porta em laminado fenólico melamínico com acabamento liso, batente de madeira sem revestimento - 70 x 210 cm | UN
B.01.000.010111 | Carpinteiro | H | 1.5 | 15
B.01.000.010112 | Ajudante de carpinteiro | H | 1.5 | 15
B.01.000.010139 | Pedreiro | H | 1.3 | 15
B.01.000.010146 | Servente | H | 1.3 | 15
B.02.000.020508 | Cimento CPII-E-32 (sacos de 50 kg) | KG | 2.71 | 15
B.04.000.020503 | Areia média lavada (a granel caçamba fechada) | M3 | 0.0063 | 15
D.04.000.030135 | Batente madeira itauba/garapeira/cedro/angelim 14 x 3,5 cm, vão 52 a 92 x 210 cm | UN | 1 | 15
D.04.000.030150 | Guarnição cedrinho de 210 x 100 x 1 x 5 cm | UN | 2 | 15
D.04.000.030206 | Folha de madeira sarrafeada, revestida nas 2 faces com laminado liso 72x210cm | UN | 1 | 15
E.02.000.026760 | Prego diversas bitolas (referência 18 x 27) | KG | 0.2 | 15
23.04.100 | Porta em laminado fenólico melamínico com acabamento liso, batente de madeira sem revestimento - 80 x 210 cm | UN
B.01.000.010111 | Carpinteiro | H | 1.5 | 15
B.01.000.010112 | Ajudante de carpinteiro | H | 1.5 | 15
B.01.000.010139 | Pedreiro | H | 1.3 | 15
B.01.000.010146 | Servente | H | 1.3 | 15
B.02.000.020508 | Cimento CPII-E-32 (sacos de 50 kg) | KG | 2.71 | 15
B.04.000.020503 | Areia média lavada (a granel caçamba fechada) | M3 | 0.0063 | 15
D.04.000.030135 | Batente madeira itauba/garapeira/cedro/angelim 14 x 3,5 cm, vão 52 a 92 x 210 cm | UN | 1 | 15
D.04.000.030150 | Guarnição cedrinho de 210 x 100 x 1 x 5 cm | UN | 2 | 15
D.04.000.030207 | Folha de madeira sarrafeada, revestida nas 2 faces com laminado liso 82x210cm | UN | 1 | 15
E.02.000.026760 | Prego diversas bitolas (referência 18 x 27) | KG | 0.2 | 15
23.04.110 | Porta em laminado fenólico melamínico com acabamento liso, batente de madeira sem revestimento - 90 x 210 cm | UN
B.01.000.010111 | Carpinteiro | H | 1.5 | 15
B.01.000.010112 | Ajudante de carpinteiro | H | 1.5 | 15
B.01.000.010139 | Pedreiro | H | 1.3 | 15
B.01.000.010146 | Servente | H | 1.3 | 15
B.02.000.020508 | Cimento CPII-E-32 (sacos de 50 kg) | KG | 2.71 | 15
B.04.000.020503 | Areia média lavada (a granel caçamba fechada) | M3 | 0.0063 | 15
D.04.000.030135 | Batente madeira itauba/garapeira/cedro/angelim 14 x 3,5 cm, vão 52 a 92 x 210 cm | UN | 1 | 15
D.04.000.030150 | Guarnição cedrinho de 210 x 100 x 1 x 5 cm | UN | 2 | 15
D.04.000.030208 | Folha de madeira sarrafeada, revestida nas 2 faces com laminado liso 92x210cm | UN | 1 | 15
E.02.000.026760 | Prego diversas bitolas (referência 18 x 27) | KG | 0.2 | 15
23.04.120 | Porta em laminado fenólico melamínico com acabamento liso, batente de madeira sem revestimento - 120 x 210 cm | UN
B.01.000.010111 | Carpinteiro | H | 2 | 15
B.01.000.010112 | Ajudante de carpinteiro | H | 2 | 15
B.01.000.010139 | Pedreiro | H | 1.5 | 15
B.01.000.010146 | Servente | H | 1.5 | 15
B.02.000.020508 | Cimento CPII-E-32 (sacos de 50 kg) | KG | 2.71 | 15
B.04.000.020503 | Areia média lavada (a granel caçamba fechada) | M3 | 0.0063 | 15
D.04.000.030137 | Batente madeira itauba/garapeira/cedro/angelim 14 x 3,5 cm, vão 122 x 210 cm | UN | 1 | 15
D.04.000.030150 | Guarnição cedrinho de 210 x 100 x 1 x 5 cm | UN | 2.5 | 15
D.04.000.030205 | Folha de madeira sarrafeada, revestida nas 2 faces com laminado liso 62x210cm | UN | 2 | 15
E.02.000.026760 | Prego diversas bitolas (referência 18 x 27) | KG | 0.3 | 15
23.04.130 | Porta em laminado fenólico melamínico com acabamento liso, batente de madeira sem revestimento - 140 x 210 cm | UN
B.01.000.010111 | Carpinteiro | H | 2 | 15
B.01.000.010112 | Ajudante de carpinteiro | H | 2 | 15
B.01.000.010139 | Pedreiro | H | 1.5 | 15
B.01.000.010146 | Servente | H | 1.5 | 15
B.02.000.020508 | Cimento CPII-E-32 (sacos de 50 kg) | KG | 2.71 | 15
B.04.000.020503 | Areia média lavada (a granel caçamba fechada) | M3 | 0.0063 | 15
D.04.000.030135 | Batente madeira itauba/garapeira/cedro/angelim 14 x 3,5 cm, vão 52 a 92 x 210 cm | UN | 1.556 | 15
D.04.000.030150 | Guarnição cedrinho de 210 x 100 x 1 x 5 cm | UN | 2.5 | 15
D.04.000.030206 | Folha de madeira sarrafeada, revestida nas 2 faces com laminado liso 72x210cm | UN | 2 | 15
E.02.000.026760 | Prego diversas bitolas (referência 18 x 27) | KG | 0.3 | 15
23.04.140 | Porta em laminado fenólico melamínico com acabamento liso, batente de madeira sem revestimento - 220 x 210 cm | UN
B.01.000.010111 | Carpinteiro | H | 2.5 | 15
B.01.000.010112 | Ajudante de carpinteiro | H | 2.5 | 15
B.01.000.010139 | Pedreiro | H | 1.5 | 15
B.01.000.010146 | Servente | H | 1.5 | 15
B.02.000.020508 | Cimento CPII-E-32 (sacos de 50 kg) | KG | 3.61 | 15
B.04.000.020503 | Areia média lavada (a granel caçamba fechada) | M3 | 0.0084 | 15
D.04.000.030135 | Batente madeira itauba/garapeira/cedro/angelim 14 x 3,5 cm, vão 52 a 92 x 210 cm | UN | 2.444 | 15
D.04.000.030150 | Guarnição cedrinho de 210 x 100 x 1 x 5 cm | UN | 3.5 | 15
D.04.000.030205 | Folha de madeira sarrafeada, revestida nas 2 faces com laminado liso 62x210cm | UN | 4 | 15
E.02.000.026760 | Prego diversas bitolas (referência 18 x 27) | KG | 0.4 | 15
23.04.570 | Porta em laminado melamínico estrutural com acabamento texturizado, batente em alumínio com ferragens - 60 x 180 cm | UN
B.01.000.010111 | Carpinteiro | H | 0.35 | 15
B.01.000.010112 | Ajudante de carpinteiro | H | 0.35 | 15
I.01.000.030105 | Porta em laminado melamínico estrutural Alcoplac, TS-10 (fórmica maciça) - 62 x 180cm, com dobradiça e fechadura | UN | 1 | 15
23.04.580 | Porta em laminado fenólico melamínico com acabamento liso, batente metálico - 60 x 160 cm | UN
B.01.000.010111 | Carpinteiro | H | 1.4 | 15
B.01.000.010112 | Ajudante de carpinteiro | H | 1.4 | 15
B.01.000.010139 | Pedreiro | H | 1.3 | 15
B.01.000.010146 | Servente | H | 1.3 | 15
D.04.000.030205 | Folha de madeira sarrafeada, revestida nas 2 faces com laminado liso 62x210cm | UN | 1 | 15
E.03.000.026548 | Parafuso cabeça chata com bucha plástica de 8 mm - 5,5 x 50 mm | UN | 8 | 15
H.04.000.031312 | Batente reto de chapa #16 dobrada em aço galvanizado | M | 4.9 | 15
23.04.590 | Porta em laminado fenólico melamínico com acabamento liso, batente metálico - 70 x 210 cm | UN
B.01.000.010111 | Carpinteiro | H | 1.3 | 15
B.01.000.010112 | Ajudante de carpinteiro | H | 1.3 | 15
B.01.000.010139 | Pedreiro | H | 1.3 | 15
B.01.000.010146 | Servente | H | 1.3 | 15
B.02.000.020508 | Cimento CPII-E-32 (sacos de 50 kg) | KG | 2.71 | 15
B.04.000.020503 | Areia média lavada (a granel caçamba fechada) | M3 | 0.0063 | 15
D.04.000.030206 | Folha de madeira sarrafeada, revestida nas 2 faces com laminado liso 72x210cm | UN | 1 | 15
H.04.000.031312 | Batente reto de chapa #16 dobrada em aço galvanizado | M | 5 | 15
23.04.600 | Porta em laminado fenólico melamínico com acabamento liso, batente metálico - 80 x 210 cm | UN
B.01.000.010111 | Carpinteiro | H | 1.3 | 15
B.01.000.010112 | Ajudante de carpinteiro | H | 1.3 | 15
B.01.000.010139 | Pedreiro | H | 1.3 | 15
B.01.000.010146 | Servente | H | 1.3 | 15
B.02.000.020508 | Cimento CPII-E-32 (sacos de 50 kg) | KG | 2.71 | 15
B.04.000.020503 | Areia média lavada (a granel caçamba fechada) | M3 | 0.0063 | 15
D.04.000.030207 | Folha de madeira sarrafeada, revestida nas 2 faces com laminado liso 82x210cm | UN | 1 | 15
H.04.000.031312 | Batente reto de chapa #16 dobrada em aço galvanizado | M | 5.2 | 15
23.04.610 | Porta em laminado fenólico melamínico com acabamento liso, batente metálico - 90 x 210 cm | UN
B.01.000.010111 | Carpinteiro | H | 1.3 | 15
B.01.000.010112 | Ajudante de carpinteiro | H | 1.3 | 15
B.01.000.010139 | Pedreiro | H | 1.3 | 15
B.01.000.010146 | Servente | H | 1.3 | 15
B.02.000.020508 | Cimento CPII-E-32 (sacos de 50 kg) | KG | 2.71 | 15
B.04.000.020503 | Areia média lavada (a granel caçamba fechada) | M3 | 0.0063 | 15
D.04.000.030208 | Folha de madeira sarrafeada, revestida nas 2 faces com laminado liso 92x210cm | UN | 1 | 15
H.04.000.031312 | Batente reto de chapa #16 dobrada em aço galvanizado | M | 5.2 | 15
23.04.620 | Porta em laminado fenólico melamínico com acabamento liso, batente metálico - 120 x 210 cm | UN
B.01.000.010111 | Carpinteiro | H | 1.7 | 15
B.01.000.010112 | Ajudante de carpinteiro | H | 1.7 | 15
B.01.000.010139 | Pedreiro | H | 1.7 | 15
B.01.000.010146 | Servente | H | 1.7 | 15
B.02.000.020508 | Cimento CPII-E-32 (sacos de 50 kg) | KG | 2.71 | 15
B.04.000.020503 | Areia média lavada (a granel caçamba fechada) | M3 | 0.0063 | 15
D.04.000.030205 | Folha de madeira sarrafeada, revestida nas 2 faces com laminado liso 62x210cm | UN | 2 | 15
H.04.000.031312 | Batente reto de chapa #16 dobrada em aço galvanizado | M | 5.5 | 15
23.08 | Marcenaria em geral
23.08.010 | Estrado em madeira | M2
B.01.000.010111 | Carpinteiro | H | 1 | 15
B.01.000.010112 | Ajudante de carpinteiro | H | 1 | 15
D.02.000.021001 | Caibro em cambará, cedrinho, eucalipto-citriodora, eucalipto-saligna, garapa, cupiúba, de 5,0 x 6,0cm | M | 3.3 | 15
D.04.000.021076 | Tabua aparelhada em cambará, cedrinho, cupuíba, amesclão, eucalipto-citriodora, eucalipto-saligna, garapa, pinus-elioti, tauari, de 2,50 x 10cm | M | 7.7 | 15
E.02.000.026760 | Prego diversas bitolas (referência 18 x 27) | KG | 0.17 | 15
23.08.020 | Faixa/batedor de proteção em madeira aparelhada natural de 10 x 2,5 cm | M
B.01.000.010139 | Pedreiro | H | 0.2 | 15
B.01.000.010146 | Servente | H | 0.2 | 15
D.04.000.021076 | Tabua aparelhada em cambará, cedrinho, cupuíba, amesclão, eucalipto-citriodora, eucalipto-saligna, garapa, pinus-elioti, tauari, de 2,50 x 10cm | M | 1 | 15
E.03.000.026548 | Parafuso cabeça chata com bucha plástica de 8 mm - 5,5 x 50 mm | UN | 1.19 | 15
23.08.030 | Faixa/batedor de proteção em madeira de 20 x 5 cm, com acabamento em laminado fenólico melamínico | M
B.01.000.010111 | Carpinteiro | H | 2 | 15
B.01.000.010112 | Ajudante de carpinteiro | H | 2 | 15
B.09.000.039075 | Cola para chapas melamínicas | KG | 0.28 | 15
D.02.000.090635 | Madeira em cambará, cedrinho, eucalipto-citriodora, eucalipto-saligna, garapa, cupiúba, itaúba, de 5 x 20 cm - bruta | M | 1 | 15
D.04.000.030360 | Chapa de laminado melamínico | M2 | 0.28 | 15
E.03.000.026548 | Parafuso cabeça chata com bucha plástica de 8 mm - 5,5 x 50 mm | UN | 0.83 | 15
E.03.000.049534 | Parafuso cabeça abaulada M16 x 45 mm | UN | 1.67 | 15
S.04.000.021028 | Madeira serrada G1-C6 | M3 | 0.0006 | 15
23.08.040 | Armário/gabinete embutido em MDF sob medida, revestido em laminado melamínico, com portas e prateleiras | M2
H.02.000.090916 | Armário/gabinete embutido em MDF sob medida, revestido em laminado melamínico, com portas, prateleiras e ferragens - instalado | M2 | 1 | 15
23.08.060 | Tampo sob medida em compensado, revestido na face superior em laminado fenólico melamínico | M2
H.02.000.090802 | Tampo compensado, espessura de 25 mm, largura de 60 cm, revestimento na face superior em laminado fenólico melamínico - instalado | M | 1.67 | 15
23.08.080 | Prateleira sob medida em compensado, revestida nas duas faces em laminado fenólico melamínico | M2
B.01.000.010111 | Carpinteiro | H | 0.4 | 15
B.01.000.010112 | Ajudante de carpinteiro | H | 0.4 | 15
E.03.000.026577 | Parafuso com rosca soberba 8 x 165mm | UN | 4.44 | 15
E.03.000.026726 | Parafuso com arruela e bucha S8 de 4,8 x 50 mm, tipo panela | UN | 4.44 | 15
E.05.000.026615 | Cantoneira ferro 1´ x 1´ x 1/8´ - 1,19 kg/m | M | 1.667 | 15
H.02.000.090798 | Prateleira sob medida em compensado, revestido nas 2 faces com laminado fenólico melamínico, e= 20 mm, L= 45 cm, C= 1,20 m - instalado | M2 | 1 | 15
23.08.100 | Armário tipo prateleira com subdivisão em compensado, revestido totalmente em laminado fenólico melamínico | M2
H.02.000.090801 | Armário tipo prateleira revestido em laminado fenólico melamínico, espessura 20mm - instalado | M2 | 1 | 15
23.08.110 | Painel em compensado naval, espessura de 25 mm | M2
B.01.000.010111 | Carpinteiro | H | 1 | 15
B.01.000.010112 | Ajudante de carpinteiro | H | 1 | 15
B.09.000.039075 | Cola para chapas melamínicas | KG | 0.28 | 15
D.02.000.021018 | Sarrafo de cedrinho bruto - 1´ x 3´ | M | 1 | 15
D.03.000.021036 | Chapa compensado naval em virola, espessura de 25mm - (2,20 x 1,60)m | M2 | 1.3 | 15
E.03.000.026548 | Parafuso cabeça chata com bucha plástica de 8 mm - 5,5 x 50 mm | UN | 4 | 15
23.08.160 | Porta lisa com balcão, batente de madeira, completa - 80 x 210 cm | CJ
B.01.000.010111 | Carpinteiro | H | 3 | 15
B.01.000.010112 | Ajudante de carpinteiro | H | 3 | 15
B.01.000.010139 | Pedreiro | H | 1.3 | 15
B.01.000.010146 | Servente | H | 1.3 | 15
B.02.000.020508 | Cimento CPII-E-32 (sacos de 50 kg) | KG | 2.71 | 15
B.04.000.020503 | Areia média lavada (a granel caçamba fechada) | M3 | 0.0063 | 15
D.04.000.030135 | Batente madeira itauba/garapeira/cedro/angelim 14 x 3,5 cm, vão 52 a 92 x 210 cm | UN | 1 | 15
D.04.000.030150 | Guarnição cedrinho de 210 x 100 x 1 x 5 cm | UN | 2 | 15
D.04.000.030223 | Folha de porta lisa em madeira sarrafeada para pintura 82x210cm | UN | 1.2 | 15
E.02.000.026760 | Prego diversas bitolas (referência 18 x 27) | KG | 0.2 | 15
H.08.000.031645 | Dobradiça em latão cromado de 3 1/2" x 3"; ref. Dob 90 3 1/2" x 3" LT S/P CR da La Fonte, 3500 da União Mundial ou equivalente | UN | 6 | 15
H.08.000.031688 | Fecho tipo ´unho´ de 10 cm em latão cromado de embutir | UN | 1 | 15
H.08.000.035004 | Ferragem completa com maçaneta tipo alavanca, com miolo tipo gorges, para porta interna com 1 folha; referência 721/01 CR da Pado, 402526/40 da Arouca ou equivalente | CJ | 1 | 15
23.08.170 | Lousa em laminado melamínico, branco - linha comercial | M2
B.01.000.010111 | Carpinteiro | H | 0.0833 | 15
B.01.000.010112 | Ajudante de carpinteiro | H | 0.3333 | 15
D.04.000.098078 | Lousa em laminado melamínico, branco - linha comercial | M2 | 1 | 15
23.08.210 | Armário sob medida em compensado de madeira totalmente revestido em folheado de madeira, completo | M2
H.02.000.065547 | Armário sob medida compensado, revestido folheado madeira (mogno, freijó, imbuia, marfim, cerejeira) dobradiça em aço, puxadores, trinco com chave profundidade até 50cm | M2 | 1 | 15
23.08.220 | Armário sob medida em compensado de madeira totalmente revestido em laminado melamínico texturizado, completo | M2
H.02.000.065548 | Armário sob medida compensado, revestido laminado melamínico texturizado, várias cores (post forming) dobradiça em aço, puxadores, trinco com chave, profundidade até 50 cm | M2 | 1 | 15
23.08.242 | Porta lisa de correr suspensa em madeira com batente | M2
B.01.000.010111 | Carpinteiro | H | 1.5 | 15
D.04.000.030003 | Porta lisa de correr suspensa em madeira Curupixá, freijo, com batente e trilho na parte superior | M2 | 1 | 15
23.08.244 | Porta articulada em MDF revestida com laminado melamínico, batente em alumínio - completa | M2
B.01.000.010101 | Ajudante geral | H | 4 | 15
B.01.000.010111 | Carpinteiro | H | 4 | 15
B.09.000.039075 | Cola para chapas melamínicas | KG | 0.8 | 15
D.04.000.030360 | Chapa de laminado melamínico | M2 | 2 | 15
E.03.000.026548 | Parafuso cabeça chata com bucha plástica de 8 mm - 5,5 x 50 mm | UN | 7 | 15
E.07.000.020121 | Trilho em alumínio simples | M | 2 | 15
E.07.000.020122 | Perfil retangular em alumínio de 50x25x2mm | M | 2 | 15
H.08.000.031679 | Roldana RO65 Plus, para porta de correr de 60kg - 15mm | UN | 4 | 15
H.08.000.035004 | Ferragem completa com maçaneta tipo alavanca, com miolo tipo gorges, para porta interna com 1 folha; referência 721/01 CR da Pado, 402526/40 da Arouca ou equivalente | CJ | 1 | 15
S.03.000.000001 | Chapa em MDF cru, espessura de 2cm | M2 | 1 | 15
S.04.000.031731 | Dobradiça em aço cromado com pino e bola em aço de 3 1/2´ x 3´ | UN | 4 | 15
23.08.320 | Porta acústica de madeira | M2
B.01.000.010112 | Ajudante de carpinteiro | H | 0.868 | 15
B.01.000.010130 | Marceneiro | H | 0.868 | 15
B.01.000.010139 | Pedreiro | H | 0.876 | 15
B.01.000.010146 | Servente | H | 0.876 | 15
B.02.000.020508 | Cimento CPII-E-32 (sacos de 50 kg) | KG | 0.906 | 15
B.04.000.020503 | Areia média lavada (a granel caçamba fechada) | M3 | 0.002 | 15
B.09.000.028074 | Adesivo para poliuretano PA 02 | bg | 0.5 | 15
D.04.000.030135 | Batente madeira itauba/garapeira/cedro/angelim 14 x 3,5 cm, vão 52 a 92 x 210 cm | UN | 0.465 | 15
D.04.000.030150 | Guarnição cedrinho de 210 x 100 x 1 x 5 cm | UN | 0.871 | 15
D.04.000.030223 | Folha de porta lisa em madeira sarrafeada para pintura 82x210cm | UN | 0.581 | 15
E.02.000.026760 | Prego diversas bitolas (referência 18 x 27) | KG | 0.087 | 15
F.10.000.024520 | Espuma flexível poliuretano poliéter, auto extinguível, superfície em cunhas anecóicas ou ondulado, natural grafite, e=50mm, densidade 28 até 35kg/m³; ref. Sonique Wave 50/10 Vibrasom, Sinus PLus da Isopur ou equivalente | M2 | 1.362 | 15
23.08.380 | Faixa/batedor de proteção em madeira de 290 x 15 mm, com acabamento em laminado fenólico melamínico | M
B.01.000.010139 | Pedreiro | H | 0.2 | 15
B.01.000.010146 | Servente | H | 0.2 | 15
D.04.000.030380 | Faixa/batedor de proteção em tábua de MDF, revestido com laminado melamínico, canto arredondado - 290x15mm | M | 1 | 15
E.03.000.026548 | Parafuso cabeça chata com bucha plástica de 8 mm - 5,5 x 50 mm | UN | 4 | 15
23.09 | Porta lisa comum montada com batente
23.09.010 | Acréscimo de bandeira - porta lisa comum com batente de madeira | M2
B.01.000.010111 | Carpinteiro | H | 0.72 | 15
B.01.000.010112 | Ajudante de carpinteiro | H | 0.72 | 15
B.01.000.010139 | Pedreiro | H | 0.66 | 15
B.01.000.010146 | Servente | H | 0.66 | 15
B.02.000.020508 | Cimento CPII-E-32 (sacos de 50 kg) | KG | 0.95 | 15
B.04.000.020503 | Areia média lavada (a granel caçamba fechada) | M3 | 0.0022 | 15
D.04.000.030135 | Batente madeira itauba/garapeira/cedro/angelim 14 x 3,5 cm, vão 52 a 92 x 210 cm | UN | 0.35 | 15
D.04.000.030150 | Guarnição cedrinho de 210 x 100 x 1 x 5 cm | UN | 0.7 | 15
D.04.000.030224 | Folha de porta lisa em madeira sarrafeada para pintura 92x210cm | UN | 0.595 | 15
E.02.000.026760 | Prego diversas bitolas (referência 18 x 27) | KG | 0.1536 | 15
23.09.020 | Porta lisa com batente madeira - 60 x 210 cm | UN
B.01.000.010111 | Carpinteiro | H | 1.5 | 15
B.01.000.010112 | Ajudante de carpinteiro | H | 1.5 | 15
B.01.000.010139 | Pedreiro | H | 1.3 | 15
B.01.000.010146 | Servente | H | 1.3 | 15
B.02.000.020508 | Cimento CPII-E-32 (sacos de 50 kg) | KG | 2.71 | 15
B.04.000.020503 | Areia média lavada (a granel caçamba fechada) | M3 | 0.0063 | 15
D.04.000.030135 | Batente madeira itauba/garapeira/cedro/angelim 14 x 3,5 cm, vão 52 a 92 x 210 cm | UN | 1 | 15
D.04.000.030150 | Guarnição cedrinho de 210 x 100 x 1 x 5 cm | UN | 2 | 15
D.04.000.030221 | Folha de porta lisa em madeira sarrafeada para pintura 62x210cm | UN | 1 | 15
E.02.000.026760 | Prego diversas bitolas (referência 18 x 27) | KG | 0.2 | 15
23.09.030 | Porta lisa com batente madeira - 70 x 210 cm | UN
B.01.000.010111 | Carpinteiro | H | 1.5 | 15
B.01.000.010112 | Ajudante de carpinteiro | H | 1.5 | 15
B.01.000.010139 | Pedreiro | H | 1.3 | 15
B.01.000.010146 | Servente | H | 1.3 | 15
B.02.000.020508 | Cimento CPII-E-32 (sacos de 50 kg) | KG | 2.71 | 15
B.04.000.020503 | Areia média lavada (a granel caçamba fechada) | M3 | 0.0063 | 15
D.04.000.030135 | Batente madeira itauba/garapeira/cedro/angelim 14 x 3,5 cm, vão 52 a 92 x 210 cm | UN | 1 | 15
D.04.000.030150 | Guarnição cedrinho de 210 x 100 x 1 x 5 cm | UN | 2 | 15
D.04.000.030222 | Folha de porta lisa em madeira sarrafeada para pintura 72x210cm | UN | 1 | 15
E.02.000.026760 | Prego diversas bitolas (referência 18 x 27) | KG | 0.2 | 15
23.09.040 | Porta lisa com batente madeira - 80 x 210 cm | UN
B.01.000.010111 | Carpinteiro | H | 1.5 | 15
B.01.000.010112 | Ajudante de carpinteiro | H | 1.5 | 15
B.01.000.010139 | Pedreiro | H | 1.3 | 15
B.01.000.010146 | Servente | H | 1.3 | 15
B.02.000.020508 | Cimento CPII-E-32 (sacos de 50 kg) | KG | 2.71 | 15
B.04.000.020503 | Areia média lavada (a granel caçamba fechada) | M3 | 0.0063 | 15
D.04.000.030135 | Batente madeira itauba/garapeira/cedro/angelim 14 x 3,5 cm, vão 52 a 92 x 210 cm | UN | 1 | 15
D.04.000.030150 | Guarnição cedrinho de 210 x 100 x 1 x 5 cm | UN | 2 | 15
D.04.000.030223 | Folha de porta lisa em madeira sarrafeada para pintura 82x210cm | UN | 1 | 15
E.02.000.026760 | Prego diversas bitolas (referência 18 x 27) | KG | 0.2 | 15
23.09.050 | Porta lisa com batente madeira - 90 x 210 cm | UN
B.01.000.010111 | Carpinteiro | H | 1.5 | 15
B.01.000.010112 | Ajudante de carpinteiro | H | 1.5 | 15
B.01.000.010139 | Pedreiro | H | 1.3 | 15
B.01.000.010146 | Servente | H | 1.3 | 15
B.02.000.020508 | Cimento CPII-E-32 (sacos de 50 kg) | KG | 2.71 | 15
B.04.000.020503 | Areia média lavada (a granel caçamba fechada) | M3 | 0.0063 | 15
D.04.000.030135 | Batente madeira itauba/garapeira/cedro/angelim 14 x 3,5 cm, vão 52 a 92 x 210 cm | UN | 1 | 15
D.04.000.030150 | Guarnição cedrinho de 210 x 100 x 1 x 5 cm | UN | 2 | 15
D.04.000.030224 | Folha de porta lisa em madeira sarrafeada para pintura 92x210cm | UN | 1 | 15
E.02.000.026760 | Prego diversas bitolas (referência 18 x 27) | KG | 0.2 | 15
23.09.052 | Porta lisa com batente madeira - 110 x 210 cm | UN
B.01.000.010111 | Carpinteiro | H | 1.5 | 15
B.01.000.010112 | Ajudante de carpinteiro | H | 1.5 | 15
B.01.000.010139 | Pedreiro | H | 1.3 | 15
B.01.000.010146 | Servente | H | 1.3 | 15
B.02.000.020508 | Cimento CPII-E-32 (sacos de 50 kg) | KG | 2.71 | 15
B.04.000.020503 | Areia média lavada (a granel caçamba fechada) | M3 | 0.0063 | 15
D.04.000.030135 | Batente madeira itauba/garapeira/cedro/angelim 14 x 3,5 cm, vão 52 a 92 x 210 cm | UN | 1.222 | 15
D.04.000.030150 | Guarnição cedrinho de 210 x 100 x 1 x 5 cm | UN | 2.5 | 15
D.04.000.030274 | Folha de porta lisa em madeira para pintura de 110x210cm | UN | 1 | 15
E.02.000.026760 | Prego diversas bitolas (referência 18 x 27) | KG | 0.2 | 15
23.09.060 | Porta lisa com batente madeira - 120 x 210 cm | UN
B.01.000.010111 | Carpinteiro | H | 2 | 15
B.01.000.010112 | Ajudante de carpinteiro | H | 2 | 15
B.01.000.010139 | Pedreiro | H | 1.5 | 15
B.01.000.010146 | Servente | H | 1.5 | 15
B.02.000.020508 | Cimento CPII-E-32 (sacos de 50 kg) | KG | 2.71 | 15
B.04.000.020503 | Areia média lavada (a granel caçamba fechada) | M3 | 0.0063 | 15
D.04.000.030137 | Batente madeira itauba/garapeira/cedro/angelim 14 x 3,5 cm, vão 122 x 210 cm | UN | 1 | 15
D.04.000.030150 | Guarnição cedrinho de 210 x 100 x 1 x 5 cm | UN | 2.5 | 15
D.04.000.030221 | Folha de porta lisa em madeira sarrafeada para pintura 62x210cm | UN | 2 | 15
E.02.000.026760 | Prego diversas bitolas (referência 18 x 27) | KG | 0.3 | 15
23.09.100 | Porta lisa com batente madeira - 160 x 210 cm | UN
B.01.000.010111 | Carpinteiro | H | 2.3 | 15
B.01.000.010112 | Ajudante de carpinteiro | H | 2.3 | 15
B.01.000.010139 | Pedreiro | H | 1.75 | 15
B.01.000.010146 | Servente | H | 1.75 | 15
B.02.000.020508 | Cimento CPII-E-32 (sacos de 50 kg) | KG | 3.12 | 15
B.04.000.020503 | Areia média lavada (a granel caçamba fechada) | M3 | 0.0073 | 15
D.04.000.030135 | Batente madeira itauba/garapeira/cedro/angelim 14 x 3,5 cm, vão 52 a 92 x 210 cm | UN | 1.6 | 15
D.04.000.030150 | Guarnição cedrinho de 210 x 100 x 1 x 5 cm | UN | 3 | 15
D.04.000.030223 | Folha de porta lisa em madeira sarrafeada para pintura 82x210cm | UN | 2 | 15
E.02.000.026760 | Prego diversas bitolas (referência 18 x 27) | KG | 0.3 | 15
23.09.420 | Porta lisa com batente em alumínio, largura 60 cm, altura de 105 a 200 cm | UN
B.01.000.010111 | Carpinteiro | H | 1.4 | 15
B.01.000.010112 | Ajudante de carpinteiro | H | 1.4 | 15
D.04.000.030221 | Folha de porta lisa em madeira sarrafeada para pintura 62x210cm | UN | 1 | 15
E.03.000.026548 | Parafuso cabeça chata com bucha plástica de 8 mm - 5,5 x 50 mm | UN | 8 | 15
E.07.000.020127 | Perfil em alumínio anodizado natural, perfil qualquer | KG | 2.4 | 15
23.09.430 | Porta lisa com batente em alumínio, largura 80 cm, altura de 105 a 200 cm | UN
B.01.000.010111 | Carpinteiro | H | 1.4 | 15
B.01.000.010112 | Ajudante de carpinteiro | H | 1.4 | 15
D.04.000.030223 | Folha de porta lisa em madeira sarrafeada para pintura 82x210cm | UN | 1 | 15
E.03.000.026548 | Parafuso cabeça chata com bucha plástica de 8 mm - 5,5 x 50 mm | UN | 8 | 15
E.07.000.020127 | Perfil em alumínio anodizado natural, perfil qualquer | KG | 2.4 | 15
23.09.440 | Porta lisa com batente em alumínio, largura 90 cm, altura de 105 a 200 cm | UN
B.01.000.010111 | Carpinteiro | H | 1.4 | 15
B.01.000.010112 | Ajudante de carpinteiro | H | 1.4 | 15
D.04.000.030224 | Folha de porta lisa em madeira sarrafeada para pintura 92x210cm | UN | 1 | 15
E.03.000.026548 | Parafuso cabeça chata com bucha plástica de 8 mm - 5,5 x 50 mm | UN | 8 | 15
E.07.000.020127 | Perfil em alumínio anodizado natural, perfil qualquer | KG | 2.4 | 15
23.09.520 | Porta lisa com batente metálico - 60 x 160 cm | UN
B.01.000.010111 | Carpinteiro | H | 1.4 | 15
B.01.000.010112 | Ajudante de carpinteiro | H | 1.4 | 15
D.04.000.030221 | Folha de porta lisa em madeira sarrafeada para pintura 62x210cm | UN | 1 | 15
E.03.000.026548 | Parafuso cabeça chata com bucha plástica de 8 mm - 5,5 x 50 mm | UN | 6 | 15
H.04.000.031312 | Batente reto de chapa #16 dobrada em aço galvanizado | M | 3.2 | 15
23.09.530 | Porta lisa com batente metálico - 80 x 160 cm | UN
B.01.000.010111 | Carpinteiro | H | 1.4 | 15
B.01.000.010112 | Ajudante de carpinteiro | H | 1.4 | 15
D.04.000.030223 | Folha de porta lisa em madeira sarrafeada para pintura 82x210cm | UN | 1 | 15
E.03.000.026548 | Parafuso cabeça chata com bucha plástica de 8 mm - 5,5 x 50 mm | UN | 6 | 15
H.04.000.031312 | Batente reto de chapa #16 dobrada em aço galvanizado | M | 3.2 | 15
23.09.540 | Porta lisa com batente metálico - 70 x 210 cm | UN
B.01.000.010111 | Carpinteiro | H | 1.3 | 15
B.01.000.010112 | Ajudante de carpinteiro | H | 1.3 | 15
B.01.000.010139 | Pedreiro | H | 1.3 | 15
B.01.000.010146 | Servente | H | 1.3 | 15
B.02.000.020508 | Cimento CPII-E-32 (sacos de 50 kg) | KG | 2.71 | 15
B.04.000.020503 | Areia média lavada (a granel caçamba fechada) | M3 | 0.0063 | 15
D.04.000.030222 | Folha de porta lisa em madeira sarrafeada para pintura 72x210cm | UN | 1 | 15
H.04.000.031312 | Batente reto de chapa #16 dobrada em aço galvanizado | M | 5 | 15
23.09.550 | Porta lisa com batente metálico - 80 x 210 cm | UN
B.01.000.010111 | Carpinteiro | H | 1.3 | 15
B.01.000.010112 | Ajudante de carpinteiro | H | 1.3 | 15
B.01.000.010139 | Pedreiro | H | 1.3 | 15
B.01.000.010146 | Servente | H | 1.3 | 15
B.02.000.020508 | Cimento CPII-E-32 (sacos de 50 kg) | KG | 2.71 | 15
B.04.000.020503 | Areia média lavada (a granel caçamba fechada) | M3 | 0.0063 | 15
D.04.000.030223 | Folha de porta lisa em madeira sarrafeada para pintura 82x210cm | UN | 1 | 15
H.04.000.031312 | Batente reto de chapa #16 dobrada em aço galvanizado | M | 5.1 | 15
23.09.560 | Porta lisa com batente metálico - 90 x 210 cm | UN
B.01.000.010111 | Carpinteiro | H | 1.3 | 15
B.01.000.010112 | Ajudante de carpinteiro | H | 1.3 | 15
B.01.000.010139 | Pedreiro | H | 1.3 | 15
B.01.000.010146 | Servente | H | 1.3 | 15
B.02.000.020508 | Cimento CPII-E-32 (sacos de 50 kg) | KG | 2.71 | 15
B.04.000.020503 | Areia média lavada (a granel caçamba fechada) | M3 | 0.0063 | 15
D.04.000.030224 | Folha de porta lisa em madeira sarrafeada para pintura 92x210cm | UN | 1 | 15
H.04.000.031312 | Batente reto de chapa #16 dobrada em aço galvanizado | M | 5.2 | 15
23.09.570 | Porta lisa com batente metálico - 120 x 210 cm | UN
B.01.000.010111 | Carpinteiro | H | 1.7 | 15
B.01.000.010112 | Ajudante de carpinteiro | H | 1.7 | 15
B.01.000.010139 | Pedreiro | H | 1.7 | 15
B.01.000.010146 | Servente | H | 1.7 | 15
B.02.000.020508 | Cimento CPII-E-32 (sacos de 50 kg) | KG | 2.71 | 15
B.04.000.020503 | Areia média lavada (a granel caçamba fechada) | M3 | 0.0063 | 15
D.04.000.030221 | Folha de porta lisa em madeira sarrafeada para pintura 62x210cm | UN | 2 | 15
H.04.000.031312 | Batente reto de chapa #16 dobrada em aço galvanizado | M | 5.5 | 15
23.09.590 | Porta lisa com batente metálico - 160 x 210 cm | UN
B.01.000.010111 | Carpinteiro | H | 1.7 | 15
B.01.000.010112 | Ajudante de carpinteiro | H | 1.7 | 15
B.01.000.010139 | Pedreiro | H | 1.7 | 15
B.01.000.010146 | Servente | H | 1.7 | 15
B.02.000.020508 | Cimento CPII-E-32 (sacos de 50 kg) | KG | 2.71 | 15
B.04.000.020503 | Areia média lavada (a granel caçamba fechada) | M3 | 0.0063 | 15
D.04.000.030223 | Folha de porta lisa em madeira sarrafeada para pintura 82x210cm | UN | 2 | 15
H.04.000.031312 | Batente reto de chapa #16 dobrada em aço galvanizado | M | 5.9 | 15
23.09.600 | Porta lisa com batente metálico - 60 x 180 cm | UN
B.01.000.010111 | Carpinteiro | H | 1.4 | 15
B.01.000.010112 | Ajudante de carpinteiro | H | 1.4 | 15
D.04.000.030221 | Folha de porta lisa em madeira sarrafeada para pintura 62x210cm | UN | 1 | 15
E.03.000.026548 | Parafuso cabeça chata com bucha plástica de 8 mm - 5,5 x 50 mm | UN | 8 | 15
H.04.000.031312 | Batente reto de chapa #16 dobrada em aço galvanizado | M | 4 | 15
23.09.610 | Porta lisa com batente metálico - 60 x 210 cm | UN
B.01.000.010111 | Carpinteiro | H | 1.4 | 15
B.01.000.010112 | Ajudante de carpinteiro | H | 1.4 | 15
B.02.000.020508 | Cimento CPII-E-32 (sacos de 50 kg) | KG | 2.71 | 15
B.04.000.020503 | Areia média lavada (a granel caçamba fechada) | M3 | 0.0063 | 15
D.04.000.030221 | Folha de porta lisa em madeira sarrafeada para pintura 62x210cm | UN | 1 | 15
H.04.000.031312 | Batente reto de chapa #16 dobrada em aço galvanizado | M | 4.9 | 15
23.09.630 | Porta lisa com batente madeira, 2 folhas - 140 x 210 cm | UN
B.01.000.010111 | Carpinteiro | H | 2 | 15
B.01.000.010112 | Ajudante de carpinteiro | H | 2 | 15
B.01.000.010139 | Pedreiro | H | 1.5 | 15
B.01.000.010146 | Servente | H | 1.5 | 15
B.02.000.020508 | Cimento CPII-E-32 (sacos de 50 kg) | KG | 2.71 | 15
B.04.000.020503 | Areia média lavada (a granel caçamba fechada) | M3 | 0.0063 | 15
D.04.000.030108 | Folha de porta lisa em madeira folheada e encabeçada, sob medida | M2 | 2.94 | 15
D.04.000.030135 | Batente madeira itauba/garapeira/cedro/angelim 14 x 3,5 cm, vão 52 a 92 x 210 cm | UN | 1.556 | 15
D.04.000.030150 | Guarnição cedrinho de 210 x 100 x 1 x 5 cm | UN | 2.5 | 15
E.02.000.026760 | Prego diversas bitolas (referência 18 x 27) | KG | 0.3 | 15
23.11 | Porta lisa para acabamento em verniz montada com batente
23.11.010 | Acréscimo de bandeira - porta lisa para acabamento em verniz, com batente de madeira | M2
B.01.000.010111 | Carpinteiro | H | 0.72 | 15
B.01.000.010112 | Ajudante de carpinteiro | H | 0.72 | 15
B.01.000.010139 | Pedreiro | H | 0.66 | 15
B.01.000.010146 | Servente | H | 0.66 | 15
B.02.000.020508 | Cimento CPII-E-32 (sacos de 50 kg) | KG | 0.95 | 15
B.04.000.020503 | Areia média lavada (a granel caçamba fechada) | M3 | 0.0022 | 15
D.04.000.030114 | Folha de porta em madeira sarrafeada com película lisa para verniz 92x210cm | UN | 0.595 | 15
D.04.000.030135 | Batente madeira itauba/garapeira/cedro/angelim 14 x 3,5 cm, vão 52 a 92 x 210 cm | UN | 0.35 | 15
D.04.000.030150 | Guarnição cedrinho de 210 x 100 x 1 x 5 cm | UN | 0.7 | 15
E.02.000.026760 | Prego diversas bitolas (referência 18 x 27) | KG | 0.1536 | 15
23.11.030 | Porta lisa para acabamento em verniz, com batente de madeira - 70 x 210 cm | UN
B.01.000.010111 | Carpinteiro | H | 1.5 | 15
B.01.000.010112 | Ajudante de carpinteiro | H | 1.5 | 15
B.01.000.010139 | Pedreiro | H | 1.3 | 15
B.01.000.010146 | Servente | H | 1.3 | 15
B.02.000.020508 | Cimento CPII-E-32 (sacos de 50 kg) | KG | 2.71 | 15
B.04.000.020503 | Areia média lavada (a granel caçamba fechada) | M3 | 0.0063 | 15
D.04.000.030112 | Folha de porta em madeira sarrafeada com película lisa para verniz 72x210cm | UN | 1 | 15
D.04.000.030135 | Batente madeira itauba/garapeira/cedro/angelim 14 x 3,5 cm, vão 52 a 92 x 210 cm | UN | 1 | 15
D.04.000.030150 | Guarnição cedrinho de 210 x 100 x 1 x 5 cm | UN | 2 | 15
E.02.000.026760 | Prego diversas bitolas (referência 18 x 27) | KG | 0.2 | 15
23.11.040 | Porta lisa para acabamento em verniz, com batente de madeira - 80 x 210 cm | UN
B.01.000.010111 | Carpinteiro | H | 1.5 | 15
B.01.000.010112 | Ajudante de carpinteiro | H | 1.5 | 15
B.01.000.010139 | Pedreiro | H | 1.3 | 15
B.01.000.010146 | Servente | H | 1.3 | 15
B.02.000.020508 | Cimento CPII-E-32 (sacos de 50 kg) | KG | 2.71 | 15
B.04.000.020503 | Areia média lavada (a granel caçamba fechada) | M3 | 0.0063 | 15
D.04.000.030113 | Folha de porta em madeira sarrafeada com película lisa para verniz 82x210cm | UN | 1 | 15
D.04.000.030135 | Batente madeira itauba/garapeira/cedro/angelim 14 x 3,5 cm, vão 52 a 92 x 210 cm | UN | 1 | 15
D.04.000.030150 | Guarnição cedrinho de 210 x 100 x 1 x 5 cm | UN | 2 | 15
E.02.000.026760 | Prego diversas bitolas (referência 18 x 27) | KG | 0.2 | 15
23.11.050 | Porta lisa para acabamento em verniz, com batente de madeira - 90 x 210 cm | UN
B.01.000.010111 | Carpinteiro | H | 1.5 | 15
B.01.000.010112 | Ajudante de carpinteiro | H | 1.5 | 15
B.01.000.010139 | Pedreiro | H | 1.3 | 15
B.01.000.010146 | Servente | H | 1.3 | 15
B.02.000.020508 | Cimento CPII-E-32 (sacos de 50 kg) | KG | 2.71 | 15
B.04.000.020503 | Areia média lavada (a granel caçamba fechada) | M3 | 0.0063 | 15
D.04.000.030114 | Folha de porta em madeira sarrafeada com película lisa para verniz 92x210cm | UN | 1 | 15
D.04.000.030135 | Batente madeira itauba/garapeira/cedro/angelim 14 x 3,5 cm, vão 52 a 92 x 210 cm | UN | 1 | 15
D.04.000.030150 | Guarnição cedrinho de 210 x 100 x 1 x 5 cm | UN | 2 | 15
E.02.000.026760 | Prego diversas bitolas (referência 18 x 27) | KG | 0.2 | 15
23.12 | Porta comum completa - uso coletivo (padrão dimensional médio)
23.12.001 | Porta lisa de madeira, interna "PIM", para acabamento em pintura, padrão dimensional médio, com ferragens, completo - 80 x 210 cm | UN
D.04.000.030020 | Porta lisa de madeira, interna "PIM", para acabamento em pintura, 01 folha, desempenho intermediário para uso coletivo, tráfego regular 50.000 ciclos, padrão dimensional médio, com ferragens, completo - 80 x 210 cm | UN | 1 | 15
23.13 | Porta comum completa - uso público (padrão dimensional médio/pesado)
23.13.001 | Porta lisa de madeira, interna "PIM", para acabamento em pintura, padrão dimensional médio/pesado, com ferragens, completo - 80 x 210 cm | UN
D.04.000.030021 | Porta lisa de madeira, interna "PIM", para acabamento em pintura, 01 folha, desempenho superior para uso público, tráfego intenso de 100.000 ciclos, padrão dimensional médio/pesado, com ferragens, completo - 80 x 210 cm | UN | 1 | 15
23.13.002 | Porta lisa de madeira, interna "PIM", para acabamento em pintura, padrão dimensional médio/pesado, com ferragens, completo - 90 x 210 cm | UN
D.04.000.030022 | Porta lisa de madeira, interna "PIM", para acabamento em pintura, 01 folha, desempenho superior para uso público, tráfego intenso de 100.000 ciclos, padrão dimensional médio/pesado, com ferragens, completo - 90 x 210 cm | UN | 1 | 15
23.13.020 | Porta lisa de madeira, interna, resistente a umidade "PIM RU", para acabamento em pintura, padrão dimensional médio/pesado, com ferragens, completo - 80 x 210 cm | UN
D.04.000.030023 | Porta lisa de madeira, interna, resistente a umidade "PIM RU", para acabamento em pintura, 01 folha, desempenho superior para uso público, tráfego intenso de 100.000 ciclos, padrão dimensional médio/pesado, com ferragens, completo - 80 x 210 cm | UN | 1 | 15
23.13.040 | Porta lisa de madeira, interna, resistente a umidade "PIM RU", para acabamento revestido ou em pintura, para divisória sanitária, padrão dimensional médio/pesado, com ferragens, completo - 80 x 190 cm | UN
D.04.000.030024 | Porta lisa de madeira, interna "PIM RU", acab. revestida/pintura, 01 folha, de 35mm, p/divisória sanitária, desemp. superior, uso público, tráfego intenso 100.000 ciclos, padrão dimensional médio/pesado, c/ferragens, completo, 80 x 210 cm | UN | 1 | 15
23.13.052 | Porta lisa de madeira, interna, resistente a umidade "PIM RU", para acabamento em pintura, tipo acessível, padrão dimensional médio/pesado, com ferragens, completo - 90 x 210 cm | UN
D.04.000.030025 | Porta lisa de madeira, interna, resistente a umidade "PIM RU", para pintura, 01 folha, tipo acessível, desempenho superior, uso público, tráfego intenso 100.000 ciclos, padrão dimensional médio/pesado, com ferragens, completo - 90 x 210 cm | UN | 1 | 15
23.13.064 | Porta lisa de madeira, interna, resistente a umidade "PIM RU", para acabamento em pintura, de correr ou deslizante, tipo acessível, padrão dimensional pesado, com sistema deslizante e ferragens, completo - 100 x 210 cm | UN
D.04.000.030026 | Porta lisa madeira, interna, resistente a umidade "PIM RU", para pintura, 01 folha, de correr/deslizante, tipo acessível, desempenho superior p/uso público, tráfego intenso 100.000 ciclos, padrão dimensional pesado, ferragem, completo 100x200cm | UN | 1 | 15
23.20 | Reparos, conservações e complementos - GRUPO 23
23.20.020 | Recolocação de batentes de madeira | UN
B.01.000.010139 | Pedreiro | H | 1.3 | 15
B.01.000.010146 | Servente | H | 1.3 | 15
23.20.040 | Recolocação de folhas de porta ou janela | UN
B.01.000.010111 | Carpinteiro | H | 1.6 | 15
B.01.000.010112 | Ajudante de carpinteiro | H | 1.6 | 15
23.20.060 | Recolocação de guarnição ou molduras | M
B.01.000.010111 | Carpinteiro | H | 0.05 | 15
B.01.000.010112 | Ajudante de carpinteiro | H | 0.05 | 15
23.20.100 | Batente de madeira para porta | M
B.01.000.010139 | Pedreiro | H | 0.3 | 15
B.01.000.010146 | Servente | H | 0.3 | 15
B.02.000.020508 | Cimento CPII-E-32 (sacos de 50 kg) | KG | 0.54 | 15
B.04.000.020503 | Areia média lavada (a granel caçamba fechada) | M3 | 0.0013 | 15
D.02.000.021014 | Sarrafo de cedrinho 2,5 x 5 cm | M | 0.4 | 15
D.04.000.030135 | Batente madeira itauba/garapeira/cedro/angelim 14 x 3,5 cm, vão 52 a 92 x 210 cm | UN | 0.2 | 15
E.02.000.026760 | Prego diversas bitolas (referência 18 x 27) | KG | 0.04 | 15
23.20.110 | Visor fixo e requadro de madeira para porta, para receber vidro | M2
B.01.000.010111 | Carpinteiro | H | 4 | 15
B.01.000.010112 | Ajudante de carpinteiro | H | 4 | 15
B.09.000.039075 | Cola para chapas melamínicas | KG | 0.667 | 15
E.02.000.026760 | Prego diversas bitolas (referência 18 x 27) | KG | 0.2 | 15
S.05.000.021048 | Ripa de imbuia 3,5 x 1,5 cm | M | 12.68 | 15
S.05.000.021049 | Moldura de 3 cm, guarnição em padrão Imbuia - tipo meia | M | 25.8 | 15
23.20.120 | Guarnição de madeira | M
B.01.000.010111 | Carpinteiro | H | 0.05 | 15
B.01.000.010112 | Ajudante de carpinteiro | H | 0.05 | 15
D.04.000.030150 | Guarnição cedrinho de 210 x 100 x 1 x 5 cm | UN | 0.2 | 15
23.20.140 | Acréscimo de visor completo em porta de madeira | UN
H.02.000.090797 | Instalação de visor (vidro branco de 3mm) de 20x30cm, em porta de madeira | UN | 1 | 15
23.20.160 | Folha de porta veneziana maciça, sob medida | M2
B.01.000.010111 | Carpinteiro | H | 0.5 | 15
B.01.000.010112 | Ajudante de carpinteiro | H | 0.5 | 15
H.02.000.030107 | Folha de porta veneziana maciça sob medida | M2 | 1 | 15
23.20.170 | Folha de porta lisa folheada com madeira, sob medida | M2
B.01.000.010111 | Carpinteiro | H | 0.5 | 15
B.01.000.010112 | Ajudante de carpinteiro | H | 0.5 | 15
D.04.000.030108 | Folha de porta lisa em madeira folheada e encabeçada, sob medida | M2 | 1 | 15
23.20.180 | Folha de porta em madeira para receber vidro, sob medida | M2
B.01.000.010111 | Carpinteiro | H | 0.5 | 15
B.01.000.010112 | Ajudante de carpinteiro | H | 0.5 | 15
H.02.000.090738 | Folha de porta em madeira para receber vidro, com montantes em imbuia | M2 | 1 | 15
23.20.310 | Folha de porta lisa comum - 60 x 210 cm | UN
B.01.000.010111 | Carpinteiro | H | 1.5 | 15
B.01.000.010112 | Ajudante de carpinteiro | H | 1.5 | 15
D.04.000.030221 | Folha de porta lisa em madeira sarrafeada para pintura 62x210cm | UN | 1 | 15
23.20.320 | Folha de porta lisa comum - 70 x 210 cm | UN
B.01.000.010111 | Carpinteiro | H | 1.5 | 15
B.01.000.010112 | Ajudante de carpinteiro | H | 1.5 | 15
D.04.000.030222 | Folha de porta lisa em madeira sarrafeada para pintura 72x210cm | UN | 1 | 15
23.20.330 | Folha de porta lisa comum - 80 x 210 cm | UN
B.01.000.010111 | Carpinteiro | H | 1.5 | 15
B.01.000.010112 | Ajudante de carpinteiro | H | 1.5 | 15
D.04.000.030223 | Folha de porta lisa em madeira sarrafeada para pintura 82x210cm | UN | 1 | 15
23.20.340 | Folha de porta lisa comum - 90 x 210 cm | UN
B.01.000.010111 | Carpinteiro | H | 1.5 | 15
B.01.000.010112 | Ajudante de carpinteiro | H | 1.5 | 15
D.04.000.030224 | Folha de porta lisa em madeira sarrafeada para pintura 92x210cm | UN | 1 | 15
23.20.450 | Folha de porta em laminado fenólico melamínico com acabamento liso - 70 x 210 cm | UN
B.01.000.010111 | Carpinteiro | H | 1.5 | 15
B.01.000.010112 | Ajudante de carpinteiro | H | 1.5 | 15
D.04.000.030206 | Folha de madeira sarrafeada, revestida nas 2 faces com laminado liso 72x210cm | UN | 1 | 15
23.20.460 | Folha de porta em laminado fenólico melamínico com acabamento liso - 90 x 210 cm | UN
B.01.000.010111 | Carpinteiro | H | 1.5 | 15
B.01.000.010112 | Ajudante de carpinteiro | H | 1.5 | 15
D.04.000.030208 | Folha de madeira sarrafeada, revestida nas 2 faces com laminado liso 92x210cm | UN | 1 | 15
23.20.550 | Folha de porta em laminado fenólico melamínico com acabamento liso - 80 x 210 cm | UN
B.01.000.010111 | Carpinteiro | H | 1.5 | 15
B.01.000.010112 | Ajudante de carpinteiro | H | 1.5 | 15
D.04.000.030207 | Folha de madeira sarrafeada, revestida nas 2 faces com laminado liso 82x210cm | UN | 1 | 15
23.20.560 | Folha de madeira sarrafeada, revestida nas 2 faces com laminado melamínico | M2
B.01.000.010101 | Ajudante geral | H | 0.9 | 15
B.01.000.010146 | Servente | H | 0.9 | 15
D.04.000.030209 | Folha de madeira sarrafeada, revestida nas 2 faces com laminado melamínico | M2 | 1 | 15
23.20.600 | Folha de porta em madeira com tela de proteção tipo mosqueteira | M2
B.01.000.010111 | Carpinteiro | H | 1.5 | 15
B.01.000.010112 | Ajudante de carpinteiro | H | 1.5 | 15
D.04.000.030108 | Folha de porta lisa em madeira folheada e encabeçada, sob medida | M2 | 1 | 15
D.04.000.036106 | Cordão meia cana de madeira aparelhada 1 x 1cm, em cumaru, ipê, jatobá, tauari, garapa, angelim-pedra | M | 4.12 | 15
E.02.000.026760 | Prego diversas bitolas (referência 18 x 27) | KG | 0.04 | 15
S.04.000.090258 | Tela tipo mosquiteira em arame galvanizado malha 14, fio 30, abertura 1,5 mm, com requadro em perfis e chapas de ferro galvanizado - removível | M2 | 1 | 15
24 | ESQUADRIA, SERRALHERIA E ELEMENTO EM FERRO
24.01 | Caixilho em ferro
24.01.010 | Caixilho em ferro fixo, sob medida | M2
B.01.000.010139 | Pedreiro | H | 0.54 | 15
B.01.000.010146 | Servente | H | 0.75 | 15
B.02.000.020508 | Cimento CPII-E-32 (sacos de 50 kg) | KG | 3.93 | 15
B.04.000.020503 | Areia média lavada (a granel caçamba fechada) | M3 | 0.01 | 15
H.03.000.031245 | Caixilho em perfis de chapa dobrada, com espessura de 1/8´, baguetes em chapa de aço 14, para fixação de vidros, sob medida | M2 | 1 | 15
24.01.030 | Caixilho em ferro basculante, sob medida | M2
B.01.000.010139 | Pedreiro | H | 0.54 | 15
B.01.000.010146 | Servente | H | 0.75 | 15
B.02.000.020508 | Cimento CPII-E-32 (sacos de 50 kg) | KG | 3.92 | 15
B.04.000.020503 | Areia média lavada (a granel caçamba fechada) | M3 | 0.01 | 15
H.03.000.031244 | Caixilho em ferro, tipo basculante, perfil em ´T´ e ´L´ com espessura de 1/8´, sob medida | M2 | 1 | 15
24.01.070 | Caixilho em ferro de correr, sob medida | M2
B.01.000.010139 | Pedreiro | H | 0.54 | 15
B.01.000.010146 | Servente | H | 0.75 | 15
B.02.000.020508 | Cimento CPII-E-32 (sacos de 50 kg) | KG | 3.93 | 15
B.04.000.020503 | Areia média lavada (a granel caçamba fechada) | M3 | 0.01 | 15
H.03.000.031241 | Caixilho de correr em chapa de ferro dobrado, com subdivisão, sob medida | M2 | 1 | 15
24.01.090 | Caixilho em ferro com ventilação permanente, sob medida | M2
B.01.000.010139 | Pedreiro | H | 0.54 | 15
B.01.000.010146 | Servente | H | 0.75 | 15
B.02.000.020508 | Cimento CPII-E-32 (sacos de 50 kg) | KG | 3.93 | 15
B.04.000.020503 | Areia média lavada (a granel caçamba fechada) | M3 | 0.01 | 15
H.03.000.090241 | Caixilho em ferro com ventilação permanente, perfil de ferro tipo ´T´ de 1´ x 1/8´ - sob medida | M2 | 1 | 15
24.01.100 | Caixilho em ferro tipo veneziana, linha comercial | M2
B.01.000.010139 | Pedreiro | H | 0.54 | 15
B.01.000.010146 | Servente | H | 0.75 | 15
B.02.000.020508 | Cimento CPII-E-32 (sacos de 50 kg) | KG | 3.93 | 15
B.04.000.020503 | Areia média lavada (a granel caçamba fechada) | M3 | 0.01 | 15
H.03.000.031205 | Veneziana de ferro com folhas fixas e de correr sem grade, com 6 folhas; referência comercial JVB 62.51.301-2/62.51.304-7 Belfort da Sasazaki ou equivalente - linha comercial | M2 | 1 | 15
24.01.110 | Caixilho em ferro tipo veneziana, sob medida | M2
B.01.000.010139 | Pedreiro | H | 0.54 | 15
B.01.000.010146 | Servente | H | 0.75 | 15
B.02.000.020508 | Cimento CPII-E-32 (sacos de 50 kg) | KG | 3.93 | 15
B.04.000.020503 | Areia média lavada (a granel caçamba fechada) | M3 | 0.01 | 15
H.03.000.090904 | Caixilho em ferro veneziana em perfis ´L´ e ´T´ com espessura de 1/8´ - sob medida | M2 | 1 | 15
24.01.120 | Caixilho tipo veneziana industrial com montantes em aço galvanizado e aletas em fibra de vidro | M2
H.04.000.031111 | Mão de obra especializada para instalação de veneziana industrial em aço galvanizado com aletas em resina reforçada de fibra de vidro | M2 | 1 | 15
H.06.000.031110 | Veneziana industrial em aço galvanizado com aletas em resina reforçada de fibra de vidro | M2 | 1 | 15
24.01.180 | Caixilho removível em tela de aço galvanizado, tipo ondulada com malha de 1", fio 12, com requadro tubular de aço carbono, sob medida | M2
B.01.000.010101 | Ajudante geral | H | 0.4 | 15
B.01.000.010139 | Pedreiro | H | 0.25 | 15
B.01.000.010144 | Serralheiro | H | 0.25 | 15
B.01.000.010146 | Servente | H | 0.25 | 15
B.02.000.020508 | Cimento CPII-E-32 (sacos de 50 kg) | KG | 0.584 | 15
B.04.000.020503 | Areia média lavada (a granel caçamba fechada) | M3 | 0.002 | 15
H.04.000.031270 | Caixilho removível em tela de aço galvanizada, tipo ondulada com malha 1´, fio 12, com requadro tubular de aço carbono de 2´, sob medida | M2 | 1 | 15
24.01.190 | Caixilho fixo em tela de aço galvanizado tipo ondulada com malha de 1/2", fio 12, com requadro em cantoneira de aço carbono, sob medida | M2
B.01.000.010101 | Ajudante geral | H | 0.4 | 15
B.01.000.010139 | Pedreiro | H | 0.25 | 15
B.01.000.010144 | Serralheiro | H | 0.25 | 15
B.01.000.010146 | Servente | H | 0.25 | 15
B.02.000.020508 | Cimento CPII-E-32 (sacos de 50 kg) | KG | 0.584 | 15
B.04.000.020503 | Areia média lavada (a granel caçamba fechada) | M3 | 0.002 | 15
H.04.000.031269 | Caixilho fixo em tela de aço galvanizada, tipo ondulada com malha 1/2´, fio 12, com requadro cantoneira de aço carbono, sob medida | M2 | 1 | 15
24.01.200 | Caixilho fixo em aço SAE 1010/1020 para vidro à prova de bala, sob medida | M2
B.01.000.010101 | Ajudante geral | H | 1.03 | 15
B.01.000.010139 | Pedreiro | H | 0.38 | 15
B.01.000.010144 | Serralheiro | H | 0.84 | 15
B.01.000.010146 | Servente | H | 0.75 | 15
B.02.000.020508 | Cimento CPII-E-32 (sacos de 50 kg) | KG | 3.93 | 15
B.04.000.020503 | Areia média lavada (a granel caçamba fechada) | M3 | 0.01 | 15
H.04.000.031282 | Caixilho para vidro á prova de bala em aço SAE1010/1020 | M2 | 1 | 15
24.01.280 | Caixilho tipo guichê em chapa de aço | M2
B.01.000.010139 | Pedreiro | H | 1 | 15
B.01.000.010146 | Servente | H | 3 | 15
B.02.000.020508 | Cimento CPII-E-32 (sacos de 50 kg) | KG | 2.03 | 15
B.04.000.020503 | Areia média lavada (a granel caçamba fechada) | M3 | 0.01 | 15
S.04.000.031142 | Porta/balcão tipo basculante em chapa de aço galvanizado n° 16 (MSG), com acionamento manual | M2 | 1 | 15
24.02 | Portas, portões e gradis
24.02.010 | Porta em ferro de abrir, para receber vidro, sob medida | M2
B.01.000.010139 | Pedreiro | H | 1 | 15
B.01.000.010146 | Servente | H | 3 | 15
B.02.000.020508 | Cimento CPII-E-32 (sacos de 50 kg) | KG | 2.03 | 15
B.04.000.020503 | Areia média lavada (a granel caçamba fechada) | M3 | 0.01 | 15
H.03.000.031045 | Porta ferro de abrir para receber vidro, sob medida | M2 | 1 | 15
24.02.040 | Porta/portão tipo gradil sob medida | M2
B.01.000.010139 | Pedreiro | H | 1 | 15
B.01.000.010146 | Servente | H | 3 | 15
B.02.000.020508 | Cimento CPII-E-32 (sacos de 50 kg) | KG | 2.03 | 15
B.04.000.020503 | Areia média lavada (a granel caçamba fechada) | M3 | 0.01 | 15
H.03.000.031296 | Portão tipo gradil 1 ou 2 folhas, com ou sem bandeira, sob medida | M2 | 1 | 15
24.02.050 | Porta corta-fogo classe P.90 de 90 x 210 cm, completa, com maçaneta tipo alavanca | UN
B.01.000.010139 | Pedreiro | H | 2 | 15
B.01.000.010146 | Servente | H | 5 | 15
B.02.000.020508 | Cimento CPII-E-32 (sacos de 50 kg) | KG | 3.84 | 15
B.04.000.020503 | Areia média lavada (a granel caçamba fechada) | M3 | 0.01 | 15
H.01.000.031213 | Porta corta-fogo classe P.90 de 90 x 210 cm, completa, com maçaneta tipo alavanca e batentes (NBR 11742) | UN | 1 | 15
24.02.052 | Porta corta-fogo classe P.90 de 100 x 210 cm, completa, com maçaneta tipo alavanca | UN
B.01.000.010139 | Pedreiro | H | 2 | 15
B.01.000.010146 | Servente | H | 5 | 15
B.02.000.020508 | Cimento CPII-E-32 (sacos de 50 kg) | KG | 3.84 | 15
B.04.000.020503 | Areia média lavada (a granel caçamba fechada) | M3 | 0.01 | 15
H.01.000.031233 | Porta corta-fogo classe P.90 de 100 x 210 cm, completa, com maçaneta tipo alavanca e batentes (NBR 11742) | UN | 1 | 15
24.02.054 | Porta corta-fogo classe P.90, com barra antipânico numa face e maçaneta na outra, completa | M2
B.01.000.010139 | Pedreiro | H | 1 | 15
B.01.000.010146 | Servente | H | 3 | 15
B.02.000.020508 | Cimento CPII-E-32 (sacos de 50 kg) | KG | 2.03 | 15
B.04.000.020503 | Areia média lavada (a granel caçamba fechada) | M3 | 0.01 | 15
H.01.000.021234 | Porta corta-fogo classe P.90, em aço galvanizada, com barra antipânico numa face e maçaneta na outra, completa; ref. Authentic ou equivalente | M2 | 1 | 15
24.02.056 | Porta corta-fogo classe P.120 de 80 x 210 cm, com uma folha de abrir, completa | UN
B.01.000.010139 | Pedreiro | H | 2 | 15
B.01.000.010146 | Servente | H | 5 | 15
B.02.000.020508 | Cimento CPII-E-32 (sacos de 50 kg) | KG | 3.84 | 15
B.04.000.020503 | Areia média lavada (a granel caçamba fechada) | M3 | 0.01 | 15
H.01.000.021229 | Porta corta-fogo classe P.120 de 80 x 210 cm, chapa de aço, com uma folha de abrir, completa, sem barra antipânico | UN | 1 | 15
24.02.058 | Porta corta-fogo classe P.120 de 90 x 210 cm, com uma folha de abrir, completa | UN
B.01.000.010139 | Pedreiro | H | 2 | 15
B.01.000.010146 | Servente | H | 5 | 15
B.02.000.020508 | Cimento CPII-E-32 (sacos de 50 kg) | KG | 3.84 | 15
B.04.000.020503 | Areia média lavada (a granel caçamba fechada) | M3 | 0.01 | 15
H.01.000.021403 | Porta corta-fogo classe P.120 de 90 x 210 cm, chapa de aço, com uma folha de abrir, completa, sem barra anti-pânico | UN | 1 | 15
24.02.060 | Porta/portão de abrir em chapa, sob medida | M2
B.01.000.010139 | Pedreiro | H | 1 | 15
B.01.000.010146 | Servente | H | 3 | 15
B.02.000.020508 | Cimento CPII-E-32 (sacos de 50 kg) | KG | 2.03 | 15
B.04.000.020503 | Areia média lavada (a granel caçamba fechada) | M3 | 0.01 | 15
H.03.000.031222 | Porta em chapa n° 14 com batente | M2 | 1 | 15
24.02.070 | Porta de ferro de abrir tipo veneziana, linha comercial | M2
B.01.000.010139 | Pedreiro | H | 1 | 15
B.01.000.010146 | Servente | H | 3 | 15
B.02.000.020508 | Cimento CPII-E-32 (sacos de 50 kg) | KG | 2.03 | 15
B.04.000.020503 | Areia média lavada (a granel caçamba fechada) | M3 | 0.01 | 15
H.03.000.031206 | Porta de ferro veneziana de abrir 217 x 87 cm, 1 folha, ref. Belfort da Sasazaki ou equivalente - linha comercial | M2 | 1 | 15
24.02.080 | Porta/portão de abrir tipo veneziana de ferro, sob medida | M2
B.01.000.010139 | Pedreiro | H | 1 | 15
B.01.000.010146 | Servente | H | 3 | 15
B.02.000.020508 | Cimento CPII-E-32 (sacos de 50 kg) | KG | 2.03 | 15
B.04.000.020503 | Areia média lavada (a granel caçamba fechada) | M3 | 0.01 | 15
H.03.000.030355 | Porta veneziana completa para abrigo em chapa | M2 | 1 | 15
24.02.100 | Portão tubular em tela de aço galvanizado até 2,50 m de altura, completo | M2
B.01.000.010139 | Pedreiro | H | 1 | 15
B.01.000.010146 | Servente | H | 2 | 15
B.02.000.020508 | Cimento CPII-E-32 (sacos de 50 kg) | KG | 2.03 | 15
B.04.000.020503 | Areia média lavada (a granel caçamba fechada) | M3 | 0.01 | 15
H.04.000.091169 | Portão 1 ou 2 folhas tubular com tela de arame galvanizado, completo até 2,50m | M2 | 1 | 15
24.02.270 | Portão de 2 folhas, tubular em tela de aço galvanizado acima de 2,50 m de altura, completo | M2
B.01.000.010139 | Pedreiro | H | 1 | 15
B.01.000.010146 | Servente | H | 3 | 15
B.02.000.020508 | Cimento CPII-E-32 (sacos de 50 kg) | KG | 2.03 | 15
B.04.000.020503 | Areia média lavada (a granel caçamba fechada) | M3 | 0.01 | 15
H.04.000.091532 | Portão com 2 folhas, tubular em tela de aço galvanizado, para alambrado, com altura acima de 2,50m | M2 | 1 | 15
24.02.280 | Porta/portão de correr em tela ondulada de aço galvanizado, sob medida | M2
B.01.000.010139 | Pedreiro | H | 1 | 15
B.01.000.010146 | Servente | H | 3 | 15
B.02.000.020508 | Cimento CPII-E-32 (sacos de 50 kg) | KG | 2.03 | 15
B.04.000.020503 | Areia média lavada (a granel caçamba fechada) | M3 | 0.01 | 15
H.04.000.031224 | Porta/portão correr tela ondulada em aço galvanizado, sobmedida | M2 | 1 | 15
24.02.290 | Porta/portão de correr em chapa cega dupla, sob medida | M2
B.01.000.010139 | Pedreiro | H | 1 | 15
B.01.000.010146 | Servente | H | 3 | 15
B.02.000.020508 | Cimento CPII-E-32 (sacos de 50 kg) | KG | 2.03 | 15
B.04.000.020503 | Areia média lavada (a granel caçamba fechada) | M3 | 0.01 | 15
H.03.000.031225 | Porta/portão correr em chapa cega dupla, sobmedida | M2 | 1 | 15
24.02.410 | Porta em ferro de correr, para receber vidro, sob medida | M2
B.01.000.010139 | Pedreiro | H | 1 | 15
B.01.000.010146 | Servente | H | 3 | 15
B.02.000.020508 | Cimento CPII-E-32 (sacos de 50 kg) | KG | 2.03 | 15
B.04.000.020503 | Areia média lavada (a granel caçamba fechada) | M3 | 0.01 | 15
H.04.000.031249 | Porta em ferro galvanizado de correr, para vidro 2 folhas, completa, sob medida | M2 | 1 | 15
24.02.430 | Porta em ferro de abrir, parte inferior chapeada, parte superior para receber vidro, sob medida | M2
B.01.000.010139 | Pedreiro | H | 1 | 15
B.01.000.010146 | Servente | H | 3 | 15
B.02.000.020508 | Cimento CPII-E-32 (sacos de 50 kg) | KG | 2.03 | 15
B.04.000.020503 | Areia média lavada (a granel caçamba fechada) | M3 | 0.01 | 15
H.03.000.031262 | Porta ferro de abrir para receber vidro, parte inferior chapeada sob medida | M2 | 1 | 15
24.02.450 | Grade de proteção para caixilhos | M2
B.01.000.010139 | Pedreiro | H | 0.84 | 15
B.01.000.010146 | Servente | H | 1.78 | 15
H.03.000.031266 | Grade de proteção para caixilhos | M2 | 1 | 15
24.02.460 | Porta de abrir em tela ondulada de aço galvanizado, completa | M2
B.01.000.010139 | Pedreiro | H | 1 | 15
B.01.000.010146 | Servente | H | 2 | 15
B.02.000.020508 | Cimento CPII-E-32 (sacos de 50 kg) | KG | 2.03 | 15
B.04.000.020503 | Areia média lavada (a granel caçamba fechada) | M3 | 0.01 | 15
H.04.000.031272 | Porta de abrir em tela de aço galvanizado, ondulada de 1´ fio 12, sob medida | M2 | 1 | 15
24.02.470 | Portinhola de correr em chapa, para ´passa pacote´, completa, sob medida | M2
B.01.000.010139 | Pedreiro | H | 0.84 | 15
B.01.000.010146 | Servente | H | 1.78 | 15
B.02.000.020508 | Cimento CPII-E-32 (sacos de 50 kg) | KG | 2.03 | 15
B.04.000.020503 | Areia média lavada (a granel caçamba fechada) | M3 | 0.01 | 15
H.03.000.031275 | Portinhola de correr em chapa de aço 1/4´, para "passa pacote", completa | M2 | 1 | 15
24.02.480 | Portinhola de abrir em chapa, para ´passa pacote´, completa, sob medida | M2
B.01.000.010139 | Pedreiro | H | 0.84 | 15
B.01.000.010146 | Servente | H | 1.78 | 15
B.02.000.020508 | Cimento CPII-E-32 (sacos de 50 kg) | KG | 2.03 | 15
B.04.000.020503 | Areia média lavada (a granel caçamba fechada) | M3 | 0.01 | 15
H.03.000.031276 | Portinhola de abrir, dupla, em chapa de aço 10, para "passa pacote", completa sob medida | M2 | 1 | 15
24.02.490 | Grade em barra chata soldada de 1 1/2´ x 1/4´, sob medida | M2
B.01.000.010139 | Pedreiro | H | 0.54 | 15
B.01.000.010146 | Servente | H | 0.75 | 15
B.02.000.020508 | Cimento CPII-E-32 (sacos de 50 kg) | KG | 3.93 | 15
B.04.000.020503 | Areia média lavada (a granel caçamba fechada) | M3 | 0.01 | 15
H.03.000.031274 | Grade de proteção em barra chata soldada 1 1/2´x1/4´, com requadro em chapa dobrada | M2 | 1 | 15
24.02.590 | Porta de enrolar manual, cega ou vazada | M2
B.01.000.010139 | Pedreiro | H | 1 | 15
B.01.000.010146 | Servente | H | 1 | 15
B.02.000.020508 | Cimento CPII-E-32 (sacos de 50 kg) | KG | 4.58 | 15
B.04.000.020503 | Areia média lavada (a granel caçamba fechada) | M3 | 0.013 | 15
H.04.000.031030 | Porta de enrolar manual em chapa de aço galvanizado 22 perfil articulada raiada, meia cana cega ou vazada | M2 | 1 | 15
24.02.630 | Portão de 2 folhas tubular diâmetro de 3´, com tela em aço galvanizado de 2´, altura acima de 3,00 m, completo | M2
B.01.000.010139 | Pedreiro | H | 1 | 15
B.01.000.010146 | Servente | H | 3 | 15
B.02.000.020508 | Cimento CPII-E-32 (sacos de 50 kg) | KG | 2.03 | 15
B.04.000.020503 | Areia média lavada (a granel caçamba fechada) | M3 | 0.01 | 15
H.04.000.031395 | Portão 2 folhas tubular diâmetro 3´, com tela em aço galvanizado 2´, altura acima 3,0m, completo; ref. São Luiz, Alambre e Pruden Art ou equivalente | M2 | 1 | 15
24.02.810 | Porta/portão de abrir em chapa cega com isolamento acústico, sob medida | M2
B.01.000.010101 | Ajudante geral | H | 3.65 | 15
B.01.000.010139 | Pedreiro | H | 0.38 | 15
B.01.000.010145 | Ajudante serralheiro | H | 1.83 | 15
B.01.000.010146 | Servente | H | 0.75 | 15
B.02.000.020508 | Cimento CPII-E-32 (sacos de 50 kg) | KG | 2.03 | 15
B.04.000.020503 | Areia média lavada (a granel caçamba fechada) | M3 | 0.01 | 15
E.05.000.026704 | Chapa de ferro Nº 14 | KG | 15.26 | 15
F.07.000.024571 | Manta de lã de vidro e/ou lã de rocha de 1´ | M2 | 1 | 15
H.03.000.031222 | Porta em chapa n° 14 com batente | M2 | 1 | 15
H.13.000.069565 | Solda eletrolítica tipo Smaw-AWS 6013 eletrodos esp. 2,5/3,25/4,0mm; ref. ESAB, LINCOLN, WELD ou equivalente | KG | 1.6 | 15
24.02.811 | Porta de ferro acústica, espessura de 80mm, batente tripla vedação 185mm, com fechadura e maçaneta - 50 dB | M2
B.01.000.010139 | Pedreiro | H | 2.2222 | 15
B.01.000.010146 | Servente | H | 5.5556 | 15
B.02.000.020508 | Cimento CPII-E-32 (sacos de 50 kg) | KG | 4.2667 | 15
B.04.000.020503 | Areia média lavada (a granel caçamba fechada) | M3 | 0.111 | 15
H.03.000.027618 | Porta de ferro acústica, espessura de 80mm, batente tripla vedação 185mm, com fechadura e maçaneta, pintura eletrostática cor a definir | M2 | 1 | 15
24.02.840 | Portão basculante em chapa metálica, estruturado com perfis metálicos | M2
B.01.000.010139 | Pedreiro | H | 0.84 | 15
B.01.000.010146 | Servente | H | 1.78 | 15
B.02.000.020508 | Cimento CPII-E-32 (sacos de 50 kg) | KG | 2.03 | 15
B.04.000.020503 | Areia média lavada (a granel caçamba fechada) | M3 | 0.01 | 15
H.03.000.027541 | Portão tipo basculante com contrapeso, em chapa metálica 14 calandrada, estruturado com perfis metálicos, uma folha, de 3,30 x 7,20 m, completo, sem motor | M2 | 1 | 15
24.02.900 | Porta de abrir em chapa dupla com visor, batente envolvente, completa | M2
B.01.000.010139 | Pedreiro | H | 0.84 | 15
B.01.000.010146 | Servente | H | 2.18 | 15
B.02.000.020508 | Cimento CPII-E-32 (sacos de 50 kg) | KG | 2.03 | 15
B.04.000.020503 | Areia média lavada (a granel caçamba fechada) | M3 | 0.01 | 15
H.03.000.031627 | Porta de abrir em chapa dupla 14 com visor, batente envolvente, completa | M2 | 1 | 15
24.02.930 | Portão de 2 folhas tubular, com tela em aço galvanizado de 2´ e fio 10, completo | M2
B.01.000.010139 | Pedreiro | H | 1 | 15
B.01.000.010146 | Servente | H | 3 | 15
B.02.000.020508 | Cimento CPII-E-32 (sacos de 50 kg) | KG | 2.03 | 15
B.04.000.020503 | Areia média lavada (a granel caçamba fechada) | M3 | 0.0072 | 15
H.04.000.026223 | Portão de abrir 2 folhas, com tela ondulada galvanizada, malha 2´ e fio 10BWG, cantoneira 5/8x1/8, esquadro tubular de 100x50mm, aço SAE 1008/1010 galvanizado | M2 | 1 | 15
24.03 | Elementos em ferro
24.03.040 | Guarda-corpo tubular com tela em aço galvanizado, diâmetro de 1 1/2´ | M
B.01.000.010139 | Pedreiro | H | 1 | 15
B.01.000.010146 | Servente | H | 1 | 15
H.04.000.031352 | Guarda-corpo em tubo de aço galvanizado, diâmetro de 1 1/2´ com tela ondulada artística | M | 1 | 15
24.03.060 | Escada marinheiro (em aço galvanizado) | M
B.01.000.010139 | Pedreiro | H | 0.4 | 15
B.01.000.010146 | Servente | H | 0.4 | 15
H.04.000.031375 | Escada marinheiro galvanizada | M | 1 | 15
24.03.080 | Escada marinheiro com guarda corpo (em aço galvanizado) | M
B.01.000.010139 | Pedreiro | H | 1 | 15
B.01.000.010146 | Servente | H | 1 | 15
H.04.000.031374 | Escada marinheiro galvanizada com guarda-corpo | M | 1 | 15
24.03.100 | Alçapão/tampa em chapa de ferro com porta cadeado | M2
B.01.000.010139 | Pedreiro | H | 2 | 15
B.01.000.010146 | Servente | H | 2 | 15
H.04.000.031390 | Tampa para alçapão em chapa de aço galvanizada de 14, com porta cadeado | UN | 1.73 | 15
24.03.200 | Tela de proteção tipo mosquiteira em aço galvanizado, com requadro em perfis de ferro | M2
B.01.000.010139 | Pedreiro | H | 0.33 | 15
B.01.000.010146 | Servente | H | 0.33 | 15
S.04.000.027499 | Galvanização a frio (tinta rica em zinco) | L | 0.01 | 15
S.04.000.090258 | Tela tipo mosquiteira em arame galvanizado malha 14, fio 30, abertura 1,5 mm, com requadro em perfis e chapas de ferro galvanizado - removível | M2 | 1 | 15
24.03.210 | Tela de proteção em malha ondulada de 1´, fio 12 (BWG), com requadro | M2
B.01.000.010139 | Pedreiro | H | 0.5 | 15
B.01.000.010144 | Serralheiro | H | 3.3 | 15
B.01.000.010145 | Ajudante serralheiro | H | 3.3 | 15
B.01.000.010146 | Servente | H | 0.5 | 15
E.03.000.026771 | Rebites de ferro zincado n° 8, comprimento de 6,10 mm, diâmetro nominal de 3 mm | KG | 0.04 | 15
E.05.000.026682 | Cantoneira em aço galvanizado de 1´ x 1/8´ | KG | 4.72 | 15
H.03.000.090911 | Tela em aço galvanizado, malha ondulada artística de 1´, fio 12 com requadro de perfil de ferro em ´L´ de 1´ x 1´ x 1/8´ - (3,40 x 1,30 m) | M2 | 1.1 | 15
S.04.000.026621 | Ferro chato galvanizado 3/1" x 1/8" | M | 4.72 | 15
S.04.000.026727 | Parafuso auto-atarraxante 5,5x38mm com arruela e bucha tipo S8 | CJ | 6 | 15
S.04.000.026818 | Perfil tubular galvanizado 30x30mm, espessura 3mm | M | 4.72 | 15
S.04.000.027499 | Galvanização a frio (tinta rica em zinco) | L | 0.004 | 15
24.03.290 | Fechamento em chapa de aço galvanizada nº 14 MSG, perfurada com diâmetro de 12,7 mm, requadro em chapa dobrada | M2
B.01.000.010139 | Pedreiro | H | 0.54 | 15
B.01.000.010146 | Servente | H | 0.75 | 15
B.02.000.020508 | Cimento CPII-E-32 (sacos de 50 kg) | KG | 3.93 | 15
B.04.000.020503 | Areia média lavada (a granel caçamba fechada) | M3 | 0.01 | 15
H.03.000.068037 | Fechamento em chapa de aço 14 MSG perfurada com diâmetro de 12,7 mm, com requadro em chapa dobrada | M2 | 1 | 15
24.03.300 | Fechamento em chapa expandida losangular de 10 x 20 mm, com requadro em cantoneira de aço carbono | M2
B.01.000.010139 | Pedreiro | H | 0.84 | 15
B.01.000.010146 | Servente | H | 1.78 | 15
H.03.000.031273 | Fechamento em chapa metálica expandida EXP-12D com requadro em cantoneira | M2 | 1 | 15
24.03.310 | Corrimão tubular em aço galvanizado, diâmetro 1 1/2´ | M
B.01.000.010139 | Pedreiro | H | 0.5 | 15
B.01.000.010146 | Servente | H | 0.5 | 15
H.04.000.031006 | Corrimão tubular em aço galvanizado, diâmetro de 1 1/2´ | M | 1 | 15
24.03.320 | Corrimão tubular em aço galvanizado, diâmetro 2´ | M
B.01.000.010139 | Pedreiro | H | 0.5 | 15
B.01.000.010146 | Servente | H | 0.5 | 15
H.04.000.031007 | Corrimão tubular em aço galvanizado, diâmetro de 2´ | M | 1 | 15
24.03.340 | Tampa em chapa de segurança tipo xadrez, aço galvanizado a fogo antiderrapante de 1/4´ | M2
B.01.000.010139 | Pedreiro | H | 1 | 15
B.01.000.010146 | Servente | H | 2 | 15
H.04.000.026666 | Tampa em chapa xadrez galvanizada a fogo antiderrapante, espessura 1/4´ 50kg/m² com cantoneira 1´ x 1´ x 1/8´ | M2 | 1 | 15
24.03.410 | Fechamento em chapa perfurada, furos quadrados 4 x 4 mm, com requadro em cantoneira de aço carbono | M2
B.01.000.010139 | Pedreiro | H | 0.54 | 15
B.01.000.010146 | Servente | H | 0.75 | 15
H.03.000.031126 | Fechamento em chapa perfurada de 1,2mm, furos quadrados 4x4mm, com requadro cantoneira em aço carbono, sob medida | M2 | 1 | 15
24.03.680 | Grade para piso eletrofundida, malha 30x100mm, com barra de 40x2mm | M2
B.01.000.010139 | Pedreiro | H | 0.84 | 15
B.01.000.010146 | Servente | H | 1.78 | 15
B.02.000.020508 | Cimento CPII-E-32 (sacos de 50 kg) | KG | 19.1 | 15
B.04.000.020503 | Areia média lavada (a granel caçamba fechada) | M3 | 0.04 | 15
E.05.000.026678 | Ferro cantoneira abas iguais em aço carbono, de 1´ x 1´ x 1/8´ | KG | 10.7 | 15
H.04.000.092773 | Grade para piso eletrofundida em aço carbono SAE 1010/1020 antiderrapante, galvanizado à fogo, malha 30x100mm, barra chata 40x2mm e redonda, diâmetro 5mm; ref. Metalgrade, Gradesteel, Arol Metálica, Metálica Design ou equivalente | M2 | 1 | 15
24.03.690 | Grade para forro eletrofundida, malha 25x100mm, com barra de 25x2mm | M2
B.01.000.010139 | Pedreiro | H | 0.4 | 15
B.01.000.010146 | Servente | H | 0.4 | 15
H.04.000.092647 | Grade para forro eletrofundida em aço carbono SAE 1010/1020, malha 25x100mm, barra 25x2mm, galvanizado à fogo; ref. Metalgrade, Gradesteel, Arol Metálica, Metálica Design ou equivalente | M2 | 1 | 15
24.03.930 | Porta de enrolar automatizada, em chapa de aço galvanizada microperfurada, com pintura eletrostática, com controle remoto | M2
H.04.000.031633 | Porta de enrolar em chapa de aço galvanizado, perfil meia-cana Tansvizion de 22, automatizada, com controle remoto, pintura eletrostática - instalada | M2 | 1 | 15
24.04 | Esquadria, serralheria de segurança
24.04.150 | Porta de segurança de correr suspensa em grade de aço SAE 1045, diâmetro de 1´, completa, sem têmpera e revenimento | M2
B.01.000.010101 | Ajudante geral | H | 1.78 | 15
B.01.000.010144 | Serralheiro | H | 0.84 | 15
H.09.000.031168 | Porta de segurança de correr suspensa em grade com aço SAE 1045, com brete superior, diâmetro de 1´, completa, sem têmpera e revenimento | M2 | 1 | 15
24.04.220 | Grade de segurança em aço SAE 1045, diâmetro 1´, sem têmpera e revenimento | M2
B.01.000.010101 | Ajudante geral | H | 1.78 | 15
B.01.000.010144 | Serralheiro | H | 0.84 | 15
H.09.000.031361 | Grade de segurança em aço SAE 1045, diâmetro de 1´ - sem têmpera e revenimento - instalado | M2 | 1 | 15
24.04.230 | Grade de segurança em aço SAE 1045, para janela, diâmetro 1´, sem têmpera e revenimento | M2
B.01.000.010101 | Ajudante geral | H | 1.78 | 15
B.01.000.010144 | Serralheiro | H | 0.84 | 15
H.09.000.031362 | Grade de segurança para janela em aço SAE 1045, diâmetro 1´ - sem têmpera e revenimento - instalado | M2 | 1 | 15
24.04.240 | Grade de segurança em aço SAE 1045 chapeada, diâmetro 1´, sem têmpera e revenimento | M2
B.01.000.010101 | Ajudante geral | H | 1.78 | 15
B.01.000.010144 | Serralheiro | H | 0.84 | 15
H.09.000.031370 | Grade de segurança em aço SAE 1045 chapeada, diâmetro de 1´ - sem têmpera e revenimento - instalado | M2 | 1 | 15
24.04.250 | Porta de segurança de abrir em grade de aço SAE 1045, diâmetro 1´, completa, sem têmpera e revenimento | M2
B.01.000.010101 | Ajudante geral | H | 2.78 | 15
B.01.000.010144 | Serralheiro | H | 1.84 | 15
H.09.000.031363 | Porta de segurança de abrir em grade aço SAE 1045, diâmetro de 1´, sem completa - sem têmpera e revenimento | M2 | 1 | 15
24.04.260 | Porta de segurança de abrir em grade de aço SAE 1045 chapeada, diâmetro 1´, completa, sem têmpera e revenimento | M2
B.01.000.010101 | Ajudante geral | H | 2.78 | 15
B.01.000.010144 | Serralheiro | H | 1.84 | 15
H.09.000.031364 | Porta de segurança de abrir grade em aço SAE 1045 chapeada, diâmetro de 1´, completa - sem têmpera e revenimento | M2 | 1 | 15
24.04.270 | Porta de segurança de abrir em grade de aço SAE 1045, diâmetro 1´, com ferrolho longo embutido em caixa, completa, sem têmpera e revenimento | M2
B.01.000.010101 | Ajudante geral | H | 2.78 | 15
B.01.000.010144 | Serralheiro | H | 1.84 | 15
H.09.000.031368 | Porta de segurança especial de abrir com grade em aço SAE 1045, diâmetro de 1´, completa - sem têmpera e revenimento | M2 | 1 | 15
24.04.280 | Portão de segurança de abrir em grade de aço SAE 1045 chapeado, para muralha, diâmetro 1´, completo, sem têmpera e revenimento | M2
B.01.000.010101 | Ajudante geral | H | 2.78 | 15
B.01.000.010144 | Serralheiro | H | 1.84 | 15
H.09.000.031369 | Portão de abrir para muralha em aço SAE 1045 chapeada, diâmetro de 1´, completa - sem têmpera e revenimento | M2 | 1 | 15
24.04.300 | Grade de segurança em aço SAE 1045, diâmetro 1´, com têmpera e revenimento | M2
B.01.000.010101 | Ajudante geral | H | 1.78 | 15
B.01.000.010144 | Serralheiro | H | 0.84 | 15
H.09.000.031253 | Grade de segurança em aço SAE 1045, diâmetro de 1´, com têmpera e revenimento | M2 | 1 | 15
24.04.310 | Grade de segurança em aço SAE 1045, para janela, diâmetro 1´, com têmpera e revenimento | M2
B.01.000.010101 | Ajudante geral | H | 1.78 | 15
B.01.000.010144 | Serralheiro | H | 0.84 | 15
H.09.000.031254 | Grade de segurança para janela em aço SAE 1045, diâmetro 1´, com têmpera e revenimento | M2 | 1 | 15
24.04.320 | Grade de segurança em aço SAE 1045 chapeada, diâmetro 1´, com têmpera e revenimento | M2
B.01.000.010101 | Ajudante geral | H | 1.78 | 15
B.01.000.010144 | Serralheiro | H | 0.84 | 15
H.09.000.031260 | Grade de segurança em aço SAE 1045 chapeada, diâmetro de 1´, com têmpera e revenimento | M2 | 1 | 15
24.04.330 | Porta de segurança de abrir em grade de aço SAE 1045, diâmetro 1´, completa, com têmpera e revenimento | M2
B.01.000.010101 | Ajudante geral | H | 2.78 | 15
B.01.000.010144 | Serralheiro | H | 1.84 | 15
H.09.000.031255 | Porta de segurança de abrir em grade aço SAE 1045, diâmetro de 1´, completa - com têmpera e revenimento | M2 | 1 | 15
24.04.340 | Porta de segurança de abrir em grade de aço SAE 1045 chapeada, diâmetro 1´, completa, com têmpera e revenimento | M2
B.01.000.010101 | Ajudante geral | H | 2.78 | 15
B.01.000.010144 | Serralheiro | H | 1.84 | 15
H.09.000.031256 | Porta de segurança de abrir grade em aço SAE 1045 chapeada, diâmetro de 1´, completa, com têmpera e revenimento | M2 | 1 | 15
24.04.350 | Porta de segurança de abrir em grade de aço SAE 1045, diâmetro 1´, com ferrolho longo embutido em caixa, completa, com têmpera e revenimento | M2
B.01.000.010101 | Ajudante geral | H | 2.78 | 15
B.01.000.010144 | Serralheiro | H | 1.84 | 15
H.09.000.031257 | Porta de segurança especial de abrir com grade em aço SAE 1045, diâmetro de 1´, completa, com têmpera e revenimento | M2 | 1 | 15
24.04.360 | Porta de segurança de abrir em grade de aço SAE 1045 chapeada, com isolamento acústico, diâmetro 1´, completa, com têmpera e revenimento | M2
B.01.000.010101 | Ajudante geral | H | 2.78 | 15
B.01.000.010144 | Serralheiro | H | 1.84 | 15
F.07.000.024571 | Manta de lã de vidro e/ou lã de rocha de 1´ | M2 | 2 | 15
H.09.000.031256 | Porta de segurança de abrir grade em aço SAE 1045 chapeada, diâmetro de 1´, completa, com têmpera e revenimento | M2 | 1 | 15
24.04.370 | Portão de segurança de abrir em grade de aço SAE 1045 chapeado, para muralha, diâmetro 1´, completo, com têmpera e revenimento | M2
B.01.000.010101 | Ajudante geral | H | 2.78 | 15
B.01.000.010144 | Serralheiro | H | 1.84 | 15
H.09.000.031258 | Portão de abrir para muralha em aço SAE 1045 chapeada, diâmetro de 1´, completa - com têmpera e revenimento | M2 | 1 | 15
24.04.380 | Porta de segurança de correr suspensa em grade de aço SAE 1045, chapeada, diâmetro de 1´, completa, sem têmpera e revenimento | M2
B.01.000.010101 | Ajudante geral | H | 1.78 | 15
B.01.000.010144 | Serralheiro | H | 0.84 | 15
H.09.000.031907 | Porta de segurança de correr suspensa em grade em aço SAE 1045, chapeada, diâmetro de 1´, com brete vertical, completa - sem têmpera e revenimento | M2 | 1 | 15
24.04.400 | Porta de segurança de correr em grade de aço SAE 1045, diâmetro de 1´, completa, com têmpera e revenimento | M2
B.01.000.010101 | Ajudante geral | H | 1.78 | 15
B.01.000.010144 | Serralheiro | H | 0.84 | 15
H.09.000.031628 | Porta de segurança de correr em grade de aço SAE 1045, com brete lateral, diâmetro de 1´, completa, com têmpera e revenimento | M2 | 1 | 15
24.04.410 | Porta de segurança de correr suspensa em grade de aço SAE 1045 chapeada, diâmetro de 1´, completa, com têmpera e revenimento | M2
B.01.000.010101 | Ajudante geral | H | 1.78 | 15
B.01.000.010144 | Serralheiro | H | 0.84 | 15
H.09.000.031629 | Porta de segurança de correr suspensa em grade de aço SAE 1045, chapeada, diâmetro de 1´, completa, com têmpera e revenimento | M2 | 1 | 15
24.04.420 | Porta de segurança de correr em grade de aço SAE 1045 chapeada, diâmetro de 1´, completa, sem têmpera e revenimento | M2
A.05.000.027014 | Locação máquinas de solda MIG/MAC, modelo TRR 3410 marca Bambozzi ou equivalente, (100% ciclo), para arame sólido/tubular 0,8 até 1,6mm, trifásicos, 220/380/440 V | UNDIA | 0.4 | 15
A.06.000.027013 | Gás para soldagem tipo MIG, ref. Coogar 215 ou equivalente | M3 | 0.125 | 15
B.01.000.010144 | Serralheiro | H | 3.75 | 15
B.01.000.010145 | Ajudante serralheiro | H | 4.35 | 15
B.01.000.010148 | Soldador | H | 1.5 | 15
B.07.000.024042 | Disco de corte 7´ | UN | 0.8 | 15
B.07.000.038005 | Disco de desbaste 7´ | UN | 0.8 | 15
E.02.000.027011 | Arame tipo MIG, diâmetro de 0,80 a 1,20 mm | KG | 3.6 | 15
E.05.000.026704 | Chapa de ferro Nº 14 | KG | 30.52 | 15
H.09.000.031631 | Porta de segurança de correr/deslizante, em grade com aço SAE 1045, diâmetro de 1´, completa, sem têmpera e revenimento | M2 | 1 | 15
24.04.430 | Porta de segurança de correr em grade de aço SAE 1045, diâmetro de 1´, completa, sem têmpera e revenimento | M2
B.01.000.010101 | Ajudante geral | H | 1.78 | 15
B.01.000.010144 | Serralheiro | H | 0.84 | 15
H.09.000.031631 | Porta de segurança de correr/deslizante, em grade com aço SAE 1045, diâmetro de 1´, completa, sem têmpera e revenimento | M2 | 1 | 15
24.04.610 | Caixilho de segurança em aço SAE 1010/1020 tipo fixo e de correr, para receber vidro, com bandeira tipo veneziana | M2
B.01.000.010101 | Ajudante geral | H | 1.78 | 15
B.01.000.010144 | Serralheiro | H | 0.84 | 15
H.09.000.031622 | Caixilho de segurança em aço SAE 1010/1020 tipo fixo e de correr (0,70x0,80m), para receber vidro, com bandeira tipo veneziana (0,375x0,80m) | M2 | 1 | 15
24.04.620 | Guichê de segurança em grade de aço SAE 1045, diâmetro de 1´', com têmpera e revenimento | M2
B.01.000.010101 | Ajudante geral | H | 1.78 | 15
B.01.000.010144 | Serralheiro | H | 0.84 | 15
H.09.000.031623 | Guichê de segurança em grade com aço SAE 1045, diâmetro de 1´, com têmpera e revenimento | M2 | 1 | 15
24.04.630 | Guichê de segurança em grade de aço SAE 1045, diâmetro de 1´', sem têmpera e revenimento | M2
B.01.000.010101 | Ajudante geral | H | 1.78 | 15
B.01.000.010144 | Serralheiro | H | 0.84 | 15
H.09.000.031625 | Guichê de segurança em grade com aço SAE 1045, diâmetro de 1´, sem têmpera e revenimento | M2 | 1 | 15
24.06 | Esquadria, serralheria e elemento em ferro.
24.06.030 | Guarda-corpo com vidro de 8 mm, em tubo de aço galvanizado, diâmetro 1 1/2´ | M
B.01.000.010144 | Serralheiro | H | 1 | 15
B.01.000.010145 | Ajudante serralheiro | H | 1 | 15
H.04.000.026233 | Guarda-corpo em tubo de aço galvanizado, diâmetro de 1 1/2´ para receber vidro | M | 1 | 15
H.07.000.037098 | Vidro laminado temperado incolor de 8mm - material | M2 | 0.92 | 15
24.07 | Portas, portões e gradis.
24.07.030 | Porta de enrolar automatizado, em perfil meia cana perfurado, tipo transvision | M2
B.01.000.010101 | Ajudante geral | H | 1 | 15
B.01.000.010139 | Pedreiro | H | 1 | 15
B.02.000.020508 | Cimento CPII-E-32 (sacos de 50 kg) | KG | 4.58 | 15
B.04.000.020503 | Areia média lavada (a granel caçamba fechada) | M3 | 0.013 | 15
H.04.000.026229 | Porta de enrolar automatizada, em chapa aço galvanizado 20 perfil articulada raiada, meia cana com micro perfurações, tipo transvision, inclusive coluna | M2 | 1 | 15
24.07.040 | Porta de abrir em chapa de aço galvanizado, com requadro em tela ondulada malha 2´ e fio 12 | M2
A.05.000.027014 | Locação máquinas de solda MIG/MAC, modelo TRR 3410 marca Bambozzi ou equivalente, (100% ciclo), para arame sólido/tubular 0,8 até 1,6mm, trifásicos, 220/380/440 V | UNDIA | 0.064 | 15
A.06.000.027013 | Gás para soldagem tipo MIG, ref. Coogar 215 ou equivalente | M3 | 0.02 | 15
B.01.000.010139 | Pedreiro | H | 1 | 15
B.01.000.010144 | Serralheiro | H | 0.6 | 15
B.01.000.010145 | Ajudante serralheiro | H | 0.7 | 15
B.01.000.010146 | Servente | H | 3 | 15
B.01.000.010148 | Soldador | H | 0.24 | 15
B.02.000.020508 | Cimento CPII-E-32 (sacos de 50 kg) | KG | 2.03 | 15
B.04.000.020503 | Areia média lavada (a granel caçamba fechada) | M3 | 0.0072 | 15
B.07.000.024042 | Disco de corte 7´ | UN | 0.128 | 15
B.07.000.038005 | Disco de desbaste 7´ | UN | 0.128 | 15
E.02.000.027011 | Arame tipo MIG, diâmetro de 0,80 a 1,20 mm | KG | 0.576 | 15
E.10.000.027518 | Tela de aço galvanizado, fio 12BWG, malha 2´ tipo alambrado | M2 | 0.07 | 15
H.03.000.031222 | Porta em chapa n° 14 com batente | M2 | 1 | 15
24.08 | Esquadria, serralheria e elemento em aço inoxidável
24.08.020 | Corrimão duplo em tubo de aço inoxidável escovado, com diâmetro de 1 1/2´ e montantes com diâmetro de 2´ | M
B.01.000.010139 | Pedreiro | H | 1.2 | 15
B.01.000.010146 | Servente | H | 1.2 | 15
E.18.000.031932 | Corrimão duplo em tubo de aço inoxidável com diâmetro de 1 1/2´ e montantes com diâmetro de 2´, acabamento aço inox 304 escovado, fixado com flange e canopla | M | 1 | 15
24.08.031 | Corrimão em tubo de aço inoxidável escovado, diâmetro de 1 1/2" | M
B.01.000.010139 | Pedreiro | H | 0.5 | 15
B.01.000.010146 | Servente | H | 0.5 | 15
E.18.000.031109 | Corrimão em tubo redondo de aço inoxidável AISI 304 liga 18,8, diâmetro nominal de 1 1/2" (38,1mm), espessura de 1,5mm, acabamento escovado, sem arestas vivas, conforme NBR 9050, NBR 9077 E NBR 14718 | M | 1 | 15
24.08.040 | Corrimão em tubo de aço inoxidável escovado, diâmetro de 1 1/2´ e montantes com diâmetro de 2´ | M
B.01.000.010139 | Pedreiro | H | 1 | 15
B.01.000.010146 | Servente | H | 1 | 15
E.18.000.031933 | Corrimão em tubo de aço inoxidável, diâmetro 1 1/2´ e montantes com diâmetro de 2´, acabamento em aço inox 304 escovado, fixado com flange e canopla | M | 1 | 15
24.20 | Reparos, conservações e complementos - GRUPO 24
24.20.020 | Recolocação de esquadrias metálicas | M2
B.01.000.010139 | Pedreiro | H | 1 | 15
B.01.000.010146 | Servente | H | 1 | 15
24.20.040 | Recolocação de batentes | M
B.01.000.010139 | Pedreiro | H | 0.26 | 15
B.01.000.010146 | Servente | H | 0.26 | 15
B.02.000.020508 | Cimento CPII-E-32 (sacos de 50 kg) | KG | 0.54 | 15
B.04.000.020503 | Areia média lavada (a granel caçamba fechada) | M3 | 0.01 | 15
24.20.060 | Recolocação de escada de marinheiro | M
B.01.000.010139 | Pedreiro | H | 0.6 | 15
B.01.000.010146 | Servente | H | 0.6 | 15
24.20.090 | Solda MIG em esquadrias metálicas | M
A.05.000.027014 | Locação máquinas de solda MIG/MAC, modelo TRR 3410 marca Bambozzi ou equivalente, (100% ciclo), para arame sólido/tubular 0,8 até 1,6mm, trifásicos, 220/380/440 V | UNDIA | 0.13 | 15
A.06.000.027013 | Gás para soldagem tipo MIG, ref. Coogar 215 ou equivalente | M3 | 0.04 | 15
B.01.000.010148 | Soldador | H | 0.95 | 15
E.02.000.027011 | Arame tipo MIG, diâmetro de 0,80 a 1,20 mm | KG | 1.13 | 15
24.20.100 | Brete para instalação lateral em grade de segurança | CJ
A.05.000.027014 | Locação máquinas de solda MIG/MAC, modelo TRR 3410 marca Bambozzi ou equivalente, (100% ciclo), para arame sólido/tubular 0,8 até 1,6mm, trifásicos, 220/380/440 V | UNDIA | 0.06 | 15
A.06.000.027013 | Gás para soldagem tipo MIG, ref. Coogar 215 ou equivalente | M3 | 0.02 | 15
B.01.000.010144 | Serralheiro | H | 2 | 15
B.01.000.010145 | Ajudante serralheiro | H | 2 | 15
E.02.000.027011 | Arame tipo MIG, diâmetro de 0,80 a 1,20 mm | KG | 0.57 | 15
H.09.000.031181 | Brete para instalação lateral em porta chapa/grade de segurança | CJ | 1 | 15
24.20.120 | Batente em chapa dobrada para portas | M
B.01.000.010139 | Pedreiro | H | 0.26 | 15
B.01.000.010146 | Servente | H | 0.26 | 15
B.02.000.020508 | Cimento CPII-E-32 (sacos de 50 kg) | KG | 1.97 | 15
B.04.000.020503 | Areia média lavada (a granel caçamba fechada) | M3 | 0.01 | 15
H.04.000.031312 | Batente reto de chapa #16 dobrada em aço galvanizado | M | 1 | 15
24.20.140 | Batente em chapa de aço SAE 1010/1020, espessura de 3/16´, para obras de segurança | M
B.01.000.010139 | Pedreiro | H | 0.26 | 15
B.01.000.010146 | Servente | H | 0.26 | 15
B.02.000.020508 | Cimento CPII-E-32 (sacos de 50 kg) | KG | 1.97 | 15
B.04.000.020503 | Areia média lavada (a granel caçamba fechada) | M3 | 0.01 | 15
H.09.000.031329 | Batente em chapa de aço SAE 1010/1020, espessura de 3/16´, para obras de segurança | M | 1 | 15
24.20.200 | Chapa de ferro nº 14, inclusive soldagem | M2
B.01.000.010139 | Pedreiro | H | 1.2 | 15
B.01.000.010145 | Ajudante serralheiro | H | 1.2 | 15
E.05.000.026704 | Chapa de ferro Nº 14 | KG | 15.26 | 15
H.13.000.069565 | Solda eletrolítica tipo Smaw-AWS 6013 eletrodos esp. 2,5/3,25/4,0mm; ref. ESAB, LINCOLN, WELD ou equivalente | KG | 1.6 | 15
24.20.230 | Tela ondulada em aço galvanizado fio 10 BWG, malha de 1´ | M2
B.01.000.010139 | Pedreiro | H | 0.15 | 15
B.01.000.010145 | Ajudante serralheiro | H | 0.3 | 15
E.10.000.027526 | Tela ondulada de arame galvanizado, fio 10 BWG, malha 1´ artística | M2 | 1.05 | 15
24.20.270 | Tela em aço galvanizado fio 16 BWG, malha de 1´ - tipo alambrado | M2
B.01.000.010139 | Pedreiro | H | 0.15 | 15
B.01.000.010145 | Ajudante serralheiro | H | 0.3 | 15
E.02.000.090264 | Arame galvanizado nº 14 BWG | KG | 0.1 | 15
E.10.000.027529 | Tela de alambrado em arame galvanizado, fio 16 BWG, malha 1´ | M2 | 1 | 15
24.20.300 | Chapa perfurada em aço SAE 1020, furos redondos de diâmetro 7,5 mm, espessura 1/8´ - soldagem tipo MIG | M2
A.05.000.027014 | Locação máquinas de solda MIG/MAC, modelo TRR 3410 marca Bambozzi ou equivalente, (100% ciclo), para arame sólido/tubular 0,8 até 1,6mm, trifásicos, 220/380/440 V | UNDIA | 0.5 | 15
A.06.000.027013 | Gás para soldagem tipo MIG, ref. Coogar 215 ou equivalente | M3 | 0.02 | 15
B.01.000.010139 | Pedreiro | H | 1.3 | 15
B.01.000.010145 | Ajudante serralheiro | H | 2 | 15
B.01.000.010148 | Soldador | H | 0.8 | 15
B.07.000.024042 | Disco de corte 7´ | UN | 0.1 | 15
B.07.000.038005 | Disco de desbaste 7´ | UN | 0.05 | 15
E.02.000.027011 | Arame tipo MIG, diâmetro de 0,80 a 1,20 mm | KG | 1.58 | 15
E.05.000.026198 | Chapa perfurada em aço SAE 1020, furos redondos de diâmetro 7,5 mm, área aberta 45%, e espessura de 1/8´, dimensão 2,0 x 1,0 m | M2 | 1.1 | 15
24.20.310 | Chapa perfurada em aço SAE 1020, furos redondos de diâmetro 25 mm, espessura 1/4´ - inclusive soldagem | M2
A.05.000.027014 | Locação máquinas de solda MIG/MAC, modelo TRR 3410 marca Bambozzi ou equivalente, (100% ciclo), para arame sólido/tubular 0,8 até 1,6mm, trifásicos, 220/380/440 V | UNDIA | 0.5 | 15
A.06.000.027013 | Gás para soldagem tipo MIG, ref. Coogar 215 ou equivalente | M3 | 0.02 | 15
B.01.000.010139 | Pedreiro | H | 1.3 | 15
B.01.000.010145 | Ajudante serralheiro | H | 2 | 15
B.01.000.010148 | Soldador | H | 0.8 | 15
B.07.000.024042 | Disco de corte 7´ | UN | 0.1 | 15
B.07.000.038005 | Disco de desbaste 7´ | UN | 0.05 | 15
E.02.000.027011 | Arame tipo MIG, diâmetro de 0,80 a 1,20 mm | KG | 1.58 | 15
H.03.000.026208 | Chapa perfurada em aço SAE 1020, furos redondos de diâmetro 25mm, área aberta de 57%, espessura 1/4´ - inclusive sondagem | M2 | 1.1 | 15
25 | ESQUADRIA, SERRALHERIA E ELEMENTO EM ALUMÍNIO
25.01 | Caixilho em alumínio
25.01.020 | Caixilho fixo em alumínio anodizado, sob medida | M2
B.01.000.010139 | Pedreiro | H | 1.5 | 15
B.01.000.010146 | Servente | H | 1.5 | 15
B.02.000.020508 | Cimento CPII-E-32 (sacos de 50 kg) | KG | 3.926 | 15
B.04.000.020503 | Areia média lavada (a granel caçamba fechada) | M3 | 0.0091 | 15
H.05.000.031155 | Caixilho tipo fixo em alumínio anodizado fosco L 25, sob medida | M2 | 1 | 15
25.01.030 | Caixilho basculante em aluminio anodizado com vidro - linha comercial | M2
B.01.000.010139 | Pedreiro | H | 1.5 | 15
B.01.000.010146 | Servente | H | 1.5 | 15
B.02.000.020508 | Cimento CPII-E-32 (sacos de 50 kg) | KG | 3.926 | 15
B.04.000.020503 | Areia média lavada (a granel caçamba fechada) | M3 | 0.0091 | 15
H.05.000.031101 | Caixilho tipo basculante em alumínio anodizado L 25, com vidro, linha comercial | M2 | 1 | 15
25.01.040 | Caixilho basculante em alumínio anodizado, sob medida | M2
B.01.000.010139 | Pedreiro | H | 1.5 | 15
B.01.000.010146 | Servente | H | 1.5 | 15
B.02.000.020508 | Cimento CPII-E-32 (sacos de 50 kg) | KG | 3.926 | 15
B.04.000.020503 | Areia média lavada (a granel caçamba fechada) | M3 | 0.0091 | 15
H.05.000.031153 | Caixilho basculante em alumínio anodizado fosco L 25, sob medida | M2 | 1 | 15
25.01.050 | Caixilho maxim-ar em alumínio anodizado com vidro - linha comercial | M2
B.01.000.010139 | Pedreiro | H | 1.5 | 15
B.01.000.010146 | Servente | H | 1.5 | 15
B.02.000.020508 | Cimento CPII-E-32 (sacos de 50 kg) | KG | 3.926 | 15
B.04.000.020503 | Areia média lavada (a granel caçamba fechada) | M3 | 0.0091 | 15
H.05.000.031102 | Caixilho tipo maxim-ar em alumínio anodizado, com vidro, linha comercial | M2 | 1 | 15
25.01.060 | Caixilho maxim-ar em alumínio anodizado, sob medida | M2
B.01.000.010139 | Pedreiro | H | 1.5 | 15
B.01.000.010146 | Servente | H | 1.5 | 15
B.02.000.020508 | Cimento CPII-E-32 (sacos de 50 kg) | KG | 3.926 | 15
B.04.000.020503 | Areia média lavada (a granel caçamba fechada) | M3 | 0.0091 | 15
H.05.000.031156 | Caixilho tipo maxim-ar em alumínio anodizado fosco L 25, sob medida | M2 | 1 | 15
25.01.070 | Caixilho de correr em alumínio anodizado com vidro - linha comercial | M2
B.01.000.010139 | Pedreiro | H | 1.5 | 15
B.01.000.010146 | Servente | H | 1.5 | 15
B.02.000.020508 | Cimento CPII-E-32 (sacos de 50 kg) | KG | 3.926 | 15
B.04.000.020503 | Areia média lavada (a granel caçamba fechada) | M3 | 0.0091 | 15
H.05.000.031103 | Caixilho de correr em alumínio anodizado, com vidro, linha comercial | M2 | 1 | 15
25.01.080 | Caixilho de correr em alumínio anodizado, sob medida | M2
B.01.000.010139 | Pedreiro | H | 1.5 | 15
B.01.000.010146 | Servente | H | 1.5 | 15
B.02.000.020508 | Cimento CPII-E-32 (sacos de 50 kg) | KG | 3.926 | 15
B.04.000.020503 | Areia média lavada (a granel caçamba fechada) | M3 | 0.0091 | 15
H.05.000.031002 | Caixilho em alumínio anodizado fosco L 25 de correr, sob medida | M2 | 1 | 15
25.01.090 | Caixilho veneziana em alumínio anodizado com vidro - linha comercial | M2
B.01.000.010139 | Pedreiro | H | 1.5 | 15
B.01.000.010146 | Servente | H | 1.5 | 15
B.02.000.020508 | Cimento CPII-E-32 (sacos de 50 kg) | KG | 3.926 | 15
B.04.000.020503 | Areia média lavada (a granel caçamba fechada) | M3 | 0.0091 | 15
H.05.000.031104 | Caixilho tipo veneziana em alumínio, com vidro, linha comercial | M2 | 1 | 15
25.01.100 | Caixilho veneziana em alumínio anodizado, sob medida | M2
B.01.000.010139 | Pedreiro | H | 1.5 | 15
B.01.000.010146 | Servente | H | 1.5 | 15
B.02.000.020508 | Cimento CPII-E-32 (sacos de 50 kg) | KG | 3.926 | 15
B.04.000.020503 | Areia média lavada (a granel caçamba fechada) | M3 | 0.0091 | 15
H.05.000.090632 | Caixilho tipo veneziana em alumínio anodizado fosco L 25, sob medida | M2 | 1 | 15
25.01.110 | Caixilho guilhotina em alumínio anodizado, sob medida | M2
H.05.000.031154 | Caixilho tipo guilhotina em alumínio anodizado natural, sob medida, instalado - sem vidros | M2 | 1 | 15
25.01.120 | Caixilho veneziana industrial com montantes em alumínio e aletas em fibra de vidro | M2
H.04.000.031111 | Mão de obra especializada para instalação de veneziana industrial em aço galvanizado com aletas em resina reforçada de fibra de vidro | M2 | 1 | 15
H.05.000.031109 | Veneziana industrial em alumínio com aletas em fiber-glass, ref. Comovent ou equivalente | M2 | 1 | 15
25.01.240 | Caixilho fixo em alumínio com pintura eletrostática, sob medida - branco | M2
H.05.000.030403 | Caixilho tipo fixo em alumínio com pintura eletrostática cor branca, sob medida, instalado - sem vidros | M2 | 1 | 15
25.01.361 | Caixilho maxim-ar em alumínio com pintura eletrostática, com vidro - branco | M2
B.01.000.010139 | Pedreiro | H | 1.5 | 15
B.01.000.010146 | Servente | H | 1.5 | 15
B.02.000.020508 | Cimento CPII-E-32 (sacos de 50 kg) | KG | 3.926 | 15
B.04.000.020503 | Areia média lavada (a granel caçamba fechada) | M3 | 0.0091 | 15
H.05.000.032422 | Caixilho tipo maxim-ar em alumínio com pintura eletrostática cor branca, com vidro mini boreal ou liso; ref. Sasazaki, Ebel, Gravia, Atlântica ou equivalente, linha comercial | M2 | 1 | 15
25.01.371 | Caixilho basculante em alumínio com pintura eletrostática, com vidro - branco | M2
B.01.000.010139 | Pedreiro | H | 1.5 | 15
B.01.000.010146 | Servente | H | 1.5 | 15
B.02.000.020508 | Cimento CPII-E-32 (sacos de 50 kg) | KG | 3.926 | 15
B.04.000.020503 | Areia média lavada (a granel caçamba fechada) | M3 | 0.0091 | 15
H.05.000.032426 | Caixilho tipo basculante em alumínio com pintura eletrostática cor branca, com vidro mini boreal; ref. Sasazaki, Gravia, Atlantica ou equivalente - linha comercial | M2 | 1 | 15
25.01.380 | Caixilho de correr em alumínio com pintura eletrostática, com vidro - branco | M2
B.01.000.010139 | Pedreiro | H | 1.5 | 15
B.01.000.010146 | Servente | H | 1.5 | 15
B.02.000.020508 | Cimento CPII-E-32 (sacos de 50 kg) | KG | 3.926 | 15
B.04.000.020503 | Areia média lavada (a granel caçamba fechada) | M3 | 0.0091 | 15
H.05.000.032427 | Caixilho tipo de correr em alumínio com pintura eletrostática cor branca, com vidro; ref. Sasazaki, Ebel, Brimak, Atlantica ou equivalente - linha comercial | M2 | 1 | 15
25.01.400 | Caixilho fixo em alumínio anodizado | M2
B.01.000.010139 | Pedreiro | H | 0.87 | 15
B.01.000.010146 | Servente | H | 0.2 | 15
F.08.000.028065 | Mastique elástico poliuretano para juntas; referência comercial Vedaflex da Otto Baumgart, Sikaflex 1A da Sika ou equivalente | bg | 0.08684 | 15
S.05.000.032432 | Caixilho tipo fixo sem ventilação permanetne, em alumínio anodizado comum, H= 1,00m, L= 1,20m, rerfil 30 - sem vidros | M2 | 1 | 15
25.01.410 | Caixilho maxim-ar em alumínio anodizado | M2
B.01.000.010139 | Pedreiro | H | 0.87 | 15
B.01.000.010146 | Servente | H | 0.2 | 15
F.08.000.028065 | Mastique elástico poliuretano para juntas; referência comercial Vedaflex da Otto Baumgart, Sikaflex 1A da Sika ou equivalente | bg | 0.08684 | 15
S.05.000.032433 | Caixilho tipo maxim-ar em alumínio anodizado comum, medidas: H= 0,90m, L- 1,20m, linha 30 - sem vidros | M2 | 1 | 15
25.01.430 | Caixilho fixo em alumínio anodizado - tipo fachada | M2
B.01.000.010139 | Pedreiro | H | 1 | 15
B.01.000.010146 | Servente | H | 0.7 | 15
H.05.000.027629 | Caixilho tipo fixo em alumínio anodizado natural, linha Cittá da Alcoa ou equivalente | M2 | 1 | 15
25.01.440 | Caixilho maxim-ar em alumínio anodizado - tipo fachada | M2
B.01.000.010139 | Pedreiro | H | 1 | 15
B.01.000.010146 | Servente | H | 0.7 | 15
H.05.000.027630 | Caixilho tipo maxim-ar em alumínio anodizado natural; ref. linha Cittá da Alcoa ou equivalente | M2 | 1 | 15
25.01.450 | Caixilho pele de vidro em alumínio anodizado - tipo fachada | M2
B.01.000.010139 | Pedreiro | H | 1 | 15
B.01.000.010146 | Servente | H | 0.7 | 15
H.05.000.027631 | Caixilho tipo pele de vidro, em alumínio anodizado natural; ref. linha Cittá da Alcoa ou equivalente | M2 | 1 | 15
25.01.460 | Gradil em alumínio natural, sob medida | M2
E.07.000.027632 | Gradil em alumínio natural com portão central de 2 folhas de 80cm cada - sob medida | M2 | 1 | 15
25.01.470 | Caixilho fixo tipo veneziana em alumínio anodizado, sob medida - branco | M2
H.05.000.030415 | Caixilho fixo tipo veneziana em alumínio anodizado branco, linha 25 - sob medida, instalado | M2 | 1 | 15
25.01.480 | Caixilho basculante em alumínio com pintura eletrostática, sob medida - branco | M2
B.01.000.010139 | Pedreiro | H | 1.5 | 15
B.01.000.010146 | Servente | H | 1.5 | 15
B.02.000.020508 | Cimento CPII-E-32 (sacos de 50 kg) | KG | 3.926 | 15
B.04.000.020503 | Areia média lavada (a granel caçamba fechada) | M3 | 0.0091 | 15
H.05.000.032437 | Caixilho tipo basculante em alumínio com pintura eletrostática cor branca, sob medida | M2 | 1 | 15
25.01.490 | Caixilho maxim-ar em alumínio com pintura eletrostática, sob medida - branco | M2
B.01.000.010139 | Pedreiro | H | 1.5 | 15
B.01.000.010146 | Servente | H | 1.5 | 15
B.02.000.020508 | Cimento CPII-E-32 (sacos de 50 kg) | KG | 3.926 | 15
B.04.000.020503 | Areia média lavada (a granel caçamba fechada) | M3 | 0.0091 | 15
H.05.000.032439 | Caixilho tipo maxim-ar com pintura eletrostática cor branca, sob medida | M2 | 1 | 15
25.01.500 | Caixilho fixo em alumínio anodizado, sob medida - bronze/preto | M2
B.01.000.010139 | Pedreiro | H | 1.5 | 15
B.01.000.010146 | Servente | H | 1.5 | 15
B.02.000.020508 | Cimento CPII-E-32 (sacos de 50 kg) | KG | 3.926 | 15
B.04.000.020503 | Areia média lavada (a granel caçamba fechada) | M3 | 0.0091 | 15
H.05.000.027635 | Caixilho tipo fixo em alumínio anodizado, nas cores bronze/preto, linha 30 - sem vidro | M2 | 1 | 15
25.01.510 | Caixilho basculante em alumínio anodizado, sob medida - bronze/preto | M2
B.01.000.010139 | Pedreiro | H | 1.5 | 15
B.01.000.010146 | Servente | H | 1.5 | 15
B.02.000.020508 | Cimento CPII-E-32 (sacos de 50 kg) | KG | 3.926 | 15
B.04.000.020503 | Areia média lavada (a granel caçamba fechada) | M3 | 0.0091 | 15
H.05.000.027636 | Caixilho tipo basculante em alumínio anodizado, nas cores bronze/preto, linha 30 - sem vidro | M2 | 1 | 15
25.01.520 | Caixilho maxim-ar em alumínio anodizado, sob medida - bronze/preto | M2
B.01.000.010139 | Pedreiro | H | 1.5 | 15
B.01.000.010146 | Servente | H | 1.5 | 15
B.02.000.020508 | Cimento CPII-E-32 (sacos de 50 kg) | KG | 3.926 | 15
B.04.000.020503 | Areia média lavada (a granel caçamba fechada) | M3 | 0.0091 | 15
H.05.000.027637 | Caixilho tipo maxim-ar em alumínio anodizado, nas cores bronze/preto, linha 30 - sem vidro | M2 | 1 | 15
25.01.530 | Caixilho de correr em alumínio anodizado, sob medida - bronze/preto | M2
B.01.000.010139 | Pedreiro | H | 1.5 | 15
B.01.000.010146 | Servente | H | 1.5 | 15
B.02.000.020508 | Cimento CPII-E-32 (sacos de 50 kg) | KG | 3.926 | 15
B.04.000.020503 | Areia média lavada (a granel caçamba fechada) | M3 | 0.0091 | 15
H.05.000.027638 | Caixilho tipo de correr em alumínio anodizado, nas cores bronze/preto, linha 30 - sem vidro | M2 | 1 | 15
25.02 | Porta em alumínio
25.02.010 | Porta de entrada de abrir em alumínio anodizado com vidro - linha comercial | M2
B.01.000.010139 | Pedreiro | H | 3 | 15
B.01.000.010146 | Servente | H | 3 | 15
B.02.000.020508 | Cimento CPII-E-32 (sacos de 50 kg) | KG | 2.03 | 15
B.04.000.020503 | Areia média lavada (a granel caçamba fechada) | M3 | 0.0072 | 15
H.05.000.031105 | Porta tipo de abrir em alumínio anodizado natural/brilhante, com veneziana e divisão horizontal com vidro - linha 25 comercial | M2 | 1 | 15
25.02.020 | Porta de entrada de abrir em alumínio anodizado, sob medida | M2
B.01.000.010139 | Pedreiro | H | 3 | 15
B.01.000.010146 | Servente | H | 3 | 15
B.02.000.020508 | Cimento CPII-E-32 (sacos de 50 kg) | KG | 2.03 | 15
B.04.000.020503 | Areia média lavada (a granel caçamba fechada) | M3 | 0.0072 | 15
H.05.000.031128 | Porta de entrada em alumínio anodizado fosco L 30, 01 folha de giro, completa com batente e ferragem, sob medida | M2 | 1 | 15
25.02.040 | Porta de entrada de correr em alumínio anodizado, sob medida | M2
B.01.000.010139 | Pedreiro | H | 3 | 15
B.01.000.010146 | Servente | H | 3 | 15
B.02.000.020508 | Cimento CPII-E-32 (sacos de 50 kg) | KG | 2.03 | 15
B.04.000.020503 | Areia média lavada (a granel caçamba fechada) | M3 | 0.0072 | 15
H.05.000.031127 | Porta de entrada em alumínio anodizado fosco L 30 de correr, completa com batente e ferragem, sob medida | M2 | 1 | 15
25.02.042 | Porta de correr lambri em alumínio anodizado branco, sob medida | M2
B.01.000.010139 | Pedreiro | H | 1.5 | 15
B.01.000.010146 | Servente | H | 1.5 | 15
H.05.000.027646 | Porta de correr em alumínio tipo lambri branco, trilho na parte superior, sob medida | M2 | 1 | 15
S.04.000.026727 | Parafuso auto-atarraxante 5,5x38mm com arruela e bucha tipo S8 | CJ | 1.8 | 15
S.04.000.042631 | Cantoneira em aço galvanizado de 2" x 2" x 1/8" | M | 1 | 15
S.04.000.042634 | Trilho chapa 50x60x1,9mm galvanizado para porta de correr | M | 1 | 15
S.04.000.042635 | Rodizio em aço duplo de 1 1/2" | UN | 1 | 15
25.02.050 | Porta de abrir veneziana em alumínio - linha comercial | M2
B.01.000.010139 | Pedreiro | H | 3 | 15
B.01.000.010146 | Servente | H | 3 | 15
B.02.000.020508 | Cimento CPII-E-32 (sacos de 50 kg) | KG | 2.03 | 15
B.04.000.020503 | Areia média lavada (a granel caçamba fechada) | M3 | 0.0072 | 15
H.05.000.031107 | Porta tipo veneziana de abrir em alumínio, linha comercial | M2 | 1 | 15
25.02.060 | Porta/portinhola de abrir veneziana em alumínio anodizado, sob medida | M2
B.01.000.010139 | Pedreiro | H | 3 | 15
B.01.000.010146 | Servente | H | 3 | 15
B.02.000.020508 | Cimento CPII-E-32 (sacos de 50 kg) | KG | 2.03 | 15
B.04.000.020503 | Areia média lavada (a granel caçamba fechada) | M3 | 0.0072 | 15
H.05.000.090633 | Portinhola de abrir tipo veneziana para abrigo em alumínio anodizado fosco L25, completa, com batente e ferragens, sob medida | M2 | 1 | 15
25.02.070 | Portinhola de abrir veneziana em alumínio anodizado - linha comercial | M2
B.01.000.010139 | Pedreiro | H | 3 | 15
B.01.000.010146 | Servente | H | 3 | 15
B.02.000.020508 | Cimento CPII-E-32 (sacos de 50 kg) | KG | 2.03 | 15
B.04.000.020503 | Areia média lavada (a granel caçamba fechada) | M3 | 0.0072 | 15
H.05.000.031108 | Portinhola de abrir tipo veneziana em alumínio anodizado, inclusive ferragens, linha comercial | M2 | 1 | 15
25.02.110 | Porta de abrir veneziana em alumínio anodizado, sob medida | M2
B.01.000.010139 | Pedreiro | H | 3 | 15
B.01.000.010146 | Servente | H | 3 | 15
B.02.000.020508 | Cimento CPII-E-32 (sacos de 50 kg) | KG | 2.03 | 15
B.04.000.020503 | Areia média lavada (a granel caçamba fechada) | M3 | 0.0072 | 15
H.05.000.031120 | Porta tipo veneziana de giro em alumínio anodizado fosco L 30, completa com batente e ferragem, sob medida com referência 90 cm x 185 cm | M2 | 1 | 15
25.02.211 | Porta de abrir veneziana em alumínio anodizado - branco | M2
B.01.000.010139 | Pedreiro | H | 3 | 15
B.01.000.010146 | Servente | H | 3 | 15
B.02.000.020508 | Cimento CPII-E-32 (sacos de 50 kg) | KG | 2.03 | 15
B.04.000.020503 | Areia média lavada (a granel caçamba fechada) | M3 | 0.0072 | 15
H.05.000.032421 | Porta tipo veneziana de abrir em alumínio com pintura eletrostática a pó cor branca; ref. Sasazaki, Ebel, Brimak ou equivalente, linha comercial | M2 | 1 | 15
25.02.221 | Porta de correr tipo veneziana e vidro em alumínio anodizado - branco | M2
B.01.000.010139 | Pedreiro | H | 3 | 15
B.01.000.010146 | Servente | H | 3 | 15
B.02.000.020508 | Cimento CPII-E-32 (sacos de 50 kg) | KG | 2.03 | 15
B.04.000.020503 | Areia média lavada (a granel caçamba fechada) | M3 | 0.0072 | 15
H.05.000.032419 | Porta de correr tipo veneziana e vidro liso, em alumínio com pintura eletrostática a pó cor branca, folhas móveis; ref. Magnum da Atlântica Esquadrias, Premium da Lux Esquadrias, AJ Esquadrias ou equivalente - L 25 linha comercial | M2 | 1 | 15
25.02.230 | Porta de abrir em alumínio anodizado, sob medida - bronze/preto | M2
B.01.000.010139 | Pedreiro | H | 1.5 | 15
B.01.000.010146 | Servente | H | 1.5 | 15
B.02.000.020508 | Cimento CPII-E-32 (sacos de 50 kg) | KG | 3.926 | 15
B.04.000.020503 | Areia média lavada (a granel caçamba fechada) | M3 | 0.0091 | 15
H.05.000.027639 | Porta de abrir em alumínio anodizado, nas cores bronze/preto, linha 30 - sem vidro | M2 | 1 | 15
25.02.240 | Porta de correr em alumínio anodizado, sob medida - bronze/preto | M2
B.01.000.010139 | Pedreiro | H | 1.5 | 15
B.01.000.010146 | Servente | H | 1.5 | 15
B.02.000.020508 | Cimento CPII-E-32 (sacos de 50 kg) | KG | 3.926 | 15
B.04.000.020503 | Areia média lavada (a granel caçamba fechada) | M3 | 0.0091 | 15
H.05.000.027640 | Porta de correr em alumínio anodizado, nas cores bronze/preto, linha 30 - sem vidro | M2 | 1 | 15
25.02.250 | Porta de abrir veneziana em alumínio anodizado, sob medida - bronze/preto | M2
B.01.000.010139 | Pedreiro | H | 1.5 | 15
B.01.000.010146 | Servente | H | 1.5 | 15
B.02.000.020508 | Cimento CPII-E-32 (sacos de 50 kg) | KG | 3.926 | 15
B.04.000.020503 | Areia média lavada (a granel caçamba fechada) | M3 | 0.0091 | 15
H.05.000.027641 | Porta de abrir tipo veneziana em alumínio anodizado, nas cores bronze/preto, linha 30 - sem vidro | M2 | 1 | 15
25.02.260 | Portinhola de correr veneziana em alumínio anodizado, sob medida - bronze/preto | M2
B.01.000.010139 | Pedreiro | H | 1.5 | 15
B.01.000.010146 | Servente | H | 1.5 | 15
B.02.000.020508 | Cimento CPII-E-32 (sacos de 50 kg) | KG | 3.926 | 15
B.04.000.020503 | Areia média lavada (a granel caçamba fechada) | M3 | 0.0091 | 15
H.05.000.027642 | Portinhola de correr em alumínio anodizado linha 30, tipo veneziana, nas cores bronze/preto | M2 | 1 | 15
25.02.300 | Porta de abrir em alumínio com pintura eletrostática, sob medida - branco | M2
H.05.000.027644 | Porta de abrir em alumínio com pintura eletrostática branca, sob medida, instalada - sem vidro | M2 | 1 | 15
25.02.310 | Porta de abrir lambri em alumínio com pintura eletrostática, sob medida - branco | M2
B.01.000.010139 | Pedreiro | H | 3 | 15
B.01.000.010146 | Servente | H | 3 | 15
B.02.000.020508 | Cimento CPII-E-32 (sacos de 50 kg) | KG | 2.03 | 15
B.04.000.020503 | Areia média lavada (a granel caçamba fechada) | M3 | 0.0072 | 15
H.05.000.027645 | Porta de abrir em alumínio tipo lambri branco, sob medida - sem vidro; ref. comercial project MGM ou equivalente | M2 | 1 | 15
25.20 | Reparos, conservações e complementos - GRUPO 25
25.20.020 | Tela de proteção tipo mosquiteira removível, em fibra de vidro com revestimento em PVC e requadro em alumínio | M2
B.01.000.010139 | Pedreiro | H | 0.333 | 15
B.01.000.010146 | Servente | H | 0.333 | 15
R.03.000.020338 | Tela tipo mosquiteira removível em fibra de vidro revestida em pvc, perfil alumínio, borracha EPDM, Kit fixação com 4 cantoneiras, travas e parafusos com buchas | M2 | 1 | 15
26 | ESQUADRIA E ELEMENTO EM VIDRO
26.01 | Vidro comum e laminado
26.01.020 | Vidro liso transparente de 3 mm | M2
B.01.000.010146 | Servente | H | 0.333 | 15
B.01.000.010186 | Vidraceiro | H | 0.5 | 15
H.07.000.037081 | Vidro liso transparente de 3 mm - material | M2 | 1 | 15
S.03.000.028010 | Silicone para envidraçamento estrutural, 280g | UN | 0.357 | 15
S.03.000.028011 | Perfil de borracha EPDM maciço de 12x15mm, para esquadrias | M | 2.7654 | 15
S.04.000.034030 | Fita crepe 25mm x 50m | UN | 0.0807 | 15
26.01.040 | Vidro liso transparente de 4 mm | M2
B.01.000.010146 | Servente | H | 0.333 | 15
B.01.000.010186 | Vidraceiro | H | 0.5 | 15
H.07.000.037082 | Vidro liso transparente de 4 mm - material | M2 | 1 | 15
S.03.000.028010 | Silicone para envidraçamento estrutural, 280g | UN | 0.357 | 15
S.03.000.028011 | Perfil de borracha EPDM maciço de 12x15mm, para esquadrias | M | 2.7654 | 15
S.04.000.034030 | Fita crepe 25mm x 50m | UN | 0.0807 | 15
26.01.060 | Vidro liso transparente de 5 mm | M2
B.01.000.010146 | Servente | H | 0.333 | 15
B.01.000.010186 | Vidraceiro | H | 0.5 | 15
H.07.000.037083 | Vidro liso transparente de 5 mm - material | M2 | 1 | 15
S.03.000.028010 | Silicone para envidraçamento estrutural, 280g | UN | 0.231 | 15
S.03.000.028011 | Perfil de borracha EPDM maciço de 12x15mm, para esquadrias | M | 1.785 | 15
S.04.000.034030 | Fita crepe 25mm x 50m | UN | 0.0521 | 15
26.01.080 | Vidro liso transparente de 6 mm | M2
B.01.000.010146 | Servente | H | 0.417 | 15
B.01.000.010186 | Vidraceiro | H | 0.667 | 15
H.07.000.037084 | Vidro liso transparente de 6 mm - material | M2 | 1 | 15
S.03.000.028010 | Silicone para envidraçamento estrutural, 280g | UN | 0.357 | 15
S.03.000.028011 | Perfil de borracha EPDM maciço de 12x15mm, para esquadrias | M | 2.7654 | 15
S.04.000.034030 | Fita crepe 25mm x 50m | UN | 0.0807 | 15
26.01.140 | Vidro liso laminado colorido de 6 mm | M2
B.01.000.010146 | Servente | H | 0.417 | 15
B.01.000.010186 | Vidraceiro | H | 0.667 | 15
H.07.000.037079 | Vidro liso laminado colorido de 6 mm - material | M2 | 1 | 15
S.03.000.028010 | Silicone para envidraçamento estrutural, 280g | UN | 0.357 | 15
S.03.000.028011 | Perfil de borracha EPDM maciço de 12x15mm, para esquadrias | M | 2.7654 | 15
S.04.000.034030 | Fita crepe 25mm x 50m | UN | 0.0807 | 15
26.01.142 | Vidro liso laminado colorido de 8 mm | M2
B.01.000.010146 | Servente | H | 0.5 | 15
B.01.000.010186 | Vidraceiro | H | 0.75 | 15
H.07.000.037028 | Vidro liso laminado colorido de 8 mm - material | M2 | 1 | 15
S.03.000.028010 | Silicone para envidraçamento estrutural, 280g | UN | 0.265 | 15
S.03.000.028011 | Perfil de borracha EPDM maciço de 12x15mm, para esquadrias | M | 2.0496 | 15
S.04.000.034030 | Fita crepe 25mm x 50m | UN | 0.0598 | 15
26.01.155 | Vidro liso laminado colorido de 10 mm | M2
B.01.000.010146 | Servente | H | 0.5833 | 15
B.01.000.010186 | Vidraceiro | H | 0.75 | 15
H.07.000.037013 | Vidro liso laminado colorido de 10 mm - material | M2 | 1 | 15
S.03.000.028010 | Silicone para envidraçamento estrutural, 280g | UN | 0.231 | 15
S.03.000.028011 | Perfil de borracha EPDM maciço de 12x15mm, para esquadrias | M | 1.785 | 15
S.04.000.034030 | Fita crepe 25mm x 50m | UN | 0.0521 | 15
26.01.160 | Vidro liso laminado leitoso de 6 mm | M2
B.01.000.010146 | Servente | H | 0.417 | 15
B.01.000.010186 | Vidraceiro | H | 0.667 | 15
H.07.000.037080 | Vidro liso laminado leitoso de 6 mm - material | M2 | 1 | 15
S.03.000.028010 | Silicone para envidraçamento estrutural, 280g | UN | 0.357 | 15
S.03.000.028011 | Perfil de borracha EPDM maciço de 12x15mm, para esquadrias | M | 2.7654 | 15
S.04.000.034030 | Fita crepe 25mm x 50m | UN | 0.0807 | 15
26.01.168 | Vidro liso laminado incolor de 6 mm | M2
B.01.000.010146 | Servente | H | 0.417 | 15
B.01.000.010186 | Vidraceiro | H | 0.667 | 15
H.07.000.037074 | Vidro liso laminado incolor de 6 mm - material | M2 | 1 | 15
S.03.000.028010 | Silicone para envidraçamento estrutural, 280g | UN | 0.357 | 15
S.03.000.028011 | Perfil de borracha EPDM maciço de 12x15mm, para esquadrias | M | 2.7654 | 15
S.04.000.034030 | Fita crepe 25mm x 50m | UN | 0.0807 | 15
26.01.169 | Vidro liso laminado incolor de 8 mm | M2
B.01.000.010146 | Servente | H | 0.5 | 15
B.01.000.010186 | Vidraceiro | H | 0.75 | 15
H.07.000.037040 | Vidro liso laminado, com filme polivinil butiral (PVB), incolor de 8 mm - material | M2 | 1 | 15
S.03.000.028010 | Silicone para envidraçamento estrutural, 280g | UN | 0.265 | 15
S.03.000.028011 | Perfil de borracha EPDM maciço de 12x15mm, para esquadrias | M | 2.0496 | 15
S.04.000.034030 | Fita crepe 25mm x 50m | UN | 0.0598 | 15
26.01.170 | Vidro liso laminado incolor de 10 mm | M2
B.01.000.010146 | Servente | H | 0.583 | 15
B.01.000.010186 | Vidraceiro | H | 0.75 | 15
H.07.000.037008 | Vidro liso laminado incolor de 10 mm - material | M2 | 1 | 15
S.03.000.028010 | Silicone para envidraçamento estrutural, 280g | UN | 0.231 | 15
S.03.000.028011 | Perfil de borracha EPDM maciço de 12x15mm, para esquadrias | M | 1.785 | 15
S.04.000.034030 | Fita crepe 25mm x 50m | UN | 0.0521 | 15
26.01.230 | Vidro fantasia de 3/4 mm | M2
B.01.000.010146 | Servente | H | 0.333 | 15
B.01.000.010186 | Vidraceiro | H | 0.5 | 15
H.07.000.037042 | Vidro fantasia de 3/4 mm - material | M2 | 1 | 15
S.03.000.028010 | Silicone para envidraçamento estrutural, 280g | UN | 0.357 | 15
S.03.000.028011 | Perfil de borracha EPDM maciço de 12x15mm, para esquadrias | M | 2.7654 | 15
S.04.000.034030 | Fita crepe 25mm x 50m | UN | 0.0807 | 15
26.01.348 | Vidro multilaminado de alta segurança, proteção balística nível III | M2
H.07.000.037099 | Vidro multilaminado de alta segurança, com proteção balística de nível III, com espessura final de 51 a 70 mm, com certificação Retex; ref. Inovaglass, Blindare, Grupo Fort ou equivalente - instalado | M2 | 1 | 15
26.01.350 | Vidro multilaminado de alta segurança em policarbonato, proteção balística nível III | M2
B.01.000.010146 | Servente | H | 1.3125 | 15
B.01.000.010186 | Vidraceiro | H | 1.9688 | 15
H.07.000.037033 | Vidro multilaminado de alta segurança (blindado) em policarbonato, com certificação Retex; ref. NIJ III da Fanavid ou equivalente - material | M2 | 1 | 15
S.03.000.028010 | Silicone para envidraçamento estrutural, 280g | UN | 0.231 | 15
S.03.000.028011 | Perfil de borracha EPDM maciço de 12x15mm, para esquadrias | M | 1.785 | 15
S.04.000.034030 | Fita crepe 25mm x 50m | UN | 0.0521 | 15
26.01.460 | Vidro float monolítico verde de 6 mm | M2
B.01.000.010146 | Servente | H | 0.417 | 15
B.01.000.010186 | Vidraceiro | H | 0.667 | 15
H.07.000.037073 | Vidros float monolíticos de aparência verde, com espessura de 6 mm - material | M2 | 1 | 15
S.03.000.028010 | Silicone para envidraçamento estrutural, 280g | UN | 0.357 | 15
S.03.000.028011 | Perfil de borracha EPDM maciço de 12x15mm, para esquadrias | M | 2.7654 | 15
S.04.000.034030 | Fita crepe 25mm x 50m | UN | 0.0807 | 15
26.02 | Vidro temperado
26.02.020 | Vidro temperado incolor de 6 mm | M2
B.01.000.010146 | Servente | H | 0.417 | 15
B.01.000.010186 | Vidraceiro | H | 0.667 | 15
H.07.000.037089 | Vidro temperado incolor 6 mm - material | M2 | 1 | 15
S.03.000.028010 | Silicone para envidraçamento estrutural, 280g | UN | 0.357 | 15
S.03.000.028011 | Perfil de borracha EPDM maciço de 12x15mm, para esquadrias | M | 2.7654 | 15
S.04.000.034030 | Fita crepe 25mm x 50m | UN | 0.0807 | 15
26.02.040 | Vidro temperado incolor de 8 mm | M2
B.01.000.010146 | Servente | H | 0.5 | 15
B.01.000.010186 | Vidraceiro | H | 0.75 | 15
H.07.000.037090 | Vidro temperado incolor 8 mm - material | M2 | 1 | 15
S.03.000.028010 | Silicone para envidraçamento estrutural, 280g | UN | 0.265 | 15
S.03.000.028011 | Perfil de borracha EPDM maciço de 12x15mm, para esquadrias | M | 2.0496 | 15
S.04.000.034030 | Fita crepe 25mm x 50m | UN | 0.0598 | 15
26.02.060 | Vidro temperado incolor de 10 mm | M2
B.01.000.010146 | Servente | H | 0.583 | 15
B.01.000.010186 | Vidraceiro | H | 0.75 | 15
H.07.000.037088 | Vidro temperado incolor 10 mm - material | M2 | 1 | 15
S.03.000.028010 | Silicone para envidraçamento estrutural, 280g | UN | 0.231 | 15
S.03.000.028011 | Perfil de borracha EPDM maciço de 12x15mm, para esquadrias | M | 1.785 | 15
S.04.000.034030 | Fita crepe 25mm x 50m | UN | 0.0521 | 15
26.02.120 | Vidro temperado cinza ou bronze de 6 mm | M2
B.01.000.010146 | Servente | H | 0.4167 | 15
B.01.000.010186 | Vidraceiro | H | 0.6667 | 15
H.07.000.037086 | Vidro temperado cinza ou bronze 6 mm - material | M2 | 1 | 15
S.03.000.028010 | Silicone para envidraçamento estrutural, 280g | UN | 0.357 | 15
S.03.000.028011 | Perfil de borracha EPDM maciço de 12x15mm, para esquadrias | M | 2.7654 | 15
S.04.000.034030 | Fita crepe 25mm x 50m | UN | 0.0807 | 15
26.02.140 | Vidro temperado cinza ou bronze de 8 mm | M2
B.01.000.010146 | Servente | H | 0.5 | 15
B.01.000.010186 | Vidraceiro | H | 0.75 | 15
H.07.000.037087 | Vidro temperado cinza ou bronze 8 mm - material | M2 | 1 | 15
S.03.000.028010 | Silicone para envidraçamento estrutural, 280g | UN | 0.265 | 15
S.03.000.028011 | Perfil de borracha EPDM maciço de 12x15mm, para esquadrias | M | 2.0496 | 15
S.04.000.034030 | Fita crepe 25mm x 50m | UN | 0.0598 | 15
26.02.160 | Vidro temperado cinza ou bronze de 10 mm | M2
B.01.000.010146 | Servente | H | 0.583 | 15
B.01.000.010186 | Vidraceiro | H | 0.75 | 15
H.07.000.037095 | Vidro temperado cinza ou bronze 10 mm - material | M2 | 1 | 15
S.03.000.028010 | Silicone para envidraçamento estrutural, 280g | UN | 0.231 | 15
S.03.000.028011 | Perfil de borracha EPDM maciço de 12x15mm, para esquadrias | M | 1.785 | 15
S.04.000.034030 | Fita crepe 25mm x 50m | UN | 0.0521 | 15
26.02.170 | Vidro temperado serigrafado incolor de 8 mm | M2
B.01.000.010146 | Servente | H | 0.5 | 15
B.01.000.010186 | Vidraceiro | H | 0.75 | 15
H.07.000.037004 | Vidro temperado serigrafado de 8 mm incolor - material | M2 | 1 | 15
S.03.000.028010 | Silicone para envidraçamento estrutural, 280g | UN | 0.265 | 15
S.03.000.028011 | Perfil de borracha EPDM maciço de 12x15mm, para esquadrias | M | 2.0496 | 15
S.04.000.034030 | Fita crepe 25mm x 50m | UN | 0.0598 | 15
26.02.300 | Vidro temperado neutro verde de 10 mm | M2
B.01.000.010146 | Servente | H | 0.583 | 15
B.01.000.010186 | Vidraceiro | H | 0.75 | 15
H.07.000.037048 | Vidro temperado neutro verde de 10 mm - material | M2 | 1 | 15
S.03.000.028010 | Silicone para envidraçamento estrutural, 280g | UN | 0.231 | 15
S.03.000.028011 | Perfil de borracha EPDM maciço de 12x15mm, para esquadrias | M | 1.785 | 15
S.04.000.034030 | Fita crepe 25mm x 50m | UN | 0.0521 | 15
26.03 | Vidro especial
26.03.070 | Vidro laminado temperado incolor de 8mm | M2
B.01.000.010146 | Servente | H | 0.5 | 15
B.01.000.010186 | Vidraceiro | H | 0.75 | 15
H.07.000.037098 | Vidro laminado temperado incolor de 8mm - material | M2 | 1 | 15
S.03.000.028010 | Silicone para envidraçamento estrutural, 280g | UN | 0.265 | 15
S.03.000.028011 | Perfil de borracha EPDM maciço de 12x15mm, para esquadrias | M | 2.0496 | 15
S.04.000.034030 | Fita crepe 25mm x 50m | UN | 0.0598 | 15
26.03.074 | Vidro laminado temperado incolor de 16 mm | M2
B.01.000.010146 | Servente | H | 0.667 | 15
B.01.000.010186 | Vidraceiro | H | 1 | 15
H.07.000.037047 | Vidro liso incolor laminado e temperado, espessura de 16 mm (8+8); ref. Personal ou equivalente - material | M2 | 1 | 15
S.03.000.028010 | Silicone para envidraçamento estrutural, 280g | UN | 0.565 | 15
S.03.000.028011 | Perfil de borracha EPDM maciço de 12x15mm, para esquadrias | M | 4.3722 | 15
S.04.000.034030 | Fita crepe 25mm x 50m | UN | 0.1276 | 15
26.04 | Espelhos
26.04.010 | Espelho em vidro cristal liso, espessura de 4 mm | M2
H.07.000.037026 | Espelho em vidro cristal liso, espessura de 4 mm, sobre superfície plana, peças aproximadamente 0,5 a 4,12 m² | M2 | 1 | 15
26.04.030 | Espelho comum de 3 mm com moldura em alumínio | M2
B.01.000.010139 | Pedreiro | H | 0.5 | 15
B.01.000.010146 | Servente | H | 0.5 | 15
E.03.000.026548 | Parafuso cabeça chata com bucha plástica de 8 mm - 5,5 x 50 mm | UN | 2 | 15
H.07.000.037011 | Espelho comum com espessura de 3mm, com moldura em perfil de alumínio de 1cm, fundo em chapa compensada com 3 mm de espessura | M2 | 1 | 15
26.20 | Reparos, conservações e complementos - GRUPO 26
26.20.010 | Massa para vidro | M
B.01.000.010186 | Vidraceiro | H | 0.15 | 15
B.02.000.037043 | Massa para vidro comum branca e/ou cinza | KG | 0.4 | 15
26.20.020 | Recolocação de vidro inclusive emassamento ou recolocação de baguetes | M2
B.01.000.010186 | Vidraceiro | H | 2 | 15
B.02.000.037043 | Massa para vidro comum branca e/ou cinza | KG | 2 | 15
27 | ESQUADRIA E ELEMENTO EM MATERIAL ESPECIAL
27.02 | Policarbonato
27.02.001 | Chapa em policarbonato compacta, fumê, espessura de 6 mm | M2
B.01.000.010144 | Serralheiro | H | 1.97 | 15
B.01.000.010145 | Ajudante serralheiro | H | 1.97 | 15
F.04.000.025600 | Chapa em policarbonato compacto, cor fumê/bronze, espessura de 6mm | M2 | 1.1 | 15
27.02.011 | Chapa em policarbonato compacta, cristal, espessura de 6 mm | M2
B.01.000.010144 | Serralheiro | H | 1.97 | 15
B.01.000.010145 | Ajudante serralheiro | H | 1.97 | 15
F.04.000.025601 | Chapa em policarbonato compacto, cor cristal, espessura de 6mm | M2 | 1.1 | 15
27.02.041 | Chapa em policarbonato compacta, cristal, espessura de 10 mm | M2
B.01.000.010144 | Serralheiro | H | 1.97 | 15
B.01.000.010145 | Ajudante serralheiro | H | 1.97 | 15
F.04.000.025602 | Chapa em policarbonato compacto, cor cristal, espessura de 10mm | M2 | 1.1 | 15
27.02.050 | Chapa de policarbonato alveolar de 6 mm | M2
B.01.000.010144 | Serralheiro | H | 1.97 | 15
B.01.000.010145 | Ajudante serralheiro | H | 1.97 | 15
F.04.000.090497 | Chapa em policarbonato alveolar de 6mm | M2 | 1.1 | 15
27.03 | Chapa de fibra de vidro
27.03.030 | Placa de poliéster reforçada com fibra de vidro de 3 mm | M2
B.01.000.010186 | Vidraceiro | H | 2 | 15
B.02.000.037043 | Massa para vidro comum branca e/ou cinza | KG | 2 | 15
H.06.000.037103 | Placa de poliester insaturado com fibra vidro de 3 mm | M2 | 1.02 | 15
27.04 | PVC / VINIL
27.04.031 | Caixilho de correr em PVC com vidro e persiana | M2
B.01.000.010144 | Serralheiro | H | 2.1 | 15
B.01.000.010145 | Ajudante serralheiro | H | 1.7 | 15
H.06.000.031640 | Caixilho de correr com requadro em PVC, 2 folhas móveis, vidro-simples e liso de 3 a 4mm, persiana manual integrada; ref. Brimak, Eurosystem, Belle Acoustique, Marframe ou equivalente | M2 | 1 | 15
27.04.040 | Corrimão, bate-maca ou protetor de parede em PVC, com amortecimento à impacto | M
B.01.000.010139 | Pedreiro | H | 1.8 | 15
B.01.000.010146 | Servente | H | 1.9 | 15
M.04.000.030376 | Corrimão, bate-maca ou protetor de parede em PVC, com altura de 140mm, barras de 4,0m, nas azul ou marfim, ref. TEC 026N da Tecnoperfil ou equivalente | M | 1 | 15
27.04.050 | Protetor de parede ou bate-maca em PVC flexível, com amortecimento à impacto, altura de 150 mm | M
B.01.000.010139 | Pedreiro | H | 0.6 | 15
B.01.000.010146 | Servente | H | 0.6 | 15
M.04.000.030377 | Protetor de parede ou bate-maca em PVC flexível, com altura de 150mm, nas cores amarelo, branco ou preto, rolo de 25m; ref. TEC 913N da Tecnoperfil ou equivalente | M | 1.03 | 15
27.04.051 | Faixa em vinil para proteção de paredes, com amortecimento à alto impacto, altura de 400 mm | M
B.01.000.010139 | Pedreiro | H | 0.5 | 15
M.04.000.030380 | Faixa protetora em vinil de alto impacto para paredes, altura de 400mm, várias cores, com tratamento antibacteriano, antifungo, antimofo, retardante de chama e resistente a impacto, ref. Cosimo Cataldo, Enterprises Arquitetura ou equivalente | M | 1 | 15
S.03.000.028009 | Cola de contato para chapa vinílica / borracha | KG | 0.05 | 15
27.04.052 | Cantoneira adesiva em vinil de alto impacto | M
B.01.000.010101 | Ajudante geral | H | 0.15 | 15
B.01.000.010139 | Pedreiro | H | 0.15 | 15
M.04.000.030382 | Cantoneira autoadesiva em vinil de alto impacto, aba 2cm a 3,8cm, espessura 2mm, ângulo 90º, cor branca; ref. Enterprises Arquitetura, Cosimo Cataldo ou equivalente | M | 1 | 15
27.04.060 | Bate-maca ou protetor de parede curvo em PVC, com amortecimento à impacto, altura de 200 mm | M
B.01.000.010139 | Pedreiro | H | 1.5 | 15
B.01.000.010146 | Servente | H | 1.8 | 15
M.04.000.030378 | Bate-maca ou protetor curvo de parede em PVC, com altura de 198mm, nas cores branco, bege azul escuro, barra de 4m, ref. TEC 198 N da Tecnoperfil ou equivalente | M | 1 | 15
27.04.070 | Bate-maca ou protetor de parede em PVC, com amortecimento à impacto, altura de 200 mm | M
B.01.000.010139 | Pedreiro | H | 0.7 | 15
B.01.000.010146 | Servente | H | 1 | 15
M.04.000.030379 | Bate-maca ou protetor de parede em PVC, com altura de 200mm, barra de 4m, ref. TEC 200 da Tecnoperfil ou equivalente | M | 1 | 15
28 | FERRAGEM COMPLEMENTAR PARA ESQUADRIAS
28.01 | Ferragem para porta
28.01.020 | Ferragem completa com maçaneta tipo alavanca, para porta externa com 1 folha | CJ
B.01.000.010111 | Carpinteiro | H | 1.5 | 15
B.01.000.010112 | Ajudante de carpinteiro | H | 1.5 | 15
H.08.000.031734 | Dobradiça em latão cromado reforçada com anéis de 3 1/2" x 3", ref. La Fonte Dob 85 3 1/2" x 3" LT S/P CR, 3635 da União Mundial ou equivalente | UN | 3 | 15
H.08.000.035003 | Fechadura completa com maçaneta tipo alavanca, para porta externa de 1 folha; ref. 725.01/40CR da Pado, Papaiz ou equivalente | CJ | 1 | 15
28.01.030 | Ferragem completa com maçaneta tipo alavanca, para porta externa com 2 folhas | CJ
B.01.000.010111 | Carpinteiro | H | 2 | 15
B.01.000.010112 | Ajudante de carpinteiro | H | 2 | 15
H.08.000.031687 | Fecho de embutir de alavanca, com 20 cm, em latão cromado; ref. 1011 / 20 FC da Arouca ou equivalente | UN | 1 | 15
H.08.000.031688 | Fecho tipo ´unho´ de 10 cm em latão cromado de embutir | UN | 1 | 15
H.08.000.031734 | Dobradiça em latão cromado reforçada com anéis de 3 1/2" x 3", ref. La Fonte Dob 85 3 1/2" x 3" LT S/P CR, 3635 da União Mundial ou equivalente | UN | 6 | 15
H.08.000.035003 | Fechadura completa com maçaneta tipo alavanca, para porta externa de 1 folha; ref. 725.01/40CR da Pado, Papaiz ou equivalente | CJ | 1 | 15
28.01.040 | Ferragem completa com maçaneta tipo alavanca, para porta interna com 1 folha | CJ
B.01.000.010111 | Carpinteiro | H | 1.5 | 15
B.01.000.010112 | Ajudante de carpinteiro | H | 1.5 | 15
H.08.000.031645 | Dobradiça em latão cromado de 3 1/2" x 3"; ref. Dob 90 3 1/2" x 3" LT S/P CR da La Fonte, 3500 da União Mundial ou equivalente | UN | 3 | 15
H.08.000.035004 | Ferragem completa com maçaneta tipo alavanca, com miolo tipo gorges, para porta interna com 1 folha; referência 721/01 CR da Pado, 402526/40 da Arouca ou equivalente | CJ | 1 | 15
28.01.050 | Ferragem completa com maçaneta tipo alavanca, para porta interna com 2 folhas | CJ
B.01.000.010111 | Carpinteiro | H | 2 | 15
B.01.000.010112 | Ajudante de carpinteiro | H | 2 | 15
H.08.000.031645 | Dobradiça em latão cromado de 3 1/2" x 3"; ref. Dob 90 3 1/2" x 3" LT S/P CR da La Fonte, 3500 da União Mundial ou equivalente | UN | 6 | 15
H.08.000.031687 | Fecho de embutir de alavanca, com 20 cm, em latão cromado; ref. 1011 / 20 FC da Arouca ou equivalente | UN | 1 | 15
H.08.000.031688 | Fecho tipo ´unho´ de 10 cm em latão cromado de embutir | UN | 1 | 15
H.08.000.035004 | Ferragem completa com maçaneta tipo alavanca, com miolo tipo gorges, para porta interna com 1 folha; referência 721/01 CR da Pado, 402526/40 da Arouca ou equivalente | CJ | 1 | 15
28.01.070 | Ferragem completa para porta de box de WC tipo livre/ocupado | CJ
B.01.000.010111 | Carpinteiro | H | 1.5 | 15
B.01.000.010112 | Ajudante de carpinteiro | H | 1.5 | 15
H.08.000.031715 | Ferragem completa para porta de box de WC tipo livre/ocupado; ref. 1515/136 Arouca, 719 AZ CR La Fonte, 801 AZ CR 35mm Lockwell ou equivalente | UN | 1 | 15
S.04.000.031731 | Dobradiça em aço cromado com pino e bola em aço de 3 1/2´ x 3´ | UN | 3 | 15
28.01.080 | Ferragem adicional para porta vão simples em divisória | CJ
H.08.000.031698 | Ferragem adicional para porta de divisória, vão simples - instalado | UN | 1 | 15
28.01.090 | Ferragem adicional para porta vão duplo em divisória | CJ
H.08.000.031699 | Ferragem adicional para porta de divisória, vão duplo - instalado | UN | 1 | 15
28.01.146 | Fechadura eletromagnética para capacidade de atraque de 150 kgf | UN
B.01.000.010115 | Eletricista | H | 1.5 | 15
B.01.000.010116 | Ajudante eletricista | H | 1.5 | 15
H.08.000.035009 | Fechadura eletroímã para capacidade de atraque de 150kgf | UN | 1 | 15
28.01.150 | Fechadura elétrica de sobrepor para porta ou portão com peso até 400 kg | CJ
B.01.000.010115 | Eletricista | H | 1.5 | 15
B.01.000.010116 | Ajudante eletricista | H | 1.5 | 15
H.08.000.035010 | Fechadura elétrica de sobrepor e fonte, para portas ou portões de metal ou madeira, ref. C-90 dupla da HDL; fonte com botão, ref. TRA-400 da HDL ou equivalente | CJ | 1 | 15
28.01.160 | Mola aérea para porta, com esforço acima de 50 kg até 60 kg | UN
B.01.000.010144 | Serralheiro | H | 0.4 | 15
B.01.000.010145 | Ajudante serralheiro | H | 0.4 | 15
H.08.000.035011 | Mola aérea para porta com esforço acima de 50kg até 60kg, ref. MA 200 potência 3 fabricação Dorma, linha 770 POT2 fabricação Disafe ou equivalente | UN | 1 | 15
28.01.171 | Mola aérea para porta, com esforço acima de 60 kg até 80 kg | UN
B.01.000.010144 | Serralheiro | H | 0.4 | 15
B.01.000.010145 | Ajudante serralheiro | H | 0.4 | 15
H.08.000.035012 | Mola aérea para porta com esforço acima de 60kg até 80kg, ref. MA 200 potência 4 fabricação Dorma, linha 770POT2 fabricação Disafe ou equivalente | UN | 1 | 15
28.01.180 | Mola aérea hidráulica, para porta com largura até 1,60 m | UN
B.01.000.010144 | Serralheiro | H | 1 | 15
B.01.000.010145 | Ajudante serralheiro | H | 1 | 15
H.08.000.035013 | Mola aérea hidráulica com calha deslizante, para porta com largura até 1,60mm, com esforço de 81 até 250kg, ref. TS 93B / TS 93 System da Dorma, linha 6825 fabricação Disafe ou equivalente | UN | 1 | 15
28.01.210 | Fechadura tipo alavanca com chave para porta corta-fogo | UN
B.01.000.010144 | Serralheiro | H | 0.75 | 15
B.01.000.010145 | Ajudante serralheiro | H | 0.75 | 15
H.08.000.031218 | Fechadura tipo alavanca com chave para porta corta-fogo, cilindro para acionamento com chave; ref. PHT05 da Dorma, 5124 Sobrano, 09.164-065-PPT La Fonte ou equivalente | UN | 1 | 15
28.01.250 | Visor tipo olho mágico | UN
B.01.000.010111 | Carpinteiro | H | 0.3 | 15
B.01.000.010112 | Ajudante de carpinteiro | H | 0.3 | 15
H.08.000.031697 | Visor tipo olho mágico com ângulo de visualização de 200°; ref. Vonder ou equivalente | UN | 1 | 15
28.01.330 | Mola hidráulica de piso, para porta com largura até 1,10 m e peso até 120 kg | UN
B.01.000.010144 | Serralheiro | H | 1 | 15
B.01.000.010145 | Ajudante serralheiro | H | 1 | 15
H.08.000.031726 | Mola de piso para porta com largura até 1,10m e esforço até 120kg, ref. BTS 75 V fabricação Dorma ou equivalente | UN | 1 | 15
28.01.400 | Ferrolho de segurança de 1,20 m, para adaptação em portas de celas, embutido em caixa | UN
B.01.000.010144 | Serralheiro | H | 2 | 15
B.01.000.010145 | Ajudante serralheiro | H | 2 | 15
H.09.000.031341 | Ferrolho de segurança de 1,20 m, DN= 1´, para adaptação em portas de celas, embutido em caixa externamente | UN | 1 | 15
28.01.550 | Fechadura com maçaneta tipo alavanca em aço inoxidável, para porta externa | UN
B.01.000.010111 | Carpinteiro | H | 1.5 | 15
B.01.000.010112 | Ajudante de carpinteiro | H | 1.5 | 15
H.08.000.035019 | Fechadura com maçaneta tipo alavanca em aço inoxidável e rozeta, ref. Victória Ecoinox 882 IXE externa da Pado ou equivalente | UN | 1 | 15
28.05 | Cadeado
28.05.020 | Cadeado de latão com cilindro - trava dupla - 25/27mm | UN
H.08.000.031723 | Cadeado com haste de aço, 25/27 mm, ref. CR25 da Papaiz, E27 da Pado ou equivalente | UN | 1 | 15
28.05.040 | Cadeado de latão com cilindro - trava dupla - 35/36mm | UN
H.08.000.031719 | Cadeado com haste de aço, 35/36 mm, ref. CR35 da Papaiz, E35 da Pado ou equivalente | UN | 1 | 15
28.05.060 | Cadeado de latão com cilindro - trava dupla - 50mm | UN
H.08.000.031728 | Cadeado com haste de aço, 50 mm, ref. CR50 da Papaiz; E50 da Pado ou equivalente | UN | 1 | 15
28.05.070 | Cadeado de latão com cilindro de alta segurança, com 16 pinos e tetra-chave - 70mm | UN
H.08.000.031718 | Cadeado alta segurança 16 pinos, ref. CRT 70 mm da Papaiz ou equivalente | UN | 1 | 15
28.05.080 | Cadeado de latão com cilindro - trava dupla - 60mm | UN
H.08.000.031722 | Cadeado com haste de aço, 60 mm, ref. CR60 da Papaiz, E60 da Pado ou equivalente | UN | 1 | 15
28.20 | Reparos, conservações e complementos - GRUPO 28
28.20.020 | Recolocação de fechaduras de embutir | UN
B.01.000.010111 | Carpinteiro | H | 1.5 | 15
B.01.000.010112 | Ajudante de carpinteiro | H | 1.5 | 15
28.20.030 | Barra antipânico de sobrepor para porta de 1 folha | UN
B.01.000.010144 | Serralheiro | H | 1 | 15
B.01.000.010145 | Ajudante serralheiro | H | 1 | 15
H.08.000.031221 | Barra antipânico para porta, de sobrepor de um lado da folha e do outro lado cega | UN | 1 | 15
28.20.040 | Recolocação de fechaduras e fechos de sobrepor | UN
B.01.000.010111 | Carpinteiro | H | 1.29 | 15
B.01.000.010112 | Ajudante de carpinteiro | H | 1.29 | 15
28.20.050 | Barra antipânico de sobrepor e maçaneta livre para porta de 1 folha | CJ
B.01.000.010144 | Serralheiro | H | 1.3 | 15
B.01.000.010145 | Ajudante serralheiro | H | 1.3 | 15
H.08.000.031223 | Barra antipânico de sobrepor de um lado da folha da porta e do outro lado maçaneta, tipo alavanca, com acionamento livre | CJ | 1 | 15
28.20.060 | Recolocação de dobradiças | UN
B.01.000.010111 | Carpinteiro | H | 0.17 | 15
B.01.000.010112 | Ajudante de carpinteiro | H | 0.17 | 15
28.20.070 | Ferragem para portão de tapume | CJ
B.01.000.010111 | Carpinteiro | H | 3 | 15
B.01.000.010112 | Ajudante de carpinteiro | H | 3 | 15
H.08.000.031614 | Porta cadeado zincado, ref. 81114 89mm ZI da Aliança ou equivalente | CJ | 1 | 15
H.08.000.031722 | Cadeado com haste de aço, 60 mm, ref. CR60 da Papaiz, E60 da Pado ou equivalente | UN | 1 | 15
H.08.000.031734 | Dobradiça em latão cromado reforçada com anéis de 3 1/2" x 3", ref. La Fonte Dob 85 3 1/2" x 3" LT S/P CR, 3635 da União Mundial ou equivalente | UN | 6 | 15
28.20.090 | Dobradiça tipo gonzo, diâmetro de 1 1/2´ com abas de 2´ x 3/8´ | UN
A.05.000.027014 | Locação máquinas de solda MIG/MAC, modelo TRR 3410 marca Bambozzi ou equivalente, (100% ciclo), para arame sólido/tubular 0,8 até 1,6mm, trifásicos, 220/380/440 V | UNDIA | 0.05 | 15
A.06.000.027013 | Gás para soldagem tipo MIG, ref. Coogar 215 ou equivalente | M3 | 0.0156 | 15
B.01.000.010144 | Serralheiro | H | 0.35 | 15
B.01.000.010145 | Ajudante serralheiro | H | 0.7 | 15
E.02.000.027011 | Arame tipo MIG, diâmetro de 0,80 a 1,20 mm | KG | 0.45 | 15
H.12.000.031610 | Dobradiça tipo gonzo em aço SAE 1045, diâmetro de 1 1/2´ com abas de 2´ x 3/8´ | UN | 1 | 15
28.20.170 | Brete para instalação superior em porta chapa/grade de segurança | CJ
A.05.000.027014 | Locação máquinas de solda MIG/MAC, modelo TRR 3410 marca Bambozzi ou equivalente, (100% ciclo), para arame sólido/tubular 0,8 até 1,6mm, trifásicos, 220/380/440 V | UNDIA | 0.09 | 15
A.06.000.027013 | Gás para soldagem tipo MIG, ref. Coogar 215 ou equivalente | M3 | 0.03 | 15
B.01.000.010144 | Serralheiro | H | 3 | 15
B.01.000.010145 | Ajudante serralheiro | H | 3 | 15
E.02.000.027011 | Arame tipo MIG, diâmetro de 0,80 a 1,20 mm | KG | 0.85 | 15
H.09.000.031626 | Brete para instalação superior em porta chapa/grade de segurança | CJ | 1 | 15
28.20.210 | Ferrolho de segurança para adaptação em portas de celas | UN
B.01.000.010144 | Serralheiro | H | 1 | 15
B.01.000.010145 | Ajudante serralheiro | H | 1 | 15
H.09.000.031613 | Ferrolho de segurança de 7/8´ para adaptação em portas de celas, com porta cadeado e suporte de fixação | UN | 1 | 15
28.20.211 | Maçaneta tipo alavanca, acionamento com chave, para porta corta-fogo | UN
B.01.000.010144 | Serralheiro | H | 0.75 | 15
B.01.000.010145 | Ajudante serralheiro | H | 0.75 | 15
H.08.000.031637 | Maçaneta tipo alavanca e cilindro para acionamento com chave, acabamento na cor prata | UN | 1 | 15
28.20.220 | Dobradiça inferior para porta de vidro temperado | UN
B.01.000.010144 | Serralheiro | H | 0.17 | 15
B.01.000.010145 | Ajudante serralheiro | H | 0.17 | 15
H.08.000.031646 | Dobradiça inferior para vidro temperado, ref. SM1010 fabricação Dorma, 1103 Santa Marina ou equivalente | UN | 1 | 15
28.20.230 | Dobradiça superior para porta de vidro temperado | UN
B.01.000.010144 | Serralheiro | H | 0.17 | 15
B.01.000.010145 | Ajudante serralheiro | H | 0.17 | 15
H.08.000.031647 | Dobradiça superior para vidro temperado; referência comercial 1101S Santa Marina, Dorma ou equivalente | UN | 1 | 15
28.20.360 | Suporte duplo para vidro temperado fixado em alvenaria | UN
B.01.000.010144 | Serralheiro | H | 0.17 | 15
B.01.000.010145 | Ajudante serralheiro | H | 0.17 | 15
H.08.000.031653 | Suporte duplo para vidro temperado fixado em alvenaria, ref. SM1092 fabricação Dorma, 1306 Santa Marina ou equivalente | UN | 1 | 15
28.20.411 | Dobradiça em aço cromado de 3 1/2", para porta de até 21 kg | CJ
B.01.000.010111 | Carpinteiro | H | 0.17 | 15
B.01.000.010112 | Ajudante de carpinteiro | H | 0.17 | 15
H.08.000.031701 | Dobradiça de aço cromado de 3 1/2", para portas de até 21 kg, ref. União Mundial ou equivalente - (embalagem com 3 dobradiças) | CJ | 1 | 15
28.20.412 | Dobradiça em aço inoxidável de 3" x 2 1/2", para porta de até 25 kg | UN
B.01.000.010111 | Carpinteiro | H | 0.17 | 15
B.01.000.010112 | Ajudante de carpinteiro | H | 0.17 | 15
H.08.000.031740 | Dobradiça em aço inoxidável escovado com anéis, de 3" x 2 1/2", para portas de até 25 kg, ref. Dobradiça 395 da La Fonte ou equivalente | UN | 1 | 15
28.20.413 | Dobradiça em latão cromado reforçada de 3 1/2" x 3", para porta de até 35 kg | UN
B.01.000.010111 | Carpinteiro | H | 0.17 | 15
B.01.000.010112 | Ajudante de carpinteiro | H | 0.17 | 15
H.08.000.031734 | Dobradiça em latão cromado reforçada com anéis de 3 1/2" x 3", ref. La Fonte Dob 85 3 1/2" x 3" LT S/P CR, 3635 da União Mundial ou equivalente | UN | 1 | 15
28.20.430 | Dobradiça em latão cromado, com mola tipo vai e vem, de 3" | CJ
B.01.000.010111 | Carpinteiro | H | 0.36 | 15
B.01.000.010112 | Ajudante de carpinteiro | H | 0.36 | 15
H.08.000.031644 | Dobradiça vai-vem de 3" em aço com mola, acabamento cromado; ref. 255/3 da Page, 403 da Arouca ou equivalente | CJ | 1 | 15
28.20.510 | Pivô superior lateral para porta em vidro temperado | UN
B.01.000.010144 | Serralheiro | H | 0.17 | 15
B.01.000.010145 | Ajudante serralheiro | H | 0.17 | 15
H.08.000.031641 | Pivô superior lateral, para porta em vidro temperado, ref. SM-1001 fabricação Dorma ou equivalente | UN | 1 | 15
28.20.550 | Mancal inferior com rolamento para porta em vidro temperado | UN
B.01.000.010144 | Serralheiro | H | 0.17 | 15
B.01.000.010145 | Ajudante serralheiro | H | 0.17 | 15
H.08.000.031642 | Mancal inferior com rolamento, para porta em vidro temperado, ref. SM 1002 fabricação Dorma, 1013 Santa Marina ou equivalente | UN | 1 | 15
28.20.590 | Contra fechadura de centro para porta em vidro temperado | UN
B.01.000.010144 | Serralheiro | H | 0.2 | 15
H.08.000.031656 | Contra fechadura de centro, para porta de vidro temperado; ref. SM1051/S1051E1 linha Glas da Dorma ou equivalente | UN | 1 | 15
28.20.600 | Fechadura de centro com cilindro para porta em vidro temperado | UN
B.01.000.010144 | Serralheiro | H | 0.17 | 15
B.01.000.010145 | Ajudante serralheiro | H | 0.17 | 15
H.08.000.031650 | Fechadura de centro com cilindro, para porta externa em vidro temperado, ref. SM 1050-E linha Glas da Dorma ou equivalente | UN | 1 | 15
28.20.650 | Puxador duplo em aço inoxidável, para porta de madeira, alumínio ou vidro, de 350 mm | UN
B.01.000.010144 | Serralheiro | H | 1.5 | 15
B.01.000.010145 | Ajudante serralheiro | H | 1.5 | 15
H.08.000.031658 | Puxador duplo para porta de madeira, alumínio ou vidro, ref. Dorma Manet de 350mm da Dorma ou equivalente | UN | 1 | 15
28.20.655 | Puxador duplo em aço inoxidável de 300 mm, para porta | UN
B.01.000.010144 | Serralheiro | H | 1.5 | 15
B.01.000.010145 | Ajudante serralheiro | H | 1.5 | 15
H.08.000.031712 | Puxador duplo tubular em aço inoxidável, com duas fixações, dimensões 300mm entre furos, ref. Dorma ou equivalente | UN | 1 | 15
28.20.750 | Capa de proteção para fechadura / ferrolho | UN
A.05.000.027014 | Locação máquinas de solda MIG/MAC, modelo TRR 3410 marca Bambozzi ou equivalente, (100% ciclo), para arame sólido/tubular 0,8 até 1,6mm, trifásicos, 220/380/440 V | UNDIA | 0.0513 | 15
A.06.000.027013 | Gás para soldagem tipo MIG, ref. Coogar 215 ou equivalente | M3 | 0.016 | 15
B.01.000.010144 | Serralheiro | H | 0.7 | 15
B.01.000.010145 | Ajudante serralheiro | H | 1.4 | 15
E.02.000.027011 | Arame tipo MIG, diâmetro de 0,80 a 1,20 mm | KG | 0.4613 | 15
E.05.000.026704 | Chapa de ferro Nº 14 | KG | 1 | 15
S.06.000.028076 | Aparelho corte oxiacetileno | H | 1 | 15
28.20.770 | Trinco de piso para porta em vidro temperado | UN
B.01.000.010144 | Serralheiro | H | 0.17 | 15
B.01.000.010145 | Ajudante serralheiro | H | 0.17 | 15
H.08.000.031672 | Trinco para piso, ref. SM1060 da Dorma, 3240 da Glasspeças, 1519 da Santa Marina ou equivalente | UN | 1 | 15
28.20.800 | Equipamento automatizador de portas deslizantes para folha dupla | UN
H.08.000.031764 | Equipamento automatizador de portas deslizantes para folha dupla, ref. ES200 EASY da Dorma ou equivalente | UN | 1 | 15
28.20.810 | Equipamento automatizador telescópico unilateral de portas deslizantes para folha dupla | UN
H.08.000.031765 | Equipamento automatizador telescópico unilateral de portas deslizantes para folha dupla, ref. ES 200 T da Dorma ou equivalente | UN | 1 | 15
28.20.820 | Barra antipânico de sobrepor com maçaneta e chave, para porta em vidro de 1 folha | CJ
B.01.000.010144 | Serralheiro | H | 2 | 15
B.01.000.010145 | Ajudante serralheiro | H | 2 | 15
H.01.000.031674 | Barra antipânico de sobrepor, com maçaneta e chave, com travamento horizontal, para porta em vidro de 1 folha | CJ | 1 | 15
28.20.830 | Barra antipânico de sobrepor com maçaneta e chave, para porta dupla em vidro | CJ
B.01.000.010144 | Serralheiro | H | 4 | 15
B.01.000.010145 | Ajudante serralheiro | H | 4 | 15
H.01.000.031919 | Barra antipânico de sobrepor, com maçaneta e chave, com travamento vertical, para porta em vidro de 2 folhas | CJ | 1 | 15
28.20.840 | Barra antipânico para porta dupla com travamentos horizontal e vertical completa, com maçaneta tipo alavanca e chave, para vãos de 1,40 a 1,60 m | CJ
B.01.000.010144 | Serralheiro | H | 4 | 15
B.01.000.010145 | Ajudante serralheiro | H | 4 | 15
H.01.000.021198 | Barra antipânico para porta dupla com travamentos horizontal e vertical completa, com maçaneta tipo alavanca e chave, para vãos de 1,40 a 1,60 m | CJ | 1 | 15
28.20.850 | Barra antipânico para porta dupla com travamentos horizontal e vertical completa, com maçaneta tipo alavanca e chave, para vãos de 1,70 a 2,60 m | CJ
B.01.000.010144 | Serralheiro | H | 4 | 15
B.01.000.010145 | Ajudante serralheiro | H | 4 | 15
H.01.000.021199 | Barra antipânico para porta dupla com travamentos horizontal e vertical completa, com maçaneta tipo alavanca e chave, para vãos de 1,70 a 2,60 m | CJ | 1 | 15
28.20.860 | Veda porta/veda fresta em alumínio branco, com borracha vedante | M
B.01.000.010111 | Carpinteiro | H | 0.5 | 15
H.08.000.010001 | Veda porta/veda fresta em alumínio branco para porta 90cm, com borracha vedante e parafuso de instalação; ref. comercial Reisam, Stamaco, Reall, Novo Horizonte ou equivalente | M | 1 | 15
29 | INSERTE METÁLICO
29.01 | Cantoneira
29.01.020 | Cantoneira em alumínio perfil sextavado | M
B.01.000.010139 | Pedreiro | H | 0.4 | 15
B.01.000.010146 | Servente | H | 0.3 | 15
E.07.000.026667 | Cantoneira sextavada em alumínio para placa cerâmica, acabamento natural; ref. Canto metal A3 ou equivalente | M | 1.05 | 15
29.01.030 | Perfil em alumínio natural | KG
B.01.000.010139 | Pedreiro | H | 1.38 | 15
B.01.000.010146 | Servente | H | 1.84 | 15
S.03.000.026616 | Cantoneira em alumínio | KG | 1.03 | 15
29.01.040 | Cantoneira em alumínio perfil ´Y´ | M
B.01.000.010139 | Pedreiro | H | 0.4 | 15
B.01.000.010146 | Servente | H | 0.3 | 15
E.07.000.033503 | Cantoneira em alumínio ´Y´ para massa, espessura de 1,5mm, ref. R-78 da Pin-Can, M-1 da Canto Metal ou equivalente | M | 1.05 | 15
29.01.210 | Cantoneira em aço galvanizado | KG
B.01.000.010139 | Pedreiro | H | 0.4 | 15
B.01.000.010146 | Servente | H | 0.3 | 15
E.05.000.026682 | Cantoneira em aço galvanizado de 1´ x 1/8´ | KG | 1.15 | 15
29.01.230 | Cantoneira e perfis em ferro | KG
B.01.000.010139 | Pedreiro | H | 0.4 | 15
B.01.000.010146 | Servente | H | 0.3 | 15
E.05.000.026678 | Ferro cantoneira abas iguais em aço carbono, de 1´ x 1´ x 1/8´ | KG | 1.15 | 15
29.03 | Cabos e cordoalhas
29.03.010 | Cabo em aço galvanizado com alma de aço, diâmetro de 3/16´ (4,76 mm) | M
B.01.000.010139 | Pedreiro | H | 0.3 | 15
B.01.000.010146 | Servente | H | 0.3 | 15
E.10.000.049575 | Esticador para cabo de aço 5/16´ (8 mm) com terminal gancho-olhal | UN | 0.1 | 15
E.10.000.090476 | Cabo de aço galvanizado com alma de aço, diâmetro 3/16´ (4,76mm) | M | 1.03 | 15
P.19.000.044310 | Presilha em latão para cabos acima 50 até 120 mm²; ref. Termotécnica ou equivalente | UN | 0.2 | 15
29.03.020 | Cabo em aço galvanizado com alma de aço, diâmetro de 5/16´ (7,94 mm) | M
B.01.000.010139 | Pedreiro | H | 0.3 | 15
B.01.000.010146 | Servente | H | 0.3 | 15
E.10.000.049575 | Esticador para cabo de aço 5/16´ (8 mm) com terminal gancho-olhal | UN | 0.1 | 15
E.10.000.090472 | Cabo de aço galvanizado com alma de aço, diâmetro 5/16´ (7,94mm) | M | 1.03 | 15
P.19.000.044309 | Presilha em latão para cabos de 16 até 50 mm²; ref. Termotécnica ou equivalente | UN | 0.2 | 15
29.03.030 | Cordoalha de aço galvanizado, diâmetro de 1/4´ (6,35 mm) | M
B.01.000.010139 | Pedreiro | H | 0.3 | 15
B.01.000.010146 | Servente | H | 0.3 | 15
E.10.000.049575 | Esticador para cabo de aço 5/16´ (8 mm) com terminal gancho-olhal | UN | 0.1 | 15
E.10.000.090477 | Cordoalha de aço galvanizado, diâmetro de 1/4´ (6,35mm), tipo HS, galvanização à fogo, classe A com 7 fios | M | 1.03 | 15
P.19.000.044309 | Presilha em latão para cabos de 16 até 50 mm²; ref. Termotécnica ou equivalente | UN | 0.2 | 15
29.03.040 | Cabo em aço galvanizado com alma de aço, diâmetro de 3/8´ (9,52 mm) | M
B.01.000.010139 | Pedreiro | H | 0.3 | 15
B.01.000.010146 | Servente | H | 0.3 | 15
E.10.000.049575 | Esticador para cabo de aço 5/16´ (8 mm) com terminal gancho-olhal | UN | 0.1 | 15
E.10.000.092774 | Cabo de aço galvanizado com alma de aço, diâmetro 3/8´ (9,52mm) | M | 1.03 | 15
P.19.000.044309 | Presilha em latão para cabos de 16 até 50 mm²; ref. Termotécnica ou equivalente | UN | 0.2 | 15
29.20 | Reparos, conservações e complementos - GRUPO 29
29.20.030 | Alumínio liso para complementos e reparos | KG
B.01.000.010144 | Serralheiro | H | 0.35 | 15
B.01.000.010145 | Ajudante serralheiro | H | 0.25 | 15
E.03.000.026771 | Rebites de ferro zincado n° 8, comprimento de 6,10 mm, diâmetro nominal de 3 mm | KG | 0.002 | 15
E.07.000.026661 | Chapa lisa em alumínio 2000 x 1000 x 3 mm (16,20 kg/pc) | KG | 1.2 | 15
30 | ACESSIBILIDADE
30.01 | Barra de apoio
30.01.010 | Barra de apoio reta, para pessoas com mobilidade reduzida, em tubo de aço inoxidável de 1 1/2´ | M
B.01.000.010139 | Pedreiro | H | 0.3 | 15
B.01.000.010146 | Servente | H | 0.3 | 15
E.18.000.031011 | Barra de apoio, para pessoas com mobilidade reduzida, em tubo de aço inoxidável 1 1/2´, L= 800mm | UN | 1.2 | 15
30.01.020 | Barra de apoio reta, para pessoas com mobilidade reduzida, em tubo de aço inoxidável de 1 1/2´ x 500 mm | UN
B.01.000.010139 | Pedreiro | H | 0.3 | 15
B.01.000.010146 | Servente | H | 0.3 | 15
E.18.000.031010 | Barra de apoio, para pessoas com mobilidade reduzida, em tubo de aço inoxidável 1 1/2´, L= 500mm | UN | 1 | 15
30.01.030 | Barra de apoio reta, para pessoas com mobilidade reduzida, em tubo de aço inoxidável de 1 1/2´ x 800 mm | UN
B.01.000.010139 | Pedreiro | H | 0.3 | 15
B.01.000.010146 | Servente | H | 0.3 | 15
E.18.000.031011 | Barra de apoio, para pessoas com mobilidade reduzida, em tubo de aço inoxidável 1 1/2´, L= 800mm | UN | 1 | 15
30.01.050 | Barra de apoio em ângulo de 90°, para pessoas com mobilidade reduzida, em tubo de aço inoxidável de 1 1/2´ x 800 x 800 mm | UN
B.01.000.010139 | Pedreiro | H | 0.3 | 15
B.01.000.010146 | Servente | H | 0.3 | 15
E.18.000.031013 | Barra de apoio, para pessoas com mobilidade reduzida, em tubo de aço inoxidável 1 1/2´, L= 800x800mm | UN | 1 | 15
30.01.061 | Barra de apoio lateral para lavatório, para pessoas com mobilidade reduzida, em tubo de aço inoxidável de 1.1/4", comprimento 25 a 30 cm | UN
B.01.000.010139 | Pedreiro | H | 0.3 | 15
B.01.000.010146 | Servente | H | 0.3 | 15
E.18.000.020159 | Barra de apoio lateral para lavatório, para pessoas com mobilidade reduzida, em tubo de aço inoxidável de 1.1/4´, comprimento 25 a 30 cm | UN | 1 | 15
30.01.080 | Barra de apoio reta, para pessoas com mobilidade reduzida, em tubo de alumínio, comprimento de 800 mm, acabamento com pintura epóxi | UN
B.01.000.010139 | Pedreiro | H | 0.3 | 15
B.01.000.010146 | Servente | H | 0.3 | 15
H.05.000.090686 | Barra de apoio reta, para pessoas com mobilidade reduzida, em tubo de alumínio, L= 800mm, com flanges, acabamento pintura epóxi, conforme norma NBR 9050 | UN | 1 | 15
30.01.090 | Barra de apoio em ângulo de 90°, para pessoas com mobilidade reduzida, em tubo de alumínio de 800 x 800 mm, acabamento com pintura epóxi | UN
B.01.000.010139 | Pedreiro | H | 0.3 | 15
B.01.000.010146 | Servente | H | 0.3 | 15
H.05.000.090687 | Barra de apoio em ângulo 90°, para pessoas com mobilidade reduzida, em tubo de alumínio, L= 800x800mm, acabamento com pintura epóxi, conforme norma NBR9050 | UN | 1 | 15
30.01.110 | Barra de proteção para sifão, para pessoas com mobilidade reduzida, em tubo de alumínio, acabamento com pintura epóxi | UN
B.01.000.010139 | Pedreiro | H | 0.3 | 15
B.01.000.010146 | Servente | H | 0.3 | 15
H.05.000.031015 | Barra de proteção tipo U, para pessoas com mobilidade reduzida, em tubo de alumínio, L= 250 x 250mm, acabamento com pintura epóxi, conforme NBR9050 | UN | 1 | 15
30.01.120 | Barra de apoio reta, para pessoas com mobilidade reduzida, em tubo de aço inoxidável de 1 1/4´ x 400 mm | UN
B.01.000.010139 | Pedreiro | H | 0.3 | 15
B.01.000.010146 | Servente | H | 0.3 | 15
E.18.000.030900 | Barra de apoio em aço inoxidável AISI 304, diâmetro de 32 mm (1 1/4´), espessura 1,5 mm e comprimento 40 cm | UN | 1 | 15
30.01.130 | Barra de proteção para lavatório, para pessoas com mobilidade reduzida, em tubo de alumínio acabamento com pintura epóxi | UN
B.01.000.010139 | Pedreiro | H | 0.5 | 15
B.01.000.010146 | Servente | H | 0.5 | 15
E.08.000.030901 | Barra de proteção para lavatório tipo U, para pessoas com mobilidade reduzida, em tubo de alumínio com pintura de epóxi, medidas: 63x51cm ou 54x40cm | UN | 1 | 15
30.03 | Aparelhos elétricos, hidráulicos e a gás
30.03.032 | Purificador de pressão elétrico em chapa eletrozincado pré-pintada e tampo em aço inoxidável, capacidade de refrigeração de 2,75 l/h | UN
B.01.000.010118 | Encanador | H | 1 | 15
B.01.000.010119 | Ajudante de encanador | H | 2 | 15
B.07.000.069552 | Fita teflon de 18 mm | M | 0.56 | 15
O.15.000.062636 | Purificador de pressão elétrico, chapa eletrozincado e tampo em aço inoxidável 304 escovado e ralo sifonado, capac. de água gelada 2,75 L/h; sistema duplo de filtração integrado com filtros Pré C+3 e C+5; ref. PDF 100 da IBBL ou equivalente | UN | 1 | 15
30.03.042 | Purificador de pressão elétrico em chapa eletrozincado pré-pintada e tampo em aço inoxidável, capacidade de refrigeração de 7,2 l/h | UN
B.01.000.010118 | Encanador | H | 1 | 15
B.01.000.010119 | Ajudante de encanador | H | 2 | 15
B.07.000.069552 | Fita teflon de 18 mm | M | 0.56 | 15
O.15.000.062637 | Purificador de pressão elétrico, chapa eletrozincado, tampo aço inoxidável 304 escovado e ralo sifonado, c/2 torneiras, capac. de água gelada 7,2 L/h; sistema duplo de filtração integrado c/filtros Pré C+3 e C+5; ref. PDF 300-2T IBBL ou equivalente | UN | 1 | 15
30.04 | Revestimento
30.04.010 | Revestimento sintético de borracha ou PVC colorido, para sinalização tátil de alerta / direcional - assentamento argamassado | M2
B.01.000.010139 | Pedreiro | H | 0.5 | 15
B.01.000.010146 | Servente | H | 0.61 | 15
B.02.000.020508 | Cimento CPII-E-32 (sacos de 50 kg) | KG | 7.5 | 15
B.04.000.020503 | Areia média lavada (a granel caçamba fechada) | M3 | 0.01 | 15
B.09.000.039076 | Cola branca para piso, tacos madeira | KG | 0.05 | 15
M.04.000.022593 | Piso sintético de borracha ou PVC colorido, podotátil alerta/direcional, em placas 25x25cm, espessura total 7 a 12mm; ref. Daud, Andaluz ou equivalente | M2 | 1 | 15
30.04.020 | Revestimento sintético de borracha ou PVC colorido, para sinalização tátil de alerta / direcional - colado | M2
B.01.000.010139 | Pedreiro | H | 0.23 | 15
B.01.000.010146 | Servente | H | 0.23 | 15
B.09.000.039074 | Cola de poliuretano PU | KG | 1 | 15
M.04.000.035583 | Piso sintético de borracha ou PVC colorido, podotátil alerta/direcional, em placas 25x25cm, espessura total 5mm; ref. Daud, Andaluz ou equivalente | M2 | 1 | 15
30.04.030 | Piso em ladrilho hidráulico podotátil várias cores (25x25cm), assentado com argamassa mista | M2
B.01.000.010139 | Pedreiro | H | 0.6 | 15
B.01.000.010146 | Servente | H | 0.7 | 15
B.02.000.020508 | Cimento CPII-E-32 (sacos de 50 kg) | KG | 13.59 | 15
B.04.000.020503 | Areia média lavada (a granel caçamba fechada) | M3 | 0.0435 | 15
G.02.000.032009 | Ladrilho hidráulico para portadores de deficiência física/visual 25x25x2,5cm; ref. Mosaicos Amazonas, Pisos Paulista, Mosaicos Bernardi ou equivalente | M2 | 1.05 | 15
S.01.000.080125 | Betoneira reversível com carregador, capacidade de 320 litros, acionamento do motor combustão interna (diesel e gasolina) ou motor elétrico Alfa 320 | H | 0.0129 | 15
30.04.034 | Piso em ladrilho hidráulico podotátil várias cores, assentado com argamassa mista | M2
B.01.000.010139 | Pedreiro | H | 0.6 | 15
B.01.000.010146 | Servente | H | 0.7 | 15
B.02.000.020508 | Cimento CPII-E-32 (sacos de 50 kg) | KG | 13.59 | 15
B.04.000.020503 | Areia média lavada (a granel caçamba fechada) | M3 | 0.0435 | 15
G.02.000.032004 | Ladrilho hidráulico para portadores de deficiência física/visual, várias cores; ref. Mosaicos Amazonas, Pisos Paulista, Mosaicos Bernardi ou equivalente | M2 | 1.05 | 15
S.01.000.080125 | Betoneira reversível com carregador, capacidade de 320 litros, acionamento do motor combustão interna (diesel e gasolina) ou motor elétrico Alfa 320 | H | 0.0129 | 15
30.04.040 | Faixa em policarbonato para sinalização visual fotoluminescente, para degraus, comprimento de 20 cm | UN
B.01.000.010139 | Pedreiro | H | 0.035 | 15
B.01.000.010146 | Servente | H | 0.035 | 15
B.07.000.024091 | Faixa em policarbonato para sinalização, fotoluminescente amarela, adesivado com dupla face, para degraus, antiderrapante, comprimento 20cm, largura mínima de 3cm, ref. Andaluz ou equivalente | UN | 1 | 15
S.04.000.028073 | Cola para piso vinílico | L | 0.02 | 15
30.04.060 | Revestimento em chapa de aço inoxidável para proteção de portas, altura de 40 cm | M
E.18.000.036519 | Revestimento em aço inoxidável AISI304, liga18,8 em chapa 20 com espessura de 1mm, acabamento escovado - instalado | M2 | 0.4 | 15
30.04.070 | Rejuntamento de piso em ladrilho hidráulico (25x25cm) com argamassa industrializada para rejunte, juntas de 2 mm | M2
B.01.000.010139 | Pedreiro | H | 0.25 | 15
B.01.000.010146 | Servente | H | 0.2 | 15
B.02.000.039027 | Rejunte flexível cores diversas, para áreas interna e externa, pisos e paredes, juntas de 2 a 10 mm | KG | 0.875 | 15
30.04.090 | Sinalização visual de degraus com pintura esmalte epóxi, comprimento de 20 cm | UN
B.01.000.010140 | Pintor | H | 0.33 | 15
B.01.000.010141 | Ajudante de pintor | H | 0.33 | 15
J.02.000.037545 | Tinta à base de resina epoxi; ref. Esmalte Wandepoxy Coral, Interseal 670 HS Internacional ou equivalente | L | 0.003 | 15
S.04.000.034030 | Fita crepe 25mm x 50m | UN | 0.03 | 15
30.04.100 | Piso tátil de concreto intertravado alerta / direcional, espessura de 6 cm, com rejunte em areia | M2
B.01.000.010139 | Pedreiro | H | 0.46 | 15
B.01.000.010146 | Servente | H | 0.23 | 15
B.04.000.020503 | Areia média lavada (a granel caçamba fechada) | M3 | 0.055 | 15
C.07.000.035587 | Piso podotátil colorido intertravado, tipo alerta ou direcional, espessura de 6 cm; ref. Blocasa, Presto, Tatu ou equivalente | M2 | 1.03 | 15
S.01.000.080334 | Placa vibratória impacto de 1.700 kg, com motor diesel, ou gasolina, ou elétrico, ref. Placa Vibratoria Dynapac CM13 da Flygt do Brasil ou equivalente | H | 0.025 | 15
30.06 | Comunicação visual e sonora
30.06.010 | Placa para sinalização tátil (início ou final) em braile para corrimão | UN
B.01.000.010101 | Ajudante geral | H | 0.035 | 15
B.01.000.010139 | Pedreiro | H | 0.035 | 15
M.04.000.024096 | Placa para sinalização tátil em braile (início ou final), para corrimão, com o verso auto-aderente, conforme NBR 9050-2015 | UN | 1 | 15
30.06.020 | Placa para sinalização tátil (pavimento) em braile para corrimão | UN
B.01.000.010101 | Ajudante geral | H | 0.035 | 15
B.01.000.010139 | Pedreiro | H | 0.035 | 15
M.04.000.024097 | Placa para sinalização tátil em braile (pavimento), para corrimão, com o verso auto-aderente, conforme NBR 9050-2015 | UN | 1 | 15
30.06.050 | Tinta acrílica para sinalização visual de piso, com acabamento microtexturizado e antiderrapante | M
B.01.000.010140 | Pintor | H | 0.5 | 15
B.01.000.010141 | Ajudante de pintor | H | 0.5 | 15
J.02.000.037528 | Tinta acrílica tipo emborrachada, para sinalização visual de pisos, com acabamento fosco, várias cores; referência comercial Interlight da Indutil ou equivalente | L | 0.015 | 15
J.02.000.037549 | Microesferas de vidro Extra Premix (tipo I-B); ref. Vimaster ou equivalente | KG | 3.75 | 15
30.06.061 | Sistema de alarme PNE com indicador audiovisual, para pessoas com mobilidade reduzida ou cadeirante | CJ
B.01.000.010115 | Eletricista | H | 0.5 | 15
B.01.000.010116 | Ajudante eletricista | H | 0.5 | 15
P.17.000.037603 | Sistema de alarme PNE com indicador audiovisual, com fio, com etiquetas informativas em alumínio com impressão UV e adesivos, resistente às intempéries conforme NBR 9050/2015, para pessoas com mobilidade reduzida ou cadeirante | CJ | 1 | 15
30.06.064 | Sistema de alarme PNE com indicador audiovisual, sistema sem fio (Wireless), para pessoas com mobilidade reduzida ou cadeirante | CJ
B.01.000.010115 | Eletricista | H | 0.5 | 15
B.01.000.010116 | Ajudante eletricista | H | 0.5 | 15
P.17.000.037604 | Sistema de alarme PNE com indicador audiovisual, sem fio (Wireless), com etiquetas informativas em alumínio com impressão UV e adesivos, resistente às intempéries conforme NBR 9050/2015, para pessoas com mobilidade reduzida ou cadeirante | CJ | 1 | 15
30.06.080 | Placa de identificação em alumínio para WC, com desenho universal de acessibilidade | UN
B.01.000.010146 | Servente | H | 0.2 | 15
N.04.000.039112 | Placa de identificação em alumínio para WC, com desenho universal de acessibilidade | UN | 1 | 15
30.06.090 | Placa de identificação para estacionamento, com desenho universal de acessibilidade, tipo pedestal | UN
B.01.000.010146 | Servente | H | 0.25 | 15
S.05.000.039104 | Placa de identificação para estacionamento (placa+poste+base), com desenho universal de acessibilidade, tipo pedestal | CJ | 1 | 15
30.06.100 | Sinalização com pictograma para vaga de estacionamento | UN
B.01.000.010140 | Pintor | H | 1.75 | 15
B.01.000.010141 | Ajudante de pintor | H | 1.75 | 15
J.02.000.037528 | Tinta acrílica tipo emborrachada, para sinalização visual de pisos, com acabamento fosco, várias cores; referência comercial Interlight da Indutil ou equivalente | L | 1.45 | 15
J.02.000.038001 | Diluente aguarrás mineral; ref. Suvinil, Luksnova, Coral ou equivalente | L | 0.5 | 15
N.04.000.037601 | Matriz símbolo PSAI, poliestireno alto impacto, para vaga de estacionamento de pessoas com mobilidade reduzida, de acordo com a norma NBR 9050 | UN | 0.35 | 15
S.04.000.034030 | Fita crepe 25mm x 50m | UN | 0.15 | 15
30.06.110 | Sinalização com pictograma para vaga de estacionamento, com faixas demarcatórias | UN
B.01.000.010140 | Pintor | H | 4 | 15
B.01.000.010141 | Ajudante de pintor | H | 4 | 15
J.02.000.037528 | Tinta acrílica tipo emborrachada, para sinalização visual de pisos, com acabamento fosco, várias cores; referência comercial Interlight da Indutil ou equivalente | L | 5.78 | 15
J.02.000.038001 | Diluente aguarrás mineral; ref. Suvinil, Luksnova, Coral ou equivalente | L | 1.73 | 15
N.04.000.037601 | Matriz símbolo PSAI, poliestireno alto impacto, para vaga de estacionamento de pessoas com mobilidade reduzida, de acordo com a norma NBR 9050 | UN | 0.35 | 15
S.04.000.034030 | Fita crepe 25mm x 50m | UN | 1.35 | 15
30.06.124 | Sinalização com pictograma autoadesivo em policarbonato para piso 80 cm x 120 cm - área de resgate | UN
B.01.000.010101 | Ajudante geral | H | 0.5 | 15
B.01.000.010139 | Pedreiro | H | 0.5 | 15
N.04.000.091435 | Pictograma autoadesivo em policarbonato resistente para piso, de 80 cm x 120 cm, para área de resgate; ref. referência comercial Andaluz Acessibilidade, Escolha Certa, Advann Comunicação, Digimetta, Efeito Publicidade ou equivalente | UN | 1 | 15
30.06.132 | Placa de sinalização tátil em poliestireno com alto relevo em braile, para identificação de pavimentos | UN
B.01.000.010101 | Ajudante geral | H | 0.2 | 15
N.04.000.020359 | Placa de sinalização tátill em poliestireno "PS", na cor cinza claro e alto relevo em braile preto, nas dimensões de 80x50x3mm, para sinalização de pavimentos, conforme Norma NBR 9050 | UN | 1 | 15
30.08 | Aparelhos sanitários
30.08.030 | Assento articulado para banho, em alumínio com pintura epóxi de 700 x 450 mm | UN
B.01.000.010146 | Servente | H | 0.25 | 15
N.03.000.050471 | Assento (banco) articulado para banho, em liga de alumínio com pintura epóxi, de 700 x 450 mm, conforme norma NBR9050 | UN | 1 | 15
30.08.040 | Lavatório de louça para canto sem coluna para pessoas com mobilidade reduzida | UN
B.01.000.010118 | Encanador | H | 1 | 15
B.01.000.010119 | Ajudante de encanador | H | 2 | 15
B.07.000.069552 | Fita teflon de 18 mm | M | 0.5 | 15
E.03.000.026735 | Conjunto de fixação para lavatório (dois parafusos, duas buchas e quatro arruelas); ref. SP 7 01 da Deca ou equivalente | CJ | 1 | 15
O.10.000.065564 | Lavatório de louça para canto sem coluna para pessoa com mobilidade reduzida, ref. L76 Coleção Master da Deca ou equivalente | UN | 1 | 15
O.11.000.064044 | Válvula de metal cromado para lavatório com acabamento cromado de 1´, ref. VVL216 da Esteves; 1602C da Deca ou equivalente | UN | 1 | 15
O.11.000.064503 | Sifão metálico cromado 1´ x 1 1/2´, com tubo de ligação ajustável; ref. Fabrimar, Esteves, ou equivalente | UN | 1 | 15
O.12.000.066013 | Tubo de ligação cromado com canopla de 1 1/2´ x 25 cm, ajustável, ref. VLL418 da Esteves ou equivalente | UN | 1 | 15
30.08.050 | Trocador acessível em MDF com revestimento em laminado melamínico de 180x80 cm | UN
B.01.000.010106 | Azulejista | H | 1.35 | 15
B.01.000.010111 | Carpinteiro | H | 3.82 | 15
B.01.000.010112 | Ajudante de carpinteiro | H | 3.82 | 15
B.01.000.010121 | Ferreiro/armador | H | 0.85 | 15
B.01.000.010122 | Ajudante de ferreiro | H | 0.85 | 15
B.01.000.010139 | Pedreiro | H | 1.92 | 15
B.01.000.010146 | Servente | H | 3.7 | 15
B.02.000.020508 | Cimento CPII-E-32 (sacos de 50 kg) | KG | 4.9 | 15
B.02.000.039027 | Rejunte flexível cores diversas, para áreas interna e externa, pisos e paredes, juntas de 2 a 10 mm | KG | 0.29 | 15
B.02.000.039031 | Argamassa colante industrializada para assentamento, uso interno, tipo AC-I, conforme NBR 14081 | KG | 3.3 | 15
B.03.000.020505 | Cal hidratada (saco de 20 kg) | KG | 4.34 | 15
B.04.000.020503 | Areia média lavada (a granel caçamba fechada) | M3 | 0.02 | 15
B.06.000.021538 | Aço CA-60-B $MD bitolas | KG | 9.77 | 15
C.04.000.020536 | Concreto usinado fck= 25 MPa, slump 5 ± 1cm | M3 | 0.289 | 15
C.07.000.022510 | Bloco de concreto de vedação 9 x 19 x 39 cm, classe C (resistência > ou = 3 Mpa) | UN | 9 | 15
D.02.000.021014 | Sarrafo de cedrinho 2,5 x 5 cm | M | 5.73 | 15
D.02.000.021021 | Tábua cedrinho 25 mm x 300 mm de 3ª | M2 | 0.19 | 15
E.02.000.026760 | Prego diversas bitolas (referência 18 x 27) | KG | 0.38 | 15
E.02.000.027010 | Arame recozido nº 18 BWG | KG | 0.17 | 15
E.18.000.031011 | Barra de apoio, para pessoas com mobilidade reduzida, em tubo de aço inoxidável 1 1/2´, L= 800mm | UN | 2 | 15
G.02.000.023008 | Placa cerâmica esmaltada para parede, de 15x15cm, tipo monocolor, diversas cores; ref. White/azul da Geral, bold cobalto/branco da Pierini ou equivalente | M2 | 0.69 | 15
O.11.000.092038 | Cabide cromado para banheiro simples; ref. Remma plus RP08, Versailles 08v, Requint 108RSK, 2060.C01 da Deca, 2312 standard da Jackwal, Lorenzetti, Plus da Sicmol ou equivalente | UN | 2 | 15
S.04.000.021087 | Chapa compensada plastificada de 12 mm de espessura | M2 | 0.63 | 15
S.04.000.026727 | Parafuso auto-atarraxante 5,5x38mm com arruela e bucha tipo S8 | CJ | 4 | 15
S.04.000.026728 | Parafuso em inoxidável auto-atarraxante sextavado M6x50mm com bucha plástica tipo S6 | CJ | 12 | 15
S.04.000.065676 | Tampo em MDF de 25 mm de espessura com laminado melamínico | M2 | 1.61 | 15
30.08.060 | Bacia sifonada de louça para pessoas com mobilidade reduzida - capacidade de 6 litros | UN
B.01.000.010118 | Encanador | H | 1 | 15
B.01.000.010119 | Ajudante de encanador | H | 1.5 | 15
B.02.000.037043 | Massa para vidro comum branca e/ou cinza | KG | 0.25 | 15
E.03.000.026733 | Parafusos niquelados para sanitários | UN | 2 | 15
O.10.000.065671 | Bacia para pessoas com mobilidade reduzida, linha tradicional, cor branco gelo, ref. linha Vogue Plus Conforto P.510 ou equivalente | UN | 1 | 15
O.12.000.066053 | Tubo de ligação com canopla para sanitários | UN | 1 | 15
O.12.000.069503 | Bolsa de borracha para bacia sifonada | UN | 1 | 15
O.12.000.069555 | Anel de borracha expansão para ligação em bacia sifonada, 100 mm (4´) | UN | 1 | 15
30.14 | Elevador e plataforma
30.14.030 | Plataforma para elevação até 1,00m, nas dimensões de 900x1400mm, capacidade de 250kg - percurso até 1,00m de altura | CJ
Q.01.000.029068 | Plataforma para elevação até 1,00m nas dimensões 900x1400mm - percurso até 1,00m de altura | CJ | 1 | 15
30.14.040 | Plataforma para elevação até 2,00m, nas dimensões de 900x1400mm, capacidade de 250kg - percurso superior a 1,00m de altura | CJ
Q.01.000.029069 | Plataforma para elevação até 2,00m nas dimensões 900x1400mm - percurso superior a 1,00m de altura | CJ | 1 | 15
30.14.060 | Plataforma para elevacao até 4,00m, nas dimensões de 1100x1400mm, capacidade de 325kg | CJ
Q.01.000.029079 | Plataforma para elevação até 4,00m, nas dimensões 1100x1400mm, porta de 900mm, capacidade mínima 325kg | CJ | 1 | 15
32 | IMPERMEABILIZAÇÃO, PROTEÇÃO E JUNTA
32.06 | Isolamentos térmicos / acústicos
32.06.010 | Lã de vidro e/ou lã de rocha com espessura de 1´ | M2
B.01.000.010146 | Servente | H | 0.2 | 15
F.07.000.024571 | Manta de lã de vidro e/ou lã de rocha de 1´ | M2 | 1 | 15
32.06.030 | Lã de vidro e/ou lã de rocha com espessura de 2´ | M2
B.01.000.010146 | Servente | H | 0.2 | 15
F.07.000.024075 | Manta de lã de vidro e/ou lã de rocha de 2´ | M2 | 1 | 15
32.06.120 | Argila expandida | M3
B.01.000.010146 | Servente | H | 2.8 | 15
B.07.000.024502 | Argila expandida n° 1 (tipo 2215 - dimensões 22 a 15 mm) - a granel | M3 | 1.05 | 15
32.06.130 | Espuma flexível de poliuretano poliéter/poliéster para absorção acústica, espessura de 50 mm | M2
B.01.000.010101 | Ajudante geral | H | 0.166 | 15
B.01.000.010139 | Pedreiro | H | 0.166 | 15
B.09.000.028074 | Adesivo para poliuretano PA 02 | bg | 0.5 | 15
F.10.000.024520 | Espuma flexível poliuretano poliéter, auto extinguível, superfície em cunhas anecóicas ou ondulado, natural grafite, e=50mm, densidade 28 até 35kg/m³; ref. Sonique Wave 50/10 Vibrasom, Sinus PLus da Isopur ou equivalente | M2 | 1 | 15
32.06.151 | Lâmina refletiva revestida com dupla face em alumínio, dupla malha de reforço e laminação entre camadas, para isolação térmica | M2
B.01.000.010111 | Carpinteiro | H | 0.2 | 15
B.01.000.010112 | Ajudante de carpinteiro | H | 0.3 | 15
D.02.000.021060 | Ripa em cambará, cedrinho, cupuíba, eucalipto-citriodora, eucalipto-saligna, garapa, itaúba, pinus-elioti, 12 mm x 50 mm | M | 2 | 15
E.02.000.026760 | Prego diversas bitolas (referência 18 x 27) | KG | 0.0317 | 15
F.10.000.024058 | Lâmina refletiva revestida 2 faces em alumínio, dupla malha de reforço resina termoplástica, alta densidade, laminação c/filme entre camadas, cl. A, norma ABNT NBR15567, espes. 0,20mm; ref. Duralfoil Multi 2 de Gib do Brasil ou equivalente | M2 | 1.1 | 15
32.06.231 | Película de controle solar refletiva na cor prata, aplicado em vidros | M2
M.04.000.092845 | Película de controle solar refletiva para vidros, na cor prata; referência Window Film Silver 35 da 3M ou equivalente - instalado | M2 | 1 | 15
32.06.240 | Película adesiva jateada para vidros - uso interno | M2
B.01.000.010101 | Ajudante geral | H | 0.7 | 15
B.01.000.010186 | Vidraceiro | H | 0.7 | 15
F.08.000.024104 | Película adesiva jateada liso fosco ou listra branca para vidros - uso interno | M2 | 1.1 | 15
32.06.380 | Isolamento acústico em placas de espuma semirrígida, com uma camada de manta HD, espessura de 50 mm | M2
M.04.000.024618 | Placa acústica em espuma semirrígida na cor cinza, com uma camada de manta HD, espessura de 50mm e dimensões 500x500mm, ref. Sonex Illtec Bloc 50/35 da OWA ou equivalente | M2 | 1 | 15
32.06.396 | Manta termoacústica em fibra cerâmica aluminizada, espessura de 38 mm | M2
B.01.000.010118 | Encanador | H | 0.6 | 15
B.01.000.010119 | Ajudante de encanador | H | 0.6 | 15
F.07.000.024551 | Manta em fibra cerâmica aluminizada, espessura de 38 mm, densidade 96 kg/m³, comprimento de fibra (médio) 100mm, para isolamento térmico de duto de pressurização | M2 | 1.1 | 15
32.06.400 | Isolamento acústico em placas de espuma semirrígida incombustível, com superfície em cunhas anecóicas, espessura de 50 mm | M2
M.04.000.024621 | Placa acústica incombustível em espuma semirrígida na cor cinza, com superfície em cunhas anecóicas - instalado | M2 | 1 | 15
32.07 | Junta de dilatação
32.07.040 | Junta plástica de 3/4´ x 1/8´ | M
B.01.000.010124 | Graniteiro | H | 0.25 | 15
S.05.000.036031 | Junta plástica de dilatação para pisos de 3/4´x 1/8´ (17 x 3 mm) | M | 1 | 15
32.07.060 | Junta de latão bitola de 1/8´ | M
B.01.000.010124 | Graniteiro | H | 0.25 | 15
F.08.000.036063 | Juntas latão 3/4´x 1/8´ | M | 1 | 15
32.07.090 | Junta de dilatação ou vedação com mastique de silicone, 1,0 x 0,5 cm - inclusive guia de apoio em polietileno | M
B.01.000.010139 | Pedreiro | H | 0.125 | 15
F.08.000.024103 | Mastique silicone Silix 567; referência comercial Rhodia / Dow Corning 791 ou equivalente | bg | 0.1785 | 15
F.08.000.062026 | Guia de polietileno Tarucel, diâmetro de 15 mm | M | 1 | 15
32.07.110 | Junta a base de asfalto oxidado a quente | CM3
B.01.000.010146 | Servente | H | 0.003 | 15
F.03.000.024034 | Asfalto oxidado tipo II (NBR9910), ref. Denver asfalto OX ou 084 da Petrox ou equivalente | KG | 0.0105 | 15
32.07.120 | Mangueira plástica flexível para junta de dilatação | M
B.01.000.010139 | Pedreiro | H | 0.2 | 15
B.07.000.067021 | Mangueira plástica flexível 3/4´ | M | 1 | 15
32.07.160 | Junta de dilatação elástica a base de poliuretano | CM3
B.01.000.010139 | Pedreiro | H | 0.005 | 15
F.08.000.028065 | Mastique elástico poliuretano para juntas; referência comercial Vedaflex da Otto Baumgart, Sikaflex 1A da Sika ou equivalente | bg | 0.0033 | 15
32.07.226 | Selante elástico monocomponente a base de poliuretano (PU) para juntas de dilatação | M
B.01.000.010146 | Servente | H | 0.004504 | 15
F.12.000.028069 | Selante elástico de alto desempenho à base de poliuretano para uso geral; ref. Nitoseal PU30 da Fosroc, PU30 Construção da Quartzolit ou equivalente | bg | 0.2 | 15
32.07.230 | Perfil de acabamento com borracha termoplástica vulcanizada contínua flexível, para junta de dilatação de embutir - piso-piso | M
B.01.000.010101 | Ajudante geral | H | 0.1 | 15
B.01.000.010139 | Pedreiro | H | 0.1 | 15
F.08.000.028059 | Perfil de acabamento com borracha termoplástica vulcanizada de embutir, para junta dilatação piso-piso, fixação em perfis de alumínio, ref. GFTW100V/GFT100x2" da CS Brasil ou equivalente | M | 1.05 | 15
32.07.240 | Perfil de acabamento com borracha termoplástica vulcanizada contínua flexível, para junta de dilatação de embutir - piso-parede | M
B.01.000.010101 | Ajudante geral | H | 0.1 | 15
B.01.000.010139 | Pedreiro | H | 0.1 | 15
F.08.000.028060 | Perfil de acabamento com borracha santoprene de embutir, para junta de dilatação, piso-parede, fixação em perfis de alumínio, ref. Cosimo Cataldo ou equivalente | M | 1.05 | 15
32.07.250 | Perfil de acabamento com borracha termoplástica vulcanizada contínua flexível, para junta de dilatação de embutir - parede-parede ou forro-forro | M
B.01.000.010101 | Ajudante geral | H | 0.1 | 15
B.01.000.010139 | Pedreiro | H | 0.1 | 15
F.08.000.028061 | Perfil de acabamento com borracha santoprene de embutir, para junta dilatação parede-parede ou forro-forro, fixação em perfis de alumínio, ref. Cosimo Cataldo ou equivalente | M | 1.05 | 15
32.07.260 | Perfil de acabamento com borracha termoplástica vulcanizada contínua flexível, para junta de dilatação de embutir - parede-parede ou forro-forro - canto | M
B.01.000.010101 | Ajudante geral | H | 0.1 | 15
B.01.000.010139 | Pedreiro | H | 0.1 | 15
F.08.000.028062 | Perfil de acabamento com borracha santoprene de embutir, para junta dilatação parede-parede ou forro-forro-canto, fixação em perfis de alumínio, ref. Cosimo Cataldo ou equivalente | M | 1.05 | 15
32.08 | Junta de dilatação estrutural
32.08.010 | Junta estrutural com poliestireno expandido de alta densidade P-III, espessura de 10 mm | M2
B.01.000.010146 | Servente | H | 0.15 | 15
F.07.000.024507 | Poliestireno expandido P-III (isopor), densidade média de 14kg/m³, espessura de 10mm | M2 | 1.05 | 15
32.08.030 | Junta estrutural com poliestireno expandido de alta densidade P-III, espessura de 20 mm | M2
B.01.000.010146 | Servente | H | 0.15 | 15
F.07.000.024513 | Poliestireno expandido P-III (isopor), densidade média de 14kg/m³, espessura de 20mm | M2 | 1.05 | 15
32.08.050 | Junta estrutural com perfilado termoplástico em PVC, perfil O-12 | M
B.01.000.010139 | Pedreiro | H | 0.6 | 15
B.01.000.010146 | Servente | H | 0.3 | 15
F.08.000.036025 | Perfilado termoplast em PVC; ref. Vedacit O-12/Sika O-12 ou equivalente | M | 1 | 15
32.08.060 | Junta estrutural com perfilado termoplástico em PVC, perfil O-22 | M
B.01.000.010139 | Pedreiro | H | 0.6 | 15
B.01.000.010146 | Servente | H | 0.3 | 15
F.08.000.036027 | Perfilado termoplast em PVC; ref. Vedacit O-22/Sika O-22 ou equivalente | M | 1 | 15
32.08.070 | Junta estrutural com perfil elastomérico para fissuras, painéis e estruturas em geral, movimentação máxima 15 mm | M
F.08.000.036004 | Junta estrutural, UT10VMA Uniontech / JJ1015M Jeene | M | 1 | 15
32.08.090 | Junta estrutural com perfil elastomérico para fissuras, painéis e estruturas em geral, movimentação máxima 30 mm | M
F.08.000.036005 | Junta estrutural, UT20VMA Uniontech / JJ2027M Jeene | M | 1 | 15
32.08.110 | Junta estrutural com perfil elastomérico e lábios poliméricos para obras de arte, movimentação máxima 40 mm | M
B.01.000.010146 | Servente | H | 0.5 | 15
F.08.000.036018 | Junta UT25OAE Uniontech / JJ2540VV Jeene, labios poliméricos | M | 1 | 15
32.08.130 | Junta estrutural com perfil elastomérico e lábios poliméricos para obras de arte, movimentação máxima 55 mm | M
B.01.000.010146 | Servente | H | 0.5 | 15
F.08.000.036019 | Junta UT35OAE Uniontech / JJ3550VV Jeene, labios poliméricos | M | 1 | 15
32.08.160 | Junta elástica estrutural de neoprene | M
S.04.000.036075 | Junta elástica estrutural neoprene aplicada; ref. JJ2020F da Juntas Jeene ou equivalente | M | 1 | 15
32.09 | Apoios e afins
32.09.020 | Chapa de aço em bitolas medias | KG
B.01.000.010101 | Ajudante geral | H | 0.3 | 15
B.01.000.010139 | Pedreiro | H | 0.3 | 15
E.05.000.026662 | Chapa de aço ASTM A-36 de 1/4´ | KG | 1 | 15
32.09.040 | Apoio em placa de neoprene fretado | DM3
B.01.000.010101 | Ajudante geral | H | 0.2 | 15
B.01.000.010139 | Pedreiro | H | 0.2 | 15
F.08.000.020301 | Placa neoprene fretado para apoio, medidas aproximadas de 20x20x2cm chapa 4mm / 60x45x7cm chapa 6mm - Dm³ | DM3 | 1 | 15
32.10 | Envelope de concreto e proteção de tubos
32.10.050 | Proteção anticorrosiva, a base de resina epóxi com alcatrão, para ramais sob a terra, com DN até 1´ | M
B.01.000.010118 | Encanador | H | 0.0597 | 15
B.01.000.010119 | Ajudante de encanador | H | 0.0478 | 15
J.02.000.037501 | Primer base resina sintética com cromato de zinco 2 demãos; referência comercial Maza alta performance, Vedacit Pro Anticorrosivo ZN ou equivalente | L | 0.0099 | 15
J.02.000.037508 | Resina epóxi com alcatrão de hulha; ref. Denvercoat Epóxi Alcatrão da Denver, Compound Coal Tar Epóxi, Duropoxy alcatrão especial ou equivalente | KG | 0.0624 | 15
32.10.060 | Proteção anticorrosiva, a base de resina epóxi com alcatrão, para ramais sob a terra, com DN acima de 1´ até 2´ | M
B.01.000.010118 | Encanador | H | 0.1196 | 15
B.01.000.010119 | Ajudante de encanador | H | 0.0957 | 15
J.02.000.037501 | Primer base resina sintética com cromato de zinco 2 demãos; referência comercial Maza alta performance, Vedacit Pro Anticorrosivo ZN ou equivalente | L | 0.0199 | 15
J.02.000.037508 | Resina epóxi com alcatrão de hulha; ref. Denvercoat Epóxi Alcatrão da Denver, Compound Coal Tar Epóxi, Duropoxy alcatrão especial ou equivalente | KG | 0.1249 | 15
32.10.070 | Proteção anticorrosiva, a base de resina epóxi com alcatrão, para ramais sob a terra, com DN acima de 2´ até 3´ | M
B.01.000.010118 | Encanador | H | 0.1794 | 15
B.01.000.010119 | Ajudante de encanador | H | 0.1435 | 15
J.02.000.037501 | Primer base resina sintética com cromato de zinco 2 demãos; referência comercial Maza alta performance, Vedacit Pro Anticorrosivo ZN ou equivalente | L | 0.0299 | 15
J.02.000.037508 | Resina epóxi com alcatrão de hulha; ref. Denvercoat Epóxi Alcatrão da Denver, Compound Coal Tar Epóxi, Duropoxy alcatrão especial ou equivalente | KG | 0.1874 | 15
32.10.080 | Proteção anticorrosiva, a base de resina epóxi com alcatrão, para ramais sob a terra, com DN acima de 3´ até 4´ | M
B.01.000.010118 | Encanador | H | 0.2392 | 15
B.01.000.010119 | Ajudante de encanador | H | 0.1914 | 15
J.02.000.037501 | Primer base resina sintética com cromato de zinco 2 demãos; referência comercial Maza alta performance, Vedacit Pro Anticorrosivo ZN ou equivalente | L | 0.0399 | 15
J.02.000.037508 | Resina epóxi com alcatrão de hulha; ref. Denvercoat Epóxi Alcatrão da Denver, Compound Coal Tar Epóxi, Duropoxy alcatrão especial ou equivalente | KG | 0.2498 | 15
32.10.082 | Proteção anticorrosiva, a base de resina epóxi com alcatrão, para ramais sob a terra, com DN acima de 5´ até 6´ | M
B.01.000.010118 | Encanador | H | 0.3591 | 15
B.01.000.010119 | Ajudante de encanador | H | 0.2873 | 15
J.02.000.037501 | Primer base resina sintética com cromato de zinco 2 demãos; referência comercial Maza alta performance, Vedacit Pro Anticorrosivo ZN ou equivalente | L | 0.0599 | 15
J.02.000.037508 | Resina epóxi com alcatrão de hulha; ref. Denvercoat Epóxi Alcatrão da Denver, Compound Coal Tar Epóxi, Duropoxy alcatrão especial ou equivalente | KG | 0.3751 | 15
32.10.090 | Proteção anticorrosiva, com fita adesiva, para ramais sob a terra, com DN até 1´ | M
B.01.000.010119 | Ajudante de encanador | H | 0.0833 | 15
P.25.000.024009 | Fita anticorrosiva 50mm; ref. 50 Scotchrap, Torofita ou equivalente - (rolo de 30m) | M | 4.6511 | 15
32.10.100 | Proteção anticorrosiva, com fita adesiva, para ramais sob a terra, com DN acima de 1´ até 2´ | M
B.01.000.010119 | Ajudante de encanador | H | 0.1167 | 15
P.25.000.024009 | Fita anticorrosiva 50mm; ref. 50 Scotchrap, Torofita ou equivalente - (rolo de 30m) | M | 8.2688 | 15
32.10.110 | Proteção anticorrosiva, com fita adesiva, para ramais sob a terra, com DN acima de 2´ até 3´ | M
B.01.000.010119 | Ajudante de encanador | H | 0.15 | 15
P.25.000.024010 | Fita anticorrosiva 100mm; ref. 50 Scotchrap, Torofita ou equivalente - (rolo de 30m) | M | 6.0359 | 15
32.11 | Isolante térmico para tubos e dutos
32.11.150 | Proteção para isolamento térmico em alumínio | M2
B.01.000.010118 | Encanador | H | 0.23 | 15
B.01.000.010119 | Ajudante de encanador | H | 0.23 | 15
E.07.000.090592 | Cinta de alumínio, diâmetro de 1/2´ | M | 1.2 | 15
E.08.000.090569 | Folha em alumínio corrugado 015 revestido em papel kraft | M | 1.2 | 15
32.11.200 | Isolamento térmico em polietileno expandido, espessura de 5 mm, para tubulação de 1/2´ (15 mm) | M
B.01.000.010118 | Encanador | H | 0.23 | 15
B.01.000.010119 | Ajudante de encanador | H | 0.23 | 15
M.04.000.024522 | Isolamento térmico em polietileno expandido para tubulação água quente e refrigeração, espessura de 5mm, diâmetro de 15mm; ref. Elumaflex, Polipex ou equivalente | M | 1 | 15
32.11.210 | Isolamento térmico em polietileno expandido, espessura de 5 mm, para tubulação de 3/4´ (22 mm) | M
B.01.000.010118 | Encanador | H | 0.23 | 15
B.01.000.010119 | Ajudante de encanador | H | 0.23 | 15
M.04.000.024523 | Isolamento térmico em polietileno expandido para tubulação água quente e refrigeração, espessura de 5mm, diâmetro de 22mm; ref. Elumaflex, Polipex ou equivalente | M | 1 | 15
32.11.220 | Isolamento térmico em polietileno expandido, espessura de 5 mm, para tubulação de 1´ (28 mm) | M
B.01.000.010118 | Encanador | H | 0.23 | 15
B.01.000.010119 | Ajudante de encanador | H | 0.23 | 15
M.04.000.024524 | Isolamento térmico em polietileno expandido para tubulação água quente e refrigeração, espessura de 5mm, diâmetro de 28mm; ref. Elumaflex, Polipex ou equivalente | M | 1 | 15
32.11.230 | Isolamento térmico em polietileno expandido, espessura de 10 mm, para tubulação de 1 1/4´ (35 mm) | M
B.01.000.010118 | Encanador | H | 0.23 | 15
B.01.000.010119 | Ajudante de encanador | H | 0.23 | 15
M.04.000.024525 | Isolamento térmico em polietileno expandido para tubulação água quente e refrigeração, espessura de 10mm, diâmetro de 35mm; ref. Elumaflex, Polipex ou equivalente | M | 1 | 15
32.11.240 | Isolamento térmico em polietileno expandido, espessura de 10 mm, para tubulação de 1 1/2´ (42 mm) | M
B.01.000.010118 | Encanador | H | 0.23 | 15
B.01.000.010119 | Ajudante de encanador | H | 0.23 | 15
M.04.000.024526 | Isolamento térmico em polietileno expandido para tubulação água quente e refrigeração, espessura de 10mm, diâmetro de 42mm; ref. Elumaflex, Polipex ou equivalente | M | 1 | 15
32.11.250 | Isolamento térmico em polietileno expandido, espessura de 10 mm, para tubulação de 2´ (54 mm) | M
B.01.000.010118 | Encanador | H | 0.23 | 15
B.01.000.010119 | Ajudante de encanador | H | 0.23 | 15
M.04.000.024527 | Isolamento térmico em polietileno expandido para tubulação água quente e refrigeração, espessura de 10mm, diâmetro de 54mm; ref. Elumaflex, Polipex ou equivalente | M | 1 | 15
32.11.270 | Isolamento térmico em espuma elastomérica, espessura de 9 a 12 mm, para tubulação de 1/4´ (cobre) | M
B.01.000.010118 | Encanador | H | 0.23 | 15
B.01.000.010119 | Ajudante de encanador | H | 0.23 | 15
F.03.000.024534 | Isolamento térmico em espuma elastomérica, espessura de 9 a 12 mm, para tubulação água quente e refrigeração, diâmetro de 1/4´ (cobre) | M | 1.02 | 15
F.12.000.028075 | Cola de contato para espuma elastomérica, isolamento térmico (uso adesivo industrial), ref. Armaflex 520 ou equivalente | L | 0.02 | 15
32.11.280 | Isolamento térmico em espuma elastomérica, espessura de 9 a 12 mm, para tubulação de 1/2´ (cobre) | M
B.01.000.010118 | Encanador | H | 0.23 | 15
B.01.000.010119 | Ajudante de encanador | H | 0.23 | 15
F.07.000.024536 | Isolamento térmico em espuma elastomérica, espessura de 9 a 12 mm, para tubulação água quente e refrigeração, diâmetro de 1/2´ (cobre) | M | 1 | 15
F.12.000.028075 | Cola de contato para espuma elastomérica, isolamento térmico (uso adesivo industrial), ref. Armaflex 520 ou equivalente | L | 0.02 | 15
32.11.290 | Isolamento térmico em espuma elastomérica, espessura de 9 a 12 mm, para tubulação de 5/8´ (cobre) ou 1/4´ (ferro) | M
B.01.000.010118 | Encanador | H | 0.23 | 15
B.01.000.010119 | Ajudante de encanador | H | 0.23 | 15
F.03.000.024535 | Isolamento térmico em espuma elastomérica, espessura de 9 a 12 mm, para tubulação água quente e refrigeração, diâmetro de 5/8´ (cobre) ou 1/4´ (ferro) | M | 1 | 15
F.12.000.028075 | Cola de contato para espuma elastomérica, isolamento térmico (uso adesivo industrial), ref. Armaflex 520 ou equivalente | L | 0.02 | 15
32.11.300 | Isolamento térmico em espuma elastomérica, espessura de 9 a 12 mm, para tubulação de 1´ (cobre) | M
B.01.000.010118 | Encanador | H | 0.23 | 15
B.01.000.010119 | Ajudante de encanador | H | 0.23 | 15
F.07.000.024537 | Isolamento térmico em espuma elastomérica, espessura de 9 a 12 mm, para tubulação água quente e refrigeração, diâmetro de 1´ (cobre) | M | 1 | 15
F.12.000.028075 | Cola de contato para espuma elastomérica, isolamento térmico (uso adesivo industrial), ref. Armaflex 520 ou equivalente | L | 0.02 | 15
32.11.310 | Isolamento térmico em espuma elastomérica, espessura de 19 a 26 mm, para tubulação de 7/8´ (cobre) ou 1/2´ (ferro) | M
B.01.000.010118 | Encanador | H | 0.23 | 15
B.01.000.010119 | Ajudante de encanador | H | 0.23 | 15
F.07.000.024538 | Isolamento térmico em espuma elastomérica, espessura de 19 a 26 mm, para tubulação água quente e refrigeração, diâmetro de 7/8´ (cobre) / 1/2´ (ferro) | M | 1.02 | 15
F.12.000.028075 | Cola de contato para espuma elastomérica, isolamento térmico (uso adesivo industrial), ref. Armaflex 520 ou equivalente | L | 0.02 | 15
32.11.320 | Isolamento térmico em espuma elastomérica, espessura de 19 a 26 mm, para tubulação de 1 1/8´ (cobre) ou 3/4´ (ferro) | M
B.01.000.010118 | Encanador | H | 0.23 | 15
B.01.000.010119 | Ajudante de encanador | H | 0.23 | 15
F.07.000.024539 | Isolamento térmico em espuma elastomérica, espessura de 19 a 26 mm, para tubulação água quente e refrigeração, diâmetro de 1 1/8´ (cobre) / 3/4´ (ferro) | M | 1.02 | 15
F.12.000.028075 | Cola de contato para espuma elastomérica, isolamento térmico (uso adesivo industrial), ref. Armaflex 520 ou equivalente | L | 0.02 | 15
32.11.330 | Isolamento térmico em espuma elastomérica, espessura de 19 a 26 mm, para tubulação de 1 3/8´ (cobre) ou 1´ (ferro) | M
B.01.000.010118 | Encanador | H | 0.23 | 15
B.01.000.010119 | Ajudante de encanador | H | 0.23 | 15
F.07.000.024540 | Isolamento térmico em espuma elastomérica, espessura de 19 a 26 mm, para tubulação água quente e refrigeração, diâmetro de 1 3/8´ (cobre) ou 1´ (ferro) | M | 1.02 | 15
F.12.000.028075 | Cola de contato para espuma elastomérica, isolamento térmico (uso adesivo industrial), ref. Armaflex 520 ou equivalente | L | 0.02 | 15
32.11.340 | Isolamento térmico em espuma elastomérica, espessura de 19 a 26 mm, para tubulação de 1 5/8´ (cobre) ou 1 1/4´ (ferro) | M
B.01.000.010118 | Encanador | H | 0.23 | 15
B.01.000.010119 | Ajudante de encanador | H | 0.23 | 15
F.07.000.024541 | Isolamento térmico em espuma elastomérica, espessura de 19 a 26 mm, para tubulação água quente e refrigeração, diâmetro de 1 5/8´ (cobre) ou 1 1/4´ (ferro) | M | 1.02 | 15
F.12.000.028075 | Cola de contato para espuma elastomérica, isolamento térmico (uso adesivo industrial), ref. Armaflex 520 ou equivalente | L | 0.02 | 15
32.11.350 | Isolamento térmico em espuma elastomérica, espessura de 19 a 26 mm, para tubulação de 1 1/2´ (ferro) | M
B.01.000.010118 | Encanador | H | 0.23 | 15
B.01.000.010119 | Ajudante de encanador | H | 0.23 | 15
F.07.000.024542 | Isolamento térmico em espuma elastomérica, espessura de 19 a 26 mm, para tubulação água quente e refrigeração, diâmetro de 1 1/2´ (ferro) | M | 1.02 | 15
F.12.000.028075 | Cola de contato para espuma elastomérica, isolamento térmico (uso adesivo industrial), ref. Armaflex 520 ou equivalente | L | 0.02 | 15
32.11.360 | Isolamento térmico em espuma elastomérica, espessura de 19 a 26 mm, para tubulação de 2´ (ferro) | M
B.01.000.010118 | Encanador | H | 0.23 | 15
B.01.000.010119 | Ajudante de encanador | H | 0.23 | 15
F.07.000.024543 | Isolamento térmico em espuma elastomérica, espessura de 19 a 26 mm, para tubulação água quente e refrigeração, diâmetro de 2´ (ferro) | M | 1.02 | 15
F.12.000.028075 | Cola de contato para espuma elastomérica, isolamento térmico (uso adesivo industrial), ref. Armaflex 520 ou equivalente | L | 0.02 | 15
32.11.370 | Isolamento térmico em espuma elastomérica, espessura de 19 a 26 mm, para tubulação de 2 1/2´ (ferro) | M
B.01.000.010118 | Encanador | H | 0.23 | 15
B.01.000.010119 | Ajudante de encanador | H | 0.23 | 15
F.07.000.024544 | Isolamento térmico em espuma elastomérica, espessura de 19 a 26 mm, para tubulação água quente e refrigeração, diâmetro de 2 1/2´ (ferro) | M | 1.02 | 15
F.12.000.028075 | Cola de contato para espuma elastomérica, isolamento térmico (uso adesivo industrial), ref. Armaflex 520 ou equivalente | L | 0.02 | 15
32.11.380 | Isolamento térmico em espuma elastomérica, espessura de 19 a 26 mm, para tubulação de 3 1/2´ (cobre) ou 3´ (ferro) | M
B.01.000.010118 | Encanador | H | 0.23 | 15
B.01.000.010119 | Ajudante de encanador | H | 0.23 | 15
F.07.000.024545 | Isolamento térmico em espuma elastomérica, espessura de 19 a 26 mm, para tubulação água quente e refrigeração, diâmetro de 3 1/2´ (cobre) / 3´ (ferro) | M | 1.02 | 15
F.12.000.028075 | Cola de contato para espuma elastomérica, isolamento térmico (uso adesivo industrial), ref. Armaflex 520 ou equivalente | L | 0.02 | 15
32.11.390 | Isolamento térmico em espuma elastomérica, espessura de 19 a 26 mm, para tubulação de 4´ (ferro) | M
B.01.000.010118 | Encanador | H | 0.23 | 15
B.01.000.010119 | Ajudante de encanador | H | 0.23 | 15
F.07.000.024546 | Isolamento térmico em espuma elastomérica, espessura de 19 a 26 mm, para tubulação água quente e refrigeração, diâmetro de 4´ (ferro) | M | 1.02 | 15
F.12.000.028075 | Cola de contato para espuma elastomérica, isolamento térmico (uso adesivo industrial), ref. Armaflex 520 ou equivalente | L | 0.02 | 15
32.11.400 | Isolamento térmico em espuma elastomérica, espessura de 19 a 26 mm, para tubulação de 5´ (ferro) | M
B.01.000.010118 | Encanador | H | 0.23 | 15
B.01.000.010119 | Ajudante de encanador | H | 0.23 | 15
F.07.000.024547 | Isolamento térmico em espuma elastomérica, espessura de 19 a 26 mm, para tubulação água quente e refrigeração, diâmetro de 5´ (ferro) | M | 1.02 | 15
F.12.000.028075 | Cola de contato para espuma elastomérica, isolamento térmico (uso adesivo industrial), ref. Armaflex 520 ou equivalente | L | 0.02 | 15
32.11.410 | Isolamento térmico em espuma elastomérica, espessura de 19 a 26 mm, para tubulação de 6´ (ferro) | M
B.01.000.010118 | Encanador | H | 0.23 | 15
B.01.000.010119 | Ajudante de encanador | H | 0.23 | 15
F.07.000.024548 | Isolamento térmico em espuma elastomérica, espessura de 19 a 26 mm, para tubulação água quente e refrigeração, diâmetro de 6´ (ferro) | M | 1.02 | 15
F.12.000.028075 | Cola de contato para espuma elastomérica, isolamento térmico (uso adesivo industrial), ref. Armaflex 520 ou equivalente | L | 0.02 | 15
32.11.420 | Manta em espuma elastomérica, espessura de 19 a 26 mm, para isolamento térmico de tubulação acima de 6´ | M2
B.01.000.010118 | Encanador | H | 0.3 | 15
B.01.000.010119 | Ajudante de encanador | H | 0.6 | 15
F.03.000.024549 | Manta elastomérica para tubulação de água quente e refrigeração, espessura de 19 a 26 mm | M2 | 1.02 | 15
F.12.000.028075 | Cola de contato para espuma elastomérica, isolamento térmico (uso adesivo industrial), ref. Armaflex 520 ou equivalente | L | 0.04 | 15
32.11.430 | Isolamento térmico em espuma elastomérica, espessura de 19 a 26 mm, para tubulação de 3/8" (cobre) ou 1/8" (ferro) | M
B.01.000.010118 | Encanador | H | 0.23 | 15
B.01.000.010119 | Ajudante de encanador | H | 0.23 | 15
F.03.000.024550 | Isolamento térmico em espuma elastomérica, espessura de 19 a 26 mm, para tubulação de água quente e refrigeração, diâmetro de 3/8" (cobre) e 1/8" (ferro) | M | 1 | 15
F.12.000.028075 | Cola de contato para espuma elastomérica, isolamento térmico (uso adesivo industrial), ref. Armaflex 520 ou equivalente | L | 0.02 | 15
32.11.440 | Isolamento térmico em espuma elastomérica, espessura de 19 a 26 mm, para tubulação de 3/4" (cobre) ou 3/8" (ferro) | M
B.01.000.010118 | Encanador | H | 0.23 | 15
B.01.000.010119 | Ajudante de encanador | H | 0.23 | 15
F.03.000.024551 | Isolamento térmico em espuma elastomérica, espessura de 19 a 26 mm, para tubulação de água quente e refrigeração, diâmetro de 3/4" (cobre) e 3/8" (ferro) | M | 1 | 15
F.12.000.028075 | Cola de contato para espuma elastomérica, isolamento térmico (uso adesivo industrial), ref. Armaflex 520 ou equivalente | L | 0.02 | 15
32.15 | Impermeabilização flexível com manta
32.15.030 | Impermeabilização em manta asfáltica com armadura, tipo III-B, espessura de 3 mm | M2
B.01.000.010139 | Pedreiro | H | 0.3 | 15
B.01.000.010146 | Servente | H | 0.6 | 15
F.03.000.024109 | Manta asfáltica com armadura filme de poliéster, tipo III-B, espessura de 3 mm, ref. Denvermanta III-B Denver Global, Torodin III-B Viapol, Premium Poliéster III-B Viapol ou equivalente | M2 | 1.15 | 15
F.03.000.039005 | Pintura impermeabilizante com asfalto oxidado e solventes orgânicos, ref. Viabit/Viapol, Neutrol/Otto Baumgart/IGOL55 Sika ou equivalente | L | 0.4 | 15
32.15.040 | Impermeabilização em manta asfáltica com armadura, tipo III-B, espessura de 4 mm | M2
B.01.000.010139 | Pedreiro | H | 0.3 | 15
B.01.000.010146 | Servente | H | 0.6 | 15
F.03.000.024110 | Manta asfáltica com armadura filme de poliéster, tipo III-B, espessura de 4 mm, ref. Denvermanta III-B Denver Global, Torodin III-B Viapol, Premium Poliéster III-B Viapol ou equivalente | M2 | 1.15 | 15
F.03.000.039005 | Pintura impermeabilizante com asfalto oxidado e solventes orgânicos, ref. Viabit/Viapol, Neutrol/Otto Baumgart/IGOL55 Sika ou equivalente | L | 0.4 | 15
32.15.080 | Impermeabilização em manta asfáltica tipo III-B, espessura de 3 mm, face exposta em geotêxtil, com membrana acrílica | M2
B.01.000.010139 | Pedreiro | H | 0.3 | 15
B.01.000.010146 | Servente | H | 0.85 | 15
F.03.000.024078 | Impermeabilização flexível à base polímeros acrílicos; ref. Denvercril Super / Igolflex / Vedapren / Viaflex branco ou equivalente | KG | 3.5 | 15
F.03.000.024111 | Manta asfáltica tipo III-B, esp. 3mm, face exposta em geotêxtil, ref. Denvermanta Geotêxtil III-B -Denver Global, Torodin Geotêxtil III-B e Premium III-B Viapol ou equivalente | M2 | 1.15 | 15
F.03.000.039005 | Pintura impermeabilizante com asfalto oxidado e solventes orgânicos, ref. Viabit/Viapol, Neutrol/Otto Baumgart/IGOL55 Sika ou equivalente | L | 0.4 | 15
32.15.100 | Impermeabilização em manta asfáltica plastomérica com armadura, tipo III, espessura de 4 mm, face exposta em geotêxtil com membrana acrílica | M2
B.01.000.010139 | Pedreiro | H | 0.3 | 15
B.01.000.010146 | Servente | H | 0.85 | 15
F.03.000.024023 | Manta asfáltica plastomérica com armadura filme de poliéster tipo III, espessura 4mm, face exposta em geotêxtil, Premium Geotêxtil da Viapol ou equivalente | M2 | 1.15 | 15
F.03.000.024078 | Impermeabilização flexível à base polímeros acrílicos; ref. Denvercril Super / Igolflex / Vedapren / Viaflex branco ou equivalente | KG | 3.5 | 15
F.03.000.039005 | Pintura impermeabilizante com asfalto oxidado e solventes orgânicos, ref. Viabit/Viapol, Neutrol/Otto Baumgart/IGOL55 Sika ou equivalente | L | 0.4 | 15
32.15.240 | Impermeabilização com manta asfáltica tipo III, anti raiz, espessura de 4 mm | M2
S.05.000.024121 | Manta asfáltica com armadura poliéster tipo III, esp.4 mm anti raiz, ref. Torodin Anti Raiz Viapol - instalado | M2 | 1 | 15
32.16 | Impermeabilização flexível com membranas
32.16.010 | Impermeabilização em pintura de asfalto oxidado com solventes orgânicos, sobre massa | M2
B.01.000.010146 | Servente | H | 0.4 | 15
F.03.000.039005 | Pintura impermeabilizante com asfalto oxidado e solventes orgânicos, ref. Viabit/Viapol, Neutrol/Otto Baumgart/IGOL55 Sika ou equivalente | L | 0.5 | 15
32.16.020 | Impermeabilização em pintura de asfalto oxidado com solventes orgânicos, sobre metal | M2
B.01.000.010146 | Servente | H | 0.4 | 15
F.03.000.039005 | Pintura impermeabilizante com asfalto oxidado e solventes orgânicos, ref. Viabit/Viapol, Neutrol/Otto Baumgart/IGOL55 Sika ou equivalente | L | 0.35 | 15
32.16.030 | Impermeabilização em membrana de asfalto modificado com elastômeros, na cor preta | M2
B.01.000.010146 | Servente | H | 0.4 | 15
F.03.000.024081 | Membrana de asfalto modificado com elastômeros cor preta, ref. Vedapren / Otto Baumgart, Denverpren SBS / Denver, Igolflex Preto / Sika ou equivalente | KG | 2.5 | 15
32.16.040 | Impermeabilização em membrana de asfalto modificado com elastômeros, na cor preta e reforço em tela poliéster | M2
B.01.000.010139 | Pedreiro | H | 0.5 | 15
B.01.000.010146 | Servente | H | 0.5 | 15
F.03.000.024081 | Membrana de asfalto modificado com elastômeros cor preta, ref. Vedapren / Otto Baumgart, Denverpren SBS / Denver, Igolflex Preto / Sika ou equivalente | KG | 3.5 | 15
R.03.000.020341 | Tela em poliéster, malha 2x2mm, gramatura mínima de 31g/m², estruturante para impermeabilização a frio; ref. Ernetex, Vedacit ou equivalente | M2 | 1.1 | 15
32.16.050 | Impermeabilização em membrana à base de polímeros acrílicos, na cor branca | M2
B.01.000.010146 | Servente | H | 0.4 | 15
F.03.000.024078 | Impermeabilização flexível à base polímeros acrílicos; ref. Denvercril Super / Igolflex / Vedapren / Viaflex branco ou equivalente | KG | 2.5 | 15
32.16.060 | Impermeabilização em membrana à base de polímeros acrílicos, na cor branca e reforço em tela poliéster | M2
B.01.000.010139 | Pedreiro | H | 0.5 | 15
B.01.000.010146 | Servente | H | 0.5 | 15
F.03.000.024078 | Impermeabilização flexível à base polímeros acrílicos; ref. Denvercril Super / Igolflex / Vedapren / Viaflex branco ou equivalente | KG | 3.5 | 15
R.03.000.020341 | Tela em poliéster, malha 2x2mm, gramatura mínima de 31g/m², estruturante para impermeabilização a frio; ref. Ernetex, Vedacit ou equivalente | M2 | 1.1 | 15
32.16.070 | Impermeabilização em membrana à base de resina termoplástica e cimentos aditivados com reforço em tela poliéster | M2
B.01.000.010139 | Pedreiro | H | 0.5 | 15
B.01.000.010146 | Servente | H | 0.7 | 15
B.02.000.039024 | Argamassa polimérica impermeabilizante, referência Sikatop 100, Tec Plus Top da Quartzolit Weber ou equivalente | KG | 2 | 15
B.02.000.039026 | Impermeabilização em membrana à base de resina termoplástica e cimentos aditivados com reforço em tela poliéster; ref. Viaplus 5000 da Viapol ou equivalente | KG | 3 | 15
R.03.000.020341 | Tela em poliéster, malha 2x2mm, gramatura mínima de 31g/m², estruturante para impermeabilização a frio; ref. Ernetex, Vedacit ou equivalente | M2 | 1.1 | 15
32.17 | Impermeabilização rígida
32.17.010 | Impermeabilização em argamassa impermeável com aditivo hidrófugo | M3
B.01.000.010139 | Pedreiro | H | 6 | 15
B.01.000.010146 | Servente | H | 10 | 15
B.02.000.020508 | Cimento CPII-E-32 (sacos de 50 kg) | KG | 375 | 15
B.04.000.020503 | Areia média lavada (a granel caçamba fechada) | M3 | 0.8 | 15
B.09.000.024069 | Aditivo hidrófugo de pega normal; ref. Vedacit, Sika 1 / Sika ou equivalente | L | 15 | 15
S.01.000.080125 | Betoneira reversível com carregador, capacidade de 320 litros, acionamento do motor combustão interna (diesel e gasolina) ou motor elétrico Alfa 320 | H | 0.5 | 15
32.17.012 | Impermeabilização em argamassa de concreto não estrutural com aditivo hidrófugo | M3
B.01.000.010101 | Ajudante geral | H | 0.5 | 15
B.01.000.010146 | Servente | H | 1.5 | 15
B.09.000.024069 | Aditivo hidrófugo de pega normal; ref. Vedacit, Sika 1 / Sika ou equivalente | L | 3.85 | 15
C.04.000.020535 | Concreto usinado fck= 20 MPa, slump 5 ± 1cm | M3 | 1.05 | 15
32.17.030 | Impermeabilização em argamassa polimérica para umidade e água de percolação | M2
B.01.000.010139 | Pedreiro | H | 0.1 | 15
B.01.000.010146 | Servente | H | 0.3 | 15
B.02.000.039024 | Argamassa polimérica impermeabilizante, referência Sikatop 100, Tec Plus Top da Quartzolit Weber ou equivalente | KG | 2 | 15
32.17.040 | Impermeabilização em argamassa polimérica com reforço em tela poliéster para pressão hidrostática positiva | M2
B.01.000.010139 | Pedreiro | H | 0.2 | 15
B.01.000.010146 | Servente | H | 0.6 | 15
B.02.000.039024 | Argamassa polimérica impermeabilizante, referência Sikatop 100, Tec Plus Top da Quartzolit Weber ou equivalente | KG | 4 | 15
R.03.000.020341 | Tela em poliéster, malha 2x2mm, gramatura mínima de 31g/m², estruturante para impermeabilização a frio; ref. Ernetex, Vedacit ou equivalente | M2 | 1.1 | 15
32.17.070 | Impermeabilização anticorrosiva em membrana epoxídica com alcatrão de hulha, sobre massa | M2
B.01.000.010139 | Pedreiro | H | 0.1 | 15
B.01.000.010146 | Servente | H | 0.3 | 15
J.02.000.037508 | Resina epóxi com alcatrão de hulha; ref. Denvercoat Epóxi Alcatrão da Denver, Compound Coal Tar Epóxi, Duropoxy alcatrão especial ou equivalente | KG | 1 | 15
32.20 | Reparos, conservações e complementos - GRUPO 32
32.20.010 | Recolocação de argila expandida | M3
B.01.000.010146 | Servente | H | 4 | 15
32.20.020 | Aplicação de papel Kraft | M2
B.01.000.010146 | Servente | H | 0.2 | 15
F.03.000.024031 | Papel betumado KRAFT | M2 | 1 | 15
32.20.050 | Tela em polietileno, malha hexagonal de 1/2´, para armadura de argamassa | M2
B.01.000.010146 | Servente | H | 0.2 | 15
R.03.000.020342 | Tela em polietileno, malha hexagonal de 1/2´, gramatura mínima de 205g/m², ref. Pinteiro 5110P ou 5111P da Nortene, ou equivalente | M2 | 1.1 | 15
32.20.060 | Tela galvanizada fio 24 BWG, malha hexagonal de 1/2´, para armadura de argamassa | M2
B.01.000.010146 | Servente | H | 0.2 | 15
E.10.000.020343 | Tela galvanizada fio 24 BWG, malha hexagonal de 1/2´ | M2 | 1.1 | 15
32.20.066 | Lona plástica em polietileno, 150 micras, para camada separadora de piso/pavimento | M2
B.01.000.010146 | Servente | H | 0.014375 | 15
B.07.000.038098 | Lona plástica preta, espessura 150 micras, rolo de 4x100m, peso mínimo 36 kg | M2 | 1.05 | 15
33 | PINTURA
33.01 | Preparo de base
33.01.040 | Estucamento e lixamento de concreto deteriorado | M2
B.01.000.010139 | Pedreiro | H | 1 | 15
B.01.000.010146 | Servente | H | 0.5 | 15
B.02.000.020508 | Cimento CPII-E-32 (sacos de 50 kg) | KG | 0.15 | 15
B.02.000.020509 | Cimento branco comum (sacos de 20 kg) | KG | 0.15 | 15
B.07.000.038005 | Disco de desbaste 7´ | UN | 0.04 | 15
B.09.000.039023 | Adesivo/selador à base de emulsão acrílica, ref. Nitobond AR da Anchortec ou Rheomix 104 da BASF ou equivalente | KG | 0.3 | 15
S.04.000.038010 | Lixa carbeto de silício de 7´ | UN | 0.17 | 15
S.04.000.080135 | Lixadeira elétrica | H | 0.6 | 15
33.01.050 | Estucamento e lixamento de concreto | M2
B.01.000.010139 | Pedreiro | H | 1 | 15
B.01.000.010146 | Servente | H | 0.5 | 15
B.02.000.020508 | Cimento CPII-E-32 (sacos de 50 kg) | KG | 0.15 | 15
B.02.000.020509 | Cimento branco comum (sacos de 20 kg) | KG | 0.15 | 15
B.07.000.038005 | Disco de desbaste 7´ | UN | 0.04 | 15
B.09.000.039023 | Adesivo/selador à base de emulsão acrílica, ref. Nitobond AR da Anchortec ou Rheomix 104 da BASF ou equivalente | KG | 0.1 | 15
S.04.000.038010 | Lixa carbeto de silício de 7´ | UN | 0.17 | 15
S.04.000.080135 | Lixadeira elétrica | H | 0.5 | 15
33.01.060 | Imunizante para madeira | M2
B.01.000.010140 | Pintor | H | 0.3 | 15
J.02.000.024047 | Líquido imunizante para madeira pentox (Montana); ref. Penetrol Cupim (Otto Baungart) ou equivalente | L | 0.2 | 15
33.01.280 | Reparo de trincas rasas até 5 mm de largura, na massa | M
B.01.000.010140 | Pintor | H | 0.5 | 15
B.01.000.010141 | Ajudante de pintor | H | 0.5 | 15
F.12.000.024008 | Fita autoadesiva em poliester de 5 cm, para trincas, ref. Fitafix ou equivalente | M | 1.03 | 15
J.02.000.024007 | Emulsão acrílica para vedação de trincas, ref. Selatrinca Suvinil ou equivalente | L | 0.12 | 15
J.02.000.038001 | Diluente aguarrás mineral; ref. Suvinil, Luksnova, Coral ou equivalente | L | 0.03 | 15
J.02.000.038058 | Impermeabilizante acrílico, ref. Suviflex ou equivalente | L | 0.18 | 15
J.02.000.038061 | Líquido de fundo (fundo preparador) | L | 0.06 | 15
S.04.000.038014 | Lixa massa/madeira uso geral Norton, Alcar ou equivalente (médias) | UN | 0.3 | 15
33.01.350 | Preparo de base para superfície metálica com fundo antioxidante | M2
B.01.000.010140 | Pintor | H | 0.24 | 15
B.01.000.010141 | Ajudante de pintor | H | 0.12 | 15
J.01.000.038012 | Lixa para ferro e metais Norton N° 80, ou equivalente | UN | 0.5 | 15
J.02.000.038028 | Zarcão, ref. Zarcoral fabricação Coral - Zarcão Internacional ou equivalente | L | 0.15 | 15
33.02 | Massa corrida
33.02.060 | Massa corrida a base de PVA | M2
B.01.000.010140 | Pintor | H | 0.2 | 15
B.01.000.010141 | Ajudante de pintor | H | 0.3 | 15
J.02.000.038017 | Massa corrida PVA; ref. Massa Corrida Suvinil, Massa Corrida Coral, Metalatex da Sherwin Willians ou equivalente | L | 0.45 | 15
S.04.000.038014 | Lixa massa/madeira uso geral Norton, Alcar ou equivalente (médias) | UN | 0.3 | 15
33.02.080 | Massa corrida à base de resina acrílica | M2
B.01.000.010140 | Pintor | H | 0.2 | 15
B.01.000.010141 | Ajudante de pintor | H | 0.3 | 15
J.02.000.037510 | Massa corrida de base acrílica; ref. Massa Acrílica (Suvinil/Glasurit), Massa FC (Fusecolor), Massa Especial para fachada (Retinco) ou equivalente | L | 0.45 | 15
S.04.000.038014 | Lixa massa/madeira uso geral Norton, Alcar ou equivalente (médias) | UN | 0.3 | 15
33.03 | Pintura em superfícies de concreto / massa / gesso / pedras
33.03.220 | Tinta látex em elemento vazado | M2
B.01.000.010140 | Pintor | H | 0.55 | 15
B.01.000.010141 | Ajudante de pintor | H | 0.5 | 15
J.02.000.037513 | Tinta latex, acabamento fosco aveludado, ref. coral 3 em 1 da Coral, rende e cobre muito da Suvinil ou equivalente | L | 0.25 | 15
S.04.000.038014 | Lixa massa/madeira uso geral Norton, Alcar ou equivalente (médias) | UN | 0.3 | 15
33.03.350 | Pintura especial em esmalte para lousa cor verde | M2
B.01.000.010140 | Pintor | H | 0.45 | 15
B.01.000.010141 | Ajudante de pintor | H | 0.45 | 15
J.02.000.090805 | Tinta esmalte especial para lousa, cor verde, acabamento fosco, ref. Coralit Esmalte Sintético (Coral), Suvinil Esmalte Sintético, ou equivalente | L | 0.2 | 15
33.03.740 | Resina acrílica plastificante | M2
B.01.000.010140 | Pintor | H | 0.25 | 15
B.01.000.010141 | Ajudante de pintor | H | 0.25 | 15
J.02.000.024076 | Resina 100% acrílica plastificante, Hiper 409 da NS Brasil ou equivalente | L | 0.24 | 15
33.03.750 | Verniz acrílico | M2
B.01.000.010140 | Pintor | H | 0.45 | 15
B.01.000.010141 | Ajudante de pintor | H | 0.4 | 15
J.02.000.038052 | Verniz acrílico base água, ref. Denverniz Acqua (Denver), Durocryl A (Wolf Hacker), Nitoprimer AW (Fosroc) ou equivalente | L | 0.125 | 15
J.02.000.038054 | Verniz acrílico base solvente, Dekguard BS/FS, (Fosroc), Durocryl S (Wolf Hacker), Denverniz SB/SF (Denver) ou equivalente | L | 0.225 | 15
J.02.000.038060 | Thinner, ref. Natrielli ou equivalente | L | 0.075 | 15
33.03.760 | Hidrorepelente incolor à base de silano-siloxano oligomérico disperso em água | M2
B.01.000.010140 | Pintor | H | 0.4 | 15
B.01.000.010141 | Ajudante de pintor | H | 0.2 | 15
J.02.000.024030 | Hidrorepelente a base de silano-siloxano oligomérico disperso em água, ref. Acqua da Denver, Repele água da Quartzolit ou equivalente | L | 0.6 | 15
S.04.000.038014 | Lixa massa/madeira uso geral Norton, Alcar ou equivalente (médias) | UN | 0.3 | 15
33.03.770 | Hidrorepelente incolor à base de silano-siloxano oligomérico disperso em solvente | M2
B.01.000.010140 | Pintor | H | 0.4 | 15
B.01.000.010141 | Ajudante de pintor | H | 0.2 | 15
J.02.000.024028 | Hidrorepelente a base de silano-siloxano oligomérico disperso em solvente; ref. Silicone da Sika, Acquella Original da Otto Baumgart, Fuseprotec Silicone da Viapol ou equivalente | L | 0.6 | 15
J.02.000.038001 | Diluente aguarrás mineral; ref. Suvinil, Luksnova, Coral ou equivalente | L | 0.06 | 15
S.04.000.038014 | Lixa massa/madeira uso geral Norton, Alcar ou equivalente (médias) | UN | 0.3 | 15
33.03.780 | Verniz de proteção antipichação | M2
B.01.000.010140 | Pintor | H | 0.45 | 15
B.01.000.010141 | Ajudante de pintor | H | 0.4 | 15
J.02.000.037548 | Verniz incolor antipichação, ref. Graffitiguard da Anchortec, Antgraf Eco verniz da Ant Graf ou equivalente | L | 0.225 | 15
J.02.000.038052 | Verniz acrílico base água, ref. Denverniz Acqua (Denver), Durocryl A (Wolf Hacker), Nitoprimer AW (Fosroc) ou equivalente | L | 0.125 | 15
J.02.000.038060 | Thinner, ref. Natrielli ou equivalente | L | 0.075 | 15
33.05 | Pintura em superfícies de madeira
33.05.010 | Verniz fungicida para madeira | M2
B.01.000.010140 | Pintor | H | 0.4 | 15
B.01.000.010141 | Ajudante de pintor | H | 0.2 | 15
J.02.000.037539 | Verniz fungicida Stain, para madeiras; ref. Osmocolor Montana / Verniz Satin Suvinil ou equivalente | L | 0.15 | 15
S.04.000.038014 | Lixa massa/madeira uso geral Norton, Alcar ou equivalente (médias) | UN | 0.3 | 15
33.05.120 | Esmalte em rodapés, baguetes ou molduras de madeira | M
B.01.000.010140 | Pintor | H | 0.1 | 15
J.02.000.028058 | Tinta esmalte Premium, base água, brilhante/acetinado, várias cores, pintura interna/externa, ref. Coralit Zero da Coral, Futura Premium, Suvinil Premium, Metalatex Eco, Sherwin Williams, ou equivalente | L | 0.08 | 15
S.04.000.038014 | Lixa massa/madeira uso geral Norton, Alcar ou equivalente (médias) | UN | 0.05 | 15
33.05.330 | Verniz em superfície de madeira | M2
B.01.000.010140 | Pintor | H | 0.4 | 15
B.01.000.010141 | Ajudante de pintor | H | 0.3 | 15
J.02.000.038050 | Verniz comum a base de poliuretano; referência comercial Verniz SW Marítimo brilhante (Sherwin Willians), Suvinil Verniz Copal (Glasurit), Sparlak Copal (Akzo/Ypiranga) ou equivalente | L | 0.3 | 15
S.04.000.038014 | Lixa massa/madeira uso geral Norton, Alcar ou equivalente (médias) | UN | 0.3 | 15
33.05.360 | Verniz em rodapés, baguetes ou molduras de madeira | M
B.01.000.010140 | Pintor | H | 0.08 | 15
J.02.000.038050 | Verniz comum a base de poliuretano; referência comercial Verniz SW Marítimo brilhante (Sherwin Willians), Suvinil Verniz Copal (Glasurit), Sparlak Copal (Akzo/Ypiranga) ou equivalente | L | 0.08 | 15
S.04.000.038014 | Lixa massa/madeira uso geral Norton, Alcar ou equivalente (médias) | UN | 0.05 | 15
33.06 | Pintura em pisos
33.06.020 | Acrílico para quadras e pisos cimentados | M2
B.01.000.010140 | Pintor | H | 0.45 | 15
B.01.000.010141 | Ajudante de pintor | H | 0.4 | 15
J.02.000.037517 | Tinta acrílica para pisos; ref. Suvinil pisos acrílica premium, Coral pinta piso acrílica premium, Eucatex super piso/extra piso acrílica premium ou equivalente | L | 0.25 | 15
S.04.000.038014 | Lixa massa/madeira uso geral Norton, Alcar ou equivalente (médias) | UN | 0.3 | 15
33.07 | Pintura em estruturas metálicas
33.07.130 | Pintura epóxi bicomponente em estruturas metálicas | KG
E.01.000.037531 | Pintura de acabamento em tinta epóxi sobre estrutura metálica | KG | 1 | 15
33.07.140 | Pintura com esmalte alquídico em estrutura metálica | KG
E.01.000.037530 | Pintura de acabamento em tinta esmalte sobre estrutura metálica | KG | 1 | 15
33.07.303 | Proteção passiva contra incêndio com tinta intumescente, com tempo requerido de resistência ao fogo TRRF = 60 min - aplicação em estrutura metálica | M2
B.01.000.010140 | Pintor | H | 2.45 | 15
B.01.000.010141 | Ajudante de pintor | H | 4.9 | 15
B.01.000.020115 | Engenheiro junior de civil | H | 0.22 | 15
E.01.000.037532 | Tinta PU bi componente para estrutura metálica, cor branca, ref. Sherwin Williams ou equivalente | L | 0.15 | 15
E.01.000.037533 | Fundo primer epoxi bicomponente, para pintura de ferro, alumínio, aço e galvanizado, ref. Sherwin Williams ou equivalente | L | 0.15 | 15
J.02.000.037605 | Tinta intumescente para aplicação em estrutura metálica; ref. Brasifire da Brasilux, Maza, Firecoat da Polidura, Renner ou equivalente | L | 1.16 | 15
33.07.304 | Proteção passiva contra incêndio com tinta intumescente, com tempo requerido de resistência ao fogo TRRF = 120 min - aplicação em estrutura metálica | M2
B.01.000.010140 | Pintor | H | 2.9 | 15
B.01.000.010141 | Ajudante de pintor | H | 5.8 | 15
B.01.000.020115 | Engenheiro junior de civil | H | 0.22 | 15
E.01.000.037532 | Tinta PU bi componente para estrutura metálica, cor branca, ref. Sherwin Williams ou equivalente | L | 0.15 | 15
E.01.000.037533 | Fundo primer epoxi bicomponente, para pintura de ferro, alumínio, aço e galvanizado, ref. Sherwin Williams ou equivalente | L | 0.15 | 15
J.02.000.037605 | Tinta intumescente para aplicação em estrutura metálica; ref. Brasifire da Brasilux, Maza, Firecoat da Polidura, Renner ou equivalente | L | 4.8921 | 15
33.09 | Pintura de sinalização
33.09.020 | Borracha clorada para faixas demarcatórias | M
B.01.000.010140 | Pintor | H | 0.034 | 15
B.01.000.010141 | Ajudante de pintor | H | 0.03 | 15
J.02.000.037506 | Tinta base borracha clorada, ref. Anklor TR da Tintas Ancora, Globaltrafic 611 da Global Tintas, Perfortrafic código 25020 da Tintas Perfortex ou equivalente | L | 0.025 | 15
33.09.021 | Tinta acrílica para faixas demarcatórias | M
B.01.000.010140 | Pintor | H | 0.0675 | 15
B.01.000.010141 | Ajudante de pintor | H | 0.06 | 15
J.02.000.037517 | Tinta acrílica para pisos; ref. Suvinil pisos acrílica premium, Coral pinta piso acrílica premium, Eucatex super piso/extra piso acrílica premium ou equivalente | L | 0.025 | 15
S.04.000.034030 | Fita crepe 25mm x 50m | UN | 0.08 | 15
S.04.000.038014 | Lixa massa/madeira uso geral Norton, Alcar ou equivalente (médias) | UN | 0.025 | 15
33.10 | Pintura em superfície de concreto/massa/gesso/pedras, inclusive preparo
33.10.020 | Tinta látex em massa, inclusive preparo | M2
B.01.000.010140 | Pintor | H | 0.45 | 15
B.01.000.010141 | Ajudante de pintor | H | 0.4 | 15
J.02.000.037513 | Tinta latex, acabamento fosco aveludado, ref. coral 3 em 1 da Coral, rende e cobre muito da Suvinil ou equivalente | L | 0.25 | 15
J.02.000.037518 | Selador para tinta acrílica Coral, Suvinil ou equivalente | L | 0.24 | 15
S.04.000.038014 | Lixa massa/madeira uso geral Norton, Alcar ou equivalente (médias) | UN | 0.3 | 15
33.10.030 | Tinta acrílica antimofo em massa, inclusive preparo | M2
B.01.000.010140 | Pintor | H | 0.45 | 15
B.01.000.010141 | Ajudante de pintor | H | 0.4 | 15
J.02.000.037518 | Selador para tinta acrílica Coral, Suvinil ou equivalente | L | 0.24 | 15
J.02.000.038008 | Tinta acrílica antimofo acetinado fosco; ref. Metalatex antimofo (Sherwin Williams) ou equivalente | L | 0.2 | 15
S.04.000.038014 | Lixa massa/madeira uso geral Norton, Alcar ou equivalente (médias) | UN | 0.3 | 15
33.10.041 | Esmalte à base de água em massa, inclusive preparo | M2
B.01.000.010140 | Pintor | H | 0.45 | 15
B.01.000.010141 | Ajudante de pintor | H | 0.4 | 15
J.01.000.038040 | Lixa d´água, ref. Norton n° 80, Aquaflex ou equivalente | UN | 0.3 | 15
J.02.000.028058 | Tinta esmalte Premium, base água, brilhante/acetinado, várias cores, pintura interna/externa, ref. Coralit Zero da Coral, Futura Premium, Suvinil Premium, Metalatex Eco, Sherwin Williams, ou equivalente | L | 0.25 | 15
J.02.000.038000 | Fundo preparador base água, para madeira e metais; ref. Fundo preparador Coralit Balance da Coral, Metalatex Eco fundo antiferrugem da Sherwin Williams, Fundo preparador da Suvinil ou equivalente | L | 0.1 | 15
33.10.050 | Tinta acrílica em massa, inclusive preparo | M2
B.01.000.010140 | Pintor | H | 0.45 | 15
B.01.000.010141 | Ajudante de pintor | H | 0.4 | 15
J.02.000.037518 | Selador para tinta acrílica Coral, Suvinil ou equivalente | L | 0.24 | 15
J.02.000.037542 | Tinta acrílica acabamento fosco; referência comercial Novacor standard Sherwin Willian, Rende e cobre standard Suvinil, Extra standard acrílico Eucatex, Tinta standard rende muito Coral ou equivalente | L | 0.25 | 15
S.04.000.038014 | Lixa massa/madeira uso geral Norton, Alcar ou equivalente (médias) | UN | 0.3 | 15
33.10.060 | Epóxi em massa, inclusive preparo | M2
B.01.000.010140 | Pintor | H | 0.9 | 15
B.01.000.010141 | Ajudante de pintor | H | 0.9 | 15
J.02.000.028057 | Selador para tinta epóxi | L | 0.24 | 15
J.02.000.037545 | Tinta à base de resina epoxi; ref. Esmalte Wandepoxy Coral, Interseal 670 HS Internacional ou equivalente | L | 0.5 | 15
S.04.000.038014 | Lixa massa/madeira uso geral Norton, Alcar ou equivalente (médias) | UN | 0.3 | 15
33.10.070 | Borracha clorada em massa, inclusive preparo | M2
B.01.000.010140 | Pintor | H | 0.45 | 15
B.01.000.010141 | Ajudante de pintor | H | 0.4 | 15
J.02.000.037506 | Tinta base borracha clorada, ref. Anklor TR da Tintas Ancora, Globaltrafic 611 da Global Tintas, Perfortrafic código 25020 da Tintas Perfortex ou equivalente | L | 0.25 | 15
J.02.000.038001 | Diluente aguarrás mineral; ref. Suvinil, Luksnova, Coral ou equivalente | L | 0.04 | 15
J.02.000.038061 | Líquido de fundo (fundo preparador) | L | 0.08 | 15
S.04.000.038014 | Lixa massa/madeira uso geral Norton, Alcar ou equivalente (médias) | UN | 0.3 | 15
33.10.100 | Textura acrílica para uso interno / externo, inclusive preparo | M2
B.01.000.010140 | Pintor | H | 0.6 | 15
B.01.000.010141 | Ajudante de pintor | H | 0.6 | 15
J.02.000.037505 | Textura acrílica sem agregados minerais, cor branca; referência comercial Texturatto suave da Suvinil ou equivalente, para uso interno ou externo | KG | 1 | 15
J.02.000.037518 | Selador para tinta acrílica Coral, Suvinil ou equivalente | L | 0.24 | 15
S.04.000.038014 | Lixa massa/madeira uso geral Norton, Alcar ou equivalente (médias) | UN | 0.3 | 15
33.10.120 | Proteção passiva contra incêndio com tinta intumescente, tempo requerido de resistência ao fogo TRRF = 60 minutos - aplicação em painéis de gesso acartonado | M2
J.02.000.037602 | Proteção passiva contra incêndio com tinta intumescente, com tempo requerido de resistência ao fogo TRRF = 60 min - aplicação em painéis de gesso acartonado | M2 | 1 | 15
33.10.130 | Proteção passiva contra incêndio com tinta intumescente, tempo requerido de resistência ao fogo TRRF = 120 minutos - aplicação em painéis de gesso acartonado | M2
J.02.000.037603 | Proteção passiva contra incêndio com tinta intumescente, com tempo requerido de resistência ao fogo TRRF = 120 min - aplicação em painéis de gesso acartonado | M2 | 1 | 15
33.11 | Pintura em superfície metálica, inclusive preparo
33.11.050 | Esmalte à base água em superfície metálica, inclusive preparo | M2
B.01.000.010140 | Pintor | H | 0.6 | 15
B.01.000.010141 | Ajudante de pintor | H | 0.6 | 15
J.01.000.038040 | Lixa d´água, ref. Norton n° 80, Aquaflex ou equivalente | UN | 0.3 | 15
J.02.000.028058 | Tinta esmalte Premium, base água, brilhante/acetinado, várias cores, pintura interna/externa, ref. Coralit Zero da Coral, Futura Premium, Suvinil Premium, Metalatex Eco, Sherwin Williams, ou equivalente | L | 0.25 | 15
J.02.000.038000 | Fundo preparador base água, para madeira e metais; ref. Fundo preparador Coralit Balance da Coral, Metalatex Eco fundo antiferrugem da Sherwin Williams, Fundo preparador da Suvinil ou equivalente | L | 0.2 | 15
33.12 | Pintura em superfície de madeira, inclusive preparo
33.12.011 | Esmalte à base de água em madeira, inclusive preparo | M2
B.01.000.010140 | Pintor | H | 0.6 | 15
B.01.000.010141 | Ajudante de pintor | H | 0.6 | 15
J.01.000.038040 | Lixa d´água, ref. Norton n° 80, Aquaflex ou equivalente | UN | 0.5 | 15
J.02.000.028058 | Tinta esmalte Premium, base água, brilhante/acetinado, várias cores, pintura interna/externa, ref. Coralit Zero da Coral, Futura Premium, Suvinil Premium, Metalatex Eco, Sherwin Williams, ou equivalente | L | 0.25 | 15
J.02.000.038000 | Fundo preparador base água, para madeira e metais; ref. Fundo preparador Coralit Balance da Coral, Metalatex Eco fundo antiferrugem da Sherwin Williams, Fundo preparador da Suvinil ou equivalente | L | 0.2 | 15
34 | PAISAGISMO E FECHAMENTOS
34.01 | Preparação de solo
34.01.010 | Terra vegetal orgânica comum | M3
B.01.000.010146 | Servente | H | 2.5 | 15
N.01.000.038511 | Terra vegetal orgânica comum | M3 | 1 | 15
34.01.020 | Limpeza e regularização de áreas para ajardinamento (jardins e canteiros) | M2
B.01.000.010146 | Servente | H | 0.1 | 15
34.02 | Vegetação rasteira
34.02.020 | Plantio de grama batatais em placas (praças e áreas abertas) | M2
B.01.000.010101 | Ajudante geral | H | 0.12 | 15
B.01.000.010126 | Jardineiro | H | 0.04 | 15
D.02.000.021014 | Sarrafo de cedrinho 2,5 x 5 cm | M | 0.1875 | 15
N.01.000.038507 | Grama tipo batatais em placas (caminhão cap.400m²) | M2 | 1 | 15
N.01.000.038511 | Terra vegetal orgânica comum | M3 | 0.01 | 15
34.02.040 | Plantio de grama batatais em placas (jardins e canteiros) | M2
B.01.000.010101 | Ajudante geral | H | 0.18 | 15
B.01.000.010126 | Jardineiro | H | 0.06 | 15
N.01.000.038507 | Grama tipo batatais em placas (caminhão cap.400m²) | M2 | 1 | 15
N.01.000.038511 | Terra vegetal orgânica comum | M3 | 0.01 | 15
34.02.070 | Forração com Lírio Amarelo, mínimo 18 mudas / m² - h= 0,50 m | M2
B.01.000.010101 | Ajudante geral | H | 0.2 | 15
B.01.000.010126 | Jardineiro | H | 0.1 | 15
N.01.000.038510 | Terra vegetal orgânica adubada | M3 | 0.05 | 15
N.01.000.038632 | Forração Lírio Amarelo, min.18 mudas/m² - h= 0,50m | UN | 18 | 15
34.02.080 | Plantio de grama São Carlos em placas (jardins e canteiros) | M2
B.01.000.010101 | Ajudante geral | H | 0.18 | 15
B.01.000.010126 | Jardineiro | H | 0.06 | 15
N.01.000.038511 | Terra vegetal orgânica comum | M3 | 0.01 | 15
N.01.000.038610 | Grama tipo São Carlos em placas | M2 | 1 | 15
34.02.090 | Forração com Hera Inglesa, mínimo 18 mudas / m² - h= 0,15 m | M2
B.01.000.010101 | Ajudante geral | H | 0.2 | 15
B.01.000.010126 | Jardineiro | H | 0.1 | 15
N.01.000.038508 | Forração Hera Inglesa, min. 18 mudas/m² - h= 0,15m | UN | 18 | 15
N.01.000.038510 | Terra vegetal orgânica adubada | M3 | 0.05 | 15
34.02.100 | Plantio de grama esmeralda em placas (jardins e canteiros) | M2
B.01.000.010101 | Ajudante geral | H | 0.18 | 15
B.01.000.010126 | Jardineiro | H | 0.06 | 15
N.01.000.038511 | Terra vegetal orgânica comum | M3 | 0.01 | 15
N.01.000.038513 | Grama tipo Esmeralda em placas | M2 | 1 | 15
34.02.110 | Forração com clorofito, mínimo de 20 mudas / m² - h= 0,15 m | M2
B.01.000.010101 | Ajudante geral | H | 0.2 | 15
B.01.000.010126 | Jardineiro | H | 0.1 | 15
N.01.000.038510 | Terra vegetal orgânica adubada | M3 | 0.05 | 15
N.01.000.038648 | Forração com clorofito, mínimo 20 mudas/m² - h= 0,15m | UN | 20 | 15
34.02.400 | Plantio de grama pelo processo hidrossemeadura | M2
S.01.000.038760 | Plantio de grama pelo processo hidrossemeadura | M2 | 1 | 15
34.03 | Vegetação arbustiva
34.03.020 | Arbusto Azaléa - h= 0,60 a 0,80 m | UN
B.01.000.010101 | Ajudante geral | H | 0.1 | 15
B.01.000.010126 | Jardineiro | H | 0.07 | 15
N.01.000.038510 | Terra vegetal orgânica adubada | M3 | 0.08 | 15
N.01.000.038642 | Arbusto Azaléia - h= 0,60 a 0,80 m | UN | 1 | 15
34.03.120 | Arbusto Moréia - h= 0,50 m | UN
B.01.000.010101 | Ajudante geral | H | 0.1 | 15
B.01.000.010126 | Jardineiro | H | 0.07 | 15
N.01.000.038510 | Terra vegetal orgânica adubada | M3 | 0.08 | 15
N.01.000.038639 | Arbusto Moréia - h= 0,50 m | UN | 1 | 15
34.03.130 | Arbusto Alamanda - h= 0,60 a 0,80 m | UN
B.01.000.010101 | Ajudante geral | H | 0.1 | 15
B.01.000.010126 | Jardineiro | H | 0.07 | 15
N.01.000.038510 | Terra vegetal orgânica adubada | M3 | 0.08 | 15
N.01.000.038516 | Arbusto alamanda h= 0,60 a 0,80 m | UN | 1 | 15
34.03.150 | Arbusto Curcúligo - h= 0,60 a 0,80 m | UN
B.01.000.010101 | Ajudante geral | H | 0.1 | 15
B.01.000.010126 | Jardineiro | H | 0.07 | 15
N.01.000.038510 | Terra vegetal orgânica adubada | M3 | 0.08 | 15
N.01.000.038621 | Arbusto Curculigo h= 0,60 a 0,80 m | UN | 1 | 15
34.04 | Árvores
34.04.050 | Árvore ornamental tipo Pata de Vaca - h= 2,00 m | UN
B.01.000.010101 | Ajudante geral | H | 1 | 15
B.01.000.010126 | Jardineiro | H | 0.5 | 15
D.02.000.021014 | Sarrafo de cedrinho 2,5 x 5 cm | M | 7.5 | 15
N.01.000.038511 | Terra vegetal orgânica comum | M3 | 0.1 | 15
N.01.000.038628 | Árvore ornamental tipo Pata de Vaca - h= 2,00m | UN | 1 | 15
34.04.130 | Árvore ornamental tipo Ipê Amarelo - h= 2,00 m | UN
B.01.000.010101 | Ajudante geral | H | 1 | 15
B.01.000.010126 | Jardineiro | H | 0.5 | 15
D.02.000.021014 | Sarrafo de cedrinho 2,5 x 5 cm | M | 7.5 | 15
N.01.000.038511 | Terra vegetal orgânica comum | M3 | 0.1 | 15
N.01.000.038605 | Árvore ornamental tipo Ipê Amarelo - h= 2,00m | UN | 1 | 15
34.04.160 | Árvore ornamental tipo Areca Bambu - h= 2,00 m | UN
B.01.000.010101 | Ajudante geral | H | 1 | 15
B.01.000.010126 | Jardineiro | H | 0.5 | 15
D.02.000.021014 | Sarrafo de cedrinho 2,5 x 5 cm | M | 7.5 | 15
N.01.000.038511 | Terra vegetal orgânica comum | M3 | 0.1 | 15
N.01.000.038613 | Árvore ornamental tipo Areca Bambu - h= 2,00m | UN | 1 | 15
34.04.164 | Árvore ornamental tipo Falso barbatimão - h= 2,00 m | UN
B.01.000.010101 | Ajudante geral | H | 1 | 15
B.01.000.010126 | Jardineiro | H | 0.5 | 15
D.02.000.021014 | Sarrafo de cedrinho 2,5 x 5 cm | M | 7.5 | 15
N.01.000.038511 | Terra vegetal orgânica comum | M3 | 0.1 | 15
N.01.000.039164 | Árvore do tipo Falso barbatimão (Cassia leptophylla) - h= 2,00m | UN | 1 | 15
34.04.166 | Árvore ornamental tipo Aroeira salsa - h= 2,00 m | UN
B.01.000.010101 | Ajudante geral | H | 1 | 15
B.01.000.010126 | Jardineiro | H | 0.5 | 15
D.02.000.021014 | Sarrafo de cedrinho 2,5 x 5 cm | M | 7.5 | 15
N.01.000.038511 | Terra vegetal orgânica comum | M3 | 0.1 | 15
N.01.000.038712 | Árvore tipo Aroeira salsa (Shinus molle) - h= 2,00m | UN | 1 | 15
34.04.280 | Árvore ornamental tipo Manacá-da-serra - h= 2,00 m | UN
B.01.000.010101 | Ajudante geral | H | 1 | 15
B.01.000.010126 | Jardineiro | H | 0.5 | 15
D.02.000.021014 | Sarrafo de cedrinho 2,5 x 5 cm | M | 7.5 | 15
N.01.000.038511 | Terra vegetal orgânica comum | M3 | 0.1 | 15
N.01.000.038624 | Árvore ornamental tipo Manacá-da-serra - h= 2,00m | UN | 1 | 15
34.04.360 | Árvore ornamental tipo coqueiro Jerivá - h= 4,00 m | UN
B.01.000.010101 | Ajudante geral | H | 1 | 15
B.01.000.010126 | Jardineiro | H | 0.5 | 15
D.02.000.021014 | Sarrafo de cedrinho 2,5 x 5 cm | M | 10.5 | 15
N.01.000.038511 | Terra vegetal orgânica comum | M3 | 0.1 | 15
N.01.000.039154 | Árvore do tipo Coqueiro Jerivá (Syagrus romanzoffiana) - h= 4,00m | UN | 1 | 15
34.04.370 | Árvore ornamental tipo Quaresmeira - h= 1,50 / 2,00 m | UN
B.01.000.010101 | Ajudante geral | H | 1 | 15
B.01.000.010126 | Jardineiro | H | 0.5 | 15
D.02.000.021014 | Sarrafo de cedrinho 2,5 x 5 cm | M | 7.5 | 15
N.01.000.038511 | Terra vegetal orgânica comum | M3 | 0.1 | 15
S.05.000.038556 | Árvore ornamental tipo Quaresmeira (Tibouchina Granulosa) - h= 1,50 / 2,00m | UN | 1 | 15
34.05 | Cercas e fechamentos
34.05.020 | Cerca em arame farpado com mourões de concreto | M
B.01.000.010139 | Pedreiro | H | 0.5 | 15
B.01.000.010146 | Servente | H | 1 | 15
C.07.000.027520 | Mourão de concreto 10x10x220cm, reto com furos a cada 20cm | UN | 0.4166 | 15
E.02.000.027018 | Arame farpado galvanizado fio Nº 16 BWG | M | 7 | 15
E.02.000.090264 | Arame galvanizado nº 14 BWG | KG | 0.061 | 15
34.05.030 | Cerca em arame farpado com mourões de concreto, com ponta inclinada | M
B.01.000.010139 | Pedreiro | H | 0.5 | 15
B.01.000.010146 | Servente | H | 1 | 15
C.07.000.027504 | Mourão de concreto 10x10x300cm, curvo com 8 furos | UN | 0.4167 | 15
E.02.000.027018 | Arame farpado galvanizado fio Nº 16 BWG | M | 8 | 15
E.02.000.090264 | Arame galvanizado nº 14 BWG | KG | 0.0691 | 15
34.05.032 | Cerca em arame farpado com mourões de concreto, com ponta inclinada - 12 fiadas | M
B.01.000.010139 | Pedreiro | H | 0.5 | 15
B.01.000.010146 | Servente | H | 1 | 15
C.07.000.027540 | Mourão de concreto seção min. 10x10x300cm, 12 furos | UN | 0.4167 | 15
E.02.000.027018 | Arame farpado galvanizado fio Nº 16 BWG | M | 12.5 | 15
E.02.000.090264 | Arame galvanizado nº 14 BWG | KG | 0.11 | 15
34.05.050 | Cerca em tela de aço galvanizado de 2´, montantes em mourões de concreto com ponta inclinada e arame farpado | M
B.01.000.010139 | Pedreiro | H | 0.5 | 15
B.01.000.010144 | Serralheiro | H | 0.27 | 15
B.01.000.010145 | Ajudante serralheiro | H | 0.54 | 15
B.01.000.010146 | Servente | H | 1 | 15
C.07.000.027504 | Mourão de concreto 10x10x300cm, curvo com 8 furos | UN | 0.4167 | 15
E.02.000.027018 | Arame farpado galvanizado fio Nº 16 BWG | M | 3 | 15
E.02.000.090264 | Arame galvanizado nº 14 BWG | KG | 0.2218 | 15
E.10.000.027511 | Tela de aço galvanizado, fio 10 BWG, malha 2´ tipo alambrado | M2 | 1.89 | 15
34.05.080 | Alambrado em tela de aço galvanizado de 2´, montantes metálicos e arame farpado, até 4,00 m de altura | M2
H.04.000.091170 | Alambrado de segurança em aço galvanizado malha 2´, fio 10, com montantes verticais em tubos de aço carbono SAE 1008/1010 e arame farpado completo | M2 | 1 | 15
34.05.110 | Alambrado em tela de aço galvanizado de 2´, montantes metálicos e arame farpado, acima de 4,00 m de altura | M2
H.04.000.091533 | Alambrado de segurança em aço galvanizado malha 2´, com montantes verticais em tubos de aço carbono SAE 1008/1010 e arame farpado, acima de 4,00 m de altura | M2 | 1 | 15
34.05.120 | Alambrado em tela de aço galvanizado de 1´, montantes metálicos e arame farpado | M2
H.04.000.027517 | Alambrado de segurança em aço galvanizado malha 1´, fio 12BWG, com montantes verticais aço carbono SAE 1008/1010 e arame farpado, completo | M2 | 1 | 15
34.05.170 | Barreira de proteção perimetral em aço inoxidável AISI 430, dupla | M
E.18.000.027519 | Barreira de proteção perimetral em aço inoxidável, AISI 430, dupla (clipada) instalado com 8 espiras, ref. Iron Wall, Master proteção, Incotela ou equivalente | M | 1 | 15
34.05.210 | Alambrado em tela de aço galvanizado de 2´, montantes metálicos com extremo superior duplo e arame farpado, acima de 4,00 m de altura | M2
H.04.000.027530 | Alambrado em tela de aço galvanizado malha 2´, montantes metálicos extremo superior duplo e arame farpado, acima de 4m de altura; ref. São Luiz ou Alambre ou equivalente - instalado | M2 | 1 | 15
34.05.260 | Gradil em aço galvanizado eletrofundido, malha 65 x 132 mm e pintura eletrostática | M2
B.01.000.010139 | Pedreiro | H | 0.93 | 15
B.01.000.010144 | Serralheiro | H | 0.349 | 15
B.01.000.010145 | Ajudante serralheiro | H | 0.699 | 15
B.01.000.010146 | Servente | H | 0.93 | 15
C.04.000.020536 | Concreto usinado fck= 25 MPa, slump 5 ± 1cm | M3 | 0.0035 | 15
H.04.000.031618 | Gradil em aço galvanizado eletrofundido de 1718x1650mm e pintura eletrostática, 65x132mm e barra portante 25x2mm | UN | 0.3528 | 15
H.04.000.031619 | Montante para gradil em aço galvanizado eletrofundido, pintura eletrostática, chato, dimensões 2120 x 76 x 8 mm | UN | 0.5684 | 15
O.02.000.062561 | Tubo de PVC rígido PxB com virola, linha esgoto série reforçada ´R´, DN= 100mm | M | 0.2387 | 15
34.05.270 | Alambrado em tela de aço galvanizado de 2´, montantes metálicos retos | M2
H.04.000.027501 | Alambrado em tela de aço galvanizado malha 2´, com montantes metálicos | M2 | 1 | 15
34.05.290 | Portão de abrir em grade de aço galvanizado eletrofundida, malha 65 x 132 mm, e pintura eletrostática | M2
B.01.000.010139 | Pedreiro | H | 1.007 | 15
B.01.000.010144 | Serralheiro | H | 0.476 | 15
B.01.000.010145 | Ajudante serralheiro | H | 1.429 | 15
B.01.000.010146 | Servente | H | 1.54 | 15
C.04.000.020536 | Concreto usinado fck= 25 MPa, slump 5 ± 1cm | M3 | 0.0218 | 15
H.04.000.031616 | Portão pivotante/abrir aço galvanizado de 65x132mm, pintura eletrostática, 1 folha, medida 2200x1000mm, dimensão 100x2100mm, incluso Pilares | UN | 0.2381 | 15
H.04.000.031617 | Portão pivotante/abrir aço galvanizado de 65x132mm, pintura eletrostática, 2 folhas, medida 2200x3600mm, dimensão 1600x2100mm, incluso requadro e pilares | UN | 0.1488 | 15
34.05.300 | Portão de correr em grade de aço galvanizado eletrofundida, malha 65 x 132 mm, e pintura eletrostática | M2
B.01.000.010139 | Pedreiro | H | 1.007 | 15
B.01.000.010144 | Serralheiro | H | 0.476 | 15
B.01.000.010145 | Ajudante serralheiro | H | 1.429 | 15
B.01.000.010146 | Servente | H | 1.54 | 15
C.04.000.020536 | Concreto usinado fck= 25 MPa, slump 5 ± 1cm | M3 | 0.0218 | 15
H.04.000.031621 | Portão deslizante/correr em aço galvanizado de 65x132mm, pintura eletrostática, inclusive requadros e pilares, dimensão 1600x2100mm | UN | 0.2976 | 15
34.05.310 | Gradil de ferro perfilado, tipo parque | M2
B.01.000.010101 | Ajudante geral | H | 0.003 | 15
B.01.000.010111 | Carpinteiro | H | 0.124 | 15
B.01.000.010112 | Ajudante de carpinteiro | H | 0.124 | 15
B.01.000.010139 | Pedreiro | H | 0.026 | 15
B.01.000.010144 | Serralheiro | H | 0.5 | 15
B.01.000.010145 | Ajudante serralheiro | H | 0.5 | 15
B.01.000.010146 | Servente | H | 0.337 | 15
B.02.000.020508 | Cimento CPII-E-32 (sacos de 50 kg) | KG | 5.358 | 15
B.03.000.020505 | Cal hidratada (saco de 20 kg) | KG | 0.096 | 15
B.04.000.020503 | Areia média lavada (a granel caçamba fechada) | M3 | 0.015 | 15
B.05.000.020518 | Pedra britada nº médios 1.2.3 e 4 (a granel) | M3 | 0.013 | 15
B.05.000.020522 | Pedrisco | M3 | 0.001 | 15
D.02.000.021017 | Sarrafo de cedrinho 2,5 x 10 cm | M | 0.048 | 15
D.02.000.021021 | Tábua cedrinho 25 mm x 300 mm de 3ª | M2 | 0.029 | 15
E.02.000.026760 | Prego diversas bitolas (referência 18 x 27) | KG | 0.014 | 15
F.12.000.028008 | Desmoldante para formas | L | 0.038 | 15
S.01.000.080125 | Betoneira reversível com carregador, capacidade de 320 litros, acionamento do motor combustão interna (diesel e gasolina) ou motor elétrico Alfa 320 | H | 0.011 | 15
S.05.000.026608 | Ferro perfilado trabalhado | KG | 36.113 | 15
34.05.320 | Portão de ferro perfilado, tipo parque | M2
B.01.000.010101 | Ajudante geral | H | 0.007 | 15
B.01.000.010111 | Carpinteiro | H | 0.158 | 15
B.01.000.010112 | Ajudante de carpinteiro | H | 0.158 | 15
B.01.000.010121 | Ferreiro/armador | H | 0.4 | 15
B.01.000.010122 | Ajudante de ferreiro | H | 0.4 | 15
B.01.000.010139 | Pedreiro | H | 0.024 | 15
B.01.000.010146 | Servente | H | 0.415 | 15
B.02.000.020508 | Cimento CPII-E-32 (sacos de 50 kg) | KG | 5.017 | 15
B.03.000.020505 | Cal hidratada (saco de 20 kg) | KG | 0.096 | 15
B.04.000.020503 | Areia média lavada (a granel caçamba fechada) | M3 | 0.356 | 15
B.05.000.020518 | Pedra britada nº médios 1.2.3 e 4 (a granel) | M3 | 0.012 | 15
B.05.000.020522 | Pedrisco | M3 | 0.001 | 15
D.02.000.021017 | Sarrafo de cedrinho 2,5 x 10 cm | M | 0.061 | 15
D.02.000.021021 | Tábua cedrinho 25 mm x 300 mm de 3ª | M2 | 0.036 | 15
E.02.000.026760 | Prego diversas bitolas (referência 18 x 27) | KG | 0.018 | 15
F.12.000.028008 | Desmoldante para formas | L | 0.049 | 15
S.01.000.080125 | Betoneira reversível com carregador, capacidade de 320 litros, acionamento do motor combustão interna (diesel e gasolina) ou motor elétrico Alfa 320 | H | 0.0102 | 15
S.05.000.026608 | Ferro perfilado trabalhado | KG | 47.49 | 15
34.05.322 | Gradil rígido modular em aço 2" - H=1,10m, C=1,65m, padrão CET SP | UN
B.01.000.010139 | Pedreiro | H | 1.86 | 15
B.01.000.010144 | Serralheiro | H | 0.7 | 15
B.01.000.010145 | Ajudante serralheiro | H | 1.4 | 15
B.01.000.010146 | Servente | H | 1.86 | 15
C.04.000.020536 | Concreto usinado fck= 25 MPa, slump 5 ± 1cm | M3 | 0.06 | 15
H.04.000.031134 | Gradil rígido modular em aço 2" - H=1,10m, C=1,65m, padrão ET-SV-14 da CET-SP | UN | 1 | 15
34.05.350 | Portão de abrir em gradil eletrofundido, malha 5 x 15 cm | M2
B.01.000.010139 | Pedreiro | H | 0.8677 | 15
B.01.000.010140 | Pintor | H | 0.5377 | 15
B.01.000.010141 | Ajudante de pintor | H | 0.5377 | 15
B.01.000.010144 | Serralheiro | H | 0.2899 | 15
B.01.000.010145 | Ajudante serralheiro | H | 0.2899 | 15
B.01.000.010146 | Servente | H | 0.8677 | 15
H.08.000.031728 | Cadeado com haste de aço, 50 mm, ref. CR50 da Papaiz; E50 da Pado ou equivalente | UN | 0.126 | 15
J.02.000.028058 | Tinta esmalte Premium, base água, brilhante/acetinado, várias cores, pintura interna/externa, ref. Coralit Zero da Coral, Futura Premium, Suvinil Premium, Metalatex Eco, Sherwin Williams, ou equivalente | L | 0.1498 | 15
J.02.000.038000 | Fundo preparador base água, para madeira e metais; ref. Fundo preparador Coralit Balance da Coral, Metalatex Eco fundo antiferrugem da Sherwin Williams, Fundo preparador da Suvinil ou equivalente | L | 0.0901 | 15
S.04.000.027499 | Galvanização a frio (tinta rica em zinco) | L | 0.006 | 15
S.04.000.031215 | Ferro trabalhado | KG | 18.1 | 15
S.04.000.031686 | Tela alambrado soldada galvanizada fio 3,0mm, malha 5 x 15 cm | M2 | 1.2 | 15
S.04.000.031733 | Dobradiça 03 estágios ferro galvanizado DN 1´ x 4´ | UN | 0.5041 | 15
34.05.360 | Gradil tela eletrosoldado, malha de 5 x 15cm, galvanizado | M2
B.01.000.010139 | Pedreiro | H | 0.1238 | 15
B.01.000.010140 | Pintor | H | 0.1381 | 15
B.01.000.010141 | Ajudante de pintor | H | 0.1381 | 15
B.01.000.010144 | Serralheiro | H | 1.5 | 15
B.01.000.010145 | Ajudante serralheiro | H | 1.5 | 15
B.01.000.010146 | Servente | H | 0.5 | 15
B.02.000.020508 | Cimento CPII-E-32 (sacos de 50 kg) | KG | 1.36 | 15
B.04.000.020503 | Areia média lavada (a granel caçamba fechada) | M3 | 0.004 | 15
B.05.000.020522 | Pedrisco | M3 | 0.0013 | 15
J.01.000.038012 | Lixa para ferro e metais Norton N° 80, ou equivalente | UN | 0.0772 | 15
J.02.000.028058 | Tinta esmalte Premium, base água, brilhante/acetinado, várias cores, pintura interna/externa, ref. Coralit Zero da Coral, Futura Premium, Suvinil Premium, Metalatex Eco, Sherwin Williams, ou equivalente | L | 0.0391 | 15
J.02.000.038000 | Fundo preparador base água, para madeira e metais; ref. Fundo preparador Coralit Balance da Coral, Metalatex Eco fundo antiferrugem da Sherwin Williams, Fundo preparador da Suvinil ou equivalente | L | 0.0233 | 15
S.04.000.026601 | Perfil ´U´ enrijecido (60x45x20)mm chapa 14 galvanizado | M | 1.18 | 15
S.04.000.027499 | Galvanização a frio (tinta rica em zinco) | L | 0.005 | 15
S.04.000.031215 | Ferro trabalhado | KG | 0.1189 | 15
S.04.000.031686 | Tela alambrado soldada galvanizada fio 3,0mm, malha 5 x 15 cm | M2 | 1.1 | 15
S.04.000.069569 | Parafuso francês 5/16´ x 3/4´ com porca e arruela galvanizadas | CJ | 1.6 | 15
34.05.370 | Fechamento de divisa - mourão com placas pré moldadas | M
B.01.000.010139 | Pedreiro | H | 0.73 | 15
B.01.000.010146 | Servente | H | 1.71 | 15
B.02.000.020508 | Cimento CPII-E-32 (sacos de 50 kg) | KG | 13.87 | 15
B.04.000.020503 | Areia média lavada (a granel caçamba fechada) | M3 | 0.021 | 15
B.05.000.020514 | Pedra britada usinada n° 2 posto obra | M3 | 0.033 | 15
C.07.000.027520 | Mourão de concreto 10x10x220cm, reto com furos a cada 20cm | UN | 0.56 | 15
S.04.000.027515 | Placas pré-moldada em concreto dimensões (1,60x0,60x0,03m) | M | 1.67 | 15
34.13 | Corte, recorte e remoção
34.13.011 | Corte, recorte e remoção de árvore inclusive as raízes - diâmetro (DAP)>5cm<15cm | UN
B.01.000.010101 | Ajudante geral | H | 4 | 15
B.01.000.010143 | Operador | H | 2 | 15
S.04.000.081346 | Motosserra a gasolina portátil tipo 60 cilindradas; ref. mod.61 da Husqvarna ou equivalente | H | 2 | 15
S.04.000.081349 | Caminhão MUNCK 3 toneladas | H | 0.5 | 15
34.13.021 | Corte, recorte e remoção de árvore inclusive as raízes - diâmetro (DAP)>15cm<30cm | UN
B.01.000.010101 | Ajudante geral | H | 2 | 15
B.01.000.010143 | Operador | H | 4 | 15
S.03.000.085678 | Retroescavadeira sobre rodas com carregadeira, tração 4x4, potência liquida 88 HP, peso operacional mínimo 6674 kg capacidade da carregadeira de 1 m³ e da retroescavadeira mínima de 0,26 m³, profundidade de escavação máxima de 4,37 m | H | 1 | 15
S.04.000.081346 | Motosserra a gasolina portátil tipo 60 cilindradas; ref. mod.61 da Husqvarna ou equivalente | H | 4 | 15
S.04.000.081349 | Caminhão MUNCK 3 toneladas | H | 2 | 15
34.13.031 | Corte, recorte e remoção de árvore inclusive as raízes - diâmetro (DAP)>30cm<45cm | UN
B.01.000.010101 | Ajudante geral | H | 6 | 15
B.01.000.010143 | Operador | H | 6 | 15
S.03.000.085678 | Retroescavadeira sobre rodas com carregadeira, tração 4x4, potência liquida 88 HP, peso operacional mínimo 6674 kg capacidade da carregadeira de 1 m³ e da retroescavadeira mínima de 0,26 m³, profundidade de escavação máxima de 4,37 m | H | 2 | 15
S.04.000.081346 | Motosserra a gasolina portátil tipo 60 cilindradas; ref. mod.61 da Husqvarna ou equivalente | H | 6 | 15
S.04.000.081350 | Caminhão MUNCK 15 toneladas | H | 6 | 15
34.13.041 | Corte, recorte e remoção de árvore inclusive as raízes - diâmetro (DAP)>45cm<60cm | UN
B.01.000.010101 | Ajudante geral | H | 32 | 15
B.01.000.010143 | Operador | H | 8 | 15
S.03.000.085678 | Retroescavadeira sobre rodas com carregadeira, tração 4x4, potência liquida 88 HP, peso operacional mínimo 6674 kg capacidade da carregadeira de 1 m³ e da retroescavadeira mínima de 0,26 m³, profundidade de escavação máxima de 4,37 m | H | 3 | 15
S.04.000.081346 | Motosserra a gasolina portátil tipo 60 cilindradas; ref. mod.61 da Husqvarna ou equivalente | H | 8 | 15
S.04.000.081351 | Caminhão guindaste sobre pneus com capacidade de carga de 25 Toneladas | H | 8 | 15
34.13.051 | Corte, recorte e remoção de árvore inclusive as raízes - diâmetro (DAP)>60cm<100cm | UN
B.01.000.010101 | Ajudante geral | H | 64 | 15
B.01.000.010143 | Operador | H | 16 | 15
S.03.000.085678 | Retroescavadeira sobre rodas com carregadeira, tração 4x4, potência liquida 88 HP, peso operacional mínimo 6674 kg capacidade da carregadeira de 1 m³ e da retroescavadeira mínima de 0,26 m³, profundidade de escavação máxima de 4,37 m | H | 4 | 15
S.04.000.081346 | Motosserra a gasolina portátil tipo 60 cilindradas; ref. mod.61 da Husqvarna ou equivalente | H | 16 | 15
S.04.000.081352 | Caminhão guindaste sobre pneus com capacidade de carga de 30 Toneladas | H | 16 | 15
34.13.060 | Corte, recorte e remoção de árvore inclusive as raízes - diâmetro (DAP) acima de 100 cm | UN
B.01.000.010101 | Ajudante geral | H | 64 | 15
B.01.000.010143 | Operador | H | 24 | 15
S.03.000.085678 | Retroescavadeira sobre rodas com carregadeira, tração 4x4, potência liquida 88 HP, peso operacional mínimo 6674 kg capacidade da carregadeira de 1 m³ e da retroescavadeira mínima de 0,26 m³, profundidade de escavação máxima de 4,37 m | H | 5 | 15
S.04.000.081346 | Motosserra a gasolina portátil tipo 60 cilindradas; ref. mod.61 da Husqvarna ou equivalente | H | 24 | 15
S.04.000.081352 | Caminhão guindaste sobre pneus com capacidade de carga de 30 Toneladas | H | 24 | 15
34.20 | Reparos, conservações e complementos - GRUPO 34
34.20.050 | Tela de arame galvanizado fio nº 22 BWG, malha de 2´, tipo galinheiro | M2
B.01.000.010144 | Serralheiro | H | 0.15 | 15
B.01.000.010145 | Ajudante serralheiro | H | 0.15 | 15
E.02.000.027010 | Arame recozido nº 18 BWG | KG | 0.104 | 15
E.10.000.027521 | Tela em arame galvanizado, malha 2´, fio 22BWG, tipo galinheiro | M2 | 1.05 | 15
34.20.080 | Tela de aço galvanizado fio nº 10 BWG, malha de 2´, tipo alambrado de segurança | M2
B.01.000.010144 | Serralheiro | H | 0.15 | 15
B.01.000.010145 | Ajudante serralheiro | H | 0.3 | 15
E.02.000.090264 | Arame galvanizado nº 14 BWG | KG | 0.104 | 15
E.10.000.027511 | Tela de aço galvanizado, fio 10 BWG, malha 2´ tipo alambrado | M2 | 1.05 | 15
34.20.110 | Recolocação de barreira de proteção perimetral, simples ou dupla | M
E.18.000.027523 | Colocação de Ouriço, simples ou dupla, com 8 espiras - instalado | M | 1.1 | 15
34.20.160 | Recolocação de alambrado, com altura até 4,50 m | M2
B.01.000.010140 | Pintor | H | 0.0038 | 15
B.01.000.010141 | Ajudante de pintor | H | 0.0031 | 15
B.01.000.010144 | Serralheiro | H | 0.225 | 15
B.01.000.010145 | Ajudante serralheiro | H | 0.45 | 15
E.02.000.090264 | Arame galvanizado nº 14 BWG | KG | 0.104 | 15
J.01.000.038012 | Lixa para ferro e metais Norton N° 80, ou equivalente | UN | 0.003 | 15
J.02.000.028058 | Tinta esmalte Premium, base água, brilhante/acetinado, várias cores, pintura interna/externa, ref. Coralit Zero da Coral, Futura Premium, Suvinil Premium, Metalatex Eco, Sherwin Williams, ou equivalente | L | 0.0013 | 15
J.02.000.038006 | Fundo sintético branco para superfície galvanizada, alumínio; ref. Coral fundo para galvanização ou equivalente | L | 0.0006 | 15
34.20.170 | Recolocação de alambrado, com altura acima de 4,50 m | M2
B.01.000.010140 | Pintor | H | 0.0075 | 15
B.01.000.010141 | Ajudante de pintor | H | 0.006 | 15
B.01.000.010144 | Serralheiro | H | 0.3 | 15
B.01.000.010145 | Ajudante serralheiro | H | 0.6 | 15
E.02.000.090264 | Arame galvanizado nº 14 BWG | KG | 0.104 | 15
J.01.000.038012 | Lixa para ferro e metais Norton N° 80, ou equivalente | UN | 0.006 | 15
J.02.000.028058 | Tinta esmalte Premium, base água, brilhante/acetinado, várias cores, pintura interna/externa, ref. Coralit Zero da Coral, Futura Premium, Suvinil Premium, Metalatex Eco, Sherwin Williams, ou equivalente | L | 0.0025 | 15
J.02.000.038006 | Fundo sintético branco para superfície galvanizada, alumínio; ref. Coral fundo para galvanização ou equivalente | L | 0.0012 | 15
34.20.384 | Bicicletário modelo U invertido em tubo circular de aço Ø 2", com acabamento em pintura eletrostática, para fixação chumbado/parafusado | UN
B.01.000.010139 | Pedreiro | H | 0.6074 | 15
B.01.000.010146 | Servente | H | 1.2148 | 15
B.02.000.020508 | Cimento CPII-E-32 (sacos de 50 kg) | KG | 15.9726 | 15
B.04.000.020503 | Areia média lavada (a granel caçamba fechada) | M3 | 0.0374 | 15
B.05.000.020518 | Pedra britada nº médios 1.2.3 e 4 (a granel) | M3 | 0.0333 | 15
E.14.000.036704 | Bicicletário modelo U invertido sem emendas nas curvas, em tubo circular de aço Ø 2", medidas de 82cm altura e 78cm largura, com acabamento em pintura eletrostática, fixação chumbado e/ou parafusado | UN | 1 | 15
34.20.390 | Grelha arvoreira em ferro fundido | M2
B.01.000.010101 | Ajudante geral | H | 0.5 | 15
B.01.000.010139 | Pedreiro | H | 0.5 | 15
H.03.000.067564 | Grelha arvoreira em ferro fundido nodular | M2 | 1 | 15
35 | PLAYGROUND E EQUIPAMENTO RECREATIVO
35.01 | Quadra e equipamento de esportes
35.01.070 | Tela de arame galvanizado fio nº 12 BWG, malha de 2´ | M2
B.01.000.010139 | Pedreiro | H | 0.15 | 15
B.01.000.010146 | Servente | H | 0.15 | 15
E.02.000.090264 | Arame galvanizado nº 14 BWG | KG | 0.0549 | 15
E.10.000.027518 | Tela de aço galvanizado, fio 12BWG, malha 2´ tipo alambrado | M2 | 1.05 | 15
35.01.150 | Trave oficial completa com rede para futebol de salão | CJ
B.01.000.010139 | Pedreiro | H | 3.6 | 15
B.01.000.010146 | Servente | H | 3.6 | 15
B.02.000.020508 | Cimento CPII-E-32 (sacos de 50 kg) | KG | 23.5 | 15
B.04.000.020503 | Areia média lavada (a granel caçamba fechada) | M3 | 0.077 | 15
B.05.000.020514 | Pedra britada usinada n° 2 posto obra | M3 | 0.087 | 15
N.05.000.036719 | Trave oficial para futebol de salão completa | UN | 1 | 15
N.05.000.036720 | Rede para futebol de salão, em náilon, fio 2 | UN | 1 | 15
O.02.000.062501 | Tubo de PVC rígido soldável marrom, DN= 20mm (1/2´) | M | 0.8 | 15
O.02.000.062508 | Tubo de PVC rígido soldável marrom, DN= 85mm (3´) | M | 0.8 | 15
35.01.170 | Poste oficial completo com rede para voleibol | CJ
B.01.000.010139 | Pedreiro | H | 3.6 | 15
B.01.000.010146 | Servente | H | 3.6 | 15
B.02.000.020508 | Cimento CPII-E-32 (sacos de 50 kg) | KG | 23.5 | 15
B.04.000.020503 | Areia média lavada (a granel caçamba fechada) | M3 | 0.077 | 15
B.05.000.020514 | Pedra britada usinada n° 2 posto obra | M3 | 0.087 | 15
O.02.000.062501 | Tubo de PVC rígido soldável marrom, DN= 20mm (1/2´) | M | 0.8 | 15
O.02.000.062508 | Tubo de PVC rígido soldável marrom, DN= 85mm (3´) | M | 0.8 | 15
S.04.000.036701 | Tampo para suporte rede voleibol / trave de futebol | UN | 2 | 15
S.04.000.036702 | Rede para volei em poliamida (nylon), malha de 10x10cm, fio com espessura de 2mm, com 4 faixas de arremate em lona | UN | 1 | 15
S.04.000.036703 | Poste para voleibol oficial, galvanizado, com pintura em esmalte na cor verde, completo | PAR | 1 | 15
35.01.550 | Piso em fibra de polipropileno corrugado para quadra de esportes, inclusive pintura | M2
B.01.000.010139 | Pedreiro | H | 0.2 | 15
B.01.000.010140 | Pintor | H | 0.4875 | 15
B.01.000.010141 | Ajudante de pintor | H | 0.4375 | 15
B.01.000.010143 | Operador | H | 0.0266 | 15
B.01.000.010146 | Servente | H | 0.2 | 15
B.05.000.020516 | Brita graduada usinada posto obra | M3 | 0.08 | 15
B.07.000.038098 | Lona plástica preta, espessura 150 micras, rolo de 4x100m, peso mínimo 36 kg | M2 | 1.1 | 15
C.04.000.020536 | Concreto usinado fck= 25 MPa, slump 5 ± 1cm | M3 | 0.08 | 15
F.03.000.039005 | Pintura impermeabilizante com asfalto oxidado e solventes orgânicos, ref. Viabit/Viapol, Neutrol/Otto Baumgart/IGOL55 Sika ou equivalente | L | 0.0595 | 15
F.12.000.028069 | Selante elástico de alto desempenho à base de poliuretano para uso geral; ref. Nitoseal PU30 da Fosroc, PU30 Construção da Quartzolit ou equivalente | bg | 1.1816 | 15
J.02.000.037517 | Tinta acrílica para pisos; ref. Suvinil pisos acrílica premium, Coral pinta piso acrílica premium, Eucatex super piso/extra piso acrílica premium ou equivalente | L | 0.2656 | 15
S.04.000.020750 | Mão de obra / equipamentos mecânico e rotativo / corte / laser | M2 | 1 | 15
S.04.000.021531 | Barra de transferência em aço liso, diâmetro de 12,5 mm e comprimento de 35 cm | UN | 0.67 | 15
S.04.000.022069 | Espaçador treliçado de aço, H= 5 cm | M | 0.9 | 15
S.04.000.024123 | Fibra de polipropileno corrugada, monofilamento 600g/m³, para concreto; ref. Degussa (Masterfiber), Fitesa (Polycret MF) ou equivalente | KG | 0.24 | 15
S.04.000.028017 | Endurecedor superficial para concreto | KG | 0.25 | 15
S.04.000.034030 | Fita crepe 25mm x 50m | UN | 0.0367 | 15
S.04.000.062028 | Baguete plástico tipo Tarucel, D= 6 mm | M | 0.2 | 15
S.04.000.080173 | Rolo compactador liso de 1000 kg | H | 0.0213 | 15
S.04.000.080341 | Placa vibratória - 60 kg | H | 0.0053 | 15
35.03 | Abrigo, guarita e quiosque
35.03.030 | Cancela automática metálica com barreira de alumínio de 3,50 até 4,00 m | UN
B.01.000.010139 | Pedreiro | H | 1 | 15
B.01.000.010507 | Montador eletromecânico | H | 1 | 15
P.17.000.091621 | Cancela automática com gabinete aço e barreira em alumínio de 3,50 até 4,00 m; ref. Gatter Peccinin, Barrier da PPA, Prime DC da Garen, Max Peccinin, Brasso jetflex da PPA ou equivalente | UN | 1 | 15
35.04 | Bancos
35.04.020 | Banco contínuo em concreto vazado | M
B.01.000.010111 | Carpinteiro | H | 1.08 | 15
B.01.000.010112 | Ajudante de carpinteiro | H | 1.08 | 15
B.01.000.010121 | Ferreiro/armador | H | 0.45 | 15
B.01.000.010122 | Ajudante de ferreiro | H | 0.45 | 15
B.01.000.010139 | Pedreiro | H | 0.65 | 15
B.01.000.010146 | Servente | H | 0.63 | 15
B.02.000.020508 | Cimento CPII-E-32 (sacos de 50 kg) | KG | 13.16 | 15
B.03.000.020505 | Cal hidratada (saco de 20 kg) | KG | 0.07 | 15
B.04.000.020503 | Areia média lavada (a granel caçamba fechada) | M3 | 0.028 | 15
B.05.000.020518 | Pedra britada nº médios 1.2.3 e 4 (a granel) | M3 | 0.025 | 15
B.06.000.021538 | Aço CA-60-B $MD bitolas | KG | 5.12 | 15
D.02.000.021021 | Tábua cedrinho 25 mm x 300 mm de 3ª | M2 | 0.06 | 15
D.03.000.021032 | Chapa compensada cola PVA resinada de 12mm (2,20 x 1,10)m | M2 | 0.2 | 15
G.01.000.022515 | Tijolo comum maciço | UN | 10 | 15
O.02.000.062507 | Tubo de PVC rígido soldável marrom, DN= 75mm (2 1/2´) | M | 1.12 | 15
35.04.120 | Banco em concreto pré-moldado, comprimento 150 cm | UN
B.01.000.010146 | Servente | H | 1.0715 | 15
B.02.000.020508 | Cimento CPII-E-32 (sacos de 50 kg) | KG | 19.68 | 15
B.04.000.020503 | Areia média lavada (a granel caçamba fechada) | M3 | 0.0548 | 15
B.05.000.020518 | Pedra britada nº médios 1.2.3 e 4 (a granel) | M3 | 0.0514 | 15
C.07.000.023042 | Banco em concreto pré-moldado, dimensões 150 x 45 x 45 cm, referência BVP150 da Neo Rex ou equivalente | UN | 1 | 15
S.01.000.080125 | Betoneira reversível com carregador, capacidade de 320 litros, acionamento do motor combustão interna (diesel e gasolina) ou motor elétrico Alfa 320 | H | 0.0439 | 15
35.04.130 | Banco de madeira sobre alvenaria | M2
B.01.000.010111 | Carpinteiro | H | 1 | 15
B.01.000.010112 | Ajudante de carpinteiro | H | 1 | 15
B.01.000.010140 | Pintor | H | 0.4 | 15
B.01.000.010141 | Ajudante de pintor | H | 0.2 | 15
J.02.000.037539 | Verniz fungicida Stain, para madeiras; ref. Osmocolor Montana / Verniz Satin Suvinil ou equivalente | L | 0.15 | 15
S.04.000.021028 | Madeira serrada G1-C6 | M3 | 0.04 | 15
S.04.000.038014 | Lixa massa/madeira uso geral Norton, Alcar ou equivalente (médias) | UN | 0.3 | 15
S.05.000.026515 | Parafuso auto-atarraxante com cabeça panela e bucha de nylon S-8 | UN | 6 | 15
35.04.140 | Banco em concreto pré-moldado com pés vazados, comprimento 200 cm | UN
B.01.000.010139 | Pedreiro | H | 0.252 | 15
B.01.000.010146 | Servente | H | 1.2 | 15
B.02.000.020508 | Cimento CPII-E-32 (sacos de 50 kg) | KG | 6.5 | 15
B.03.000.020505 | Cal hidratada (saco de 20 kg) | KG | 0.46 | 15
B.04.000.020503 | Areia média lavada (a granel caçamba fechada) | M3 | 0.017 | 15
B.05.000.020522 | Pedrisco | M3 | 0.0064 | 15
C.07.000.023049 | Banco em concreto pré-moldado com 1 assento, pés vazados, de 200 x 42 x 47cm, ref. BV200 da Neo Rex ou equivalente | UN | 1 | 15
S.01.000.080125 | Betoneira reversível com carregador, capacidade de 320 litros, acionamento do motor combustão interna (diesel e gasolina) ou motor elétrico Alfa 320 | H | 0.01 | 15
35.04.150 | Banco em concreto pré-moldado com 3 pés, comprimento 300 cm | UN
B.01.000.010139 | Pedreiro | H | 0.378 | 15
B.01.000.010146 | Servente | H | 1.8 | 15
B.02.000.020508 | Cimento CPII-E-32 (sacos de 50 kg) | KG | 39.36 | 15
B.03.000.020505 | Cal hidratada (saco de 20 kg) | KG | 0.69 | 15
B.04.000.020503 | Areia média lavada (a granel caçamba fechada) | M3 | 0.255 | 15
B.05.000.020522 | Pedrisco | M3 | 0.0096 | 15
C.07.000.023055 | Banco em concreto pré-moldado, reto, sem encosto, com 3 pés, medindo aproximadamente 300 x 45 x 45 cm; ref. B-14 Lufran, B-5G Titan, B2-300 VGR ou equivalente | UN | 1 | 15
S.01.000.080125 | Betoneira reversível com carregador, capacidade de 320 litros, acionamento do motor combustão interna (diesel e gasolina) ou motor elétrico Alfa 320 | H | 0.015 | 15
35.05 | Equipamento recreativo
35.05.200 | Centro de atividades em madeira rústica | CJ
B.01.000.010101 | Ajudante geral | H | 4.8 | 15
B.01.000.010139 | Pedreiro | H | 4.8 | 15
B.02.000.020508 | Cimento CPII-E-32 (sacos de 50 kg) | KG | 96.12 | 15
B.04.000.020503 | Areia média lavada (a granel caçamba fechada) | M3 | 0.196 | 15
B.05.000.020518 | Pedra britada nº médios 1.2.3 e 4 (a granel) | M3 | 0.296 | 15
N.02.000.091652 | Mini centro de atividades em madeira rústica, ref. Mundo Mágico ou equivalente | CJ | 1 | 15
35.05.210 | Balanço duplo em madeira rústica | CJ
B.01.000.010101 | Ajudante geral | H | 4.8 | 15
B.01.000.010139 | Pedreiro | H | 4.8 | 15
B.02.000.020508 | Cimento CPII-E-32 (sacos de 50 kg) | KG | 96.12 | 15
B.04.000.020503 | Areia média lavada (a granel caçamba fechada) | M3 | 0.196 | 15
B.05.000.020518 | Pedra britada nº médios 1.2.3 e 4 (a granel) | M3 | 0.296 | 15
N.02.000.091653 | Balanço duplo em madeira rústica, ref. Mundo Mágico ou equivalente | CJ | 1 | 15
35.05.220 | Gangorra dupla em madeira rústica | CJ
B.01.000.010101 | Ajudante geral | H | 4.8 | 15
B.01.000.010139 | Pedreiro | H | 4.8 | 15
B.02.000.020508 | Cimento CPII-E-32 (sacos de 50 kg) | KG | 84.105 | 15
B.04.000.020503 | Areia média lavada (a granel caçamba fechada) | M3 | 0.1715 | 15
B.05.000.020518 | Pedra britada nº médios 1.2.3 e 4 (a granel) | M3 | 0.259 | 15
N.02.000.091654 | Gangorra dupla em madeira rústica, ref. Mundo Mágico ou equivalente | CJ | 1 | 15
35.05.240 | Gira-gira em ferro com assento de madeira (8 lugares) | CJ
B.01.000.010101 | Ajudante geral | H | 4.8 | 15
B.01.000.010139 | Pedreiro | H | 4.8 | 15
B.02.000.020508 | Cimento CPII-E-32 (sacos de 50 kg) | KG | 40 | 15
B.04.000.020503 | Areia média lavada (a granel caçamba fechada) | M3 | 0.1113 | 15
B.05.000.020518 | Pedra britada nº médios 1.2.3 e 4 (a granel) | M3 | 0.1045 | 15
N.02.000.091656 | Gira-gira em ferro com assento de madeira (8 lugares), ref. Mundo Mágico ou equivalente | CJ | 1 | 15
35.07 | Mastro para bandeiras
35.07.020 | Plataforma com 3 mastros galvanizados, h= 7,00 m | CJ
B.01.000.010111 | Carpinteiro | H | 1.19 | 15
B.01.000.010112 | Ajudante de carpinteiro | H | 1.19 | 15
B.01.000.010139 | Pedreiro | H | 2.89 | 15
B.01.000.010146 | Servente | H | 10.76 | 15
B.02.000.020508 | Cimento CPII-E-32 (sacos de 50 kg) | KG | 236.1 | 15
B.04.000.020503 | Areia média lavada (a granel caçamba fechada) | M3 | 0.43 | 15
B.05.000.020518 | Pedra britada nº médios 1.2.3 e 4 (a granel) | M3 | 0.61 | 15
D.02.000.021014 | Sarrafo de cedrinho 2,5 x 5 cm | M | 1.05 | 15
D.02.000.021021 | Tábua cedrinho 25 mm x 300 mm de 3ª | M2 | 0.54 | 15
E.02.000.026760 | Prego diversas bitolas (referência 18 x 27) | KG | 0.17 | 15
F.12.000.028008 | Desmoldante para formas | L | 0.043 | 15
S.01.000.080125 | Betoneira reversível com carregador, capacidade de 320 litros, acionamento do motor combustão interna (diesel e gasolina) ou motor elétrico Alfa 320 | H | 0.3 | 15
S.05.000.036714 | Mastro para bandeira em aço galvanizado completo engastado, altura livre de 7,00 m | UN | 3 | 15
35.07.030 | Plataforma com 3 mastros galvanizados, h= 9,00 m | CJ
B.01.000.010111 | Carpinteiro | H | 1.19 | 15
B.01.000.010112 | Ajudante de carpinteiro | H | 1.19 | 15
B.01.000.010139 | Pedreiro | H | 2.89 | 15
B.01.000.010146 | Servente | H | 10.76 | 15
B.02.000.020508 | Cimento CPII-E-32 (sacos de 50 kg) | KG | 236.1 | 15
B.04.000.020503 | Areia média lavada (a granel caçamba fechada) | M3 | 0.43 | 15
B.05.000.020518 | Pedra britada nº médios 1.2.3 e 4 (a granel) | M3 | 0.61 | 15
D.02.000.021014 | Sarrafo de cedrinho 2,5 x 5 cm | M | 1.08 | 15
D.02.000.021021 | Tábua cedrinho 25 mm x 300 mm de 3ª | M2 | 0.54 | 15
E.02.000.026760 | Prego diversas bitolas (referência 18 x 27) | KG | 0.17 | 15
F.12.000.028008 | Desmoldante para formas | L | 0.043 | 15
S.01.000.080125 | Betoneira reversível com carregador, capacidade de 320 litros, acionamento do motor combustão interna (diesel e gasolina) ou motor elétrico Alfa 320 | H | 0.3 | 15
S.05.000.036705 | Mastro para bandeira em aço galvanizado completo engastado, altura livre de 9,00 m | CJ | 3 | 15
35.07.060 | Mastro para bandeira galvanizado, h= 9,00 m | UN
B.01.000.010139 | Pedreiro | H | 0.59 | 15
B.01.000.010146 | Servente | H | 1.78 | 15
B.02.000.020508 | Cimento CPII-E-32 (sacos de 50 kg) | KG | 15.31 | 15
B.04.000.020503 | Areia média lavada (a granel caçamba fechada) | M3 | 0.28 | 15
B.05.000.020518 | Pedra britada nº médios 1.2.3 e 4 (a granel) | M3 | 0.4 | 15
S.05.000.036705 | Mastro para bandeira em aço galvanizado completo engastado, altura livre de 9,00 m | CJ | 1 | 15
35.07.070 | Mastro para bandeira galvanizado, h= 7,00 m | UN
B.01.000.010139 | Pedreiro | H | 0.59 | 15
B.01.000.010146 | Servente | H | 1.78 | 15
B.02.000.020508 | Cimento CPII-E-32 (sacos de 50 kg) | KG | 15.31 | 15
B.04.000.020503 | Areia média lavada (a granel caçamba fechada) | M3 | 0.28 | 15
B.05.000.020518 | Pedra britada nº médios 1.2.3 e 4 (a granel) | M3 | 0.4 | 15
S.05.000.036714 | Mastro para bandeira em aço galvanizado completo engastado, altura livre de 7,00 m | UN | 1 | 15
35.20 | Reparos, conservações e complementos - GRUPO 35
35.20.010 | Tela em polietileno, malha 10 x 10 cm, fio 2 mm | M2
R.03.000.027502 | Tela em polietileno (nylon), malha 10x10cm - fio com espessura de 2 mm, instalada | M2 | 1 | 15
35.20.050 | Conjunto de 4 lixeiras para coleta seletiva, com tampa basculante, capacidade 50 litros | UN
B.01.000.010139 | Pedreiro | H | 0.75 | 15
B.01.000.010146 | Servente | H | 0.75 | 15
O.12.000.090901 | Conjunto de 4 lixeiras em plástico com tampa basculante, para coleta seletiva, com suporte para chão em aço galvanizado, capacidade de 50 litros cada cesto, ref. Natural Limp, Lixlimp, Plasbox ou equivalente | UN | 1 | 15
36 | ENTRADA DE ENERGIA ELÉTRICA E TELEFONIA
36.01 | Entrada de energia - componentes
36.01.242 | Cubículo de média tensão, para uso ao tempo, classe 24 kV | CJ
B.01.000.010115 | Eletricista | H | 4 | 15
B.01.000.010116 | Ajudante eletricista | H | 4 | 15
B.01.000.010117 | Eletrotécnico montador | H | 1 | 15
P.18.000.050269 | Cubículo de média tensão para uso ao tempo IP-53 (mínimo), classe 24kV para 300kVA, padrão CPFL, Piratininga, Elektro, Eletropaulo, etc.; ref. Beghim, ABB, VR Painéis, Gimi ou equivalente | CJ | 1 | 15
S.01.000.080351 | Guindauto MUNCK M-640/18 com lança telescópica capacidade 3750 kg | H | 16 | 15
36.01.252 | Cubículo de média tensão, para uso ao tempo, classe 17,5 kV | CJ
B.01.000.010115 | Eletricista | H | 4 | 15
B.01.000.010116 | Ajudante eletricista | H | 4 | 15
B.01.000.010117 | Eletrotécnico montador | H | 1 | 15
P.18.000.050287 | Cubículo de média tensão para uso ao tempo IP-53 (mínimo), classe 17,5kV e 300kVA, padrão CPFL, Piratininga, Elektro, Eletropaulo, etc.; referência comercial Beghim, ABB, VR Painéis, Gimi ou equivalente | CJ | 1 | 15
S.01.000.080351 | Guindauto MUNCK M-640/18 com lança telescópica capacidade 3750 kg | H | 16 | 15
36.03 | Caixas de entrada / medição
36.03.010 | Caixa de medição tipo II (300 x 560 x 200) mm, padrão concessionárias | UN
B.01.000.010115 | Eletricista | H | 2 | 15
B.01.000.010116 | Ajudante eletricista | H | 4 | 15
B.01.000.010117 | Eletrotécnico montador | H | 0.5 | 15
P.18.000.045103 | Caixa de medição tipo II, (300 x 560 x 200)mm, padrão concessionárias | UN | 1 | 15
36.03.020 | Caixa de medição polifásica (500 x 600 x 200) mm, padrão concessionárias | UN
B.01.000.010115 | Eletricista | H | 2 | 15
B.01.000.010116 | Ajudante eletricista | H | 4 | 15
B.01.000.010117 | Eletrotécnico montador | H | 0.5 | 15
P.18.000.045121 | Caixa de medição polifásica tipo III, (500x600x200)mm, padrão concessionárias | UN | 1 | 15
36.03.030 | Caixa de medição externa tipo ´L´ (900 x 600 x 270) mm, padrão Concessionárias | UN
B.01.000.010115 | Eletricista | H | 4 | 15
B.01.000.010116 | Ajudante eletricista | H | 4 | 15
P.18.000.045109 | Caixa de medição externa tipo ´L´ (900x600x270)mm, padrão Eletropaulo | UN | 1 | 15
36.03.050 | Caixa de medição externa tipo ´N´ (1300 x 1200 x 270) mm, padrão Concessionárias | UN
B.01.000.010115 | Eletricista | H | 4 | 15
B.01.000.010116 | Ajudante eletricista | H | 4 | 15
P.18.000.045106 | Caixa de medição externa tipo ´N´ (1300x1200x270)mm, padrão Eletropaulo | UN | 1 | 15
36.03.060 | Caixa de medição externa tipo ´M´ (900 x 1200 x 270) mm, padrão Concessionárias | UN
B.01.000.010115 | Eletricista | H | 4 | 15
B.01.000.010116 | Ajudante eletricista | H | 4 | 15
P.18.000.045101 | Caixa de medição tipo ´M´ externa de (900x1200x270)mm, padrão Eletropaulo | UN | 1 | 15
36.03.080 | Caixa para seccionadora tipo ´T´ (900 x 600 x 250) mm, padrão Concessionárias | UN
B.01.000.010115 | Eletricista | H | 3 | 15
B.01.000.010116 | Ajudante eletricista | H | 3 | 15
P.18.000.045102 | Caixa para seccionadora tipo ´T´, (900x600x250)mm, padrão Eletropaulo | UN | 1 | 15
36.03.090 | Caixa de medição interna tipo ´A1´ (1000 x 1000 x 300) mm, padrão Concessionárias | UN
B.01.000.010115 | Eletricista | H | 2.5 | 15
B.01.000.010116 | Ajudante eletricista | H | 5 | 15
B.01.000.010117 | Eletrotécnico montador | H | 0.5 | 15
P.18.000.045110 | Caixa de medição ´A1´para cabine primária (1000x1000x300)mm, padrão Eletropaulo | UN | 1 | 15
36.03.120 | Caixa de proteção para transformador de corrente, (1000 x 750 x 300) mm, padrão Concessionárias | UN
B.01.000.010115 | Eletricista | H | 4 | 15
B.01.000.010116 | Ajudante eletricista | H | 4 | 15
P.18.000.045108 | Caixa de proteção para TC, em chapa 14, (1000x750x300) mm, padrão CPFL | UN | 1 | 15
36.03.130 | Caixa de proteção dos bornes do medidor, (300 x 250 x 90) mm, padrão Concessionárias | UN
B.01.000.010115 | Eletricista | H | 2 | 15
B.01.000.010116 | Ajudante eletricista | H | 2 | 15
P.18.000.045111 | Caixa de proteção dos bornes do medidor, em chapa 18, (300x250x90) mm padrão CPFL | UN | 1 | 15
36.03.150 | Caixa de entrada tipo ´E´ (560 x 350 x 210) mm - padrão Concessionárias | UN
B.01.000.010115 | Eletricista | H | 2 | 15
B.01.000.010116 | Ajudante eletricista | H | 4 | 15
B.01.000.010117 | Eletrotécnico montador | H | 0.5 | 15
P.18.000.045116 | Caixa de entrada tipo ´E´ de (560x350x210)mm, ref. BN, Olipe ou equivalente - padrão Eletropaulo | UN | 1 | 15
36.03.160 | Caixa base lateral tipo ´N´ (1300 x 400 x 250) mm | UN
B.01.000.010115 | Eletricista | H | 4 | 15
B.01.000.010116 | Ajudante eletricista | H | 4 | 15
P.18.000.045100 | Caixa base lateral tipo ´N´ (1300x400x250mm), ref. Phaynell, JSA ou equivalente | UN | 1 | 15
36.04 | Suporte (Braquet)
36.04.010 | Suporte para 1 isolador de baixa tensão | UN
B.01.000.010115 | Eletricista | H | 0.3 | 15
B.01.000.010116 | Ajudante eletricista | H | 0.3 | 15
P.07.000.049667 | Suporte para 1 isolador de baixa tensão | UN | 1 | 15
36.04.030 | Suporte para 2 isoladores de baixa tensão | UN
B.01.000.010115 | Eletricista | H | 0.3 | 15
B.01.000.010116 | Ajudante eletricista | H | 0.3 | 15
P.07.000.049664 | Suporte para 2 isoladores de baixa tensão | UN | 1 | 15
36.04.050 | Suporte para 3 isoladores de baixa tensão | UN
B.01.000.010115 | Eletricista | H | 0.3 | 15
B.01.000.010116 | Ajudante eletricista | H | 0.3 | 15
P.07.000.049663 | Suporte para 3 isoladores de baixa tensão | UN | 1 | 15
36.04.070 | Suporte para 4 isoladores de baixa tensão | UN
B.01.000.010115 | Eletricista | H | 0.3 | 15
B.01.000.010116 | Ajudante eletricista | H | 0.3 | 15
P.07.000.049662 | Suporte para 4 isoladores de baixa tensão | UN | 1 | 15
36.05 | Isoladores
36.05.010 | Isolador tipo roldana para baixa tensão de 76 x 79 mm | UN
B.01.000.010115 | Eletricista | H | 0.2 | 15
B.01.000.010116 | Ajudante eletricista | H | 0.2 | 15
P.19.000.043502 | Armação secundária para 1 estribo | UN | 1 | 15
P.19.000.043505 | Isolador tipo roldana baixa tensão de 76 x 79 mm | UN | 1 | 15
36.05.040 | Isolador tipo disco para 15 kV de 6´ - 150 mm | UN
B.01.000.010115 | Eletricista | H | 0.2 | 15
B.01.000.010116 | Ajudante eletricista | H | 0.2 | 15
P.19.000.043504 | Isolador tipo disco para 15kV | UN | 1 | 15
36.05.080 | Isolador tipo pino para 15 kV, inclusive pino (poste) | UN
B.01.000.010115 | Eletricista | H | 0.75 | 15
B.01.000.010116 | Ajudante eletricista | H | 0.75 | 15
P.07.000.049586 | Pino para isolador rígido | UN | 1 | 15
P.19.000.049507 | Isolador rígido de pino Hi-Top, para 15 kV | UN | 1 | 15
36.05.100 | Isolador pedestal para 15 kV | UN
B.01.000.010115 | Eletricista | H | 0.2 | 15
B.01.000.010116 | Ajudante eletricista | H | 0.2 | 15
P.19.000.090409 | Isolador suporte pedestal de epóxi e/ou porcelana com guia barra 15kV, completo - uso interno | UN | 1 | 15
36.05.110 | Isolador pedestal para 25 kV | UN
B.01.000.010115 | Eletricista | H | 0.2 | 15
B.01.000.010116 | Ajudante eletricista | H | 0.2 | 15
P.19.000.048040 | Isolador suporte pedestal de epóxi e/ou porcelana com guia barra 25kV, completo - uso interno | UN | 1 | 15
36.06 | Muflas e terminais
36.06.060 | Terminal modular (mufla) unipolar externo para cabo até 70 mm²/15 kV | CJ
B.01.000.010115 | Eletricista | H | 0.5 | 15
B.01.000.010116 | Ajudante eletricista | H | 0.5 | 15
P.19.000.042380 | Abraçadeira para cabo modelo MB-4 da 3M Scotch para fixação de cabo elétrico de potência, isolado de tensão até 35 KV | UN | 1 | 15
P.30.000.040530 | Terminal modular unipolar externo, ref. 5633K da 3M até 70mm²/15kV | UN | 1 | 15
36.06.080 | Terminal modular (mufla) unipolar interno para cabo até 70 mm²/15 kV | CJ
B.01.000.010115 | Eletricista | H | 0.5 | 15
B.01.000.010116 | Ajudante eletricista | H | 0.5 | 15
P.19.000.042380 | Abraçadeira para cabo modelo MB-4 da 3M Scotch para fixação de cabo elétrico de potência, isolado de tensão até 35 KV | UN | 1 | 15
P.30.000.040531 | Terminal modular unipolar interno, ref. 5623K da 3M até 70mm²/15kV | UN | 1 | 15
36.07 | Para-raios de média tensão
36.07.010 | Para-raios de distribuição, classe 12 kV/5 kA, completo, encapsulado com polímero | UN
B.01.000.010115 | Eletricista | H | 0.3334 | 15
B.01.000.010116 | Ajudante eletricista | H | 0.6667 | 15
P.19.000.092153 | Para-raios de distribuição, classe 12 kV / 5 kA, encapsulado com polímero; ref. PBP-1205 Balestro ou equivalente | UN | 1 | 15
36.07.030 | Para-raios de distribuição, classe 12 kV/10 kA, completo, encapsulado com polímero | UN
B.01.000.010115 | Eletricista | H | 0.3334 | 15
B.01.000.010116 | Ajudante eletricista | H | 0.6667 | 15
P.19.000.092152 | Para-raios de distribuição, classe 12 kV / 10 kA, encapsulado com polímero; ref. PBP-1210 Balestro ou equivalente | UN | 1 | 15
36.07.050 | Para-raios de distribuição, classe 15 kV/5 kA, completo, encapsulado com polímero | UN
B.01.000.010115 | Eletricista | H | 0.3334 | 15
B.01.000.010116 | Ajudante eletricista | H | 0.6667 | 15
P.19.000.092154 | Para-raios de distribuição, classe 15 kV / 5 kA, encapsulado com polímero; ref. PBP-1505 Balestro ou equivalente | UN | 1 | 15
36.07.060 | Para-raios de distribuição, classe 15 kV/10 kA, completo, encapsulado com polímero | UN
B.01.000.010115 | Eletricista | H | 0.3334 | 15
B.01.000.010116 | Ajudante eletricista | H | 0.6667 | 15
P.19.000.092155 | Para-raios de distribuição, classe 15 kV / 10 kA, encapsulado com polímero; ref. PBP-1510 Balestro ou equivalente | UN | 1 | 15
36.08 | Gerador e grupo gerador
36.08.030 | Grupo gerador com potência de 250/228 kVA, variação de + ou - 5% - completo | UN
B.01.000.010115 | Eletricista | H | 20 | 15
B.01.000.010116 | Ajudante eletricista | H | 40 | 15
B.01.000.010117 | Eletrotécnico montador | H | 8 | 15
P.11.000.047516 | Gerador a diesel 250/228 kVA, variação de + ou - 5%, 380/220 V ou 220/127 V, completo; ref. C200 D6 da Cummins ou equivalente | UN | 1 | 15
36.08.040 | Grupo gerador com potência de 350/320 kVA, variação de + ou - 10% - completo | UN
B.01.000.010115 | Eletricista | H | 20 | 15
B.01.000.010116 | Ajudante eletricista | H | 40 | 15
B.01.000.010117 | Eletrotécnico montador | H | 8 | 15
P.11.000.047517 | Gerador a diesel 350/320 kVA, variação de + ou - 10%, 380/220 V ou 220/127 V, completo; ref. C300 D6 da Cummins ou equivalente | UN | 1 | 15
36.08.050 | Grupo gerador com potência de 88/80 kVA, variação de + ou - 10% - completo | UN
B.01.000.010115 | Eletricista | H | 20 | 15
B.01.000.010116 | Ajudante eletricista | H | 40 | 15
B.01.000.010117 | Eletrotécnico montador | H | 8 | 15
P.11.000.047518 | Gerador a diesel 88/80 kVA, variação de + ou - 10%, 380/220 V ou 220/127 V, completo; ref. P70 da Nilmariz ou equivalente | UN | 1 | 15
36.08.060 | Grupo gerador com potência de 165/150 kVA, variação de + ou - 5% - completo | UN
B.01.000.010115 | Eletricista | H | 20 | 15
B.01.000.010116 | Ajudante eletricista | H | 40 | 15
B.01.000.010117 | Eletrotécnico montador | H | 8 | 15
P.11.000.047519 | Gerador a diesel 165/150 kVA, variação de + ou - 5%, 380/220 V ou 220/127 V, completo; ref. GEP165 da Sotreq ou equivalente | UN | 1 | 15
36.08.100 | Grupo gerador com potência de 55/50 kVA, variação de + ou - 10% - completo | UN
B.01.000.010115 | Eletricista | H | 10 | 15
B.01.000.010116 | Ajudante eletricista | H | 20 | 15
B.01.000.010117 | Eletrotécnico montador | H | 5 | 15
P.11.000.092213 | Gerador a diesel 55/50 kVA, variação de + ou - 10%, 380/220 V ou 220/127 V, completo; ref. 12W6I0 da Nilmariz ou equivalente | UN | 1 | 15
36.08.110 | Grupo gerador com potência de 180/168 kVA, variação de + ou - 5% - completo | UN
B.01.000.010115 | Eletricista | H | 20 | 15
B.01.000.010116 | Ajudante eletricista | H | 40 | 15
B.01.000.010117 | Eletrotécnico montador | H | 8 | 15
P.11.000.047522 | Gerador a diesel 180/168 kVA, variação de + ou - 5%, 380/220 V ou 220/127 V, completo; ref. MX180MWAB da Maxitrust ou equivalente | UN | 1 | 15
36.08.290 | Grupo gerador com potência de 563/513 kVA, variação de + ou - 10% - completo | UN
B.01.000.010115 | Eletricista | H | 22 | 15
B.01.000.010116 | Ajudante eletricista | H | 44 | 15
B.01.000.010117 | Eletrotécnico montador | H | 9 | 15
P.11.000.047582 | Gerador a diesel 563/513 kVA, variação de + ou - 10%, 380/220 V ou 220/127 V, completo; ref. MX550SWAB da Maxitrust ou equivalente | UN | 1 | 15
36.08.350 | Grupo gerador carenado com potência de 150/136 kVA, variação de + ou - 5% - completo | UN
A.05.000.047592 | Gerador a diesel carenado 150/136 kVA, variação de + ou - 5%, 380/220 V ou 220/127 V, 85dB a 1,5m, completo; ref. GMG 150 da Heimer ou equivalente | UN | 1 | 15
B.01.000.010115 | Eletricista | H | 20 | 15
B.01.000.010116 | Ajudante eletricista | H | 40 | 15
B.01.000.010117 | Eletrotécnico montador | H | 8 | 15
36.08.360 | Grupo gerador carenado com potência de 460/434 kVA, variação de + ou - 10% - completo | UN
B.01.000.010115 | Eletricista | H | 40 | 15
B.01.000.010116 | Ajudante eletricista | H | 20 | 15
B.01.000.010117 | Eletrotécnico montador | H | 8 | 15
P.11.000.047594 | Gerador a diesel carenado 460/434 kVA, variação de + ou - 10%, 380/220 V ou 220/127 V, 85dB a 1,5m, completo; ref. MX460SWSL da Maxitrust ou equivalente | CJ | 1 | 15
36.08.540 | Grupo gerador com potência de 460/434 kVA, variação de + ou - 10% - completo | UN
B.01.000.010115 | Eletricista | H | 22 | 15
B.01.000.010116 | Ajudante eletricista | H | 44 | 15
B.01.000.010117 | Eletrotécnico montador | H | 9 | 15
P.11.000.047601 | Gerador a diesel 460/434 kVA, variação de + ou - 10%, 380/220 V ou 220/127 V, completo; ref. MX460SWAB da Maxitrust ou equivalente | CJ | 1 | 15
36.09 | Transformador de entrada
36.09.020 | Transformador de potência trifásico de 225 kVA, classe 15 kV, a óleo | UN
B.01.000.010115 | Eletricista | H | 10 | 15
B.01.000.010116 | Ajudante eletricista | H | 20 | 15
B.01.000.010117 | Eletrotécnico montador | H | 5 | 15
P.12.000.041001 | Transformador de potência trifásico de 225kVA classe 15kV, a óleo | UN | 1 | 15
S.01.000.080351 | Guindauto MUNCK M-640/18 com lança telescópica capacidade 3750 kg | H | 0.5 | 15
36.09.050 | Transformador de potência trifásico de 150 kVA, classe 15 kV, a óleo | UN
B.01.000.010115 | Eletricista | H | 10 | 15
B.01.000.010116 | Ajudante eletricista | H | 20 | 15
B.01.000.010117 | Eletrotécnico montador | H | 5 | 15
P.12.000.041015 | Transformador de potência trifásico de 150kVA classe 15, a óleo | UN | 1 | 15
S.01.000.080351 | Guindauto MUNCK M-640/18 com lança telescópica capacidade 3750 kg | H | 0.5 | 15
36.09.060 | Transformador de potência trifásico de 500 kVA, classe 15 kV, a seco | UN
B.01.000.010115 | Eletricista | H | 16 | 15
B.01.000.010116 | Ajudante eletricista | H | 32 | 15
B.01.000.010117 | Eletrotécnico montador | H | 8 | 15
P.12.000.041010 | Transformador de potência trifásico de 500 kVA, classe 15 kV, a seco | UN | 1 | 15
S.01.000.080351 | Guindauto MUNCK M-640/18 com lança telescópica capacidade 3750 kg | H | 1 | 15
36.09.070 | Transformador de potência trifásico de 1000 kVA, classe 15 kV, a seco com cabine | UN
B.01.000.010115 | Eletricista | H | 16 | 15
B.01.000.010116 | Ajudante eletricista | H | 32 | 15
B.01.000.010117 | Eletrotécnico montador | H | 8 | 15
P.12.000.092019 | Transformador de potência trifásico de 1000kVA classe 15kV, a seco com cabine | UN | 1 | 15
S.01.000.080351 | Guindauto MUNCK M-640/18 com lança telescópica capacidade 3750 kg | H | 1 | 15
36.09.100 | Transformador de potência trifásico de 5 kVA, classe 0,6 kV, a seco com cabine | UN
B.01.000.010115 | Eletricista | H | 4 | 15
B.01.000.010116 | Ajudante eletricista | H | 8 | 15
B.01.000.010117 | Eletrotécnico montador | H | 2 | 15
P.12.000.092146 | Transformador de potência trifásico de 5 kVA a seco, encapsulado a vácuo em resina epóxi autoextinguível, com cabine em chapa de aço grau de proteção IP-23, uso abrigado, 380/220V ou 220/127V, frequência 60Hz, ref. SP Trafo, MVA ou equivalente | UN | 1 | 15
S.01.000.080351 | Guindauto MUNCK M-640/18 com lança telescópica capacidade 3750 kg | H | 0.5 | 15
36.09.110 | Transformador de potência trifásico de 7,5 kVA, classe 0,6 kV, a seco com cabine | UN
B.01.000.010115 | Eletricista | H | 4 | 15
B.01.000.010116 | Ajudante eletricista | H | 8 | 15
B.01.000.010117 | Eletrotécnico montador | H | 2 | 15
P.12.000.092147 | Transformador de potência trifásico de 7,5 kVA a seco, encapsulado a vácuo em resina epóxi autoextinguível, com cabine em chapa de aço grau de proteção IP-23, uso abrigado, 380/220V ou 220/127V, frequência 60Hz, ref. SP Trafo, MVA ou equivalente | UN | 1 | 15
S.01.000.080351 | Guindauto MUNCK M-640/18 com lança telescópica capacidade 3750 kg | H | 0.5 | 15
36.09.150 | Transformador de potência trifásico de 75 kVA, classe 15 kV, a óleo | UN
B.01.000.010115 | Eletricista | H | 10 | 15
B.01.000.010116 | Ajudante eletricista | H | 20 | 15
B.01.000.010117 | Eletrotécnico montador | H | 5 | 15
P.12.000.041021 | Transformador de potência trifásico de 75kVA classe 15kV, a óleo | UN | 1 | 15
S.01.000.080351 | Guindauto MUNCK M-640/18 com lança telescópica capacidade 3750 kg | H | 0.5 | 15
36.09.170 | Transformador de potência trifásico de 300 kVA, classe 15 kV, a óleo | UN
B.01.000.010115 | Eletricista | H | 10 | 15
B.01.000.010116 | Ajudante eletricista | H | 20 | 15
B.01.000.010117 | Eletrotécnico montador | H | 5 | 15
P.12.000.041025 | Transformador de potência trifásico de 300kVA classe 15kV, a óleo | UN | 1 | 15
S.01.000.080351 | Guindauto MUNCK M-640/18 com lança telescópica capacidade 3750 kg | H | 0.5 | 15
36.09.180 | Transformador de potência trifásico de 112,5 kVA, classe 15 kV, a óleo | UN
B.01.000.010115 | Eletricista | H | 10 | 15
B.01.000.010116 | Ajudante eletricista | H | 20 | 15
B.01.000.010117 | Eletrotécnico montador | H | 5 | 15
P.12.000.041026 | Transformador de potência trifásico de 112,5kVA classe 15kV, a óleo | UN | 1 | 15
S.01.000.080351 | Guindauto MUNCK M-640/18 com lança telescópica capacidade 3750 kg | H | 0.5 | 15
36.09.220 | Transformador de potência trifásico de 500 kVA, classe 15 kV, a seco com cabine | UN
B.01.000.010115 | Eletricista | H | 16 | 15
B.01.000.010116 | Ajudante eletricista | H | 32 | 15
B.01.000.010117 | Eletrotécnico montador | H | 8 | 15
P.12.000.041038 | Transformador de potência trifásico de 500kVA, a seco com cabine | UN | 1 | 15
S.01.000.080351 | Guindauto MUNCK M-640/18 com lança telescópica capacidade 3750 kg | H | 1 | 15
36.09.230 | Transformador de potência trifásico de 30 kVA, classe 1,2 KV, a seco com cabine | UN
B.01.000.010115 | Eletricista | H | 4 | 15
B.01.000.010116 | Ajudante eletricista | H | 8 | 15
B.01.000.010117 | Eletrotécnico montador | H | 2 | 15
P.12.000.041039 | Transformador de potência trifásico de 30 kVA, classe 1,2KV, impregnado em resina epoxi, a seco com cabine | UN | 1 | 15
S.01.000.080351 | Guindauto MUNCK M-640/18 com lança telescópica capacidade 3750 kg | H | 0.5 | 15
36.09.250 | Transformador de potência trifásico de 500 kVA, classe 15 kV, a óleo | UN
B.01.000.010115 | Eletricista | H | 16 | 15
B.01.000.010116 | Ajudante eletricista | H | 32 | 15
B.01.000.010117 | Eletrotécnico montador | H | 8 | 15
P.12.000.041612 | Transformador de potência trifásico de 500 kVA, classe 15 kV, a óleo | UN | 1 | 15
S.01.000.080351 | Guindauto MUNCK M-640/18 com lança telescópica capacidade 3750 kg | H | 1 | 15
36.09.300 | Transformador de potência trifásico de 750 kVA, classe 15 kV, a óleo | UN
B.01.000.010115 | Eletricista | H | 16 | 15
B.01.000.010116 | Ajudante eletricista | H | 32 | 15
B.01.000.010117 | Eletrotécnico montador | H | 8 | 15
P.12.000.041046 | Transformador de potência trifásico de 750kVA, classe 15kV, a óleo | UN | 1 | 15
S.01.000.080351 | Guindauto MUNCK M-640/18 com lança telescópica capacidade 3750 kg | H | 1 | 15
36.09.360 | Transformador de potência trifásico de 750 kVA, classe 15 kV, a seco | UN
B.01.000.010115 | Eletricista | H | 16 | 15
B.01.000.010116 | Ajudante eletricista | H | 32 | 15
B.01.000.010117 | Eletrotécnico montador | H | 8 | 15
P.12.000.041063 | Transformador de potência trifásico de 750 kVA, classe 15 kV, IP33, 220V/127V, a seco | UN | 1 | 15
S.01.000.080351 | Guindauto MUNCK M-640/18 com lança telescópica capacidade 3750 kg | H | 1 | 15
36.09.370 | Transformador de potência trifásico de 300 kVA, classe 15 kV, a seco | UN
B.01.000.010115 | Eletricista | H | 10 | 15
B.01.000.010116 | Ajudante eletricista | H | 20 | 15
B.01.000.010117 | Eletrotécnico montador | H | 5 | 15
P.12.000.041064 | Transformador de potência trifásico de 300 kVA, classe 15 kV, a seco | UN | 1 | 15
S.01.000.080351 | Guindauto MUNCK M-640/18 com lança telescópica capacidade 3750 kg | H | 0.5 | 15
36.09.410 | Transformador de potência trifásico de 45 kVA, classe 15 kV, a seco | UN
B.01.000.010115 | Eletricista | H | 10 | 15
B.01.000.010116 | Ajudante eletricista | H | 20 | 15
B.01.000.010117 | Eletrotécnico montador | H | 5 | 15
P.12.000.041068 | Transformador de potência trifásico de 45 kVA, classe 15 kV, a seco | UN | 1 | 15
S.01.000.080351 | Guindauto MUNCK M-640/18 com lança telescópica capacidade 3750 kg | H | 0.5 | 15
36.09.440 | Transformador de potência trifásico de 500 kVA, classe 15 kV, a óleo - tipo pedestal | UN
B.01.000.010115 | Eletricista | H | 16 | 15
B.01.000.010116 | Ajudante eletricista | H | 32 | 15
B.01.000.010117 | Eletrotécnico montador | H | 8 | 15
P.12.000.041072 | Transformador de potência trifásico de 500 kVA, classe 15kV-1,2kV, a óleo mineral, tipo pedestal (pad-mouted), (+6 TDC+6 Plug); referência comercial Contrafo ou equivalente | UN | 1 | 15
S.01.000.080351 | Guindauto MUNCK M-640/18 com lança telescópica capacidade 3750 kg | H | 1 | 15
36.09.480 | Transformador trifásico a seco de 112,5 kVA, encapsulado em resina epóxi sob vácuo | UN
B.01.000.010115 | Eletricista | H | 10 | 15
B.01.000.010116 | Ajudante eletricista | H | 20 | 15
B.01.000.010117 | Eletrotécnico montador | H | 5 | 15
P.12.000.041080 | Transformador trifásico a seco de 112,5 kVA, encapsulado em resina epóxi sob vácuo - 380/220V ou 220/127V | UN | 1 | 15
S.01.000.080351 | Guindauto MUNCK M-640/18 com lança telescópica capacidade 3750 kg | H | 1 | 15
36.09.490 | Transformador trifásico a seco de 150 kVA, encapsulado em resina epóxi sob vácuo | UN
B.01.000.010115 | Eletricista | H | 10 | 15
B.01.000.010116 | Ajudante eletricista | H | 20 | 15
B.01.000.010117 | Eletrotécnico montador | H | 5 | 15
P.12.000.041081 | Transformador trifásico a seco de 150 kVA/15kV, encapsulado resina epóxi sob vácuo, 220/127V-60Hz, tensão prim.13,8/13,2/12,6kV, lig. seg. estrela com neutro | UN | 1 | 15
S.01.000.080351 | Guindauto MUNCK M-640/18 com lança telescópica capacidade 3750 kg | H | 1 | 15
36.20 | Reparos, conservações e complementos - GRUPO 36
36.20.010 | Vergalhão de cobre eletrolítico, diâmetro de 3/8´ | M
B.01.000.010115 | Eletricista | H | 0.4 | 15
B.01.000.010116 | Ajudante eletricista | H | 0.4 | 15
P.08.000.090408 | Vergalhão de cobre eletrolítico diâmetro 3/8´ | M | 1 | 15
36.20.030 | União angular para vergalhão, diâmetro de 3/8´ | UN
B.01.000.010115 | Eletricista | H | 0.2 | 15
B.01.000.010116 | Ajudante eletricista | H | 0.2 | 15
P.19.000.090405 | União angular para vergalhão, diâmetro de 3/8´ | UN | 1 | 15
36.20.050 | Terminal para vergalhão, diâmetro de 3/8´ | UN
B.01.000.010115 | Eletricista | H | 0.2 | 15
B.01.000.010116 | Ajudante eletricista | H | 0.2 | 15
P.04.000.090407 | Terminal para vergalhão diâmetro 3/8´ | UN | 1 | 15
36.20.060 | Braçadeira para fixação de eletroduto, até 4´ | UN
B.01.000.010115 | Eletricista | H | 0.15 | 15
B.01.000.010116 | Ajudante eletricista | H | 0.15 | 15
P.04.000.048553 | Braçadeiras aço galvanizado para tubo de 1´ a 4´ | UN | 1 | 15
36.20.070 | Prensa vergalhão ´T´, diâmetro de 3/8´ | UN
B.01.000.010115 | Eletricista | H | 0.2 | 15
B.01.000.010116 | Ajudante eletricista | H | 0.2 | 15
P.19.000.090406 | Prensa vergalhão ´T´ diâmetro 3/8´ (derivação) | UN | 1 | 15
36.20.090 | Vara para manobra em cabine em fibra de vidro, para tensão até 36 kV | UN
B.01.000.010116 | Ajudante eletricista | H | 0.05 | 15
P.27.000.042432 | Vara para manobra em fibra de vidro, diâmetro de 38mm, elementos separados, para tensão até 36 kV | UN | 1 | 15
36.20.100 | Bucha para passagem interna/externa com isolação para 15 kV | UN
B.01.000.010115 | Eletricista | H | 0.5 | 15
B.01.000.010116 | Ajudante eletricista | H | 0.5 | 15
P.07.000.049585 | Bucha para passagem interna/externa com isolação para 15 kV | UN | 1 | 15
36.20.120 | Chapa de ferro de 1,50 x 0,50 m para bucha de passagem | UN
B.01.000.010115 | Eletricista | H | 0.5 | 15
B.01.000.010116 | Ajudante eletricista | H | 0.5 | 15
E.05.000.026662 | Chapa de aço ASTM A-36 de 1/4´ | KG | 26.144 | 15
36.20.140 | Cruzeta de madeira de 2400 mm | UN
B.01.000.010115 | Eletricista | H | 2 | 15
B.01.000.010116 | Ajudante eletricista | H | 4 | 15
E.03.000.049539 | Arruela quadrada de 50 mm com furo de 18 mm | UN | 3 | 15
E.03.000.049550 | Parafuso cabeça quadrada M16 x 125 mm | UN | 2 | 15
E.03.000.049551 | Parafuso cabeça abaulada M16 x 150 mm | UN | 1 | 15
P.31.000.049509 | Cruzeta em madeira de 2400mm | UN | 1 | 15
36.20.180 | Luva isolante de borracha, acima de 10 até 20 kV | PAR
B.01.000.010116 | Ajudante eletricista | H | 0.05 | 15
B.07.000.049767 | Luva isolante de borracha, acima de 10 até 20kV | PAR | 1 | 15
36.20.200 | Mão francesa de 700 mm | UN
B.01.000.010115 | Eletricista | H | 1 | 15
B.01.000.010116 | Ajudante eletricista | H | 1 | 15
E.03.000.049534 | Parafuso cabeça abaulada M16 x 45 mm | UN | 1 | 15
E.03.000.049539 | Arruela quadrada de 50 mm com furo de 18 mm | UN | 1 | 15
P.04.000.049512 | Mão francesa de 1/4´ x 32 x 700 mm | UN | 1 | 15
36.20.210 | Luva isolante de borracha, até 10 kV | PAR
B.01.000.010116 | Ajudante eletricista | H | 0.05 | 15
B.07.000.049753 | Luva isolante de borracha, acima de 5 até 10kV | PAR | 1 | 15
36.20.220 | Mudança de tap do transformador | UN
B.01.000.010115 | Eletricista | H | 4 | 15
B.01.000.010116 | Ajudante eletricista | H | 8 | 15
36.20.240 | Óleo para disjuntor | L
A.06.000.044680 | Óleo mineral para disjuntor e transformador | L | 1 | 15
B.01.000.010116 | Ajudante eletricista | H | 0.04 | 15
36.20.260 | Óleo para transformador | L
A.06.000.044680 | Óleo mineral para disjuntor e transformador | L | 1 | 15
B.01.000.010116 | Ajudante eletricista | H | 0.06 | 15
36.20.282 | Placa de advertência em chapa de aço, com pintura refletiva "Perigo Alta Tensão" | M2
B.01.000.010116 | Ajudante eletricista | H | 0.5 | 15
S.03.000.042306 | Placa de sinalização em chapa de aço N.16, com pintura refletiva "Perigo Alta Tensão" | M2 | 1 | 15
36.20.284 | Placa de advertência em chapa de alumínio, com pintura refletiva "Perigo Alta Tensão" | M2
B.01.000.010116 | Ajudante eletricista | H | 0.5 | 15
S.03.000.020120 | Placa de advertência em chapa de alumínio, espessura 2mm, com pintura refletiva | M2 | 1 | 15
36.20.330 | Luva de couro para proteção de luva isolante | PAR
B.01.000.010116 | Ajudante eletricista | H | 0.05 | 15
B.07.000.049763 | Luva de couro para proteção de luva isolante | PAR | 1 | 15
36.20.340 | Sela para cruzeta de madeira | UN
B.01.000.010115 | Eletricista | H | 1 | 15
B.01.000.010116 | Ajudante eletricista | H | 2 | 15
P.31.000.049514 | Sela para cruzeta de madeira | UN | 1 | 15
36.20.350 | Caixa porta luvas em madeira, com tampa | UN
B.01.000.010116 | Ajudante eletricista | H | 0.05 | 15
B.07.000.049764 | Porta luvas (caixa) em madeira com tampa | UN | 1 | 15
36.20.360 | Suporte de transformador em poste ou estaleiro | UN
B.01.000.010115 | Eletricista | H | 2 | 15
B.01.000.010116 | Ajudante eletricista | H | 4 | 15
P.18.000.049566 | Suporte para transformação em poste/estaleiro | UN | 1 | 15
36.20.380 | Tapete de borracha isolante elétrico de 1000 x 1000 mm | UN
B.01.000.010116 | Ajudante eletricista | H | 0.05 | 15
P.12.000.049760 | Tapete de borracha isolante elétrico de 1000x1000mm e espessura mínima de 4 mm na cor preto ou cinza, classe IV, para isolamento de tensão até 40 kV - com laudo | UN | 1 | 15
36.20.540 | Cruzeta metálica de 2400 mm, para fixação de mufla ou para-raios | UN
B.01.000.010115 | Eletricista | H | 2 | 15
B.01.000.010116 | Ajudante eletricista | H | 4 | 15
P.19.000.048105 | Cruzeta de aço galvanizado a fogo, tipo 'U' de 2400mm, para fixação de muflas ou para-raios | UN | 1 | 15
36.20.560 | Dispositivo Soft Starter para motor 15 cv, trifásico 220 V | UN
B.01.000.010115 | Eletricista | H | 1 | 15
B.01.000.010116 | Ajudante eletricista | H | 1 | 15
P.17.000.041120 | Dispositivo Soft Starter para motor 15 cv, trifásico 220 V, ref. SSW070045T5SZ da Weg ou equivalente | UN | 1 | 15
36.20.570 | Dispositivo Soft Starter para motor 25 cv, trifásico 220 V | UN
B.01.000.010115 | Eletricista | H | 1 | 15
B.01.000.010116 | Ajudante eletricista | H | 1 | 15
P.17.000.041121 | Dispositivo Soft Starter para motor 25 cv, trifásico 220 V, ref. SSW070085T5SZ da Weg ou equivalente | UN | 1 | 15
36.20.580 | Dispositivo Soft Starter para motor 50 cv, trifásico 220 V | UN
B.01.000.010115 | Eletricista | H | 1 | 15
B.01.000.010116 | Ajudante eletricista | H | 1 | 15
P.17.000.041119 | Dispositivo de partida ´Soft Starter´ para motor 220 V, trifásico de 40cv, ref. SSW070130T5SZ da Weg ou equivalente | UN | 1 | 15
37 | QUADRO E PAINEL PARA ENERGIA ELÉTRICA E TELEFONIA
37.01 | Quadro para telefonia embutir, proteção IP40 chapa nº 16msg
37.01.020 | Quadro Telebrás de embutir de 200 x 200 x 120 mm | UN
B.01.000.010115 | Eletricista | H | 1 | 15
B.01.000.010116 | Ajudante eletricista | H | 1 | 15
B.01.000.010139 | Pedreiro | H | 0.8 | 15
B.01.000.010146 | Servente | H | 0.8 | 15
P.18.000.050127 | Quadro Telebras de embutir em chapa de (200 x 200 x 120) mm, com fundo de madeira; ref. Lintermani ou equivalente | UN | 1 | 15
37.01.080 | Quadro Telebrás de embutir de 400 x 400 x 120 mm | UN
B.01.000.010115 | Eletricista | H | 1.5 | 15
B.01.000.010116 | Ajudante eletricista | H | 1.5 | 15
B.01.000.010139 | Pedreiro | H | 1 | 15
B.01.000.010146 | Servente | H | 1 | 15
P.18.000.050128 | Quadro Telebras de embutir em chapa de (400 x 400 x 120) mm, com fundo de madeira; ref. Lintermani ou equivalente | UN | 1 | 15
37.01.120 | Quadro Telebrás de embutir de 600 x 600 x 120 mm | UN
B.01.000.010115 | Eletricista | H | 2 | 15
B.01.000.010116 | Ajudante eletricista | H | 2 | 15
B.01.000.010139 | Pedreiro | H | 1.2 | 15
B.01.000.010146 | Servente | H | 1.2 | 15
P.18.000.050129 | Quadro Telebras de embutir em chapa de (600 x 600 x 120) mm, com fundo de madeira; ref. Lintermani ou equivalente | UN | 1 | 15
37.01.160 | Quadro Telebrás de embutir de 800 x 800 x 120 mm | UN
B.01.000.010115 | Eletricista | H | 2.6 | 15
B.01.000.010116 | Ajudante eletricista | H | 2.5 | 15
B.01.000.010139 | Pedreiro | H | 1.4 | 15
B.01.000.010146 | Servente | H | 1.4 | 15
P.18.000.050130 | Quadro Telebras de embutir em chapa de (800 x 800 x 120) mm, com fundo de madeira; ref. Lintermani ou equivalente | UN | 1 | 15
37.01.220 | Quadro Telebrás de embutir de 1200 x 1200 x 120 mm | UN
B.01.000.010115 | Eletricista | H | 3.5 | 15
B.01.000.010116 | Ajudante eletricista | H | 3.5 | 15
B.01.000.010139 | Pedreiro | H | 1.8 | 15
B.01.000.010146 | Servente | H | 1.8 | 15
P.18.000.050131 | Quadro Telebras de embutir em chapa de (1200 x 1200 x 120) mm, com fundo de madeira; ref. Lintermani ou equivalente | UN | 1 | 15
37.02 | Quadro para telefonia de sobrepor, proteção IP40 chapa nº 16msg
37.02.020 | Quadro Telebrás de sobrepor de 200 x 200 x 120 mm | UN
B.01.000.010115 | Eletricista | H | 1.5 | 15
B.01.000.010116 | Ajudante eletricista | H | 1.5 | 15
P.18.000.050132 | Quadro Telebras de sobrepor em chapa de (200 x 200 x 120) mm, com fundo de madeira; ref. Lintermani ou equivalente | UN | 1 | 15
37.02.060 | Quadro Telebrás de sobrepor de 400 x 400 x 120 mm | UN
B.01.000.010115 | Eletricista | H | 2 | 15
B.01.000.010116 | Ajudante eletricista | H | 2 | 15
P.18.000.050133 | Quadro Telebras de sobrepor em chapa de (400 x 400 x 120) mm, com fundo de madeira; ref. Lintermani ou equivalente | UN | 1 | 15
37.02.100 | Quadro Telebrás de sobrepor de 600 x 600 x 120 mm | UN
B.01.000.010115 | Eletricista | H | 2.5 | 15
B.01.000.010116 | Ajudante eletricista | H | 2.5 | 15
P.18.000.050134 | Quadro Telebras de sobrepor ema chapa de (600 x 600 x 120) mm, com fundo de madeira; ref. Lintermani ou equivalente | UN | 1 | 15
37.02.140 | Quadro Telebrás de sobrepor de 800 x 800 x 120 mm | UN
B.01.000.010115 | Eletricista | H | 3 | 15
B.01.000.010116 | Ajudante eletricista | H | 3 | 15
P.18.000.050135 | Quadro Telebras de sobrepor em chapa de (800 x 800 x 120) mm, com fundo de madeira; ref. Lintermani ou equivalente | UN | 1 | 15
37.03 | Quadro distribuição de luz e força de embutir universal
37.03.200 | Quadro de distribuição universal de embutir, para disjuntores 16 DIN / 12 Bolt-on - 150 A - sem componentes | UN
B.01.000.010115 | Eletricista | H | 2 | 15
B.01.000.010116 | Ajudante eletricista | H | 2 | 15
B.01.000.010139 | Pedreiro | H | 2 | 15
P.18.000.050271 | Quadro de embutir em chapa de aço, para disjuntores 16 DIN / 12 Bolt-on de 150 A, QDETG-U II, ref. 904501 da Cemar ou equivalente | UN | 1 | 15
37.03.210 | Quadro de distribuição universal de embutir, para disjuntores 24 DIN / 18 Bolt-on - 150 A - sem componentes | UN
B.01.000.010115 | Eletricista | H | 2 | 15
B.01.000.010116 | Ajudante eletricista | H | 2 | 15
B.01.000.010139 | Pedreiro | H | 2 | 15
P.18.000.050272 | Quadro de embutir em chapa de aço, para disjuntores 24 DIN / 18 Bolt-on de 150 A, QDETG-U II, ref. 904502 da Cemar ou equivalente | UN | 1 | 15
37.03.220 | Quadro de distribuição universal de embutir, para disjuntores 34 DIN / 24 Bolt-on - 150 A - sem componentes | UN
B.01.000.010115 | Eletricista | H | 2.5 | 15
B.01.000.010116 | Ajudante eletricista | H | 2.5 | 15
B.01.000.010139 | Pedreiro | H | 2.5 | 15
P.18.000.050273 | Quadro de embutir em chapa de aço, para disjuntores 34 DIN / 24 Bolt-on de 150 A, QDETG-U II, ref. 904503 da Cemar ou equivalente | UN | 1 | 15
37.03.230 | Quadro de distribuição universal de embutir, para disjuntores 44 DIN / 32 Bolt-on - 150 A - sem componentes | UN
B.01.000.010115 | Eletricista | H | 2.5 | 15
B.01.000.010116 | Ajudante eletricista | H | 2.5 | 15
B.01.000.010139 | Pedreiro | H | 2.5 | 15
P.18.000.050274 | Quadro de embutir em chapa de aço, para disjuntores 44 DIN / 32 Bolt-on de 150 A, QDETG-U II, ref. 904504 da Cemar ou equivalente | UN | 1 | 15
37.03.240 | Quadro de distribuição universal de embutir, para disjuntores 56 DIN / 40 Bolt-on - 225 A - sem componentes | UN
B.01.000.010115 | Eletricista | H | 3 | 15
B.01.000.010116 | Ajudante eletricista | H | 3 | 15
B.01.000.010139 | Pedreiro | H | 3 | 15
P.18.000.050275 | Quadro de embutir em chapa de aço, para disjuntores 56 DIN / 40 Bolt-on de 225 A, QDETG-U II, ref. 904505 da Cemar ou equivalente | UN | 1 | 15
37.03.250 | Quadro de distribuição universal de embutir, para disjuntores 70 DIN / 50 Bolt-on - 225 A - sem componentes | UN
B.01.000.010115 | Eletricista | H | 3 | 15
B.01.000.010116 | Ajudante eletricista | H | 3 | 15
B.01.000.010139 | Pedreiro | H | 3 | 15
P.18.000.050276 | Quadro de embutir em chapa de aço, para disjuntores 70 DIN / 50 Bolt-on de 225 A, QDETG-U II, ref. 904506 da Cemar ou equivalente | UN | 1 | 15
37.04 | Quadro distribuição de luz e força de sobrepor universal
37.04.250 | Quadro de distribuição universal de sobrepor, para disjuntores 16 DIN / 12 Bolt-on - 150 A - sem componentes | UN
B.01.000.010115 | Eletricista | H | 1.5 | 15
B.01.000.010116 | Ajudante eletricista | H | 1.5 | 15
B.01.000.010139 | Pedreiro | H | 1.5 | 15
P.18.000.050277 | Quadro de sobrepor em chapa de aço, para disjuntores 16 DIN / 12 Bolt-on de 150 A, QDSTG-U II, ref. 904507 da Cemar ou equivalente | UN | 1 | 15
37.04.260 | Quadro de distribuição universal de sobrepor, para disjuntores 24 DIN / 18 Bolt-on - 150 A - sem componentes | UN
B.01.000.010115 | Eletricista | H | 1.5 | 15
B.01.000.010116 | Ajudante eletricista | H | 1.5 | 15
B.01.000.010139 | Pedreiro | H | 1.5 | 15
P.18.000.050278 | Quadro de sobrepor em chapa de aço, para disjuntores 24 DIN / 18 Bolt-on de 150 A, QDSTG-U II, ref. 904508 da Cemar ou equivalente | UN | 1 | 15
37.04.270 | Quadro de distribuição universal de sobrepor, para disjuntores 34 DIN / 24 Bolt-on - 150 A - sem componentes | UN
B.01.000.010115 | Eletricista | H | 2 | 15
B.01.000.010116 | Ajudante eletricista | H | 2 | 15
B.01.000.010139 | Pedreiro | H | 2 | 15
P.18.000.050279 | Quadro de sobrepor em chapa de aço, para disjuntores 34 DIN / 24 Bolt-on de 150 A, QDSTG-U II, ref. 904509 da Cemar ou equivalente | UN | 1 | 15
37.04.280 | Quadro de distribuição universal de sobrepor, para disjuntores 44 DIN / 32 Bolt-on - 150 A - sem componentes | UN
B.01.000.010115 | Eletricista | H | 2 | 15
B.01.000.010116 | Ajudante eletricista | H | 2 | 15
B.01.000.010139 | Pedreiro | H | 2 | 15
P.18.000.050280 | Quadro de sobrepor em chapa de aço, para disjuntores 44 DIN / 32 Bolt-on de 150 A, QDSTG-U II, ref. 904510 da Cemar ou equivalente | UN | 1 | 15
37.04.290 | Quadro de distribuição universal de sobrepor, para disjuntores 56 DIN / 40 Bolt-on - 225 A - sem componentes | UN
B.01.000.010115 | Eletricista | H | 2.5 | 15
B.01.000.010116 | Ajudante eletricista | H | 2.5 | 15
B.01.000.010139 | Pedreiro | H | 2.5 | 15
P.18.000.050281 | Quadro de sobrepor em chapa de aço, para disjuntores 56 DIN / 40 Bolt-on de 225 A, QDSTG-U II, ref. 904511 da Cemar ou equivalente | UN | 1 | 15
37.04.300 | Quadro de distribuição universal de sobrepor, para disjuntores 70 DIN / 50 Bolt-on - 225 A - sem componentes | UN
B.01.000.010115 | Eletricista | H | 2.5 | 15
B.01.000.010116 | Ajudante eletricista | H | 2.5 | 15
B.01.000.010139 | Pedreiro | H | 2.5 | 15
P.18.000.050282 | Quadro de sobrepor em chapa de aço, para disjuntores 70 DIN / 50 Bolt-on de 225 A, QDSTG-U II, ref. 904512 da Cemar ou equivalente | UN | 1 | 15
37.06 | Painel autoportante
37.06.014 | Painel autoportante em chapa de aço, com proteção mínima IP 54 - sem componentes | M2
B.01.000.010115 | Eletricista | H | 2 | 15
B.01.000.010116 | Ajudante eletricista | H | 2 | 15
B.01.000.010117 | Eletrotécnico montador | H | 0.5 | 15
P.18.000.091179 | Painel autoportante/modular em chapa de aço, com proteção mínima IP-54, sem componentes; referência comercial Taunus, Press Mat ou equivalente | M2 | 1 | 15
37.10 | Barramentos
37.10.010 | Barramento de cobre nu | KG
B.01.000.010115 | Eletricista | H | 0.3 | 15
P.23.000.049627 | Barramento de cobre nu (qualquer bitola) | KG | 1 | 15
37.11 | Bases
37.11.020 | Base de fusível Diazed completa para 25 A | UN
B.01.000.010115 | Eletricista | H | 0.3 | 15
B.01.000.010116 | Ajudante eletricista | H | 0.3 | 15
P.27.000.044001 | Base fusíveis Diazed completa até 25A | UN | 1 | 15
37.11.040 | Base de fusível Diazed completa para 63 A | UN
B.01.000.010115 | Eletricista | H | 0.5 | 15
B.01.000.010116 | Ajudante eletricista | H | 0.5 | 15
P.27.000.044002 | Base fusíveis Diazed completa para 63A | UN | 1 | 15
37.11.060 | Base de fusível NH até 125 A, com fusível | UN
B.01.000.010115 | Eletricista | H | 1 | 15
B.01.000.010116 | Ajudante eletricista | H | 1 | 15
P.27.000.042258 | Fusível NH 00 6A a 125A | UN | 1 | 15
P.27.000.044050 | Base tipo NH completa para 125A | UN | 1 | 15
37.11.080 | Base de fusível NH até 250 A, com fusível | UN
B.01.000.010115 | Eletricista | H | 1 | 15
B.01.000.010116 | Ajudante eletricista | H | 1 | 15
P.27.000.042259 | Fusível NH 1 36A a 250A | UN | 1 | 15
P.27.000.044051 | Base tipo NH completa para 250A | UN | 1 | 15
37.11.100 | Base de fusível NH até 400 A, com fusível | UN
B.01.000.010115 | Eletricista | H | 1 | 15
B.01.000.010116 | Ajudante eletricista | H | 1 | 15
P.27.000.042260 | Fusível NH 2 224A a 400A | UN | 1 | 15
P.27.000.044052 | Base tipo NH completa para 400A | UN | 1 | 15
37.11.120 | Base de fusível tripolar de 15 kV | UN
B.01.000.010115 | Eletricista | H | 1.2 | 15
B.01.000.010116 | Ajudante eletricista | H | 1.2 | 15
P.27.000.042308 | Base tripolar para fusível de 15kV | UN | 1 | 15
37.11.140 | Base de fusível unipolar de 15 kV | UN
B.01.000.010115 | Eletricista | H | 1.2 | 15
B.01.000.010116 | Ajudante eletricista | H | 1.2 | 15
P.27.000.042309 | Base unipolar para fusível de 15kV | UN | 1 | 15
37.12 | Fusíveis
37.12.020 | Fusível tipo NH 00 de 6 A até 160 A | UN
B.01.000.010115 | Eletricista | H | 0.2 | 15
B.01.000.010116 | Ajudante eletricista | H | 0.2 | 15
P.27.000.042258 | Fusível NH 00 6A a 125A | UN | 1 | 15
37.12.040 | Fusível tipo NH 1 de 36 A até 250 A | UN
B.01.000.010115 | Eletricista | H | 0.2 | 15
B.01.000.010116 | Ajudante eletricista | H | 0.2 | 15
P.27.000.042259 | Fusível NH 1 36A a 250A | UN | 1 | 15
37.12.060 | Fusível tipo NH 2 de 224 A até 400 A | UN
B.01.000.010115 | Eletricista | H | 0.2 | 15
B.01.000.010116 | Ajudante eletricista | H | 0.2 | 15
P.27.000.042260 | Fusível NH 2 224A a 400A | UN | 1 | 15
37.12.080 | Fusível tipo NH 3 de 400 A até 630 A | UN
B.01.000.010115 | Eletricista | H | 0.2 | 15
B.01.000.010116 | Ajudante eletricista | H | 0.2 | 15
P.27.000.042261 | Fusível NH 3 400A a 630A | UN | 1 | 15
37.12.120 | Fusível tipo HH para 15 kV de 2,5 A até 50 A | UN
B.01.000.010115 | Eletricista | H | 0.2 | 15
B.01.000.010116 | Ajudante eletricista | H | 0.2 | 15
P.27.000.042310 | Fusível HH 15KV de 2.5A a 50A | UN | 1 | 15
37.12.140 | Fusível tipo HH para 15 kV de 60 A até 100 A | UN
B.01.000.010115 | Eletricista | H | 0.2 | 15
B.01.000.010116 | Ajudante eletricista | H | 0.2 | 15
P.27.000.042311 | Fusível HH 15KV de 60 a 100A | UN | 1 | 15
37.12.200 | Fusível Diazed retardado de 2 A até 25 A | UN
B.01.000.010115 | Eletricista | H | 0.2 | 15
B.01.000.010116 | Ajudante eletricista | H | 0.2 | 15
P.27.000.044102 | Fusível Diazed retardado 2A a 25A, referência modelo 2A 500V 5SB2 11 da Siemens ou equivalente | UN | 1 | 15
37.12.220 | Fusível Diazed retardado de 35 A até 63 A | UN
B.01.000.010115 | Eletricista | H | 0.2 | 15
B.01.000.010116 | Ajudante eletricista | H | 0.2 | 15
P.27.000.044101 | Fusível Diazed rap/ret 35A a 63A | UN | 1 | 15
37.12.300 | Fusível em vidro para ´TP´ de 0,5 A | UN
B.01.000.010115 | Eletricista | H | 0.05 | 15
B.01.000.010116 | Ajudante eletricista | H | 0.05 | 15
P.27.000.090468 | Fusível de vidro para TP 0,5 A / 15 kV; ref. V14X160KT da Deckfuse, LD14mm da Rehtom ou equivalente | UN | 1 | 15
37.13 | Disjuntores
37.13.520 | Disjuntor em caixa aberta trifásico, 600 V de 800 A, 50/60 Hz, com acessórios | UN
B.01.000.010115 | Eletricista | H | 4 | 15
B.01.000.010116 | Ajudante eletricista | H | 8 | 15
P.26.000.044005 | Disjuntor em caixa aberta trifásico E1.2B 800A, 600V de 800A, 3 polos, relé Ekip DIP LI, 50/60Hz, capacidade ruptura 42kA; ref. 1SDA070741R1BR da ABB ou equivalente | UN | 1 | 15
37.13.550 | Disjuntor em caixa aberta tripolar extraível, 500 V de 3200 A, com acessórios | UN
B.01.000.010115 | Eletricista | H | 1 | 15
B.01.000.010116 | Ajudante eletricista | H | 1 | 15
P.26.000.044039 | Disjuntor em caixa aberta tripolar extraível, 500V de 3200A, ref. ABW32 da Weg ou equivalente | UN | 1 | 15
37.13.570 | Disjuntor em caixa aberta tripolar extraível, 500 V de 4000 A, com acessórios | UN
B.01.000.010115 | Eletricista | H | 1 | 15
B.01.000.010116 | Ajudante eletricista | H | 1 | 15
P.26.000.044041 | Disjuntor em caixa aberta tripolar extraível, 500V de 4000A, ref. ABW40 da Weg ou equivalente | UN | 1 | 15
37.13.600 | Disjuntor termomagnético, unipolar 127/220 V, corrente de 10 A até 30 A | UN
B.01.000.010115 | Eletricista | H | 0.3 | 15
B.01.000.010116 | Ajudante eletricista | H | 0.3 | 15
P.26.000.044613 | Disjuntor termomagnético unipolar 127/220V, corrente 10 até 30A, conforme selo de conformidade do INMETRO; ref. DQE 1030 da Eletromar, ASM1 da Soprano, Fame, Cuttler Hammer ABB ou equivalente | UN | 1 | 15
37.13.610 | Disjuntor termomagnético, unipolar 127/220 V, corrente de 35 A até 50 A | UN
B.01.000.010115 | Eletricista | H | 0.3 | 15
B.01.000.010116 | Ajudante eletricista | H | 0.3 | 15
P.26.000.044614 | Disjuntor termomagnético, unipolar 127/220V, corrente de 35 até 50A, conforme selo de conformidade do INMETRO da Pial Legrand, Eletromar / Cuttler Hammer, Soprano, Lorenzetti, ABB ou equivalente | UN | 1 | 15
37.13.630 | Disjuntor termomagnético, bipolar 220/380 V, corrente de 10 A até 50 A | UN
B.01.000.010115 | Eletricista | H | 0.6 | 15
B.01.000.010116 | Ajudante eletricista | H | 0.6 | 15
P.26.000.044616 | Disjuntor termomagnético, bipolar 220/380V, corrente de 10 até 50A, conforme selo de conformidade do INMETRO da Pial Legrand, Eletromar / Cuttler Hammer, Soprano, Lorenzetti, ABB ou equivalente | UN | 1 | 15
37.13.640 | Disjuntor termomagnético, bipolar 220/380 V, corrente de 60 A até 100 A | UN
B.01.000.010115 | Eletricista | H | 0.6 | 15
B.01.000.010116 | Ajudante eletricista | H | 0.6 | 15
P.26.000.044617 | Disjuntor termomagnético, bipolar 220/380V, corrente de 60 até 100A, conforme selo de conformidade do INMETRO para os modelos de 60 A da Pial Legrand, Eletromar / Cuttler Hammer, Soprano, Lorenzetti, ABB ou equivalente | UN | 1 | 15
37.13.650 | Disjuntor termomagnético, tripolar 220/380 V, corrente de 10 A até 50 A | UN
B.01.000.010115 | Eletricista | H | 0.9 | 15
B.01.000.010116 | Ajudante eletricista | H | 0.9 | 15
P.26.000.044618 | Disjuntor termomagnético, tripolar 220/380V, corrente de 10 até 50A, conforme selo de conformidade do INMETRO da Pial Legrand, Eletromar / Cuttler Hammer, Soprano, Lorenzetti, ABB ou equivalente | UN | 1 | 15
37.13.660 | Disjuntor termomagnético, tripolar 220/380 V, corrente de 60 A até 100 A | UN
B.01.000.010115 | Eletricista | H | 0.9 | 15
B.01.000.010116 | Ajudante eletricista | H | 0.9 | 15
P.26.000.044619 | Disjuntor termomagnético, tripolar 220/380V, corrente de 60 até 100A, conforme selo de conformidade do INMETRO para os modelos de 60 A da Pial Legrand, Eletromar / Cuttler Hammer, Soprano, Lorenzetti, ABB ou equivalente | UN | 1 | 15
37.13.690 | Disjuntor série universal em caixa moldada, térmico e magnético fixos, bipolar 415 VCA, corrente de 60 A até 100 A | UN
B.01.000.010115 | Eletricista | H | 1 | 15
B.01.000.010116 | Ajudante eletricista | H | 1 | 15
P.26.000.044624 | Disjuntor série universal em caixa moldada, térmico e magnético fixos, bipolar 415VCA, capacidade 10kA até 25kA, corrente 60A até 100A, tensão máxima 415VCA; ref. 3VM11103ED220AA0 da Siemens, A1N125TMF102P da ABB ou equivalente | UN | 1 | 15
37.13.700 | Disjuntor série universal em caixa moldada, térmico e magnético fixos, bipolar 380/600 VCA, corrente de 125 A | UN
B.01.000.010115 | Eletricista | H | 1 | 15
B.01.000.010116 | Ajudante eletricista | H | 1 | 15
P.26.000.044625 | Disjuntor série universal em caixa moldada, térmico e magnético fixos, bipolar 415VCA, capacidade 25kA, corrente 60A até 125A, tensão máxima 380VCA ou 600VCA; ref. 125A25KALV516302 da Schneider, A1B125TMF1253PFF da ABB ou equivalente | UN | 1 | 15
37.13.720 | Disjuntor série universal em caixa moldada, térmico fixo e magnético ajustável, tripolar 600 VCA, corrente de 300 A até 400 A | UN
B.01.000.010115 | Eletricista | H | 2 | 15
B.01.000.010116 | Ajudante eletricista | H | 2 | 15
P.26.000.044627 | Disjuntor série universal em caixa moldada, térmico fixo e magnético ajustável, tripolar 600VCA, capacidade 10kA até 42kA, corrente 300A até 400A, tensão máxima 600VCA; ref. DGW400NT tripolar da WEG, 300A AGW400N tripolar da WEG ou equivalente | UN | 1 | 15
37.13.730 | Disjuntor série universal em caixa moldada, térmico fixo e magnético ajustável, tripolar 600 VCA, corrente de 500 A até 630 A | UN
B.01.000.010115 | Eletricista | H | 2 | 15
B.01.000.010116 | Ajudante eletricista | H | 2 | 15
P.26.000.044628 | Disjuntor série universal em caixa moldada, térmico fixo e magnético ajustável, tripolar 600VCA, capacidade 10kA até 42kA, corrente 500A até 630A, tensão 600VCA; ref. NXM-630S/3300 500A tripolar da Chint, 630a3p35kaDWp6301-3 da WEG ou equivalente | UN | 1 | 15
37.13.740 | Disjuntor série universal em caixa moldada, térmico fixo e magnético ajustável, tripolar 600 VCA, corrente de 700 A até 800 A | UN
B.01.000.010115 | Eletricista | H | 2 | 15
B.01.000.010116 | Ajudante eletricista | H | 2 | 15
P.26.000.044629 | Disjuntor série universal em caixa moldada, térmico fixo e magnético ajustável, tripolar 600VCA, capacidade 10kA até 42kA, corrente 700A, tensão 600VCA; ref. DL800-X-700A-3P ou DL800 700A 690VCA3P da Soprano, DWP800L-800-3 da WEG ou equivalente | UN | 1 | 15
37.13.760 | Disjuntor em caixa moldada, térmico e magnético ajustáveis, tripolar 630/690 V, faixa de ajuste de 440 até 630 A | UN
B.01.000.010115 | Eletricista | H | 2 | 15
B.01.000.010116 | Ajudante eletricista | H | 2 | 15
P.26.000.044612 | Disjuntor termomagnético tripolar, 630 A, Vn= 690, 50/60 Hz, In= 440 até 630 A, ref. DWA800H-630-3 da Weg ou equivalente | UN | 1 | 15
37.13.770 | Disjuntor em caixa moldada, térmico e magnético ajustáveis, tripolar 1250/690 V, faixa de ajuste de 800 até 1250 A | UN
B.01.000.010115 | Eletricista | H | 2 | 15
B.01.000.010116 | Ajudante eletricista | H | 2 | 15
P.26.000.044007 | Disjuntor em caixa moldada, termomagnético, tripolar, 1250A, Vn= 690V, 50/60Hz, faixa de ajuste de 800 até 1250A, ref. DWA1600S-1250-3 da Weg ou equivalente | UN | 1 | 15
37.13.780 | Disjuntor em caixa moldada, térmico e magnético ajustáveis, tripolar 1600/690 V, faixa de ajuste de 1000 até 1600 A | UN
B.01.000.010115 | Eletricista | H | 2 | 15
B.01.000.010116 | Ajudante eletricista | H | 2 | 15
P.26.000.044008 | Disjuntor em caixa moldada, termomagnético tripolar. 1600A,Vn= 690V, 50/60Hz, faixa de ajuste de 1000 até 1600A; ref. DWA1600S-1600-3 da Weg ou equivalente | UN | 1 | 15
37.13.800 | Mini-disjuntor termomagnético, unipolar 127/220 V, corrente de 10 A até 32 A | UN
B.01.000.010115 | Eletricista | H | 0.2 | 15
B.01.000.010116 | Ajudante eletricista | H | 0.2 | 15
P.26.000.044639 | Mini-disjuntor termomagnético, unipolar 127/220V, corrente de 10 até 32A | UN | 1 | 15
37.13.810 | Mini-disjuntor termomagnético, unipolar 127/220 V, corrente de 40 A até 50 A | UN
B.01.000.010115 | Eletricista | H | 0.2 | 15
B.01.000.010116 | Ajudante eletricista | H | 0.2 | 15
P.26.000.044640 | Mini-disjuntor termomagnético, unipolar 127/220V, 40 até 50A | UN | 1 | 15
37.13.840 | Mini-disjuntor termomagnético, bipolar 220/380 V, corrente de 10 A até 32 A | UN
B.01.000.010115 | Eletricista | H | 0.2 | 15
B.01.000.010116 | Ajudante eletricista | H | 0.2 | 15
P.26.000.044631 | Mini-disjuntor termomagnético, bipolar 220/380V, corrente de 10 até 32A | UN | 1 | 15
37.13.850 | Mini-disjuntor termomagnético, bipolar 220/380 V, corrente de 40 A até 50 A | UN
B.01.000.010115 | Eletricista | H | 0.2 | 15
B.01.000.010116 | Ajudante eletricista | H | 0.2 | 15
P.26.000.044632 | Mini-disjuntor termomagnético, bipolar 220/380V, corrente de 40 até 50A | UN | 1 | 15
37.13.860 | Mini-disjuntor termomagnético, bipolar 220/380 V, corrente de 63 A | UN
B.01.000.010115 | Eletricista | H | 0.2 | 15
B.01.000.010116 | Ajudante eletricista | H | 0.2 | 15
P.26.000.044633 | Mini-disjuntor termomagnético, bipolar 220/380V, corrente de 63A | UN | 1 | 15
37.13.870 | Mini-disjuntor termomagnético, bipolar 400 V, corrente de 80 A até 100 A | UN
B.01.000.010115 | Eletricista | H | 0.2 | 15
B.01.000.010116 | Ajudante eletricista | H | 0.2 | 15
P.26.000.044634 | Mini-disjuntor termomagnético, bipolar 400V, corrente de 80A até 100A; ref. 5SP4 191-7 Siemens, SDD-2C100 Steck, 9350 Alumbra ou equivalente | UN | 1 | 15
37.13.880 | Mini-disjuntor termomagnético, tripolar 220/380 V, corrente de 10 A até 32 A | UN
B.01.000.010115 | Eletricista | H | 0.2 | 15
B.01.000.010116 | Ajudante eletricista | H | 0.2 | 15
P.26.000.044635 | Mini-disjuntor termomagnético, tripolar 220/380V, corrente de 10 até 32A | UN | 1 | 15
37.13.890 | Mini-disjuntor termomagnético, tripolar 220/380 V, corrente de 40 A até 50 A | UN
B.01.000.010115 | Eletricista | H | 0.2 | 15
B.01.000.010116 | Ajudante eletricista | H | 0.2 | 15
P.26.000.044636 | Mini-disjuntor termomagnético, tripolar 220/380V, corrente de 40 até 50A | UN | 1 | 15
37.13.900 | Mini-disjuntor termomagnético, tripolar 220/380 V, corrente de 63 A | UN
B.01.000.010115 | Eletricista | H | 0.2 | 15
B.01.000.010116 | Ajudante eletricista | H | 0.2 | 15
P.26.000.044637 | Mini-disjuntor termomagnético, tripolar 220/380 V, corrente de 63 A, ref. Pial Legrand, Eletromar/Cuttler Hammer, ABB, GE ou equivalente | UN | 1 | 15
37.13.910 | Mini-disjuntor termomagnético, tripolar 415 V, corrente de 80 A até 125 A | UN
B.01.000.010115 | Eletricista | H | 0.2 | 15
B.01.000.010116 | Ajudante eletricista | H | 0.2 | 15
P.26.000.044638 | Mini-disjuntor termomagnético, tripolar 415V, corrente de 80 até 125A; ref. 5SP4 392-7-125A - curva "C" da Siemens, linha SHB-H-125A da Soprano ou equivalente | UN | 1 | 15
37.13.920 | Disjuntor em caixa aberta, térmico ajustável e magnético fixo, tripolar 2000/1200 V, faixa de ajuste de 1600 até 2000 A | UN
B.01.000.010115 | Eletricista | H | 2 | 15
B.01.000.010116 | Ajudante eletricista | H | 2 | 15
P.26.000.044036 | Disjuntor em caixa aberta, termomagnético tripolar, 3 polos, E2.2N 2000A, rele Ekip DIP LI, 380Vca, 50/60 Hz, faixa de ajuste de 1600 até 2000 A; ref. 1SDA072384R1BR da ABB ou equivalente | UN | 1 | 15
37.13.930 | Disjuntor em caixa aberta, térmico ajustável e magnético fixo, tripolar 2500/1200 V, faixa de ajuste de 2000 até 2500 A | UN
B.01.000.010115 | Eletricista | H | 2 | 15
B.01.000.010116 | Ajudante eletricista | H | 2 | 15
P.26.000.044037 | Disjuntor em caixa aberta, termomagnético tripolar, 3 polos, E2.2N 2000A, relé Ekip Touch LI, Vn= 1200 V, 50/60 Hz, faixa de ajuste de 2000 até 2500 A; ref. ISDA071064R1BR da ABB ou equivalente | UN | 1 | 15
37.13.940 | Disjuntor em caixa aberta tripolar extraível, 500 V de 6300 A, com acessórios | UN
B.01.000.010115 | Eletricista | H | 1 | 15
B.01.000.010116 | Ajudante eletricista | H | 1 | 15
P.26.000.044045 | Disjuntor caixa aberta tripolar extraível, acionamento motorizado 220/240V, bloco contato 4NF+4NA, 500V de 6300A, ref. 3WL Siemens, EMAX da ABB, Masterpact NW Schneider ou equivalente | UN | 1 | 15
37.14 | Chave de baixa tensão
37.14.050 | Chave comutadora, reversão sob carga, tetrapolar, sem porta fusível, para 100 A | UN
B.01.000.010115 | Eletricista | H | 1 | 15
B.01.000.010116 | Ajudante eletricista | H | 1 | 15
P.27.000.043541 | Chave comutadora, reversão sob carga, tetrapolar, sem porta fusível para 100 A, ref. SS32-100/4 da Holec ou equivalente | UN | 1 | 15
37.14.300 | Chave seccionadora sob carga, tripolar, acionamento rotativo, com prolongador, sem porta-fusível, de 160 A | UN
B.01.000.010115 | Eletricista | H | 0.8 | 15
B.01.000.010116 | Ajudante eletricista | H | 0.8 | 15
P.27.000.043681 | Chave seccionadora sob carga, tripolar, acionamento rotativo, com prolongador, sem porta fusível, de 160A | UN | 1 | 15
37.14.310 | Chave seccionadora sob carga, tripolar, acionamento rotativo, com prolongador, sem porta-fusível, de 250 A | UN
B.01.000.010115 | Eletricista | H | 0.8 | 15
B.01.000.010116 | Ajudante eletricista | H | 0.8 | 15
P.27.000.043680 | Chave seccionadora sob carga, tripolar, acionamento rotativo, com prolongador, sem porta fusível, de 250A | UN | 1 | 15
37.14.320 | Chave seccionadora sob carga, tripolar, acionamento rotativo, com prolongador, sem porta-fusível, de 400 A | UN
B.01.000.010115 | Eletricista | H | 1 | 15
B.01.000.010116 | Ajudante eletricista | H | 1 | 15
P.27.000.043679 | Chave seccionadora sob carga, tripolar, acionamento rotativo, com prolongador, sem porta fusível, de 400A | UN | 1 | 15
37.14.330 | Chave seccionadora sob carga, tripolar, acionamento rotativo, com prolongador, sem porta-fusível, de 630 A | UN
B.01.000.010115 | Eletricista | H | 1.2 | 15
B.01.000.010116 | Ajudante eletricista | H | 1.2 | 15
P.27.000.043678 | Chave seccionadora sob carga, tripolar, acionamento rotativo, com prolongador, sem porta fusível, de 630A | UN | 1 | 15
37.14.340 | Chave seccionadora sob carga, tripolar, acionamento rotativo, com prolongador, sem porta-fusível, de 1000 A | UN
B.01.000.010115 | Eletricista | H | 1.5 | 15
B.01.000.010116 | Ajudante eletricista | H | 1.5 | 15
P.27.000.043677 | Chave seccionadora sob carga, tripolar, acionamento rotativo, com prolongador, sem porta fusível, de 1000A | UN | 1 | 15
37.14.350 | Chave seccionadora sob carga, tripolar, acionamento rotativo, com prolongador, sem porta-fusível, de 1250 A | UN
B.01.000.010115 | Eletricista | H | 1.5 | 15
B.01.000.010116 | Ajudante eletricista | H | 1.5 | 15
P.27.000.043676 | Chave seccionadora sob carga, tripolar, acionamento rotativo, com prolongador, sem porta fusível, de 1250A | UN | 1 | 15
37.14.410 | Chave seccionadora sob carga, tripolar, acionamento rotativo, com prolongador e porta-fusível até NH-00-125 A - sem fusíveis | UN
B.01.000.010115 | Eletricista | H | 0.8 | 15
B.01.000.010116 | Ajudante eletricista | H | 0.8 | 15
P.27.000.043663 | Chave seccionadora sob carga, tripolar, acionamento rotativo, com prolongador e porta fusível até NH-00-125, sem fusível | UN | 1 | 15
37.14.420 | Chave seccionadora sob carga, tripolar, acionamento rotativo, com prolongador e porta-fusível até NH-00-160 A - sem fusíveis | UN
B.01.000.010115 | Eletricista | H | 0.8 | 15
B.01.000.010116 | Ajudante eletricista | H | 0.8 | 15
P.27.000.043664 | Chave seccionadora sob carga, tripolar, acionamento rotativo, com prolongador e porta fusível até NH-00-160, sem fusível | UN | 1 | 15
37.14.430 | Chave seccionadora sob carga, tripolar, acionamento rotativo, com prolongador e porta-fusível até NH-1-250 A - sem fusíveis | UN
B.01.000.010115 | Eletricista | H | 0.8 | 15
B.01.000.010116 | Ajudante eletricista | H | 0.8 | 15
P.27.000.043665 | Chave seccionadora sob carga, tripolar, acionamento rotativo, com prolongador e porta fusível até NH-1-250, sem fusível | UN | 1 | 15
37.14.440 | Chave seccionadora sob carga, tripolar, acionamento rotativo, com prolongador e porta-fusível até NH-2-400 A - sem fusíveis | UN
B.01.000.010115 | Eletricista | H | 1 | 15
B.01.000.010116 | Ajudante eletricista | H | 1 | 15
P.27.000.043666 | Chave seccionadora sob carga, tripolar, acionamento rotativo, com prolongador e porta fusível até NH-2-400, sem fusível | UN | 1 | 15
37.14.450 | Chave seccionadora sob carga, tripolar, acionamento rotativo, com prolongador e porta-fusível até NH-3-630 A - sem fusíveis | UN
B.01.000.010115 | Eletricista | H | 1.2 | 15
B.01.000.010116 | Ajudante eletricista | H | 1.2 | 15
P.27.000.043667 | Chave seccionadora sob carga, tripolar, acionamento rotativo, com prolongador e porta fusível até NH-3-630, sem fusível | UN | 1 | 15
37.14.500 | Chave seccionadora sob carga, tripolar, acionamento tipo punho, com porta-fusível até NH-00-160 A - sem fusíveis | UN
B.01.000.010115 | Eletricista | H | 0.8 | 15
B.01.000.010116 | Ajudante eletricista | H | 0.8 | 15
P.27.000.043668 | Chave seccionadora sob carga, tripolar, acionamento tipo punho com porta fusível até NH-00-160, sem fusível | UN | 1 | 15
37.14.510 | Chave seccionadora sob carga, tripolar, acionamento tipo punho, com porta-fusível até NH-1-250 A - sem fusíveis | UN
B.01.000.010115 | Eletricista | H | 0.8 | 15
B.01.000.010116 | Ajudante eletricista | H | 0.8 | 15
P.27.000.043669 | Chave seccionadora sob carga, tripolar, acionamento tipo punho com porta fusível até NH-1-250, sem fusível | UN | 1 | 15
37.14.520 | Chave seccionadora sob carga, tripolar, acionamento tipo punho, com porta-fusível até NH-2-400 A - sem fusíveis | UN
B.01.000.010115 | Eletricista | H | 1 | 15
B.01.000.010116 | Ajudante eletricista | H | 1 | 15
P.27.000.043670 | Chave seccionadora sob carga, tripolar, acionamento tipo punho com porta fusível até NH-2-400, sem fusível | UN | 1 | 15
37.14.530 | Chave seccionadora sob carga, tripolar, acionamento tipo punho, com porta-fusível até NH-3-630 A - sem fusíveis | UN
B.01.000.010115 | Eletricista | H | 1.2 | 15
B.01.000.010116 | Ajudante eletricista | H | 1.2 | 15
P.27.000.043671 | Chave seccionadora sob carga, tripolar, acionamento tipo punho com porta fusível até NH-3-630, sem fusível, referência 3NP1163-1DA10 da Siemens, SP 630 da Holec ou equivalente | UN | 1 | 15
37.14.600 | Chave comutadora, reversão sob carga, tripolar, sem porta fusível, para 400 A | UN
B.01.000.010115 | Eletricista | H | 1.2 | 15
B.01.000.010116 | Ajudante eletricista | H | 1.2 | 15
P.27.000.043672 | Chave comutadora, reversão sob carga, tripolar, sem porta fusível para 400A | UN | 1 | 15
37.14.610 | Chave comutadora, reversão sob carga, tripolar, sem porta fusível, para 600/630 A | UN
B.01.000.010115 | Eletricista | H | 1.5 | 15
B.01.000.010116 | Ajudante eletricista | H | 1.5 | 15
P.27.000.043673 | Chave comutadora, reversão sob carga, tripolar, sem porta fusível para 600/630A | UN | 1 | 15
37.14.620 | Chave comutadora, reversão sob carga, tripolar, sem porta fusível, para 1000 A | UN
B.01.000.010115 | Eletricista | H | 1.8 | 15
B.01.000.010116 | Ajudante eletricista | H | 1.8 | 15
P.27.000.043674 | Chave comutadora, reversão sob carga, tripolar, sem porta fusível para 1000A | UN | 1 | 15
37.14.640 | Chave comutadora, reversão sob carga, tetrapolar, sem porta fusível, para 630 A / 690 V | UN
B.01.000.010115 | Eletricista | H | 1 | 15
B.01.000.010116 | Ajudante eletricista | H | 1 | 15
B.01.000.010117 | Eletrotécnico montador | H | 1 | 15
P.27.000.044053 | Chave comutadora tetrapolar, reversão sob carga, sem porta-fusível, 630, A 690V, tensão de isolamento 1000V; ref. BB32-630/4 (back to back) da Holec ou equivalente | UN | 1 | 15
37.14.830 | Barra de contato para chave seccionadora tipo NH3-630 A | UN
B.01.000.010115 | Eletricista | H | 0.2 | 15
B.01.000.010116 | Ajudante eletricista | H | 0.2 | 15
P.23.000.043661 | Barra de contato para chave seccionadora tipo NH3-600A | UN | 1 | 15
37.14.912 | Chave seccionadora tripolar, abertura sob carga seca até 160 A / 690 V | UN
B.01.000.010115 | Eletricista | H | 0.8 | 15
B.01.000.010116 | Ajudante eletricista | H | 0.8 | 15
P.27.000.090322 | Chave seccionadora tripolar, abertura sob carga seca para 160A/690V; ref. RIW160-3 H da WEG, S32-160/3 da Holec, N160 da THS ou equivalente | UN | 1 | 15
37.15 | Chave de média tensão
37.15.110 | Chave seccionadora tripolar sob carga para 400 A - 25 kV - com prolongador | UN
B.01.000.010115 | Eletricista | H | 3 | 15
B.01.000.010116 | Ajudante eletricista | H | 6 | 15
B.01.000.010117 | Eletrotécnico montador | H | 0.5 | 15
P.27.000.043694 | Chave seccionadora tripolar sob carga para 400 A / 25 kV - com prolongador, ref. Inebrasa, SANR-25-400 da Moran ou equivalente | UN | 1 | 15
37.15.120 | Chave seccionadora tripolar sob carga para 400 A - 15 kV - com prolongador | UN
B.01.000.010115 | Eletricista | H | 3 | 15
B.01.000.010116 | Ajudante eletricista | H | 6 | 15
B.01.000.010117 | Eletrotécnico montador | H | 0.5 | 15
P.27.000.043691 | Chave seccionadora tripolar sob carga para 400 A / 15 kV - com prolongador, ref. Inebrasa, SANR-15-400 da Moran ou equivalente | UN | 1 | 15
37.15.150 | Chave fusível base ´C´ para 15 kV/100 A, com capacidade de ruptura até 10 kA - com fusível | UN
B.01.000.010115 | Eletricista | H | 1 | 15
B.01.000.010116 | Ajudante eletricista | H | 2 | 15
B.01.000.010117 | Eletrotécnico montador | H | 0.3 | 15
P.27.000.043656 | Chave fusível base ´C´ para 15kV/100A, com capacidade de ruptura até 10kA, com fusível e ferragem de fixação | UN | 1 | 15
37.15.160 | Chave fusível base ´C´ para 15 kV/200 A, com capacidade de ruptura até 10 kA - com fusível | UN
B.01.000.010115 | Eletricista | H | 1 | 15
B.01.000.010116 | Ajudante eletricista | H | 2 | 15
B.01.000.010117 | Eletrotécnico montador | H | 0.3 | 15
P.27.000.043657 | Chave fusível base ´C´ para 15kV/200A, com capacidade de ruptura até 10kA, com fusível e ferragem de fixação | UN | 1 | 15
37.15.170 | Chave fusível base ´C´ para 25 kV/100 A, com capacidade de ruptura até 6,3 kA - com fusível | UN
B.01.000.010115 | Eletricista | H | 1 | 15
B.01.000.010116 | Ajudante eletricista | H | 2 | 15
B.01.000.010117 | Eletrotécnico montador | H | 0.3 | 15
P.27.000.043652 | Chave fusível base ´C´ para 25kV/100A, com capacidade de ruptura até 6,3kA, com fusível e ferragem de fixação | UN | 1 | 15
37.15.200 | Chave seccionadora tripolar seca para 400 A - 15 kV - com prolongador | UN
B.01.000.010115 | Eletricista | H | 3 | 15
B.01.000.010116 | Ajudante eletricista | H | 6 | 15
B.01.000.010117 | Eletrotécnico montador | H | 0.5 | 15
P.27.000.043653 | Chave seccionadora tripolar seca para 400 A - 15 kV - com prolongador, ref. INB-V da Inebrasa, SAN-15-400 da Moran ou equivalente | UN | 1 | 15
37.15.210 | Chave seccionadora tripolar seca para 600 / 630 A - 15 kV - com prolongador | UN
B.01.000.010115 | Eletricista | H | 3 | 15
B.01.000.010116 | Ajudante eletricista | H | 6 | 15
B.01.000.010117 | Eletrotécnico montador | H | 0.5 | 15
P.27.000.043654 | Chave seccionadora tripolar seca para 600 / 630 A - 15 kV - com prolongador, ref. INB-V da Inebrasa, SAN-15-630 da Moran ou equivalente | UN | 1 | 15
37.16 | Bus-way
37.16.071 | Sistema de barramento blindado de 100 a 2000 A, trifásico, barra de cobre | Axm
B.01.000.010115 | Eletricista | H | 0.007 | 15
B.01.000.010116 | Ajudante eletricista | H | 0.014 | 15
B.01.000.010117 | Eletrotécnico montador | H | 0.002 | 15
P.23.000.043252 | Sistema de barramento blindado de 100 a 2000 A, trifásico, barra de cobre, composto por: calha condutora trifásica com neutro 100%, igual ou superior a 630 V (Ui), para uso interno; ref. Beghin, Helzin ou equivalente | Axm | 1 | 15
37.16.081 | Sistema de barramento blindado de 100 a 2000 A, trifásico, barra de alumínio | Axm
B.01.000.010115 | Eletricista | H | 0.007 | 15
B.01.000.010116 | Ajudante eletricista | H | 0.014 | 15
B.01.000.010117 | Eletrotécnico montador | H | 0.002 | 15
P.07.000.043252 | Sistema de barramento blindado de 100 a 2000 A, trifásico, barra de aluminio, composto por: calha condutora trifásica com neutro 100%, igual ou superior a 630 V (Ui), para uso interno; ref. Megabarre, Beghin, Helzin ou equivalente | Axm | 1 | 15
37.17 | Dispositivo DR ou interruptor de corrente de fuga
37.17.060 | Dispositivo diferencial residual de 25 A x 30 mA - 2 polos | UN
B.01.000.010115 | Eletricista | H | 0.25 | 15
B.01.000.010116 | Ajudante eletricista | H | 0.25 | 15
P.26.000.044602 | Dispositivo diferencial residual de 25 A x 30 mA, 2 polos, ref. 5SM1 312-0 MB da Siemens ou equivalente | UN | 1 | 15
37.17.070 | Dispositivo diferencial residual de 40 A x 30 mA - 2 polos | UN
B.01.000.010115 | Eletricista | H | 0.25 | 15
B.01.000.010116 | Ajudante eletricista | H | 0.25 | 15
P.26.000.044603 | Dispositivo diferencial residual de 40 A x 30 mA, 2 polos, ref. 5SM1 314-0 MB Siemens ou equivalente | UN | 1 | 15
37.17.074 | Dispositivo diferencial residual de 25 A x 30 mA - 4 polos | UN
B.01.000.010115 | Eletricista | H | 0.25 | 15
B.01.000.010116 | Ajudante eletricista | H | 0.25 | 15
P.26.000.044611 | Dispositivo referencial residual de 25A x 30mA - 4 polos; ref. WRx12530mA da Cutler Hammer, 5SV5 342-0MB da Siemens, SDR 425-30 da Steck ou equivalente | UN | 1 | 15
37.17.080 | Dispositivo diferencial residual de 40 A x 30 mA - 4 polos | UN
B.01.000.010115 | Eletricista | H | 0.25 | 15
B.01.000.010116 | Ajudante eletricista | H | 0.25 | 15
P.26.000.090541 | Dispositivo diferencial residual de 40 A x 30 mA, 4 polos, GE V/304-044031, Siemens 5SM1 344-0 ou equivalente | UN | 1 | 15
37.17.090 | Dispositivo diferencial residual de 63 A x 30 mA - 4 polos | UN
B.01.000.010115 | Eletricista | H | 0.25 | 15
B.01.000.010116 | Ajudante eletricista | H | 0.25 | 15
P.26.000.090542 | Dispositivo diferencial residual de 63 A x 30 mA, 4 polos industrial, ref. V/304-046031 da GE, 5SM1 346-0 da Siemens ou equivalente | UN | 1 | 15
37.17.100 | Dispositivo diferencial residual de 80 A x 30 mA - 4 polos | UN
B.01.000.010115 | Eletricista | H | 0.25 | 15
B.01.000.010116 | Ajudante eletricista | H | 0.25 | 15
P.26.000.044605 | Dispositivo diferencial residual de 80 A x 30 mA, 4 polos, ref. PBA 480/030 da GE, 5SV5-347-0 da Siemens ou equivalente | UN | 1 | 15
37.17.110 | Dispositivo diferencial residual de 100 A x 30 mA - 4 polos | UN
B.01.000.010115 | Eletricista | H | 0.25 | 15
B.01.000.010116 | Ajudante eletricista | H | 0.25 | 15
P.26.000.044606 | Dispositivo diferencial residual de 100 A x 30 mA, 4 polos, ref. BPC 4100/030 da GE, 30-100-4 da Weg, SDR-049031 da Steck ou equivalente | UN | 1 | 15
37.17.114 | Dispositivo diferencial residual de 125 A x 30 mA - 4 polos | UN
B.01.000.010115 | Eletricista | H | 0.25 | 15
B.01.000.010116 | Ajudante eletricista | H | 0.25 | 15
P.26.000.044032 | Dispositivo e/ou interruptor diferencial residual de 125 A x 30 mA - 4 polos - 380 V, ref. fabricação Siemens, Schneider ou equivalente | UN | 1 | 15
37.17.130 | Dispositivo diferencial residual de 25 A x 300 mA - 4 polos | UN
B.01.000.010115 | Eletricista | H | 0.25 | 15
B.01.000.010116 | Ajudante eletricista | H | 0.25 | 15
P.26.000.092804 | Dispositivo diferencial residual de 25A x 300mA 4 polos, ref. 5SM1642-0 da Siemens ou equivalente | UN | 1 | 15
37.18 | Transformador de Potencial
37.18.010 | Transformador de potencial monofásico até 1000 VA classe 15 kV, a seco, com fusíveis | UN
B.01.000.010115 | Eletricista | H | 0.8 | 15
B.01.000.010116 | Ajudante eletricista | H | 1.6 | 15
B.01.000.010117 | Eletrotécnico montador | H | 0.3 | 15
P.12.000.041005 | Transformador de potência monofásico de 1000VA classe 15kV, a seco com fusíveis | UN | 1 | 15
37.18.020 | Transformador de potencial monofásico até 2000 VA classe 15 kV, a seco, com fusíveis | UN
B.01.000.010115 | Eletricista | H | 0.8 | 15
B.01.000.010116 | Ajudante eletricista | H | 1.6 | 15
B.01.000.010117 | Eletrotécnico montador | H | 0.3 | 15
P.12.000.041008 | Transformador de potência monofásico de 2000VA classe 15kV, a seco com fusíveis | UN | 1 | 15
37.18.030 | Transformador de potencial monofásico até 500 VA classe 15 kV, a seco, sem fusíveis | UN
B.01.000.010115 | Eletricista | H | 0.8 | 15
B.01.000.010116 | Ajudante eletricista | H | 1.6 | 15
B.01.000.010117 | Eletrotécnico montador | H | 0.3 | 15
P.12.000.041011 | Transformador de potência monofásico de 500VA classe 15kV, a seco, sem fusíveis | UN | 1 | 15
37.19 | Transformador de corrente
37.19.010 | Transformador de corrente 800-5 A, janela | UN
B.01.000.010115 | Eletricista | H | 0.8 | 15
B.01.000.010116 | Ajudante eletricista | H | 1.6 | 15
B.01.000.010117 | Eletrotécnico montador | H | 0.3 | 15
P.12.000.041012 | Transformador de corrente 800-5 A janela; ref. DP88-800/5 da Sibratec, MES-100 da JNG, RH-90 da Renz, METSECT5DA080 da Schneider ou equivalente | UN | 1 | 15
37.19.020 | Transformador de corrente 200-5 A até 600-5 A, janela | UN
B.01.000.010115 | Eletricista | H | 0.8 | 15
B.01.000.010116 | Ajudante eletricista | H | 1.6 | 15
B.01.000.010117 | Eletrotécnico montador | H | 0.3 | 15
P.12.000.041016 | Transformador de corrente 200-5A até 600-5A janela; ref. RH-78 da Renz, MES-60 da JNG ou equivalente | UN | 1 | 15
37.19.030 | Transformador de corrente 1000-5 A até 1500-5 A, janela | UN
B.01.000.010115 | Eletricista | H | 0.8 | 15
B.01.000.010116 | Ajudante eletricista | H | 1.6 | 15
B.01.000.010117 | Eletrotécnico montador | H | 0.3 | 15
P.12.000.041017 | Transformador de corrente 1000-5A até 1500-5A janela; ref. RH-90 da Renz, SN157-0003554 da Soltran, 4NC5232-2FE21 da Siemens ou equivalente | UN | 1 | 15
37.19.060 | Transformador de corrente 50-5 A até 150-5 A, janela | UN
B.01.000.010115 | Eletricista | H | 0.8 | 15
B.01.000.010116 | Ajudante eletricista | H | 1.6 | 15
B.01.000.010117 | Eletrotécnico montador | H | 0.3 | 15
P.12.000.041035 | Transformador de corrente 50-5A até 150-5 A janela; ref. ST-30, ST-42 da Sassi, METSECT5CC015 da Schneider, RH-78 da Renz ou equivalente | UN | 1 | 15
37.20 | Reparos, conservações e complementos - GRUPO 37
37.20.010 | Isolador em epóxi de 1 kV para barramento | UN
B.01.000.010115 | Eletricista | H | 0.15 | 15
B.01.000.010116 | Ajudante eletricista | H | 0.15 | 15
E.03.000.026516 | Parafuso em latão com cabeça sextavada, com rosca mecânica de 3/8´ x 50mm | UN | 1 | 15
P.19.000.090544 | Isolador em epoxi 1kV para barramento de 50mm | UN | 1 | 15
37.20.030 | Bloco terminal conector até 65A / 600V, faixa de aplicação até 16 mm² | UN
B.01.000.010115 | Eletricista | H | 0.05 | 15
B.01.000.010116 | Ajudante eletricista | H | 0.05 | 15
P.26.000.042408 | Bloco terminal conector (12 polos) até 65A/600V, faixa de aplicação até 16mm²; ref. BPS-12PA da Building, B100W-B100GE da Eletrokit ou equivalente | UN | 1 | 15
37.20.080 | Barra de neutro e/ou terra | UN
B.01.000.010115 | Eletricista | H | 0.15 | 15
B.01.000.010116 | Ajudante eletricista | H | 0.15 | 15
P.23.000.042218 | Barra de neutro com parafuso isolantes (capacidade de 4 a 12 fios) | UN | 1 | 15
37.20.090 | Recolocação de chave seccionadora tripolar de 125 A até 650 A, sem base fusível | UN
B.01.000.010115 | Eletricista | H | 0.5 | 15
B.01.000.010116 | Ajudante eletricista | H | 0.5 | 15
37.20.100 | Recolocação de fundo de quadro de distribuição, sem componentes | M2
B.01.000.010115 | Eletricista | H | 0.5 | 15
B.01.000.010116 | Ajudante eletricista | H | 1 | 15
37.20.110 | Recolocação de quadro de distribuição de sobrepor, sem componentes | M2
B.01.000.010115 | Eletricista | H | 1 | 15
B.01.000.010116 | Ajudante eletricista | H | 2 | 15
37.20.130 | Banco de medição para transformadores TC/TP, padrão Eletropaulo e/ou Cesp | UN
B.01.000.010146 | Servente | H | 0.1 | 15
P.18.000.092638 | Banco de medição para transformadores, TP/TC, Eletropaulo e Cesp | UN | 1 | 15
37.20.140 | Suporte fixo para transformadores de potencial | UN
B.01.000.010146 | Servente | H | 0.25 | 15
P.18.000.092639 | Suporte para fixação lateral em cabine primária para TP´s 80 x 35 x 42 cm, em ferro cantoneira L: 1 1/2´ x esp. 1/8´ | UN | 1 | 15
37.20.156 | Placa de montagem para quadros em geral, em chapa de aço | M2
B.01.000.010115 | Eletricista | H | 0.5 | 15
B.01.000.010116 | Ajudante eletricista | H | 1 | 15
P.18.000.091704 | Placa de montagem para quadros em geral, em chapa de aço carbono, espessura 2,25mm, acabamento pintura eletrostática; ref. Phaynell, Press Mat, Painel.ind.br ou equivalente | M2 | 1 | 15
37.20.190 | Inversor de frequência para variação de velocidade em motores, potência de 0,25 a 175 cv | UN
B.01.000.010115 | Eletricista | H | 0.8 | 15
B.01.000.010116 | Ajudante eletricista | H | 1.6 | 15
P.17.000.042200 | Inversor de frequência para variação de velocidade em motores, potência de 0,25 a 175 cv; ref. CFW500D31P0T4DB20 da Weg ou equivalente | UN | 1 | 15
37.20.193 | Inversor de frequência para variação de velocidade em motores, potência de 1,5 a 150 cv | UN
B.01.000.010115 | Eletricista | H | 0.8 | 15
B.01.000.010116 | Ajudante eletricista | H | 1.6 | 15
P.17.000.041097 | Inversor de frequência para variação de velocidade, potência de 1,5 a 150 cv, 200 a 240V trifásico; referência comercial CFW900 da Weg ou equivalente | UN | 1 | 15
37.20.210 | Punho de manobra com articulador de acionamento | UN
B.01.000.010115 | Eletricista | H | 0.5 | 15
B.01.000.010116 | Ajudante eletricista | H | 0.5 | 15
O.05.000.043699 | Punho de manobra de alavanca retrátil sem bloqueio kirk, com articulador de acionamento e biela; ref. GV-A03D+GV-A02+biela da Senner, NP9022+NP9108-NP9112 da American Fuse, PR+AR+TD100 da Dreyffus Pel ou equivalente | UN | 1 | 15
37.21 | Capacitor de potência
37.21.010 | Capacitor de potência trifásico de 10 kVAr, 220 V/60 Hz, para correção de fator de potência | UN
B.01.000.010115 | Eletricista | H | 0.5 | 15
B.01.000.010116 | Ajudante eletricista | H | 0.5 | 15
P.12.000.090126 | Capacitor de potência trifásico de 10kVAr, para 220V, frequência de 60Hz, com suporte de fixação | UN | 1 | 15
37.22 | Transformador de comando
37.22.010 | Transformador monofásico de comando de 200 VA, a seco | UN
B.01.000.010115 | Eletricista | H | 0.8 | 15
B.01.000.010116 | Ajudante eletricista | H | 1.6 | 15
B.01.000.010117 | Eletrotécnico montador | H | 0.3 | 15
P.12.000.041024 | Transformador de comando de 200 VA, tensão primária 440/380V e tensão secundária 220/127V; ref. 4AM70180AB420EB0 da Siemens ou equivalente | UN | 1 | 15
37.24 | Supressor de surto
37.24.031 | Supressor de surto monofásico, corrente nominal 4 a 11 kA, Imax. de surto 12 até 15 kA | UN
B.01.000.010116 | Ajudante eletricista | H | 0.3333 | 15
B.01.000.010117 | Eletrotécnico montador | H | 0.3333 | 15
P.12.000.049753 | Supressor de surto monofásico, In 4 a 11 kA, Imax. de surto de 12 até 15 kA, ref. 722.B.010.127 / 220 fabricação Clamper, DPS15275 fabricação Steck ou equivalente | UN | 1 | 15
37.24.032 | Supressor de surto monofásico, corrente nominal 20 kA, Imax. de surto 50 até 80 kA | UN
B.01.000.010116 | Ajudante eletricista | H | 0.3333 | 15
B.01.000.010117 | Eletrotécnico montador | H | 0.3333 | 15
P.12.000.049754 | Supressor de surto monofásico, In 20 KA, Imax. de surto de 50 até 80 KA; ref. Spw275-60 da Weg, VCl-Slim 60KA da Clamper, LK385 da Lukma ou equivalente | UN | 1 | 15
37.24.042 | Dispositivo de proteção contra surto, 2 polos, suportabilidade <= 4 kV, Un até 240V/415V, Iimp = 60 kA, curva de ensaio 10/350µs - classe 1 | UN
B.01.000.010115 | Eletricista | H | 0.3333 | 15
B.01.000.010117 | Eletrotécnico montador | H | 0.3333 | 15
P.12.000.049762 | Dispositivo de proteção contra surto, classe 1, suportabilidade <= 4 kV, 2 polos; F+N, F+T ou F/PEN, 240V/415V, TN-C, TN-S, TT e IT, curva de ensaio: 10/350µs; Iimp= 60 kA; ref. SCL 275 60 kA da Clamper, 810299SG da Embrastec ou equivalente | UN | 1 | 15
37.24.043 | Dispositivo de proteção contra surto, 4 polos, 3F+N, Un até 240/415V, Iimp= 75 kA (25 kA por fase), curva de ensaio 10/350 µs - classe 1 | UN
B.01.000.010115 | Eletricista | H | 0.3333 | 15
B.01.000.010117 | Eletrotécnico montador | H | 0.3333 | 15
P.12.000.049763 | Dispositivo de proteção contra surto, classe 1, tipo cartuchos (plug in), 4 polos, 3F+N, 240V/415V, curva de ensaio 10/350µs, Iimp: 75 kA (25 kA por fase); ref. 5SD7 414-1 da Siemens ou equivalente | UN | 1 | 15
37.24.044 | Dispositivo de proteção contra surto, 4 polos, suportabilidade <= 2,5 kV, 3F+N, Un até 240/415V, curva de ensaio 8/20µs, In=20kA/40kA - classe 2 | UN
B.01.000.010115 | Eletricista | H | 0.3333 | 15
B.01.000.010117 | Eletrotécnico montador | H | 0.3333 | 15
P.12.000.049765 | Dispositivo proteção contra surto, classe 2, tipo cartuchos substituíveis (plug in), nível proteção > que 2,5 kV, 4 polos; 3F+N, 240V/415V, configuração aterramento: TN-S, curva ensaio: 8/20µs, In/Imax: 20kA/40kA; ref. 5SD7 464-1 Siemens ou equivalente | UN | 1 | 15
37.24.045 | Dispositivo de proteção contra surto, 2 polos, monobloco, suportabilidade <=1,4kV, F+N / F+F, Un até 240V/264V, curva de ensaio 8/20µs - classe 3 | UN
B.01.000.010115 | Eletricista | H | 0.3333 | 15
B.01.000.010117 | Eletrotécnico montador | H | 0.3333 | 15
P.12.000.049764 | Dispositivo de proteção contra surto, classe 3, suportabilidade <= 1,4 kV, 2 polos; F+N / F+F, Un até 240V/264V; TN-S, curva de ensaio: 8/20µs, Imax: 5 kA; ref. 700.722.B.010 da Clamper, 5SD7 432-7 da Siemens ou equivalente | UN | 1 | 15
37.25 | Disjuntores.
37.25.090 | Disjuntor em caixa moldada tripolar, térmico e magnético fixos, tensão de isolamento 500/690V, de 10A a 63A | UN
B.01.000.010115 | Eletricista | H | 1 | 15
B.01.000.010116 | Ajudante eletricista | H | 1 | 15
B.01.000.010117 | Eletrotécnico montador | H | 0.5 | 15
P.26.000.044055 | Disjuntor em caixa moldada tripolar de 500V, de 10A até 63A, em conformidade com a NBR 60947-2, capacidade de ruptura de até 25kA; ref. 3VM11633EE320AA0 da Siemens, Steck ou equivalente | UN | 1 | 15
37.25.100 | Disjuntor em caixa moldada tripolar, térmico e magnético fixos, tensão de isolamento 480/690V, de 70A até 150A | UN
B.01.000.010115 | Eletricista | H | 1 | 15
B.01.000.010116 | Ajudante eletricista | H | 1 | 15
B.01.000.010117 | Eletrotécnico montador | H | 0.5 | 15
P.26.000.044056 | Disjuntor em caixa moldada tripolar de 480 V, de 70A até 150A; ref. Det 134070/134080/134090/1340100/134125 e 134150 da GE ou equivalente | UN | 1 | 15
37.25.110 | Disjuntor em caixa moldada tripolar, térmico e magnético fixos, tensão de isolamento 415/690V, de 175A a 250A | UN
B.01.000.010115 | Eletricista | H | 1 | 15
B.01.000.010116 | Ajudante eletricista | H | 1 | 15
B.01.000.010117 | Eletrotécnico montador | H | 0.5 | 15
P.26.000.044057 | Disjuntor em caixa moldada tripolar termomagnético fixo de 415 V, de 175 A até 250 A, ref. THQD 34175/34200/34225 e 34250 da GE ou equivalente | UN | 1 | 15
37.25.200 | Disjuntor em caixa moldada bipolar, térmico e magnético fixos - 480 V, de 10 A a 50 A para 120/240 Vca - 25 KA e para 380/440 Vca - 18 KA | UN
B.01.000.010115 | Eletricista | H | 1 | 15
B.01.000.010116 | Ajudante eletricista | H | 1 | 15
B.01.000.010117 | Eletrotécnico montador | H | 0.5 | 15
P.26.000.044065 | Disjuntor em caixa moldada bipolar, A1N 125 TMF 050 2P FF, 2 polos, instalação fixo, 10A até 50A - 480Vca, com rele térmico e magnético fixo TMF; ref. 1SDA066501R1 da ABB ou equivalente | UN | 1 | 15
37.25.210 | Disjuntor em caixa moldada bipolar, térmico e magnético fixos - 600 V, de 150 A para 120/240 Vca - 25 KA e para 380/440 Vca - 18 KA | UN
B.01.000.010115 | Eletricista | H | 1 | 15
B.01.000.010116 | Ajudante eletricista | H | 1 | 15
B.01.000.010117 | Eletrotécnico montador | H | 0.5 | 15
P.26.000.044066 | Disjuntor em caixa moldada bipolar A2N 250 TMF 150 2P FF, 2 polos, instalação fixo, rele termomagnético fixo TMF, 150A - 600Vca; referência 1SDA068778R1 da ABB ou equivalente | UN | 1 | 15
37.25.215 | Disjuntor fixo a vácuo de 15 a 17,5 kV, equipado com motorização de fechamento, com relê de proteção | CJ
B.01.000.010115 | Eletricista | H | 1 | 15
B.01.000.010116 | Ajudante eletricista | H | 1 | 15
B.01.000.010117 | Eletrotécnico montador | H | 1 | 15
P.26.000.044029 | Disjuntor fixo a vácuo tripolar de 15 a 17,5kV, equipado com motorização de fechamento, corrente nominal 630A, com rele de proteção URP 7104 T da Pextron ou equivalente | UN | 1 | 15
38 | TUBULAÇÃO E CONDUTOR PARA ENERGIA ELÉTRICA E TELEFONIA BÁSICA
38.01 | Eletroduto em PVC rígido roscável
38.01.040 | Eletroduto de PVC rígido roscável de 3/4´ - com acessórios | M
B.01.000.010115 | Eletricista | H | 0.5 | 15
B.01.000.010116 | Ajudante eletricista | H | 0.5 | 15
P.02.000.042502 | Eletroduto de PVC rígido roscável de 25mm (3/4´) | M | 1.1 | 15
38.01.060 | Eletroduto de PVC rígido roscável de 1´ - com acessórios | M
B.01.000.010115 | Eletricista | H | 0.6 | 15
B.01.000.010116 | Ajudante eletricista | H | 0.6 | 15
P.02.000.042503 | Eletroduto de PVC rígido roscável de 32mm (1´) | M | 1.1 | 15
38.01.080 | Eletroduto de PVC rígido roscável de 1 1/4´ - com acessórios | M
B.01.000.010115 | Eletricista | H | 0.7 | 15
B.01.000.010116 | Ajudante eletricista | H | 0.7 | 15
P.02.000.042504 | Eletroduto de PVC rígido roscável de 38mm (1 1/4´) | M | 1.1 | 15
38.01.100 | Eletroduto de PVC rígido roscável de 1 1/2´ - com acessórios | M
B.01.000.010115 | Eletricista | H | 0.8 | 15
B.01.000.010116 | Ajudante eletricista | H | 0.8 | 15
P.02.000.042505 | Eletroduto de PVC rígido roscável de 50mm (1 1/2´) | M | 1.1 | 15
38.01.120 | Eletroduto de PVC rígido roscável de 2´ - com acessórios | M
B.01.000.010115 | Eletricista | H | 0.9 | 15
B.01.000.010116 | Ajudante eletricista | H | 0.9 | 15
P.02.000.042506 | Eletroduto de PVC rígido roscável de 60mm (2´) | M | 1.1 | 15
38.01.140 | Eletroduto de PVC rígido roscável de 2 1/2´ - com acessórios | M
B.01.000.010115 | Eletricista | H | 1 | 15
B.01.000.010116 | Ajudante eletricista | H | 1 | 15
P.02.000.042507 | Eletroduto de PVC rígido roscável de 75mm (2 1/2´) | M | 1.1 | 15
38.01.160 | Eletroduto de PVC rígido roscável de 3´ - com acessórios | M
B.01.000.010115 | Eletricista | H | 1.1 | 15
B.01.000.010116 | Ajudante eletricista | H | 1.1 | 15
P.02.000.042508 | Eletroduto de PVC rígido roscável de 85mm (3´) | M | 1.1 | 15
38.01.180 | Eletroduto de PVC rígido roscável de 4´ - com acessórios | M
B.01.000.010115 | Eletricista | H | 1.3 | 15
B.01.000.010116 | Ajudante eletricista | H | 1.3 | 15
P.02.000.042509 | Eletroduto de PVC rígido roscável de 110mm (4´) | M | 1.1 | 15
38.04 | Eletroduto rígido em aço carbono galvanizado com acessórios - NBR 13057
38.04.040 | Eletroduto galvanizado conforme NBR13057 - 3/4´ com acessórios | M
B.01.000.010115 | Eletricista | H | 0.6 | 15
B.01.000.010116 | Ajudante eletricista | H | 0.6 | 15
P.04.000.042171 | Eletroduto com costura galvanizado eletroliticamente, DN = 3/4´ - NBR13057 | M | 1.05 | 15
38.04.060 | Eletroduto galvanizado conforme NBR13057 - 1´ com acessórios | M
B.01.000.010115 | Eletricista | H | 0.7 | 15
B.01.000.010116 | Ajudante eletricista | H | 0.7 | 15
P.04.000.042172 | Eletroduto com costura galvanizado eletroliticamente, DN = 1´ - NBR13057 | M | 1.05 | 15
38.04.080 | Eletroduto galvanizado conforme NBR13057 - 1 1/4´ com acessórios | M
B.01.000.010115 | Eletricista | H | 0.8 | 15
B.01.000.010116 | Ajudante eletricista | H | 0.8 | 15
P.04.000.042173 | Eletroduto com costura galvanizado eletroliticamente, DN = 1 1/4´ - NBR13057 | M | 1.05 | 15
38.04.100 | Eletroduto galvanizado conforme NBR13057 - 1 1/2´ com acessórios | M
B.01.000.010115 | Eletricista | H | 0.9 | 15
B.01.000.010116 | Ajudante eletricista | H | 0.9 | 15
P.04.000.042105 | Eletroduto com costura galvanizado eletroliticamente, DN = 1 1/2´ - NBR13057 | M | 1.05 | 15
38.04.120 | Eletroduto galvanizado conforme NBR13057 - 2´ com acessórios | M
B.01.000.010115 | Eletricista | H | 1 | 15
B.01.000.010116 | Ajudante eletricista | H | 1 | 15
P.04.000.042175 | Eletroduto com costura galvanizado eletroliticamente, DN = 2´ - NBR13057 | M | 1.05 | 15
38.04.140 | Eletroduto galvanizado conforme NBR13057 - 2 1/2´ com acessórios | M
B.01.000.010115 | Eletricista | H | 1.2 | 15
B.01.000.010116 | Ajudante eletricista | H | 1.2 | 15
P.04.000.042107 | Eletroduto com costura galvanizado eletroliticamente, DN = 2 1/2´ - NBR13057 | M | 1.05 | 15
38.04.160 | Eletroduto galvanizado conforme NBR13057 - 3´ com acessórios | M
B.01.000.010115 | Eletricista | H | 1.5 | 15
B.01.000.010116 | Ajudante eletricista | H | 1.5 | 15
P.04.000.042177 | Eletroduto com costura galvanizado eletroliticamente, DN = 3´ - NBR13057 | M | 1.05 | 15
38.04.180 | Eletroduto galvanizado conforme NBR13057 - 4´ com acessórios | M
B.01.000.010115 | Eletricista | H | 1.8 | 15
B.01.000.010116 | Ajudante eletricista | H | 1.8 | 15
P.04.000.042174 | Eletroduto com costura galvanizado eletroliticamente, DN = 4´ - NBR13057 | M | 1.05 | 15
38.05 | Eletroduto rígido em aço carbono galvanizado com acessórios - NBR 6323
38.05.040 | Eletroduto galvanizado a quente conforme NBR6323 - 3/4´ - com acessórios | M
B.01.000.010115 | Eletricista | H | 0.6 | 15
B.01.000.010116 | Ajudante eletricista | H | 0.6 | 15
P.04.000.042114 | Eletroduto com costura galvanizado por imersão a quente, DN = 3/4´- NBR6323 | M | 1.05 | 15
38.05.060 | Eletroduto galvanizado a quente conforme NBR6323 - 1´ - com acessórios | M
B.01.000.010115 | Eletricista | H | 0.7 | 15
B.01.000.010116 | Ajudante eletricista | H | 0.7 | 15
P.04.000.042115 | Eletroduto com costura galvanizado por imersão a quente, DN = 1´ - NBR6323 | M | 1.05 | 15
38.05.090 | Eletroduto galvanizado a quente conforme NBR6323 - 1 1/4´ com acessórios | M
B.01.000.010115 | Eletricista | H | 0.8 | 15
B.01.000.010116 | Ajudante eletricista | H | 0.8 | 15
P.04.000.042116 | Eletroduto com costura galvanizado por imersão a quente, DN = 1 1/4´ - NBR6323 | M | 1.05 | 15
38.05.100 | Eletroduto galvanizado a quente conforme NBR6323 - 1 1/2´ com acessórios | M
B.01.000.010115 | Eletricista | H | 0.9 | 15
B.01.000.010116 | Ajudante eletricista | H | 0.9 | 15
P.04.000.042117 | Eletroduto com costura galvanizado por imersão a quente, DN = 1 1/2´ - NBR6323 | M | 1.05 | 15
38.05.120 | Eletroduto galvanizado a quente conforme NBR6323 - 2´ com acessórios | M
B.01.000.010115 | Eletricista | H | 1 | 15
B.01.000.010116 | Ajudante eletricista | H | 1 | 15
P.04.000.042118 | Eletroduto com costura galvanizado por imersão a quente, DN = 2´ - NBR6323 | M | 1.05 | 15
38.05.140 | Eletroduto galvanizado a quente conforme NBR6323 - 2 1/2´ com acessórios | M
B.01.000.010115 | Eletricista | H | 1.2 | 15
B.01.000.010116 | Ajudante eletricista | H | 1.2 | 15
P.04.000.042119 | Eletroduto com costura galvanizado por imersão a quente, DN = 2 1/2´ - NBR6323 | M | 1.05 | 15
38.05.160 | Eletroduto galvanizado a quente conforme NBR6323 - 3´ com acessórios | M
B.01.000.010115 | Eletricista | H | 1.5 | 15
B.01.000.010116 | Ajudante eletricista | H | 1.5 | 15
P.04.000.042120 | Eletroduto com costura galvanizado por imersão a quente, DN = 3´ - NBR6323 | M | 1.05 | 15
38.05.180 | Eletroduto galvanizado a quente conforme NBR6323 - 4´ com acessórios | M
B.01.000.010115 | Eletricista | H | 1.8 | 15
B.01.000.010116 | Ajudante eletricista | H | 1.8 | 15
P.04.000.042121 | Eletroduto com costura galvanizado por imersão a quente, DN = 4´ - NBR6323 | M | 1.05 | 15
38.06 | Eletroduto rígido em aço carbono galvanizado por imersão a quente com acessórios – NBR 5598
38.06.020 | Eletroduto galvanizado a quente conforme NBR5598 - 1/2´ com acessórios | M
B.01.000.010115 | Eletricista | H | 0.5 | 15
B.01.000.010116 | Ajudante eletricista | H | 0.5 | 15
P.04.000.042122 | Eletroduto galvanizado por imersão a quente, DN = 1/2´ - NBR5598 | M | 1.05 | 15
38.06.040 | Eletroduto galvanizado a quente conforme NBR5598 - 3/4´ com acessórios | M
B.01.000.010115 | Eletricista | H | 0.6 | 15
B.01.000.010116 | Ajudante eletricista | H | 0.6 | 15
P.04.000.042123 | Eletroduto galvanizado por imersão a quente, DN = 3/4´ - NBR5598 | M | 1.05 | 15
38.06.060 | Eletroduto galvanizado a quente conforme NBR5598 - 1´ com acessórios | M
B.01.000.010115 | Eletricista | H | 0.7 | 15
B.01.000.010116 | Ajudante eletricista | H | 0.7 | 15
P.04.000.042124 | Eletroduto galvanizado por imersão a quente, DN = 1´ - NBR5598 | M | 1.05 | 15
38.06.080 | Eletroduto galvanizado a quente conforme NBR5598 - 1 1/4´ com acessórios | M
B.01.000.010115 | Eletricista | H | 0.8 | 15
B.01.000.010116 | Ajudante eletricista | H | 0.8 | 15
P.04.000.042125 | Eletroduto galvanizado por imersão a quente, DN = 1 1/4´ - NBR5598 | M | 1.05 | 15
38.06.100 | Eletroduto galvanizado a quente conforme NBR5598 - 1 1/2´ com acessórios | M
B.01.000.010115 | Eletricista | H | 0.9 | 15
B.01.000.010116 | Ajudante eletricista | H | 0.9 | 15
P.04.000.042126 | Eletroduto galvanizado por imersão a quente, DN = 1 1/2´ - NBR5598 | M | 1.05 | 15
38.06.120 | Eletroduto galvanizado a quente conforme NBR5598 - 2´ com acessórios | M
B.01.000.010115 | Eletricista | H | 1 | 15
B.01.000.010116 | Ajudante eletricista | H | 1 | 15
P.04.000.042127 | Eletroduto galvanizado por imersão a quente, DN = 2´ - NBR5598 | M | 1.05 | 15
38.06.140 | Eletroduto galvanizado a quente conforme NBR5598 - 2 1/2´ com acessórios | M
B.01.000.010115 | Eletricista | H | 1.2 | 15
B.01.000.010116 | Ajudante eletricista | H | 1.2 | 15
P.04.000.042128 | Eletroduto galvanizado por imersão a quente, DN = 2 1/2´ - NBR5598 | M | 1.05 | 15
38.06.160 | Eletroduto galvanizado a quente conforme NBR5598 - 3´ com acessórios | M
B.01.000.010115 | Eletricista | H | 1.5 | 15
B.01.000.010116 | Ajudante eletricista | H | 1.5 | 15
P.04.000.042129 | Eletroduto galvanizado por imersão a quente, DN = 3´ - NBR5598 | M | 1.05 | 15
38.06.180 | Eletroduto galvanizado a quente conforme NBR5598 - 4´ com acessórios | M
B.01.000.010115 | Eletricista | H | 1.8 | 15
B.01.000.010116 | Ajudante eletricista | H | 1.8 | 15
P.04.000.042130 | Eletroduto galvanizado por imersão a quente, DN = 4´ - NBR5598 | M | 1.05 | 15
38.07 | Canaleta, perfilado e acessórios
38.07.030 | Grampo tipo ´C´ diâmetro 3/8`, com balancim tamanho grande | CJ
B.01.000.010115 | Eletricista | H | 0.25 | 15
B.01.000.010116 | Ajudante eletricista | H | 0.25 | 15
P.19.000.040516 | Grampo ´C´ de Ø 3/8´ e balancim grande para perfilado, ref. BF-078+BF-081 Bandeirantes, RP 2033+RP 2034 Real Perfil ou equivalente | CJ | 1 | 15
38.07.050 | Tampa de pressão para perfilado de 38 x 38 mm | M
B.01.000.010115 | Eletricista | H | 0.05 | 15
B.01.000.010116 | Ajudante eletricista | H | 0.05 | 15
P.04.000.049472 | Tampa pressão para perfilado perfurado de 38 x 38 mm em chapa pré-zincada | M | 1 | 15
38.07.120 | Saída final, diâmetro de 3/4´ | UN
B.01.000.010115 | Eletricista | H | 0.15 | 15
B.01.000.010116 | Ajudante eletricista | H | 0.15 | 15
P.04.000.042291 | Saída final de 3/4´ para perfilado | UN | 1 | 15
38.07.130 | Saída lateral simples, diâmetro de 3/4´ | UN
B.01.000.010115 | Eletricista | H | 0.2 | 15
B.01.000.010116 | Ajudante eletricista | H | 0.15 | 15
P.04.000.091220 | Saída lateral simples de 3/4" para perfilado, referência VL 2/3.00.00.33PZ da Valeman, Real Perfil ou equivalente | UN | 1.1 | 15
38.07.134 | Saída lateral simples, diâmetro de 1´ | UN
B.01.000.010115 | Eletricista | H | 0.2 | 15
B.01.000.010116 | Ajudante eletricista | H | 0.15 | 15
P.04.000.062251 | Saída lateral de eletrocalha para eletroduto de 1´ | UN | 1.1 | 15
38.07.140 | Saída superior, diâmetro de 3/4´ | UN
B.01.000.010115 | Eletricista | H | 0.15 | 15
B.01.000.010116 | Ajudante eletricista | H | 0.15 | 15
P.04.000.042293 | Saída superior de 3/4´ para perfilado | UN | 1 | 15
38.07.172 | Canaleta em PVC de 20 x 12 mm, inclusive acessórios | M
B.01.000.010115 | Eletricista | H | 0.3 | 15
B.01.000.010116 | Ajudante eletricista | H | 0.3 | 15
P.02.000.090792 | Canaleta em PVC na cor branca, de 20x12mm, sistema X; referência 30802X fabricação Pial Legrand ou equivalente | M | 1.25 | 15
38.07.200 | Vergalhão com rosca, porca e arruela de diâmetro 3/8´ (tirante) | M
B.01.000.010115 | Eletricista | H | 0.1 | 15
B.01.000.010116 | Ajudante eletricista | H | 0.2 | 15
P.04.000.042301 | Tirante/vergalhão aço rosca total de 3/8´ | M | 1.1 | 15
38.07.210 | Vergalhão com rosca, porca e arruela de diâmetro 1/4´ (tirante) | M
B.01.000.010115 | Eletricista | H | 0.1 | 15
B.01.000.010116 | Ajudante eletricista | H | 0.2 | 15
P.04.000.091217 | Tirante/vergalhão aço rosca total de 1/4´ | M | 1.1 | 15
38.07.216 | Vergalhão com rosca, porca e arruela de diâmetro 5/16´ (tirante) | M
B.01.000.010115 | Eletricista | H | 0.1 | 15
B.01.000.010116 | Ajudante eletricista | H | 0.2 | 15
P.04.000.042081 | Tirante/vergalhão aço rosca total de 5/16´ | M | 1.1 | 15
38.07.300 | Perfilado perfurado 38 x 38 mm em chapa 14 pré-zincada, com acessórios | M
B.01.000.010115 | Eletricista | H | 0.25 | 15
B.01.000.010116 | Ajudante eletricista | H | 0.25 | 15
P.04.000.042290 | Perfilado perfurado 38 x 38 mm em chapa 14 pré-zincada | M | 1.25 | 15
38.07.310 | Perfilado perfurado 38 x 76 mm em chapa 14 pré-zincada, com acessórios | M
B.01.000.010115 | Eletricista | H | 0.25 | 15
B.01.000.010116 | Ajudante eletricista | H | 0.25 | 15
P.04.000.049470 | Perfilado perfurado 38 x 76 mm em chapa 14 pré-zincada | M | 1.25 | 15
38.07.340 | Perfilado liso 38 x 38 mm - com acessórios | M
B.01.000.010115 | Eletricista | H | 0.25 | 15
B.01.000.010116 | Ajudante eletricista | H | 0.25 | 15
P.04.000.049471 | Perfilado liso 38 x 38 mm em chapa pré-zincada | M | 1.3 | 15
38.07.700 | Canaleta aparente com tampa em PVC, autoextinguível, de 85 x 35 mm, com acessórios | M
B.01.000.010115 | Eletricista | H | 0.3 | 15
B.01.000.010116 | Ajudante eletricista | H | 0.3 | 15
P.02.000.045668 | Base com tampa em PVC para canaleta aparente de 4 vias, auto extinguível, na cor branca, 85 x 35 mm; ref. 1122-05/06-BR da Parcus ou equivalente | M | 1.3 | 15
38.07.710 | Canaleta aparente com duas tampas em PVC, autoextinguível, de 120 x 35 mm, com acessórios | M
B.01.000.010115 | Eletricista | H | 0.35 | 15
B.01.000.010116 | Ajudante eletricista | H | 0.35 | 15
P.02.000.045669 | Base com duas tampas curvas em PVC para canaleta aparente de 4 vias, auto extinguível, na cor branca, 120 x 35 mm; ref. 1122-04/02-BR da Parcus ou equivalente | M | 1.3 | 15
38.07.720 | Canaleta aparente com duas tampas em PVC, autoextinguível, de 120 x 60 mm, com acessórios | M
B.01.000.010115 | Eletricista | H | 0.4 | 15
B.01.000.010116 | Ajudante eletricista | H | 0.4 | 15
P.02.000.045670 | Base com duas tampas curvas em PVC para canaleta aparente de 3 vias, auto extinguível, na cor branca, 120 x 60 mm; ref. 1122-20/24-BR da Parcus ou equivalente | M | 1.3 | 15
38.07.730 | Suporte com furos de tomada em PVC de 60 x 35 x 150 mm, para canaleta aparente | UN
B.01.000.010116 | Ajudante eletricista | H | 0.1 | 15
P.02.000.045671 | Suporte de tomada RJ em PVC 60x35x150mm, com 03 furos 14.7x19.3mm, para canaleta aparente; ref. 1126-12-BR da Parcus ou equivalente | UN | 1 | 15
38.07.740 | Suporte com furos de tomada em PVC de 85 x 35 x 150 mm, para canaleta aparente | UN
B.01.000.010116 | Ajudante eletricista | H | 0.1 | 15
P.02.000.045672 | Suporte de tomada RJ em PVC 85x35x150mm, com 03 furos 14.7x19.3mm, para canaleta aparente; ref. 1126-33-BR da Parcus ou equivalente | UN | 1 | 15
38.07.750 | Suporte com furos de tomada em PVC de 60 x 60 x 150 mm, para canaleta aparente | UN
B.01.000.010116 | Ajudante eletricista | H | 0.1 | 15
P.02.000.045673 | Suporte de tomada RJ em PVC 60x60x150mm, com 03 furos 14.7x19.3mm, para canaleta aparente; ref. 1126-88-BR da Parcus ou equivalente | UN | 1 | 15
38.07.800 | Gancho longo em chapa aço zincado para fixação de luminária | UN
B.01.000.010115 | Eletricista | H | 0.1 | 15
B.01.000.010116 | Ajudante eletricista | H | 0.1 | 15
P.19.000.040517 | Gancho longo em chapa de aço zincado, para fixação de luminárias; ref. Perfilaço, TWT ou equivalente | UN | 1 | 15
38.07.801 | Sapata externa com 4 furos, 38 x 38 mm | UN
B.01.000.010115 | Eletricista | H | 0.1 | 15
B.01.000.010116 | Ajudante eletricista | H | 0.1 | 15
P.04.000.042289 | Sapata externa com 4 furos em aço zincado, de 38x38mm; ref. Atilux, Perfil Lider ou equivalente | UN | 1 | 15
38.10 | Duto fechado de piso e acessórios
38.10.010 | Duto de piso liso em aço, medindo 2 x 25 x 70 mm, com acessórios | M
B.01.000.010115 | Eletricista | H | 0.3 | 15
B.01.000.010116 | Ajudante eletricista | H | 0.3 | 15
P.04.000.091216 | Duto liso pré-zincado a fogo/galvanizado de 2 x 25 x 70 mm, ref. Mopa ou equivalente | M | 1.25 | 15
38.10.020 | Duto de piso liso em aço, medindo 3 x 25 x 70 mm, com acessórios | M
B.01.000.010115 | Eletricista | H | 0.3 | 15
B.01.000.010116 | Ajudante eletricista | H | 0.3 | 15
P.04.000.091215 | Duto modulado, pré-zincado, com luvas deslocadas 3 x 25 x 70 mm | M | 1 | 15
38.10.024 | Caixa de derivação ou passagem, para cruzamento de duto, medindo 4 x 25 x 70 mm, sem cruzadora | UN
B.01.000.010115 | Eletricista | H | 0.31 | 15
B.01.000.010116 | Ajudante eletricista | H | 0.31 | 15
P.04.000.090614 | Caixa de passagem pré-zincado a frio, com tampa quadrada 4 x 25 x 70 mm, para duto de piso | UN | 1 | 15
38.10.026 | Caixa de derivação ou passagem, para cruzamento de duto, medindo 12 x 25 x 70 mm, com cruzadora | UN
B.01.000.010115 | Eletricista | H | 0.6 | 15
B.01.000.010116 | Ajudante eletricista | H | 0.6 | 15
P.07.000.091211 | Caixa de derivação pré-zincado a frio/galvanização eletrolítica, de 12 x 25 x 70 mm com cruzadora | UN | 1 | 15
38.10.030 | Caixa de derivação ou passagem, para cruzamento de duto, medindo 16 x 25 x 70 mm, com cruzadora | UN
B.01.000.010115 | Eletricista | H | 0.6 | 15
B.01.000.010116 | Ajudante eletricista | H | 0.6 | 15
P.07.000.091214 | Caixa de derivação pré-zincado a frio/galvanização eletrolítica, de 16 x 25 x 70 mm com cruzadora | UN | 1 | 15
38.10.060 | Caixa com suportes para tomada de energia/RJ e tampa basculante com rebaixo de 2 x (25 x 70 mm) | UN
B.01.000.010115 | Eletricista | H | 0.15 | 15
B.01.000.010116 | Ajudante eletricista | H | 0.25 | 15
P.13.000.045012 | Caixa de tomada pré-zincado a fogo com suporte em chapa e tampa basculante, 2 x (25 x 70 mm); ref. 145-01R da Mopa ou equivalente | UN | 1 | 15
38.10.070 | Caixa com suportes para tomada de energia/RJ e tampa basculante com rebaixo de 3 x (25 x 70 mm) | UN
B.01.000.010115 | Eletricista | H | 0.15 | 15
B.01.000.010116 | Ajudante eletricista | H | 0.25 | 15
P.13.000.045013 | Caixa de tomada pré-zincado a fogo com suporte em chapa e tampa basculante, 3 x (25 x 70 mm); ref. 145-02R da Mopa ou equivalente | UN | 1 | 15
38.10.080 | Caixa com suportes para tomada de energia/RJ e tampa basculante com rebaixo de 4 x (25 x 70 mm) | UN
B.01.000.010115 | Eletricista | H | 0.15 | 15
B.01.000.010116 | Ajudante eletricista | H | 0.25 | 15
P.13.000.045014 | Caixa de tomada pré-zincado a fogo com suporte em chapa e tampa basculante, 4 x (25 x 70 mm); ref. VL 4.38.4 da Valeman ou equivalente | UN | 1 | 15
38.12 | Leitos e acessórios
38.12.086 | Leito para cabos, tipo pesado, em aço galvanizado de 300 x 100 mm - com acessórios | M
B.01.000.010115 | Eletricista | H | 0.3 | 15
B.01.000.010116 | Ajudante eletricista | H | 0.3 | 15
P.04.000.065641 | Leito para cabos, tipo pesado, em aço galvanizado a fogo, de 300 x 100 mm, ref. Mopa ou equivalente | M | 1.25 | 15
38.12.090 | Leito para cabos, tipo pesado, em aço galvanizado de 400 x 100 mm - com acessórios | M
B.01.000.010115 | Eletricista | H | 0.3 | 15
B.01.000.010116 | Ajudante eletricista | H | 0.3 | 15
P.04.000.065649 | Leito para cabos, tipo pesado, em aço galvanizado a fogo, de 400 x 100 mm, ref. 156-0400-F da Mopa ou equivalente | M | 1.25 | 15
38.12.100 | Leito para cabos, tipo pesado, em aço galvanizado de 600 x 100 mm - com acessórios | M
B.01.000.010115 | Eletricista | H | 0.3 | 15
B.01.000.010116 | Ajudante eletricista | H | 0.3 | 15
P.04.000.065650 | Leito para cabos, tipo pesado, em aço galvanizado a fogo, de 600 x 100 mm, ref. 156-0600-F da Mopa ou equivalente | M | 1.25 | 15
38.12.120 | Leito para cabos, tipo pesado, em aço galvanizado de 500 x 100 mm - com acessórios | M
B.01.000.010115 | Eletricista | H | 0.3 | 15
B.01.000.010116 | Ajudante eletricista | H | 0.3 | 15
P.04.000.065644 | Leito para cabos, tipo pesado, em aço galvanizado a fogo, de 500 x 100 mm, ref. 156-0500-Z Mopa ou equivalente | M | 1.25 | 15
38.12.130 | Leito para cabos, tipo pesado, em aço galvanizado de 800 x 100 mm - com acessórios | M
B.01.000.010115 | Eletricista | H | 0.3 | 15
B.01.000.010116 | Ajudante eletricista | H | 0.3 | 15
P.04.000.065643 | Leito para cabos, tipo pesado, em aço galvanizado a fogo, de 800 x 100 mm, ref. 156-0800 Mopa ou equivalente | M | 1.25 | 15
38.13 | Eletroduto em polietileno de alta densidade
38.13.010 | Eletroduto corrugado em polietileno de alta densidade, DN= 30 mm, com acessórios | M
B.01.000.010115 | Eletricista | H | 0.04 | 15
B.01.000.010116 | Ajudante eletricista | H | 0.04 | 15
P.03.000.042621 | Duto corrugado tipo Kanalex-KL, DN= 30mm | M | 1.03 | 15
38.13.016 | Eletroduto corrugado em polietileno de alta densidade, DN= 40 mm, com acessórios | M
B.01.000.010115 | Eletricista | H | 0.04 | 15
B.01.000.010116 | Ajudante eletricista | H | 0.04 | 15
P.03.000.042627 | Duto corrugado tipo Kanalex-KL, DN= 40mm | M | 1.03 | 15
38.13.020 | Eletroduto corrugado em polietileno de alta densidade, DN= 50 mm, com acessórios | M
B.01.000.010115 | Eletricista | H | 0.04 | 15
B.01.000.010116 | Ajudante eletricista | H | 0.04 | 15
P.03.000.042622 | Duto corrugado tipo Kanalex-KL, DN= 50mm | M | 1.03 | 15
38.13.030 | Eletroduto corrugado em polietileno de alta densidade, DN= 75 mm, com acessórios | M
B.01.000.010115 | Eletricista | H | 0.04 | 15
B.01.000.010116 | Ajudante eletricista | H | 0.04 | 15
P.03.000.042623 | Duto corrugado tipo Kanalex-KL, DN= 75mm | M | 1.03 | 15
38.13.040 | Eletroduto corrugado em polietileno de alta densidade, DN= 100 mm, com acessórios | M
B.01.000.010115 | Eletricista | H | 0.04 | 15
B.01.000.010116 | Ajudante eletricista | H | 0.04 | 15
P.03.000.042624 | Duto corrugado tipo Kanalex-KL, DN= 100mm | M | 1.03 | 15
38.13.050 | Eletroduto corrugado em polietileno de alta densidade, DN= 125 mm, com acessórios | M
B.01.000.010115 | Eletricista | H | 0.04 | 15
B.01.000.010116 | Ajudante eletricista | H | 0.04 | 15
P.03.000.042625 | Duto corrugado tipo Kanalex-KL, DN= 125mm | M | 1.03 | 15
38.13.060 | Eletroduto corrugado em polietileno de alta densidade, DN= 150 mm, com acessórios | M
B.01.000.010115 | Eletricista | H | 0.04 | 15
B.01.000.010116 | Ajudante eletricista | H | 0.04 | 15
P.03.000.042626 | Duto corrugado tipo Kanalex-KL, DN= 150mm | M | 1.03 | 15
38.15 | Eletroduto metálico flexível
38.15.010 | Eletroduto metálico flexível com capa em PVC de 3/4´ | M
B.01.000.010115 | Eletricista | H | 0.25 | 15
B.01.000.010116 | Ajudante eletricista | H | 0.5 | 15
P.04.000.092157 | Eletroduto metálico flexível de 3/4´; ref. Sealtubo da SPTF ou equivalente | M | 1 | 15
38.15.020 | Eletroduto metálico flexível com capa em PVC de 1´ | M
B.01.000.010115 | Eletricista | H | 0.25 | 15
B.01.000.010116 | Ajudante eletricista | H | 0.5 | 15
P.04.000.092158 | Eletroduto metálico flexível de 1´; ref. Sealtubo da SPTF ou equivalente | M | 1 | 15
38.15.040 | Eletroduto metálico flexível com capa em PVC de 2´ | M
B.01.000.010115 | Eletricista | H | 0.25 | 15
B.01.000.010116 | Ajudante eletricista | H | 0.5 | 15
P.04.000.092160 | Eletroduto metálico flexível de 2´; ref. Sealtubo da SPTF ou equivalente | M | 1 | 15
38.15.110 | Terminal macho fixo em latão zincado de 3/4´ | UN
B.01.000.010116 | Ajudante eletricista | H | 0.1667 | 15
P.05.000.092162 | Terminal em latão zincado macho fixo, 3/4´ ref. CMZL da SPTF ou equivalente | UN | 1 | 15
38.15.120 | Terminal macho fixo em latão zincado de 1´ | UN
B.01.000.010116 | Ajudante eletricista | H | 0.1667 | 15
P.05.000.092163 | Terminal em latão zincado macho fixo, 1´ ref. CMZL da SPTF ou equivalente | UN | 1 | 15
38.15.140 | Terminal macho fixo em latão zincado de 2´ | UN
B.01.000.010116 | Ajudante eletricista | H | 0.1667 | 15
P.05.000.092165 | Terminal em latão zincado macho fixo, 2´ ref. CMZL da SPTF ou equivalente | UN | 1 | 15
38.15.310 | Terminal macho giratório em latão zincado de 3/4´ | UN
B.01.000.010116 | Ajudante eletricista | H | 0.1667 | 15
P.05.000.092167 | Terminal em latão zincado macho giratório 3/4´ ref. CMZGL da SPTF ou equivalente | UN | 1 | 15
38.15.320 | Terminal macho giratório em latão zincado de 1´ | UN
B.01.000.010116 | Ajudante eletricista | H | 0.1667 | 15
P.05.000.092168 | Terminal em latão zincado macho giratório 1´ ref. CMZGL da SPTF ou equivalente | UN | 1 | 15
38.15.340 | Terminal macho giratório em latão zincado de 2´ | UN
B.01.000.010116 | Ajudante eletricista | H | 0.1667 | 15
P.05.000.092170 | Terminal em latão zincado macho giratório 2´ ref. CMZGL da SPTF ou equivalente | UN | 1 | 15
38.16 | Rodapé técnico e acessórios
38.16.030 | Rodapé técnico triplo e tampa com pintura eletrostática | M
B.01.000.010115 | Eletricista | H | 0.3 | 15
B.01.000.010116 | Ajudante eletricista | H | 0.3 | 15
P.04.000.062801 | Rodapé técnico triplo com tampa e pintura eletrostática de 3x30x40 / 3x40x40 / 3x30x60mm, ref. 3109PT Real Perfil ou equivalente | M | 1.02 | 15
38.16.060 | Curva horizontal tripla de 90°, interna ou externa e tampa com pintura eletrostática | UN
B.01.000.010115 | Eletricista | H | 0.5 | 15
B.01.000.010116 | Ajudante eletricista | H | 0.5 | 15
P.04.000.062803 | Curva horizontal tripla 90°, interna/externa, tampa e pintura eletrostática de 3x30x40 / 3x40x40 / 3x30x60mm, ref. 3144/3141PT Real Perfil ou equivalente | UN | 1 | 15
38.16.080 | Tê triplo de 90°, horizontal ou vertical e tampa com pintura eletrostática | UN
B.01.000.010115 | Eletricista | H | 0.5 | 15
B.01.000.010116 | Ajudante eletricista | H | 0.5 | 15
P.04.000.062805 | Tê triplo de 90° horizontal ou vertical, tampa com pintura eletrostática de 3x30x40 / 3x40x40 / 3x30x60mm, ref. 3135/3132PT Real Perfil ou equivalente | UN | 1 | 15
38.16.090 | Caixa para tomadas: de energia, RJ, sobressalente, interruptor ou espelho, com pintura eletrostática, para rodapé técnico triplo | UN
B.01.000.010115 | Eletricista | H | 0.15 | 15
B.01.000.010116 | Ajudante eletricista | H | 0.25 | 15
P.04.000.062806 | Caixa para tomada de energia, RJ, sobressalente, interruptor ou espelho de 3x30x40 / 3x40x40 / 3x30x60mm, ref. 3114PT Real Perfil ou equivalente | UN | 1 | 15
38.16.130 | Caixa para tomadas: de energia, RJ, sobressalente, interruptor ou espelho, com pintura eletrostática, para rodapé técnico duplo | UN
B.01.000.010115 | Eletricista | H | 0.15 | 15
B.01.000.010116 | Ajudante eletricista | H | 0.25 | 15
P.13.000.045559 | Caixa para tomada de energia, RJ, sobressalente, interruptor, espelho para rodapé duplo, 2x30x40 / 2x40x40 / 2x30x60mm, ref. 3112PT Real Perfil ou equivalente | UN | 1 | 15
38.16.140 | Terminal de fechamento ou mata junta com pintura eletrostática, para rodapé técnico triplo | UN
B.01.000.010115 | Eletricista | H | 0.15 | 15
B.01.000.010116 | Ajudante eletricista | H | 0.15 | 15
P.04.000.045571 | Terminal de fechamento ou mata junta com pintura eletrostática para rodapé triplo, 3x30x40 / 3x40x40 / 3x30x60mm, referência 3138PT Real Perfil ou equivalente | UN | 1 | 15
38.16.150 | Rodapé técnico duplo e tampa com pintura eletrostática | M
B.01.000.010115 | Eletricista | H | 0.3 | 15
B.01.000.010116 | Ajudante eletricista | H | 0.3 | 15
P.04.000.062229 | Rodapé técnico duplo com tampa pintura eletrostática, 2x30x40 / 2x40x40 / 2x30x60mm | M | 1.02 | 15
38.16.160 | Curva vertical dupla de 90°, interna ou externa e tampa com pintura eletrostática | UN
B.01.000.010115 | Eletricista | H | 0.5 | 15
B.01.000.010116 | Ajudante eletricista | H | 0.5 | 15
P.04.000.062230 | Curva vertical dupla de 90°, interna ou externa, e tampa pintura eletrostática, 2x30x40 / 2x40x40 / 2x30x60mm, ref. 3128PT Real Perfil ou equivalente | UN | 1 | 15
38.16.190 | Terminal de fechamento ou mata junta com pintura eletrostática, para rodapé técnico duplo | UN
B.01.000.010115 | Eletricista | H | 0.15 | 15
B.01.000.010116 | Ajudante eletricista | H | 0.15 | 15
P.04.000.062231 | Terminal de fechamento ou mata junta com pintura eletrostática, para rodapé duplo, 2x30x40 / 2x40x40 / 2x30x60mm, ref. 3137PT Real Perfil ou equivalente | UN | 1 | 15
38.16.200 | Curva horizontal dupla de 90°, interna ou externa e tampa com pintura eletrostática | UN
B.01.000.010115 | Eletricista | H | 0.5 | 15
B.01.000.010116 | Ajudante eletricista | H | 0.5 | 15
P.04.000.045069 | Curva horizontal dupla 90°, interna ou externa, tampa pintura eletrostática, 2x30x40 / 2x40x40 / 2x30x60mm, ref. 3143/3140PT Real Perfil ou equivalente | UN | 1 | 15
38.16.230 | Curva vertical tripla de 90°, interna ou externa e tampa com pintura eletrostática | UN
B.01.000.010115 | Eletricista | H | 0.5 | 15
B.01.000.010116 | Ajudante eletricista | H | 0.5 | 15
P.04.000.045072 | Curva vertical tripla de 90°, interna/externa, e tampa pintura eletrostática, 3x30x40 / 3x40x40 3x30x60mm, ref. 3126/3129PT Real Perfil ou equivalente | UN | 1 | 15
38.16.250 | Poste condutor metálico para distribuição, com suporte para tomadas elétricas e RJ, com pintura eletrostática, altura de 3 m | UN
B.01.000.010115 | Eletricista | H | 0.45 | 15
B.01.000.010116 | Ajudante eletricista | H | 1 | 15
P.13.000.062816 | Poste condutor metálico com pintura eletrostática, para distribuição com suporte para tomadas elétrica e RJ, altura de 3 m; ref. MAX PC.3000 da Maxtil, LF1300 da Lifer, VL 8.01 da Valeman, ME 8.01 da Hoffman ou equivalente | UN | 1 | 15
38.16.270 | Caixa de derivação embutida ou externa para rodapé técnico duplo | UN
B.01.000.010115 | Eletricista | H | 0.5 | 15
B.01.000.010116 | Ajudante eletricista | H | 0.5 | 15
E.09.000.045602 | Caixa de derivação, embutida ou externa, de 2x30x60mm, para rodapé duplo | UN | 1 | 15
38.19 | Eletroduto em PVC corrugado flexível
38.19.020 | Eletroduto de PVC corrugado flexível leve, diâmetro externo de 20 mm | M
B.01.000.010115 | Eletricista | H | 0.3 | 15
B.01.000.010116 | Ajudante eletricista | H | 0.3 | 15
P.02.000.042511 | Eletroduto de PVC corrugado flexível leve amarelo, DE= 20mm | M | 1.05 | 15
38.19.030 | Eletroduto de PVC corrugado flexível leve, diâmetro externo de 25 mm | M
B.01.000.010115 | Eletricista | H | 0.3 | 15
B.01.000.010116 | Ajudante eletricista | H | 0.3 | 15
P.02.000.042512 | Eletroduto de PVC corrugado flexível leve amarelo, DE= 25mm | M | 1.05 | 15
38.19.040 | Eletroduto de PVC corrugado flexível leve, diâmetro externo de 32 mm | M
B.01.000.010115 | Eletricista | H | 0.3 | 15
B.01.000.010116 | Ajudante eletricista | H | 0.3 | 15
P.02.000.042513 | Eletroduto de PVC corrugado flexível leve amarelo, DE= 32mm | M | 1.05 | 15
38.19.210 | Eletroduto de PVC corrugado flexível reforçado, diâmetro externo de 25 mm | M
B.01.000.010115 | Eletricista | H | 0.3 | 15
B.01.000.010116 | Ajudante eletricista | H | 0.3 | 15
P.02.000.042515 | Eletroduto de PVC corrugado flexível reforçado cinza, DE= 25mm | M | 1.05 | 15
38.19.220 | Eletroduto de PVC corrugado flexível reforçado, diâmetro externo de 32 mm | M
B.01.000.010115 | Eletricista | H | 0.3 | 15
B.01.000.010116 | Ajudante eletricista | H | 0.3 | 15
P.02.000.042516 | Eletroduto de PVC corrugado flexível reforçado cinza, DE= 32mm | M | 1.05 | 15
38.20 | Reparos, conservações e complementos - GRUPO 38
38.20.010 | Recolocação de perfilado 38x38 mm | M
B.01.000.010115 | Eletricista | H | 0.25 | 15
B.01.000.010116 | Ajudante eletricista | H | 0.25 | 15
38.20.020 | Recolocação de vergalhão | M
B.01.000.010115 | Eletricista | H | 0.4 | 15
B.01.000.010116 | Ajudante eletricista | H | 0.4 | 15
38.20.030 | Recolocação de caixa de tomada para perfilado | UN
B.01.000.010115 | Eletricista | H | 0.3 | 15
B.01.000.010116 | Ajudante eletricista | H | 0.3 | 15
38.20.040 | Recolocação de eletrodutos | M
B.01.000.010115 | Eletricista | H | 1 | 15
B.01.000.010116 | Ajudante eletricista | H | 1 | 15
38.21 | Eletrocalha e acessórios
38.21.110 | Eletrocalha lisa galvanizada a fogo, 50 x 50 mm, com acessórios | M
B.01.000.010115 | Eletricista | H | 0.5 | 15
B.01.000.010116 | Ajudante eletricista | H | 0.5 | 15
P.04.000.062038 | Eletrocalha lisa galvanizada a fogo, 50x50mm | M | 1.3 | 15
38.21.120 | Eletrocalha lisa galvanizada a fogo, 100 x 50 mm, com acessórios | M
B.01.000.010115 | Eletricista | H | 0.5 | 15
B.01.000.010116 | Ajudante eletricista | H | 0.5 | 15
P.04.000.062039 | Eletrocalha lisa galvanizada a fogo, 100x50mm | M | 1.3 | 15
38.21.130 | Eletrocalha lisa galvanizada a fogo, 150 x 50 mm, com acessórios | M
B.01.000.010115 | Eletricista | H | 0.5 | 15
B.01.000.010116 | Ajudante eletricista | H | 0.5 | 15
P.04.000.062040 | Eletrocalha lisa galvanizada a fogo, 150x50mm | M | 1.3 | 15
38.21.140 | Eletrocalha lisa galvanizada a fogo, 200 x 50 mm, com acessórios | M
B.01.000.010115 | Eletricista | H | 0.5 | 15
B.01.000.010116 | Ajudante eletricista | H | 0.5 | 15
P.04.000.062041 | Eletrocalha lisa galvanizada a fogo, 200x50mm | M | 1.3 | 15
38.21.150 | Eletrocalha lisa galvanizada a fogo, 250 x 50 mm, com acessórios | M
B.01.000.010115 | Eletricista | H | 0.5 | 15
B.01.000.010116 | Ajudante eletricista | H | 0.5 | 15
P.04.000.062042 | Eletrocalha lisa galvanizada a fogo, 250x50mm | M | 1.3 | 15
38.21.310 | Eletrocalha lisa galvanizada a fogo, 100 x 100 mm, com acessórios | M
B.01.000.010115 | Eletricista | H | 0.75 | 15
B.01.000.010116 | Ajudante eletricista | H | 0.75 | 15
P.04.000.062055 | Eletrocalha lisa galvanizada a fogo, 100x100mm | M | 1.3 | 15
38.21.320 | Eletrocalha lisa galvanizada a fogo, 150 x 100 mm, com acessórios | M
B.01.000.010115 | Eletricista | H | 0.75 | 15
B.01.000.010116 | Ajudante eletricista | H | 0.75 | 15
P.04.000.062056 | Eletrocalha lisa galvanizada a fogo, 150x100mm | M | 1.3 | 15
38.21.330 | Eletrocalha lisa galvanizada a fogo, 200 x 100 mm, com acessórios | M
B.01.000.010115 | Eletricista | H | 0.75 | 15
B.01.000.010116 | Ajudante eletricista | H | 0.75 | 15
P.04.000.062057 | Eletrocalha lisa galvanizada a fogo, 200x100mm | M | 1.3 | 15
38.21.340 | Eletrocalha lisa galvanizada a fogo, 250 x 100 mm, com acessórios | M
B.01.000.010115 | Eletricista | H | 0.75 | 15
B.01.000.010116 | Ajudante eletricista | H | 0.75 | 15
P.04.000.062058 | Eletrocalha lisa galvanizada a fogo, 250x100mm | M | 1.3 | 15
38.21.350 | Eletrocalha lisa galvanizada a fogo, 300 x 100 mm, com acessórios | M
B.01.000.010115 | Eletricista | H | 1 | 15
B.01.000.010116 | Ajudante eletricista | H | 1 | 15
P.04.000.062059 | Eletrocalha lisa galvanizada a fogo, 300x100mm | M | 1.3 | 15
38.21.360 | Eletrocalha lisa galvanizada a fogo, 400 x 100 mm, com acessórios | M
B.01.000.010115 | Eletricista | H | 1 | 15
B.01.000.010116 | Ajudante eletricista | H | 1 | 15
P.04.000.062060 | Eletrocalha lisa galvanizada a fogo, 400x100mm | M | 1.3 | 15
38.21.920 | Eletrocalha perfurada galvanizada a fogo, 100 x 50 mm, com acessórios | M
B.01.000.010115 | Eletricista | H | 0.5 | 15
B.01.000.010116 | Ajudante eletricista | H | 0.5 | 15
P.04.000.062115 | Eletrocalha perfurada galvanizada a fogo, 100x50mm | M | 1.3 | 15
38.21.930 | Eletrocalha perfurada galvanizada a fogo, 150 x 50 mm, com acessórios | M
B.01.000.010115 | Eletricista | H | 0.5 | 15
B.01.000.010116 | Ajudante eletricista | H | 0.5 | 15
P.04.000.062116 | Eletrocalha perfurada galvanizada a fogo, 150x50mm | M | 1.3 | 15
38.21.940 | Eletrocalha perfurada galvanizada a fogo, 200 x 50 mm, com acessórios | M
B.01.000.010115 | Eletricista | H | 0.5 | 15
B.01.000.010116 | Ajudante eletricista | H | 0.5 | 15
P.04.000.062117 | Eletrocalha perfurada galvanizada a fogo, 200x50mm | M | 1.3 | 15
38.21.950 | Eletrocalha perfurada galvanizada a fogo, 250 x 50 mm, com acessórios | M
B.01.000.010115 | Eletricista | H | 0.5 | 15
B.01.000.010116 | Ajudante eletricista | H | 0.5 | 15
P.04.000.062118 | Eletrocalha perfurada galvanizada a fogo, 250x50mm | M | 1.3 | 15
38.22 | Eletrocalha e acessórios.
38.22.120 | Eletrocalha perfurada galvanizada a fogo, 150x100 mm, com acessórios | M
B.01.000.010115 | Eletricista | H | 0.75 | 15
B.01.000.010116 | Ajudante eletricista | H | 0.75 | 15
P.04.000.062132 | Eletrocalha perfurada galvanizada a fogo, 150x100mm | M | 1.3 | 15
38.22.130 | Eletrocalha perfurada galvanizada a fogo, 200x100 mm, com acessórios | M
B.01.000.010115 | Eletricista | H | 0.75 | 15
B.01.000.010116 | Ajudante eletricista | H | 0.75 | 15
P.04.000.062133 | Eletrocalha perfurada galvanizada a fogo, 200x100mm | M | 1.3 | 15
38.22.140 | Eletrocalha perfurada galvanizada a fogo, 250x100 mm, com acessórios | M
B.01.000.010115 | Eletricista | H | 0.75 | 15
B.01.000.010116 | Ajudante eletricista | H | 0.75 | 15
P.04.000.062134 | Eletrocalha perfurada galvanizada a fogo, 250x100mm | M | 1.3 | 15
38.22.150 | Eletrocalha perfurada galvanizada a fogo, 300x100 mm, com acessórios | M
B.01.000.010115 | Eletricista | H | 1 | 15
B.01.000.010116 | Ajudante eletricista | H | 1 | 15
P.04.000.062135 | Eletrocalha perfurada galvanizada a fogo, 300x100mm | M | 1.3 | 15
38.22.160 | Eletrocalha perfurada galvanizada a fogo, 400x100 mm, com acessórios | M
B.01.000.010115 | Eletricista | H | 1 | 15
B.01.000.010116 | Ajudante eletricista | H | 1 | 15
P.04.000.062136 | Eletrocalha perfurada galvanizada a fogo, 400x100mm | M | 1.3 | 15
38.22.610 | Tampa de encaixe para eletrocalha, galvanizada a fogo, L= 50 mm | M
B.01.000.010115 | Eletricista | H | 0.05 | 15
B.01.000.010116 | Ajudante eletricista | H | 0.05 | 15
P.04.000.062170 | Tampa encaixe para eletrocalha galvanizada a fogo, L= 50mm | M | 1.3 | 15
38.22.620 | Tampa de encaixe para eletrocalha, galvanizada a fogo, L= 100 mm | M
B.01.000.010115 | Eletricista | H | 0.05 | 15
B.01.000.010116 | Ajudante eletricista | H | 0.05 | 15
P.04.000.062171 | Tampa encaixe para eletrocalha galvanizada a fogo, L= 100mm | M | 1.3 | 15
38.22.630 | Tampa de encaixe para eletrocalha, galvanizada a fogo, L= 150 mm | M
B.01.000.010115 | Eletricista | H | 0.05 | 15
B.01.000.010116 | Ajudante eletricista | H | 0.05 | 15
P.04.000.062172 | Tampa encaixe para eletrocalha galvanizada a fogo, L= 150mm | M | 1.3 | 15
38.22.640 | Tampa de encaixe para eletrocalha, galvanizada a fogo, L= 200 mm | M
B.01.000.010115 | Eletricista | H | 0.05 | 15
B.01.000.010116 | Ajudante eletricista | H | 0.05 | 15
P.04.000.062173 | Tampa encaixe para eletrocalha galvanizada a fogo, L= 200mm | M | 1.3 | 15
38.22.650 | Tampa de encaixe para eletrocalha, galvanizada a fogo, L= 250 mm | M
B.01.000.010115 | Eletricista | H | 0.05 | 15
B.01.000.010116 | Ajudante eletricista | H | 0.05 | 15
P.04.000.062174 | Tampa encaixe para eletrocalha galvanizada a fogo, L= 250mm | M | 1.3 | 15
38.22.660 | Tampa de encaixe para eletrocalha, galvanizada a fogo, L= 300 mm | M
B.01.000.010115 | Eletricista | H | 0.05 | 15
B.01.000.010116 | Ajudante eletricista | H | 0.05 | 15
P.04.000.062175 | Tampa encaixe para eletrocalha galvanizada a fogo, L= 300mm | M | 1.3 | 15
38.22.670 | Tampa de encaixe para eletrocalha, galvanizada a fogo, L= 400 mm | M
B.01.000.010115 | Eletricista | H | 0.05 | 15
B.01.000.010116 | Ajudante eletricista | H | 0.05 | 15
P.04.000.062176 | Tampa encaixe para eletrocalha galvanizada a fogo, L= 400mm | M | 1.3 | 15
38.23 | Eletrocalha e acessórios..
38.23.010 | Suporte para eletrocalha, galvanizado a fogo, 50x50 mm | UN
B.01.000.010115 | Eletricista | H | 0.25 | 15
B.01.000.010116 | Ajudante eletricista | H | 0.25 | 15
P.04.000.062187 | Suporte para eletrocalha galvanizado a fogo, 50x50mm | UN | 1 | 15
38.23.020 | Suporte para eletrocalha, galvanizado a fogo, 100x50 mm | UN
B.01.000.010115 | Eletricista | H | 0.25 | 15
B.01.000.010116 | Ajudante eletricista | H | 0.25 | 15
P.04.000.062188 | Suporte para eletrocalha galvanizado a fogo, 100x50mm | UN | 1 | 15
38.23.030 | Suporte para eletrocalha, galvanizado a fogo, 150x50 mm | UN
B.01.000.010115 | Eletricista | H | 0.25 | 15
B.01.000.010116 | Ajudante eletricista | H | 0.25 | 15
P.04.000.062189 | Suporte para eletrocalha galvanizado a fogo, 150x50mm | UN | 1 | 15
38.23.040 | Suporte para eletrocalha, galvanizado a fogo, 200x50 mm | UN
B.01.000.010115 | Eletricista | H | 0.25 | 15
B.01.000.010116 | Ajudante eletricista | H | 0.25 | 15
P.04.000.062190 | Suporte para eletrocalha galvanizado a fogo, 200x50mm | UN | 1 | 15
38.23.050 | Suporte para eletrocalha, galvanizado a fogo, 250x50 mm | UN
B.01.000.010115 | Eletricista | H | 0.25 | 15
B.01.000.010116 | Ajudante eletricista | H | 0.25 | 15
P.04.000.062191 | Suporte para eletrocalha galvanizado a fogo, 250x50mm | UN | 1 | 15
38.23.060 | Suporte para eletrocalha, galvanizado a fogo, 300x50 mm | UN
B.01.000.010115 | Eletricista | H | 0.25 | 15
B.01.000.010116 | Ajudante eletricista | H | 0.25 | 15
P.04.000.062192 | Suporte para eletrocalha galvanizado a fogo, 300x50mm | UN | 1 | 15
38.23.110 | Suporte para eletrocalha, galvanizado a fogo, 100x100 mm | UN
B.01.000.010115 | Eletricista | H | 0.25 | 15
B.01.000.010116 | Ajudante eletricista | H | 0.25 | 15
P.04.000.062196 | Suporte para eletrocalha galvanizada a fogo, 100x100mm | UN | 1 | 15
38.23.120 | Suporte para eletrocalha, galvanizado a fogo, 150x100 mm | UN
B.01.000.010115 | Eletricista | H | 0.25 | 15
B.01.000.010116 | Ajudante eletricista | H | 0.25 | 15
P.04.000.062197 | Suporte para eletrocalha galvanizada a fogo, 150x100mm | UN | 1 | 15
38.23.130 | Suporte para eletrocalha, galvanizado a fogo, 200x100 mm | UN
B.01.000.010115 | Eletricista | H | 0.25 | 15
B.01.000.010116 | Ajudante eletricista | H | 0.25 | 15
P.04.000.062198 | Suporte para eletrocalha galvanizada a fogo, 200x100mm | UN | 1 | 15
38.23.140 | Suporte para eletrocalha, galvanizado a fogo, 250x100 mm | UN
B.01.000.010115 | Eletricista | H | 0.25 | 15
B.01.000.010116 | Ajudante eletricista | H | 0.25 | 15
P.04.000.062199 | Suporte para eletrocalha galvanizada a fogo, 250x100mm | UN | 1 | 15
38.23.150 | Suporte para eletrocalha, galvanizado a fogo, 300x100 mm | UN
B.01.000.010115 | Eletricista | H | 0.25 | 15
B.01.000.010116 | Ajudante eletricista | H | 0.25 | 15
P.04.000.062201 | Suporte para eletrocalha galvanizada a fogo, 300x100mm | UN | 1 | 15
38.23.160 | Suporte para eletrocalha, galvanizado a fogo, 400x100 mm | UN
B.01.000.010115 | Eletricista | H | 0.25 | 15
B.01.000.010116 | Ajudante eletricista | H | 0.25 | 15
P.04.000.062202 | Suporte para eletrocalha galvanizada a fogo, 400x100mm | UN | 1 | 15
38.23.210 | Mão francesa simples, galvanizada a fogo, L= 200 mm | UN
B.01.000.010115 | Eletricista | H | 0.25 | 15
B.01.000.010116 | Ajudante eletricista | H | 0.25 | 15
P.04.000.062205 | Mão francesa simples, galvanizada a fogo, L= 200mm | UN | 1 | 15
38.23.220 | Mão francesa simples, galvanizada a fogo, L= 300 mm | UN
B.01.000.010115 | Eletricista | H | 0.25 | 15
B.01.000.010116 | Ajudante eletricista | H | 0.25 | 15
P.04.000.062206 | Mão francesa simples, galvanizada a fogo, L= 300mm | UN | 1 | 15
38.23.230 | Mão francesa simples, galvanizada a fogo, L= 400 mm | UN
B.01.000.010115 | Eletricista | H | 0.25 | 15
B.01.000.010116 | Ajudante eletricista | H | 0.25 | 15
P.04.000.062207 | Mão francesa simples, galvanizada a fogo, L= 400mm | UN | 1 | 15
38.23.240 | Mão francesa simples, galvanizada a fogo, L= 500 mm | UN
B.01.000.010115 | Eletricista | H | 0.25 | 15
B.01.000.010116 | Ajudante eletricista | H | 0.25 | 15
P.04.000.062208 | Mão francesa simples, galvanizada a fogo, L= 500mm | UN | 1 | 15
38.23.310 | Mão francesa dupla, galvanizada a fogo, L= 300 mm | UN
B.01.000.010115 | Eletricista | H | 0.35 | 15
B.01.000.010116 | Ajudante eletricista | H | 0.35 | 15
P.04.000.062210 | Mão francesa dupla, galvanizada a fogo, L= 300mm | UN | 1 | 15
38.23.320 | Mão francesa dupla, galvanizada a fogo, L= 400 mm | UN
B.01.000.010115 | Eletricista | H | 0.35 | 15
B.01.000.010116 | Ajudante eletricista | H | 0.35 | 15
P.04.000.062211 | Mão francesa dupla, galvanizada a fogo, L= 400mm | UN | 1 | 15
38.23.330 | Mão francesa dupla, galvanizada a fogo, L= 500 mm | UN
B.01.000.010115 | Eletricista | H | 0.35 | 15
B.01.000.010116 | Ajudante eletricista | H | 0.35 | 15
P.04.000.062212 | Mão francesa dupla, galvanizada a fogo, L= 500mm | UN | 1 | 15
39 | CONDUTOR E ENFIAÇÃO DE ENERGIA ELÉTRICA E TELEFONIA
39.02 | Cabo de cobre, isolamento 450V / 750 V, isolação em PVC 70°C
39.02.010 | Cabo de cobre de 1,5 mm², isolamento 750 V - isolação em PVC 70°C | M
B.01.000.010115 | Eletricista | H | 0.04 | 15
B.01.000.010116 | Ajudante eletricista | H | 0.04 | 15
P.08.000.043012 | Cabo de cobre flexível de 1,5 mm², isolamento 750V - isolação PVC 70°C | M | 1.02 | 15
39.02.016 | Cabo de cobre de 2,5 mm², isolamento 750 V - isolação em PVC 70°C | M
B.01.000.010115 | Eletricista | H | 0.04 | 15
B.01.000.010116 | Ajudante eletricista | H | 0.04 | 15
P.08.000.043025 | Cabo de cobre flexível de 2,5 mm², isolamento 750V - isolação PVC 70°C | M | 1.02 | 15
39.02.020 | Cabo de cobre de 4 mm², isolamento 750 V - isolação em PVC 70°C | M
B.01.000.010115 | Eletricista | H | 0.06 | 15
B.01.000.010116 | Ajudante eletricista | H | 0.06 | 15
P.08.000.043026 | Cabo de cobre flexível de 4 mm², isolamento 750V - isolação PVC 70°C | M | 1.02 | 15
39.02.030 | Cabo de cobre de 6 mm², isolamento 750 V - isolação em PVC 70°C | M
B.01.000.010115 | Eletricista | H | 0.07 | 15
B.01.000.010116 | Ajudante eletricista | H | 0.07 | 15
P.08.000.043027 | Cabo de cobre flexível de 6 mm², isolamento 750V - isolação PVC 70°C | M | 1.02 | 15
39.02.040 | Cabo de cobre de 10 mm², isolamento 750 V - isolação em PVC 70°C | M
B.01.000.010115 | Eletricista | H | 0.08 | 15
B.01.000.010116 | Ajudante eletricista | H | 0.08 | 15
P.08.000.050126 | Cabo de cobre flexível de 10 mm², isolamento 750V - isolação PVC 70°C | M | 1.02 | 15
39.03 | Cabo de cobre, isolamento 0,6/1kV, isolação em PVC 70°C
39.03.160 | Cabo de cobre de 1,5 mm², isolamento 0,6/1 kV - isolação em PVC 70°C | M
B.01.000.010115 | Eletricista | H | 0.04 | 15
B.01.000.010116 | Ajudante eletricista | H | 0.04 | 15
P.08.000.043155 | Cabo cobre isolamento PVC 70°C, isolam 0.6/1kV, 1,5mm² | M | 1.02 | 15
39.03.170 | Cabo de cobre de 2,5 mm², isolamento 0,6/1 kV - isolação em PVC 70°C | M
B.01.000.010115 | Eletricista | H | 0.05 | 15
B.01.000.010116 | Ajudante eletricista | H | 0.05 | 15
P.08.000.043156 | Cabo cobre isolamento PVC 70°C, isolam 0.6/1kV, 2,5mm² | M | 1.02 | 15
39.03.174 | Cabo de cobre de 4 mm², isolamento 0,6/1 kV - isolação em PVC 70°C | M
B.01.000.010115 | Eletricista | H | 0.06 | 15
B.01.000.010116 | Ajudante eletricista | H | 0.06 | 15
P.08.000.043157 | Cabo cobre isolamento PVC 70°C, isolam 0.6/1kV, 4mm² | M | 1.02 | 15
39.03.178 | Cabo de cobre de 6 mm², isolamento 0,6/1 kV - isolação em PVC 70°C | M
B.01.000.010115 | Eletricista | H | 0.07 | 15
B.01.000.010116 | Ajudante eletricista | H | 0.07 | 15
P.08.000.043158 | Cabo cobre isolamento PVC 70°C, isolam 0.6/1kV, 6mm² | M | 1.02 | 15
39.03.182 | Cabo de cobre de 10 mm², isolamento 0,6/1 kV - isolação em PVC 70°C | M
B.01.000.010115 | Eletricista | H | 0.08 | 15
B.01.000.010116 | Ajudante eletricista | H | 0.08 | 15
P.08.000.043159 | Cabo cobre isolamento PVC 70°C, isolam 0.6/1kV, 10mm² | M | 1.02 | 15
39.04 | Cabo de cobre nu, têmpera mole, classe 2
39.04.040 | Cabo de cobre nu, têmpera mole, classe 2, de 10 mm² | M
B.01.000.010115 | Eletricista | H | 0.05 | 15
B.01.000.010116 | Ajudante eletricista | H | 0.05 | 15
P.08.000.043014 | Cabo cobre nu tempera mole classe 2, de 10mm² | M | 1.02 | 15
39.04.050 | Cabo de cobre nu, têmpera mole, classe 2, de 16 mm² | M
B.01.000.010115 | Eletricista | H | 0.05 | 15
B.01.000.010116 | Ajudante eletricista | H | 0.05 | 15
P.08.000.043038 | Cabo cobre nu tempera mole classe 2, de 16mm² | M | 1.02 | 15
39.04.060 | Cabo de cobre nu, têmpera mole, classe 2, de 25 mm² | M
B.01.000.010115 | Eletricista | H | 0.1 | 15
B.01.000.010116 | Ajudante eletricista | H | 0.1 | 15
P.08.000.043040 | Cabo cobre nu tempera mole classe 2, de 25mm² | M | 1.02 | 15
39.04.070 | Cabo de cobre nu, têmpera mole, classe 2, de 35 mm² | M
B.01.000.010115 | Eletricista | H | 0.15 | 15
B.01.000.010116 | Ajudante eletricista | H | 0.15 | 15
P.08.000.043041 | Cabo cobre nu tempera mole classe 2, de 35mm² | M | 1.02 | 15
39.04.080 | Cabo de cobre nu, têmpera mole, classe 2, de 50 mm² | M
B.01.000.010115 | Eletricista | H | 0.2 | 15
B.01.000.010116 | Ajudante eletricista | H | 0.2 | 15
P.08.000.050102 | Cabo cobre nu tempera mole classe 2, de 50mm² | M | 1.02 | 15
39.04.100 | Cabo de cobre nu, têmpera mole, classe 2, de 70 mm² | M
B.01.000.010115 | Eletricista | H | 0.25 | 15
B.01.000.010116 | Ajudante eletricista | H | 0.25 | 15
P.08.000.090487 | Cabo cobre nu tempera mole classe 2, de 70mm² | M | 1.02 | 15
39.04.120 | Cabo de cobre nu, têmpera mole, classe 2, de 95 mm² | M
B.01.000.010115 | Eletricista | H | 0.3 | 15
B.01.000.010116 | Ajudante eletricista | H | 0.3 | 15
P.08.000.090430 | Cabo cobre nu tempera mole classe 2, de 95mm² | M | 1.02 | 15
39.04.180 | Cabo de cobre nu, têmpera mole, classe 2, de 185 mm² | M
B.01.000.010115 | Eletricista | H | 0.45 | 15
B.01.000.010116 | Ajudante eletricista | H | 0.45 | 15
P.08.000.090432 | Cabo cobre nu tempera mole classe 2, de 185mm² | M | 1.02 | 15
39.05 | Cabo de cobre tripolar, isolamento 8,7/15 kV, isolação EPR 90°C
39.05.070 | Cabo de cobre de 3x35 mm², isolamento 8,7/15 kV - isolação EPR 90°C | M
B.01.000.010115 | Eletricista | H | 0.5 | 15
B.01.000.010116 | Ajudante eletricista | H | 1.5 | 15
P.08.000.043112 | Cabo cobre 3 x 35 mm², tensão de isolamento 8,7/15 kV, isolação EPR 90°C | M | 1.02 | 15
39.06 | Cabo de cobre unipolar, isolamento 8,7/15 kV, isolação EPR 90°C
39.06.060 | Cabo de cobre de 25 mm², isolamento 8,7/15 kV - isolação EPR 90°C | M
B.01.000.010115 | Eletricista | H | 0.3 | 15
B.01.000.010116 | Ajudante eletricista | H | 0.9 | 15
P.08.000.043102 | Cabo de cobre 25 mm², tensão de isolamento 8,7/15kV, isolação EPR 90°C | M | 1.02 | 15
39.06.070 | Cabo de cobre de 35 mm², isolamento 8,7/15 kV - isolação EPR 90°C | M
B.01.000.010115 | Eletricista | H | 0.35 | 15
B.01.000.010116 | Ajudante eletricista | H | 1.1 | 15
P.08.000.043103 | Cabo de cobre 35 mm², tensão de isolamento 8,7/15kV, isolação EPR 90°C | M | 1.02 | 15
39.06.074 | Cabo de cobre de 50 mm², isolamento 8,7/15 kV - isolação EPR 90°C | M
B.01.000.010115 | Eletricista | H | 0.5 | 15
B.01.000.010116 | Ajudante eletricista | H | 1.5 | 15
P.08.000.050187 | Cabo media tensão em cobre com isolação em EPR 90°C, DN=50mm², tensão 8,7/15 kV, referência Conduspar, Disnacon, IPCE ou equivalente | M | 1.02 | 15
39.06.084 | Cabo de cobre de 120 mm², isolamento 8,7/15 kV - isolação EPR 90°C | M
B.01.000.010115 | Eletricista | H | 0.6 | 15
B.01.000.010116 | Ajudante eletricista | H | 1.8 | 15
P.08.000.050190 | Cabo de cobre 120 mm², tensão de isolamento 8,7/15kV, isolação EPR 90°C | M | 1.02 | 15
39.09 | Conectores
39.09.010 | Conector terminal tipo BNC para cabo coaxial RG 59 | UN
B.01.000.010115 | Eletricista | H | 0.1 | 15
B.01.000.010116 | Ajudante eletricista | H | 0.1 | 15
P.30.000.091016 | Conector terminal tipo BNC para cabo coaxial RG59 | UN | 1 | 15
39.09.015 | Conector de emenda tipo BNC para cabo coaxial RG 59 | UN
B.01.000.010115 | Eletricista | H | 0.1 | 15
B.01.000.010116 | Ajudante eletricista | H | 0.1 | 15
P.30.000.091017 | Conector de emenda tipo BNC para cabo coaxial RG 59 | UN | 1 | 15
39.09.020 | Conector split-bolt para cabo de 25 mm², latão, simples | UN
B.01.000.010115 | Eletricista | H | 0.1 | 15
B.01.000.010116 | Ajudante eletricista | H | 0.1 | 15
P.30.000.042207 | Conector Split-Bolt para cabo de 25mm², em latão, simples | UN | 1 | 15
39.09.040 | Conector split-bolt para cabo de 35 mm², latão, simples | UN
B.01.000.010115 | Eletricista | H | 0.1 | 15
B.01.000.010116 | Ajudante eletricista | H | 0.1 | 15
P.30.000.042208 | Conector Split-Bolt para cabo de 35mm², em latão, simples | UN | 1 | 15
39.09.060 | Conector split-bolt para cabo de 50 mm², latão, simples | UN
B.01.000.010115 | Eletricista | H | 0.1 | 15
B.01.000.010116 | Ajudante eletricista | H | 0.1 | 15
P.30.000.042209 | Conector Split-Bolt para cabo de 50mm², em latão, simples | UN | 1 | 15
39.09.100 | Conector split-bolt para cabo de 25 mm², latão, com rabicho | UN
B.01.000.010115 | Eletricista | H | 0.1 | 15
B.01.000.010116 | Ajudante eletricista | H | 0.1 | 15
P.30.000.042211 | Conector Split-Bolt para cabo de 25mm², em latão, com rabicho | UN | 1 | 15
39.09.120 | Conector split-bolt para cabo de 35 mm², latão, com rabicho | UN
B.01.000.010115 | Eletricista | H | 0.1 | 15
B.01.000.010116 | Ajudante eletricista | H | 0.1 | 15
P.30.000.042212 | Conector Split-Bolt para cabo de 35mm², em latão, com rabicho | UN | 1 | 15
39.09.140 | Conector split-bolt para cabo de 50 mm², latão, com rabicho | UN
B.01.000.010115 | Eletricista | H | 0.1 | 15
B.01.000.010116 | Ajudante eletricista | H | 0.1 | 15
P.30.000.042213 | Conector Split-Bolt para cabo de 50mm², em latão, com rabicho | UN | 1 | 15
39.10 | Terminais de pressão e compressão
39.10.050 | Terminal de compressão para cabo de 2,5 mm² | UN
B.01.000.010115 | Eletricista | H | 0.08 | 15
B.01.000.010116 | Ajudante eletricista | H | 0.08 | 15
P.30.000.042454 | Terminal de compressão para cabo 2,5mm² | UN | 1 | 15
39.10.060 | Terminal de pressão/compressão para cabo de 6 até 10 mm² | UN
B.01.000.010115 | Eletricista | H | 0.15 | 15
B.01.000.010116 | Ajudante eletricista | H | 0.15 | 15
P.30.000.049430 | Terminal de pressão para cabo 6 até 10mm² (8AWG) | UN | 1 | 15
39.10.080 | Terminal de pressão/compressão para cabo de 16 mm² | UN
B.01.000.010115 | Eletricista | H | 0.15 | 15
B.01.000.010116 | Ajudante eletricista | H | 0.15 | 15
P.30.000.049582 | Terminal de pressão para cabo 16mm² (6AWG) | UN | 1 | 15
39.10.120 | Terminal de pressão/compressão para cabo de 25 mm² | UN
B.01.000.010115 | Eletricista | H | 0.15 | 15
B.01.000.010116 | Ajudante eletricista | H | 0.15 | 15
P.30.000.049431 | Terminal de pressão para cabo 25mm² (4AWG) | UN | 1 | 15
39.10.130 | Terminal de pressão/compressão para cabo de 35 mm² | UN
B.01.000.010115 | Eletricista | H | 0.15 | 15
B.01.000.010116 | Ajudante eletricista | H | 0.15 | 15
P.30.000.090458 | Terminal de pressão para cabo 35mm² | UN | 1 | 15
39.10.160 | Terminal de pressão/compressão para cabo de 50 mm² | UN
B.01.000.010115 | Eletricista | H | 0.15 | 15
B.01.000.010116 | Ajudante eletricista | H | 0.15 | 15
P.30.000.049432 | Terminal de pressão para cabo 50mm² (1/0AWG) | UN | 1 | 15
39.10.200 | Terminal de pressão/compressão para cabo de 70 mm² | UN
B.01.000.010115 | Eletricista | H | 0.15 | 15
B.01.000.010116 | Ajudante eletricista | H | 0.15 | 15
P.30.000.049434 | Terminal de pressão para cabo 70mm² (3/0AWG) | UN | 1 | 15
39.10.240 | Terminal de pressão/compressão para cabo de 95 mm² | UN
B.01.000.010115 | Eletricista | H | 0.15 | 15
B.01.000.010116 | Ajudante eletricista | H | 0.15 | 15
P.30.000.049435 | Terminal de pressão para cabo 95mm² (4/0AWG) | UN | 1 | 15
39.10.246 | Terminal de pressão/compressão para cabo de 120 mm² | UN
B.01.000.010115 | Eletricista | H | 0.2 | 15
B.01.000.010116 | Ajudante eletricista | H | 0.2 | 15
P.30.000.049541 | Terminal de pressão/compressão para cabo 120mm² (250MCM) | UN | 1 | 15
39.10.250 | Terminal de pressão/compressão para cabo de 150 mm² | UN
B.01.000.010115 | Eletricista | H | 0.2 | 15
B.01.000.010116 | Ajudante eletricista | H | 0.2 | 15
P.30.000.090763 | Terminal de pressão para cabo 150mm² | UN | 1 | 15
39.10.280 | Terminal de pressão/compressão para cabo de 185 mm² | UN
B.01.000.010115 | Eletricista | H | 0.2 | 15
B.01.000.010116 | Ajudante eletricista | H | 0.2 | 15
P.30.000.049437 | Terminal de pressão/compressão para cabo 185mm² (400MCM) | UN | 1 | 15
39.10.300 | Terminal de pressão/compressão para cabo de 240 mm² | UN
B.01.000.010115 | Eletricista | H | 0.2 | 15
B.01.000.010116 | Ajudante eletricista | H | 0.2 | 15
P.30.000.049542 | Terminal de pressão/compressão para cabo 240mm² (500MCM) | UN | 1 | 15
39.11 | Fios e cabos telefônicos
39.11.020 | Cabo telefônico CI, com 10 pares de 0,50 mm, para centrais telefônicas, equipamentos e rede interna | M
B.01.000.010115 | Eletricista | H | 0.15 | 15
B.01.000.010116 | Ajudante eletricista | H | 0.15 | 15
P.10.000.090418 | Cabo telefônico tipo CI, com 10 pares de 0,50mm, em cobre eletrolítico estanhado, isolação em poliolefina não propagante à chama, capa externa em cloreto de polivinila PVC, de acordo com especificação TELEBRÁS | M | 1.02 | 15
39.11.040 | Cabo telefônico CI, com 20 pares de 0,50 mm, para centrais telefônicas, equipamentos e rede interna | M
B.01.000.010115 | Eletricista | H | 0.15 | 15
B.01.000.010116 | Ajudante eletricista | H | 0.15 | 15
P.10.000.090419 | Cabo telefônico tipo CI, com 20 pares de 0,50mm, em cobre eletrolítico estanhado, isolação em poliolefina não propagante à chama, capa externa em cloreto de polivinila PVC, de acordo com especificação TELEBRÁS | M | 1.02 | 15
39.11.080 | Cabo telefônico CI, com 50 pares de 0,50 mm, para centrais telefônicas, equipamentos e rede interna | M
B.01.000.010115 | Eletricista | H | 0.15 | 15
B.01.000.010116 | Ajudante eletricista | H | 0.15 | 15
P.10.000.090707 | Cabo telefônico tipo CI, com 50 pares de 0,50mm, em cobre eletrolítico estanhado, isolação em poliolefina não propagante à chama, capa externa em cloreto de polivinila PVC, de acordo com especificação TELEBRÁS | M | 1.02 | 15
39.11.092 | Cabo telefônico CCI, com 1 par de 0,50 mm, para ligação de aparelhos telefônicos | M
B.01.000.010115 | Eletricista | H | 0.08 | 15
B.01.000.010116 | Ajudante eletricista | H | 0.08 | 15
P.10.000.050010 | Cabo telefônico tipo CCI 50, 1 par de 0,50mm, uso interno, em cobre estanhado, isolação em polietileno, anti chama; ref. Megatron, GP Cabos ou equivalente | M | 1.02 | 15
39.11.110 | Fio telefônico externo tipo FE-160 | M
B.01.000.010115 | Eletricista | H | 0.3 | 15
B.01.000.010116 | Ajudante eletricista | H | 0.3 | 15
P.10.000.091377 | Fio telefônico externo tipo FE-160, com diâmetro nominal de 1,60mm, isolação em polietileno (PE), de acordo com especificação Telebrás | M | 1.02 | 15
39.11.120 | Cabo telefônico CTP-APL-SN, com 10 pares de 0,50 mm, para cotos de transição em caixas e entradas | M
B.01.000.010115 | Eletricista | H | 0.12 | 15
B.01.000.010116 | Ajudante eletricista | H | 0.12 | 15
P.10.000.090417 | Cabo telefônico tipo CTP-APL-SN, com 10 pares de 0,50mm, em cobre estanhado, isolação em polietileno ou polipropileno, capa externa tipo APL, de acordo com especificação TELEBRÁS | M | 1.02 | 15
39.11.190 | Cabo telefônico CCE-APL, com 4 pares de 0,50 mm, para conexões em rede externa | M
B.01.000.010115 | Eletricista | H | 0.1 | 15
B.01.000.010116 | Ajudante eletricista | H | 0.1 | 15
P.10.000.092781 | Cabo telefônico CCE-APL, com 4 pares de 0,50mm, em cobre nu, isolação em polietileno ou polipropileno, capa externa tipo APL, de acordo com especificação TELEBRÁS; ref. GP Cabos ou equivalente | M | 1.02 | 15
39.11.210 | Cabo telefônico secundário de distribuição CTP-APL, com 20 pares de 0,50 mm, para rede externa | M
B.01.000.010115 | Eletricista | H | 0.13 | 15
B.01.000.010116 | Ajudante eletricista | H | 0.13 | 15
P.10.000.091379 | Cabo telefônico CTP-APL, com 20 pares de 0,50mm, isolação em polietileno ou polipropileno, capa externa tipo APL, de acordo com especificação TELEBRÁS | M | 1.02 | 15
39.11.230 | Cabo telefônico secundário de distribuição CTP-APL, com 50 pares de 0,50 mm, para rede externa | M
B.01.000.010115 | Eletricista | H | 0.16 | 15
B.01.000.010116 | Ajudante eletricista | H | 0.16 | 15
P.10.000.091381 | Cabo telefônico CTP-APL, com 50 pares de 0,50mm, em cobre nu, isolação em polietileno ou polipropileno, capa externa tipo APL, de acordo com especificação TELEBRÁS | M | 1.02 | 15
39.11.240 | Cabo telefônico secundário de distribuição CTP-APL, com 100 pares de 0,50 mm, para rede externa | M
B.01.000.010115 | Eletricista | H | 0.21 | 15
B.01.000.010116 | Ajudante eletricista | H | 0.21 | 15
P.10.000.091382 | Cabo telefônico CTP-APL, com 100 pares de 0,50mm, em cobre nu, isolação em polietileno ou polipropileno, capa externa tipo APL, de acordo com especificação TELEBRÁS | M | 1.02 | 15
39.11.270 | Cabo telefônico secundário de distribuição CTP-APL-G, com 10 pares de 0,50 mm, para rede subterrânea | M
B.01.000.010115 | Eletricista | H | 0.12 | 15
B.01.000.010116 | Ajudante eletricista | H | 0.12 | 15
P.10.000.050020 | Cabo telefônico CTP-APL-G-50, com 10 pares de 0,50mm, em cobre nu, isolação em polietileno ou polipropileno, capa externa tipo APL, de acordo com especificação TELEBRÁS | M | 1.02 | 15
39.11.280 | Cabo telefônico secundário de distribuição CTP-APL-G, com 20 pares de 0,50 mm, para rede subterrânea | M
B.01.000.010115 | Eletricista | H | 0.13 | 15
B.01.000.010116 | Ajudante eletricista | H | 0.13 | 15
P.10.000.050021 | Cabo telefônico CTP-APL-G-50, com 20 pares de 0,50mm, em cobre nu, isolação em polietileno ou polipropileno, capa externa tipo APL, de acordo com especificação TELEBRÁS | M | 1.02 | 15
39.11.300 | Cabo telefônico secundário de distribuição CTP-APL-G, com 50 pares de 0,50 mm, para rede subterrânea | M
B.01.000.010115 | Eletricista | H | 0.16 | 15
B.01.000.010116 | Ajudante eletricista | H | 0.16 | 15
P.10.000.050023 | Cabo telefônico CTP-APL-G-50, com 50 pares de 0,50mm, em cobre nu, isolação em polietileno ou polipropileno, capa externa tipo APL, de acordo com especificação TELEBRÁS | M | 1.02 | 15
39.11.400 | Cabo telefônico secundário de distribuição CTP-APL, com 10 pares de 0,65 mm, para rede externa | M
B.01.000.010115 | Eletricista | H | 0.12 | 15
B.01.000.010116 | Ajudante eletricista | H | 0.12 | 15
P.10.000.050026 | Cabo telefônico CTP-APL, com 10 pares de 0,65mm, em cobre nu, isolação em polietileno ou polipropileno, capa externa tipo APL, de acordo com especificação TELEBRÁS | M | 1.02 | 15
39.11.410 | Cabo telefônico secundário de distribuição CTP-APL, com 20 pares de 0,65 mm, para rede externa | M
B.01.000.010115 | Eletricista | H | 0.13 | 15
B.01.000.010116 | Ajudante eletricista | H | 0.13 | 15
P.10.000.050027 | Cabo telefônico CTP-APL, com 20 pares de 0,65mm, em cobre nu, isolação em polietileno ou polipropileno, capa externa tipo APL, de acordo com especificação TELEBRÁS | M | 1.02 | 15
39.11.430 | Cabo telefônico secundário de distribuição CTP-APL, com 50 pares de 0,65 mm, para rede externa | M
B.01.000.010115 | Eletricista | H | 0.16 | 15
B.01.000.010116 | Ajudante eletricista | H | 0.16 | 15
P.10.000.092950 | Cabo telefônico CTP-APL, com 50 pares de 0,65mm, em cobre nu, isolação em polietileno ou polipropileno, capa externa tipo APL, de acordo com especificação TELEBRÁS | M | 1.02 | 15
39.12 | Cabo de cobre flexível, isolamento 600 V, isolação em VC/E 105°C
39.12.510 | Cabo de cobre flexível blindado de 2 x 1,5 mm², isolamento 600V, isolação em VC/E 105°C - para detecção de incêndio | M
B.01.000.010115 | Eletricista | H | 0.1 | 15
B.01.000.010116 | Ajudante eletricista | H | 0.1 | 15
P.23.000.043131 | Cabo de cobre flexível de 2x1,5mm², encordoamento com isolação termoplástico PVC/E 105°C, classe 4, tensão de isolamento 600V, para sistema de detecção incêndio | M | 1 | 15
39.12.520 | Cabo de cobre flexível blindado de 3 x 1,5 mm², isolamento 600V, isolação em VC/E 105°C - para detecção de incêndio | M
B.01.000.010115 | Eletricista | H | 0.1 | 15
B.01.000.010116 | Ajudante eletricista | H | 0.1 | 15
P.23.000.043132 | Cabo de cobre flexível de 3x1,5mm², encordoamento com isolação termoplástico PVC/E 105°C, classe 4, tensão de isolamento 600V, para sistema de detecção incêndio | M | 1 | 15
39.12.530 | Cabo de cobre flexível blindado de 2 x 2,5 mm², isolamento 600V, isolação em VC/E 105°C - para detecção de incêndio | M
B.01.000.010115 | Eletricista | H | 0.1 | 15
B.01.000.010116 | Ajudante eletricista | H | 0.1 | 15
P.23.000.043133 | Cabo de cobre flexível de 2x2,5mm², encordoamento com isolação termoplástico PVC/E 105°C, classe 4, tensão de isolamento 600V, para sistema de detecção incêndio | M | 1 | 15
39.14 | Cabo de alumínio nu com alma de aço
39.14.010 | Cabo de alumínio nu com alma de aço CAA, 1/0 AWG - Raven | M
B.01.000.010116 | Ajudante eletricista | H | 0.1 | 15
B.01.000.010197 | Oficial de eletrificação | H | 0.1 | 15
P.09.000.050002 | Cabo de alumínio nu com alma de aço CAA | KG | 0.2228 | 15
39.14.050 | Cabo de alumínio nu com alma de aço CAA, 4 AWG - Swan | M
B.01.000.010116 | Ajudante eletricista | H | 0.1 | 15
B.01.000.010197 | Oficial de eletrificação | H | 0.1 | 15
P.09.000.050002 | Cabo de alumínio nu com alma de aço CAA | KG | 0.0879 | 15
39.15 | Cabo de alumínio nu sem alma de aço
39.15.040 | Cabo de alumínio nu sem alma de aço CA, 2 AWG - Iris | M
B.01.000.010116 | Ajudante eletricista | H | 0.1 | 15
B.01.000.010197 | Oficial de eletrificação | H | 0.1 | 15
P.09.000.050003 | Cabo de alumínio nu sem alma de aço CA | KG | 0.0951 | 15
39.15.070 | Cabo de alumínio nu sem alma de aço CA, 2/0 AWG - Aster | M
B.01.000.010116 | Ajudante eletricista | H | 0.1 | 15
B.01.000.010197 | Oficial de eletrificação | H | 0.1 | 15
P.09.000.050003 | Cabo de alumínio nu sem alma de aço CA | KG | 0.1906 | 15
39.18 | Cabo para transmissão de dados
39.18.100 | Cabo coaxial tipo RG 6 | M
B.01.000.010115 | Eletricista | H | 0.11 | 15
B.01.000.010116 | Ajudante eletricista | H | 0.11 | 15
P.30.000.034009 | Cabo coaxial tipo RG 6, blindagem em fita aluminizada e trança de alumínio, isolação em polietileno antichama preto/branco; ref. Eldtec, Cableteck, Commscope ou equivalente | M | 1.02 | 15
39.18.104 | Cabo coaxial tipo RG 11 | M
B.01.000.010115 | Eletricista | H | 0.11 | 15
B.01.000.010116 | Ajudante eletricista | H | 0.11 | 15
P.08.000.091045 | Cabo coaxial tipo RG11, malha com mínimo 60% de proteção | M | 1.02 | 15
39.18.106 | Cabo coaxial tipo RG 59 | M
B.01.000.010115 | Eletricista | H | 0.085 | 15
B.01.000.010116 | Ajudante eletricista | H | 0.085 | 15
P.10.000.091015 | Cabo coaxial tipo RG 59, D= 0,60 mm, blindagem com fio de cobre nu 95%, ref. KMP, ou IFE-EWG ou equivalente | M | 1.02 | 15
39.18.110 | Cabo coaxial tipo RGC 6 | M
B.01.000.010115 | Eletricista | H | 0.11 | 15
B.01.000.010116 | Ajudante eletricista | H | 0.11 | 15
P.30.000.034000 | Cabo coaxial RGC-06, 75ohms, com condutor em aço cobreado e blindagem em trança de cobre 60% e cobertura em capa PVC antichama, ref. KMP, RFS ou equivalente | M | 1.02 | 15
39.18.114 | Cabo coaxial tipo RGC 59 | M
B.01.000.010115 | Eletricista | H | 0.085 | 15
B.01.000.010116 | Ajudante eletricista | H | 0.085 | 15
P.10.000.091027 | Cabo coaxial tipo RGC-59, diâmetro nominal de 0,82 mm, ref. KMP / Furukawa / IFE-EWG ou equivalente | M | 1.02 | 15
39.18.120 | Cabo para rede U/UTP 23 AWG com 4 pares - categoria 6A | M
B.01.000.010115 | Eletricista | H | 0.11 | 15
B.01.000.010116 | Ajudante eletricista | H | 0.11 | 15
B.01.000.010117 | Eletrotécnico montador | H | 0.0333 | 15
P.10.000.050015 | Cabo para rede 23 AWG, com 4 pares, categoria 6A, ref. CM CZ 305M Furukawa, ou equivalente | M | 1.02 | 15
39.18.126 | Cabo para rede 24 AWG com 4 pares, categoria 6 | M
B.01.000.010115 | Eletricista | H | 0.11 | 15
B.01.000.010116 | Ajudante eletricista | H | 0.11 | 15
B.01.000.010117 | Eletrotécnico montador | H | 0.0333 | 15
P.10.000.050033 | Cabo para rede 24 AWG, com 4 pares, categoria 6; ref. 23400174 da Sohoplus da Furukawa ou equivalente | M | 1.02 | 15
39.20 | Reparos, conservações e complementos - GRUPO 39
39.20.005 | Conector prensa-cabo de 3/4´ | UN
B.01.000.010115 | Eletricista | H | 0.1667 | 15
B.01.000.010116 | Ajudante eletricista | H | 0.1667 | 15
P.07.000.092150 | Conector prensa-cabo 3/4´ em alumínio, ref. PC15-C12/C20 da Wetzel ou equivalente | UN | 1 | 15
39.20.010 | Recolocação de condutor aparente com diâmetro externo até 6,5 mm | M
B.01.000.010116 | Ajudante eletricista | H | 0.1 | 15
B.01.000.010197 | Oficial de eletrificação | H | 0.1 | 15
39.20.030 | Recolocação de condutor aparente com diâmetro externo acima de 6,5 mm | M
B.01.000.010116 | Ajudante eletricista | H | 0.2 | 15
B.01.000.010197 | Oficial de eletrificação | H | 0.2 | 15
39.21 | Cabo de cobre flexível, isolamento 0,6/1 kV, isolação em HEPR 90°C
39.21.010 | Cabo de cobre flexível de 1,5 mm², isolamento 0,6/1kV - isolação HEPR 90°C | M
B.01.000.010115 | Eletricista | H | 0.02 | 15
B.01.000.010116 | Ajudante eletricista | H | 0.02 | 15
P.08.000.043079 | Cabo de cobre flexível de 1,5 mm², isolamento 0,6/1kV - isolação HEPR 90°C | M | 1.02 | 15
39.21.020 | Cabo de cobre flexível de 2,5 mm², isolamento 0,6/1kV - isolação HEPR 90°C | M
B.01.000.010115 | Eletricista | H | 0.02 | 15
B.01.000.010116 | Ajudante eletricista | H | 0.02 | 15
P.08.000.043080 | Cabo de cobre flexível de 2,5 mm², isolamento 0,6/1kV - isolação HEPR 90°C | M | 1.02 | 15
39.21.030 | Cabo de cobre flexível de 4 mm², isolamento 0,6/1kV - isolação HEPR 90°C | M
B.01.000.010115 | Eletricista | H | 0.02 | 15
B.01.000.010116 | Ajudante eletricista | H | 0.02 | 15
P.08.000.043081 | Cabo de cobre flexível de 4 mm², isolamento 0,6/1kV - isolação HEPR 90°C | M | 1.02 | 15
39.21.040 | Cabo de cobre flexível de 6 mm², isolamento 0,6/1kV - isolação HEPR 90°C | M
B.01.000.010115 | Eletricista | H | 0.02 | 15
B.01.000.010116 | Ajudante eletricista | H | 0.02 | 15
P.08.000.043082 | Cabo de cobre flexível de 6 mm², isolamento 0,6/1kV - isolação HEPR 90°C | M | 1.02 | 15
39.21.050 | Cabo de cobre flexível de 10 mm², isolamento 0,6/1kV - isolação HEPR 90°C | M
B.01.000.010115 | Eletricista | H | 0.08 | 15
B.01.000.010116 | Ajudante eletricista | H | 0.08 | 15
P.08.000.043084 | Cabo de cobre flexível de 10 mm², isolamento 0,6/1kV - isolação HEPR 90°C | M | 1.02 | 15
39.21.060 | Cabo de cobre flexível de 16 mm², isolamento 0,6/1kV - isolação HEPR 90°C | M
B.01.000.010115 | Eletricista | H | 0.09 | 15
B.01.000.010116 | Ajudante eletricista | H | 0.09 | 15
P.08.000.043085 | Cabo de cobre flexível de 16 mm², isolamento 0,6/1kV - isolação HEPR 90°C | M | 1.02 | 15
39.21.070 | Cabo de cobre flexível de 25 mm², isolamento 0,6/1kV - isolação HEPR 90°C | M
B.01.000.010115 | Eletricista | H | 0.1 | 15
B.01.000.010116 | Ajudante eletricista | H | 0.1 | 15
P.08.000.043086 | Cabo de cobre flexível de 25 mm², isolamento 0,6/1kV - isolação HEPR 90°C | M | 1.02 | 15
39.21.080 | Cabo de cobre flexível de 35 mm², isolamento 0,6/1kV - isolação HEPR 90°C | M
B.01.000.010115 | Eletricista | H | 0.15 | 15
B.01.000.010116 | Ajudante eletricista | H | 0.15 | 15
P.08.000.043087 | Cabo de cobre flexível de 35 mm², isolamento 0,6/1kV - isolação HEPR 90°C | M | 1.02 | 15
39.21.090 | Cabo de cobre flexível de 50 mm², isolamento 0,6/1kV - isolação HEPR 90°C | M
B.01.000.010115 | Eletricista | H | 0.2 | 15
B.01.000.010116 | Ajudante eletricista | H | 0.2 | 15
P.08.000.043088 | Cabo de cobre flexível de 50 mm², isolamento 0,6/1kV - isolação HEPR 90°C | M | 1.02 | 15
39.21.100 | Cabo de cobre flexível de 70 mm², isolamento 0,6/1kV - isolação HEPR 90°C | M
B.01.000.010115 | Eletricista | H | 0.25 | 15
B.01.000.010116 | Ajudante eletricista | H | 0.25 | 15
P.08.000.043089 | Cabo de cobre flexível de 70 mm², isolamento 0,6/1kV - isolação HEPR 90°C | M | 1.02 | 15
39.21.110 | Cabo de cobre flexível de 95 mm², isolamento 0,6/1kV - isolação HEPR 90°C | M
B.01.000.010115 | Eletricista | H | 0.3 | 15
B.01.000.010116 | Ajudante eletricista | H | 0.3 | 15
P.08.000.043090 | Cabo de cobre flexível de 95 mm², isolamento 0,6/1kV - isolação HEPR 90°C | M | 1.02 | 15
39.21.120 | Cabo de cobre flexível de 120 mm², isolamento 0,6/1kV - isolação HEPR 90°C | M
B.01.000.010115 | Eletricista | H | 0.35 | 15
B.01.000.010116 | Ajudante eletricista | H | 0.35 | 15
P.08.000.043091 | Cabo de cobre flexível de 120 mm², isolamento 0,6/1kV - isolação HEPR 90°C | M | 1.02 | 15
39.21.125 | Cabo de cobre flexível de 150 mm², isolamento 0,6/1 kV - isolação HEPR 90°C | M
B.01.000.010115 | Eletricista | H | 0.35 | 15
B.01.000.010116 | Ajudante eletricista | H | 0.35 | 15
P.08.000.043094 | Cabo de cobre flexível de 150 mm², isolamento 0,6/1kV - isolação HEPR 90°C | M | 1.02 | 15
39.21.130 | Cabo de cobre flexível de 185 mm², isolamento 0,6/1kV - isolação HEPR 90°C | M
B.01.000.010115 | Eletricista | H | 0.4 | 15
B.01.000.010116 | Ajudante eletricista | H | 0.4 | 15
P.08.000.043092 | Cabo de cobre flexível de 185 mm², isolamento 0,6/1kV - isolação HEPR 90°C | M | 1.02 | 15
39.21.140 | Cabo de cobre flexível de 240 mm², isolamento 0,6/1kV - isolação HEPR 90°C | M
B.01.000.010115 | Eletricista | H | 0.45 | 15
B.01.000.010116 | Ajudante eletricista | H | 0.45 | 15
P.08.000.043093 | Cabo de cobre flexível de 240 mm², isolamento 0,6/1kV - isolação HEPR 90°C | M | 1.02 | 15
39.21.201 | Cabo de cobre flexível de 2 x 2,5 mm², isolamento 0,6/1 kV - isolação HEPR 90°C | M
B.01.000.010115 | Eletricista | H | 0.04 | 15
B.01.000.010116 | Ajudante eletricista | H | 0.04 | 15
P.08.000.043201 | Cabo de cobre flexível de 2 x 2,5 mm², isolamento 0,6/1kV - isolação HEPR 90°C | M | 1.02 | 15
39.21.230 | Cabo de cobre flexível de 3 x 1,5 mm², isolamento 0,6/1 kV - isolação HEPR 90°C | M
B.01.000.010115 | Eletricista | H | 0.02 | 15
B.01.000.010116 | Ajudante eletricista | H | 0.02 | 15
P.08.000.043043 | Cabo de cobre flexível de 3 x 1,5 mm², isolamento 0,6/1kV - isolação HEPR 90°C | M | 1.02 | 15
39.21.231 | Cabo de cobre flexível de 3 x 2,5 mm², isolamento 0,6/1 kV - isolação HEPR 90°C | M
B.01.000.010115 | Eletricista | H | 0.05 | 15
B.01.000.010116 | Ajudante eletricista | H | 0.05 | 15
P.08.000.043044 | Cabo de cobre flexível de 3 x 2,5 mm², isolamento 0,6/1kV - isolação HEPR 90°C | M | 1.02 | 15
39.21.234 | Cabo de cobre flexível de 3 x 10 mm², isolamento 0,6/1 kV - isolação HEPR 90°C | M
B.01.000.010115 | Eletricista | H | 0.1 | 15
B.01.000.010116 | Ajudante eletricista | H | 0.1 | 15
P.08.000.043047 | Cabo de cobre flexível de 3 x 10 mm², isolamento 0,6/1kV - isolação HEPR 90°C | M | 1.02 | 15
39.21.236 | Cabo de cobre flexível de 3 x 25 mm², isolamento 0,6/1 kV - isolação HEPR 90°C | M
B.01.000.010115 | Eletricista | H | 0.3 | 15
B.01.000.010116 | Ajudante eletricista | H | 0.3 | 15
P.08.000.043206 | Cabo de cobre flexível de 3 x 25 mm², isolamento 0,6/1kV - isolação HEPR 90°C | M | 1.02 | 15
39.21.237 | Cabo de cobre flexível de 3 x 35 mm², isolamento 0,6/1 kV - isolação HEPR 90°C | M
B.01.000.010115 | Eletricista | H | 0.4 | 15
B.01.000.010116 | Ajudante eletricista | H | 0.4 | 15
P.08.000.043207 | Cabo de cobre flexível de 3 x 35 mm², isolamento 0,6/1kV - isolação HEPR 90°C | M | 1.02 | 15
39.21.254 | Cabo de cobre flexível de 4 x 10 mm², isolamento 0,6/1 kV - isolação HEPR 90°C | M
B.01.000.010115 | Eletricista | H | 0.13 | 15
B.01.000.010116 | Ajudante eletricista | H | 0.13 | 15
P.08.000.043212 | Cabo de cobre flexível de 4 x 10 mm², isolamento 0,6/1kV - isolação HEPR 90°C | M | 1.02 | 15
39.24 | Cabo de cobre flexível, isolamento 500 V, isolação PP 70°C
39.24.151 | Cabo de cobre flexível de 3 x 1,5 mm², isolamento 500 V - isolação PP 70°C | M
B.01.000.010115 | Eletricista | H | 0.12 | 15
B.01.000.010116 | Ajudante eletricista | H | 0.12 | 15
P.08.000.043223 | Cabo de cobre flexível de 3 x 1,5 mm², isolamento 500V - isolação PP 70° C, baixa emissão de fumaça, gases tóxicos e corrosivos; ref. Silflex PP 500V da Sil, Flexicom da Cobrecom ou equivalente | M | 1.02 | 15
39.24.152 | Cabo de cobre flexível de 3 x 2,5 mm², isolamento 500 V - isolação PP 70°C | M
B.01.000.010115 | Eletricista | H | 0.15 | 15
B.01.000.010116 | Ajudante eletricista | H | 0.15 | 15
P.08.000.043224 | Cabo de cobre flexível de 3 x 2,5 mm², isolamento 500V - isolação PP 70° C, baixa emissão de fumaça, gases tóxicos e corrosivos; ref. Silflex PP 500V da Sil, Flexicom da Cobrecom ou equivalente | M | 1.02 | 15
39.24.153 | Cabo de cobre flexível de 3 x 4 mm², isolamento 500 V - isolação PP 70°C | M
B.01.000.010115 | Eletricista | H | 0.18 | 15
B.01.000.010116 | Ajudante eletricista | H | 0.18 | 15
P.08.000.043225 | Cabo de cobre flexível de 3 x 4 mm², isolamento 500V - isolação PP 70°C, baixa emissão de fumaça, gases tóxicos e corrosivos; ref. Silflex PP 500V da Sil, Flexicom da Cobrecom ou equivalente | M | 1.02 | 15
39.24.154 | Cabo de cobre flexível de 3 x 6 mm², isolamento 500 V - isolação PP 70°C | M
B.01.000.010115 | Eletricista | H | 0.21 | 15
B.01.000.010116 | Ajudante eletricista | H | 0.21 | 15
P.08.000.043226 | Cabo de cobre flexível de 3 x 6 mm², isolamento 500V - isolação PP 70°C, baixa emissão de fumaça, gases tóxicos e corrosivos; ref. Silflex PP 500V da Sil, Flexicom da Cobrecom ou equivalente | M | 1.02 | 15
39.24.173 | Cabo de cobre flexível de 4 x 4 mm², isolamento 500 V - isolação PP 70°C | M
B.01.000.010115 | Eletricista | H | 0.12 | 15
B.01.000.010116 | Ajudante eletricista | H | 0.12 | 15
P.08.000.043230 | Cabo de cobre flexível de 4 x 4 mm², isolamento 500V - isolação PP 70°C, baixa emissão de fumaça, gases tóxicos e corrosivos; ref. Silflex PP 500V da Sil, Flexicom da Cobrecom ou equivalente | M | 1.02 | 15
39.24.174 | Cabo de cobre flexível de 4 x 6 mm², isolamento 500 V - isolação PP 70°C | M
B.01.000.010115 | Eletricista | H | 0.28 | 15
B.01.000.010116 | Ajudante eletricista | H | 0.28 | 15
P.08.000.043231 | Cabo de cobre flexível de 4 x 6 mm², isolamento 500V - isolação PP 70°C, baixa emissão de fumaça, gases tóxicos e corrosivos; ref. Silflex PP 500V da Sil, Flexicom da Cobrecom ou equivalente | M | 1.02 | 15
39.25 | Cabo de cobre unipolar, isolamento 15/25 kV, isolação EPR 90 °C / 105 °C
39.25.020 | Cabo de cobre de 35 mm², isolamento 15/25 kV - isolação EPR 105°C | M
B.01.000.010115 | Eletricista | H | 0.03 | 15
B.01.000.010116 | Ajudante eletricista | H | 0.03 | 15
P.08.000.043037 | Cabo de cobre unipolar, média tensão 35 mm², encordoamento classe 2, isolamento 15/25 kV, EPR 105 - NBR 7286, ref. CB Epronax Slim 105 Induscabos ou equivalente | M | 1.02 | 15
39.25.030 | Cabo de cobre de 50 mm², isolamento 15/25 kV - isolação EPR 105°C | M
B.01.000.010115 | Eletricista | H | 0.03 | 15
B.01.000.010116 | Ajudante eletricista | H | 0.03 | 15
P.08.000.043039 | Cabo de cobre unipolar, média tensão 50 mm², encordoamento classe 2, isolamento 15/25 kV, EPR 105 - NBR 7286, ref. CB Epronax Slim 105 Induscabos ou equivalente | M | 1.02 | 15
39.26 | Cabo de cobre flexível, isolamento 0,6/1kV - isolação HEPR 90° C - baixa emissão fumaça e gases
39.26.010 | Cabo de cobre flexível de 1,5 mm², isolamento 0,6/1 kV - isolação HEPR 90°C - baixa emissão de fumaça e gases | M
B.01.000.010115 | Eletricista | H | 0.04 | 15
B.01.000.010116 | Ajudante eletricista | H | 0.04 | 15
P.08.000.043050 | Cabo cobre flexível 1,5 mm², isolamento 0,6/1 kV - isolação HEPR 90°C, têmpera mole, classe 5, baixa emissão fumaça, ref. Cabos Afumex Prysmian; Atexsil Sil; ToxFree Conduspar ou equivalente | M | 1.02 | 15
39.26.020 | Cabo de cobre flexível de 2,5 mm², isolamento 0,6/1 kV - isolação HEPR 90°C - baixa emissão de fumaça e gases | M
B.01.000.010115 | Eletricista | H | 0.05 | 15
B.01.000.010116 | Ajudante eletricista | H | 0.05 | 15
P.08.000.043051 | Cabo cobre flexível 2,5 mm², isolamento 0,6/1 kV - isolação HEPR 90°C, têmpera mole, classe 5, baixa emissão fumaça, ref. Cabos Afumex Prysmian; Atexsil Sil; ToxFree Conduspar ou equivalente | M | 1.02 | 15
39.26.030 | Cabo de cobre flexível de 4 mm², isolamento 0,6/1 kV - isolação HEPR 90°C - baixa emissão de fumaça e gases | M
B.01.000.010115 | Eletricista | H | 0.06 | 15
B.01.000.010116 | Ajudante eletricista | H | 0.06 | 15
P.08.000.043052 | Cabo cobre flexível 4 mm², isolamento 0,6/1 kV - isolação HEPR 90°C, têmpera mole, classe 5, baixa emissão fumaça, ref. Cabos Afumex Prysmian; Atexsil Sil; ToxFree Conduspar ou equivalente | M | 1.02 | 15
39.26.040 | Cabo de cobre flexível de 6 mm², isolamento 0,6/1 kV - isolação HEPR 90°C - baixa emissão de fumaça e gases | M
B.01.000.010115 | Eletricista | H | 0.07 | 15
B.01.000.010116 | Ajudante eletricista | H | 0.07 | 15
P.08.000.043053 | Cabo cobre flexível 6 mm², isolamento 0,6/1 kV - isolação HEPR 90°C, têmpera mole, classe 5, baixa emissão fumaça, ref. Cabos Afumex Prysmian; Atexsil Sil; ToxFree Conduspar ou equivalente | M | 1.02 | 15
39.26.050 | Cabo de cobre flexível de 10 mm², isolamento 0,6/1 kV - isolação HEPR 90°C - baixa emissão de fumaça e gases | M
B.01.000.010115 | Eletricista | H | 0.08 | 15
B.01.000.010116 | Ajudante eletricista | H | 0.08 | 15
P.08.000.043054 | Cabo cobre flexível 10 mm², isolamento 0,6/1 kV - isolação HEPR 90°C, têmpera mole, classe 5, baixa emissão fumaça, ref. Cabos Afumex Prysmian; Atexsil Sil; ToxFree Conduspar ou equivalente | M | 1.02 | 15
39.26.060 | Cabo de cobre flexível de 16 mm², isolamento 0,6/1 kV - isolação HEPR 90°C - baixa emissão de fumaça e gases | M
B.01.000.010115 | Eletricista | H | 0.09 | 15
B.01.000.010116 | Ajudante eletricista | H | 0.09 | 15
P.08.000.043055 | Cabo cobre flexível 16 mm², isolamento 0,6/1 kV - isolação HEPR 90°C, têmpera mole, classe 5, baixa emissão fumaça, ref. Cabos Afumex Prysmian; Atexsil Sil; ToxFree Conduspar ou equivalente | M | 1.02 | 15
39.26.070 | Cabo de cobre flexível de 25 mm², isolamento 0,6/1 kV - isolação HEPR 90°C - baixa emissão de fumaça e gases | M
B.01.000.010115 | Eletricista | H | 0.1 | 15
B.01.000.010116 | Ajudante eletricista | H | 0.1 | 15
P.08.000.043056 | Cabo cobre flexível 25 mm², isolamento 0,6/1 kV - isolação HEPR 90°C, têmpera mole, classe 5, baixa emissão fumaça, ref. Cabos Afumex Prysmian; Atexsil Sil; ToxFree Conduspar ou equivalente | M | 1.02 | 15
39.26.080 | Cabo de cobre flexível de 35 mm², isolamento 0,6/1 kV - isolação HEPR 90°C - baixa emissão de fumaça e gases | M
B.01.000.010115 | Eletricista | H | 0.15 | 15
B.01.000.010116 | Ajudante eletricista | H | 0.15 | 15
P.08.000.043057 | Cabo cobre flexível 35 mm², isolamento 0,6/1 kV - isolação HEPR 90°C, têmpera mole, classe 5, baixa emissão fumaça, ref. Cabos Afumex Prysmian; Atexsil Sil; ToxFree Conduspar ou equivalente | M | 1.02 | 15
39.26.090 | Cabo de cobre flexível de 50 mm², isolamento 0,6/1 kV - isolação HEPR 90°C - baixa emissão de fumaça e gases | M
B.01.000.010115 | Eletricista | H | 0.2 | 15
B.01.000.010116 | Ajudante eletricista | H | 0.2 | 15
P.08.000.043058 | Cabo cobre flexível 50 mm², isolamento 0,6/1 kV - isolação HEPR 90°C, têmpera mole, classe 5, baixa emissão fumaça, ref. Cabos Afumex Prysmian; Atexsil Sil; ToxFree Conduspar ou equivalente | M | 1.02 | 15
39.26.100 | Cabo de cobre flexível de 70 mm², isolamento 0,6/1 kV - isolação HEPR 90°C - baixa emissão de fumaça e gases | M
B.01.000.010115 | Eletricista | H | 0.25 | 15
B.01.000.010116 | Ajudante eletricista | H | 0.25 | 15
P.08.000.043059 | Cabo cobre flexível 70 mm², isolamento 0,6/1 kV - isolação HEPR 90°C, têmpera mole, classe 5, baixa emissão fumaça, ref. Cabos Afumex Prysmian; Atexsil Sil; ToxFree Conduspar ou equivalente | M | 1.02 | 15
39.26.110 | Cabo de cobre flexível de 95 mm², isolamento 0,6/1 kV - isolação HEPR 90°C - baixa emissão de fumaça e gases | M
B.01.000.010115 | Eletricista | H | 0.3 | 15
B.01.000.010116 | Ajudante eletricista | H | 0.3 | 15
P.08.000.043060 | Cabo cobre flexível 95 mm², isolamento 0,6/1 kV - isolação HEPR 90°C, têmpera mole, classe 5, baixa emissão fumaça, ref. Cabos Afumex Prysmian; Atexsil Sil; ToxFree Conduspar ou equivalente | M | 1.02 | 15
39.26.120 | Cabo de cobre flexível de 120 mm², isolamento 0,6/1 kV - isolação HEPR 90°C - baixa emissão de fumaça e gases | M
B.01.000.010115 | Eletricista | H | 0.35 | 15
B.01.000.010116 | Ajudante eletricista | H | 0.35 | 15
P.08.000.043061 | Cabo cobre flexível 120 mm², isolamento 0,6/1 kV - isolação HEPR 90°C, têmpera mole, classe 5, baixa emissão fumaça, ref. Cabos Afumex Prysmian; Atexsil Sil; ToxFree Conduspar ou equivalente | M | 1.02 | 15
39.26.130 | Cabo de cobre flexível de 150 mm², isolamento 0,6/1 kV - isolação HEPR 90°C - baixa emissão de fumaça e gases | M
B.01.000.010115 | Eletricista | H | 0.4 | 15
B.01.000.010116 | Ajudante eletricista | H | 0.4 | 15
P.08.000.043062 | Cabo cobre flexível 150 mm², isolamento 0,6/1 kV - isolação HEPR 90°C, têmpera mole, classe 5, baixa emissão fumaça, ref. Cabos Afumex Prysmian; Atexsil Sil; ToxFree Conduspar ou equivalente | M | 1.02 | 15
39.26.140 | Cabo de cobre flexível de 185 mm², isolamento 0,6/1 kV - isolação HEPR 90°C - baixa emissão de fumaça e gases | M
B.01.000.010115 | Eletricista | H | 0.45 | 15
B.01.000.010116 | Ajudante eletricista | H | 0.45 | 15
P.08.000.043063 | Cabo cobre flexível 185 mm², isolamento 0,6/1 kV - isolação HEPR 90°C, têmpera mole, classe 5, baixa emissão fumaça, ref. Cabos Afumex Prysmian; Atexsil Sil; ToxFree Conduspar ou equivalente | M | 1.02 | 15
39.26.150 | Cabo de cobre flexível de 240 mm², isolamento 0,6/1 kV - isolação HEPR 90°C - baixa emissão de fumaça e gases | M
B.01.000.010115 | Eletricista | H | 0.5 | 15
B.01.000.010116 | Ajudante eletricista | H | 0.5 | 15
P.08.000.043064 | Cabo cobre flexível 240 mm², isolamento 0,6/1 kV - isolação HEPR 90°C, têmpera mole, classe 5, baixa emissão fumaça, ref. Cabos Afumex Prysmian; Atexsil Sil; ToxFree Conduspar ou equivalente | M | 1.02 | 15
39.27 | Cabo óptico
39.27.010 | Cabo óptico de terminação, 2 fibras, 50/125 µm - uso interno/externo | M
B.01.000.010115 | Eletricista | H | 0.05 | 15
B.01.000.010116 | Ajudante eletricista | H | 0.05 | 15
P.10.000.090897 | Cabo óptico de terminação, 2 fibras, uso interno/externo, diâmetro do núcleo 50/125 µm, ref. CFOT-X-MF Furukawa ou equivalente | M | 1.02 | 15
39.27.020 | Cabo óptico multimodo, 4 fibras, 50/125 µm - uso interno/externo | M
B.01.000.010115 | Eletricista | H | 0.1 | 15
B.01.000.010116 | Ajudante eletricista | H | 0.1 | 15
P.10.000.042525 | Cabo óptico multimodo, 4 fibras uso interno/externo, diâmetro núcleo 50/125 µm, ref. CFOT.MM50-EO COG da Metrocable ou equivalente | M | 1.02 | 15
39.27.030 | Cabo óptico multimodo, 6 fibras, 50/125 µm - uso interno/externo | M
B.01.000.010115 | Eletricista | H | 0.1 | 15
B.01.000.010116 | Ajudante eletricista | H | 0.1 | 15
P.10.000.042542 | Cabo óptico multimodo, 6 fibras uso interno/externo, diâmetro núcleo 50/125 µm, ref. CFOT.MM-EO-06 da Furukawa ou equivalente | M | 1.02 | 15
39.30 | Fios e cabos - áudio e vídeo
39.30.010 | Cabo torcido flexível de 2 x 2,5 mm², isolação em PVC antichama | M
B.01.000.010115 | Eletricista | H | 0.25 | 15
B.01.000.010116 | Ajudante eletricista | H | 0.25 | 15
P.10.000.091598 | Cabo torcido flexível de 2 x 2,5 mm², isolamento em PVC antichama; ref. CABCORD0111 da Dacota, cordão Flex torcido 300 V da Nambei, Cordão flexível torcido da Megatron ou equivalente | M | 1.02 | 15
40 | DISTRIBUIÇÃO DE FORÇA E COMANDO DE ENERGIA ELÉTRICA E TELEFONIA
40.01 | Caixa de passagem estampada
40.01.020 | Caixa de ferro estampada 4´ x 2´ | UN
B.01.000.010115 | Eletricista | H | 0.25 | 15
B.01.000.010116 | Ajudante eletricista | H | 0.25 | 15
P.13.000.045135 | Caixa de ferro chapa 20, estampada, de 4´ x 2´ | UN | 1 | 15
40.01.040 | Caixa de ferro estampada 4´ x 4´ | UN
B.01.000.010115 | Eletricista | H | 0.25 | 15
B.01.000.010116 | Ajudante eletricista | H | 0.25 | 15
P.13.000.045137 | Caixa de ferro chapa 20, estampada, de 4´ x 4´ | UN | 1 | 15
40.01.080 | Caixa de ferro octogonal fundo móvel 4´ x 4´ | UN
B.01.000.010115 | Eletricista | H | 0.3 | 15
B.01.000.010116 | Ajudante eletricista | H | 0.3 | 15
P.13.000.045140 | Caixa de ferro chapa 20, esmaltada octogonal FMS com fundo móvel, de 4´ x 4´ | UN | 1 | 15
40.01.090 | Caixa de ferro estampada octogonal de 3´ x 3´ | UN
B.01.000.010115 | Eletricista | H | 0.25 | 15
B.01.000.010116 | Ajudante eletricista | H | 0.25 | 15
P.13.000.045136 | Caixa de ferro chapa 20, estampada octogonal, de 3´ x 3´ | UN | 1 | 15
40.02 | Caixa de passagem com tampa
40.02.010 | Caixa de tomada em alumínio para piso 4´ x 4´ | UN
B.01.000.010115 | Eletricista | H | 0.8 | 15
B.01.000.010116 | Ajudante eletricista | H | 0.8 | 15
P.13.000.045046 | Caixa de tomada 4" x 4" em alumínio para piso, com saída de 3/4" ou 1", ref. Tramontina, Stamplac, Olivo ou equivalente | UN | 1 | 15
P.13.000.045047 | Anel de regulagem 4" x 4" em alumínio para tomada de piso, ref. Tramontina, Stamplac, Olivo ou equivalente | UN | 1 | 15
40.02.020 | Caixa de passagem em chapa, com tampa parafusada, 100 x 100 x 80 mm | UN
B.01.000.010115 | Eletricista | H | 0.3 | 15
B.01.000.010116 | Ajudante eletricista | H | 0.3 | 15
P.13.000.045001 | Caixa de passagem de sobrepor em chapa n° 20, com tampa parafusada, medidas aproximadas de 100x100x80mm, acabamento galvanizado | UN | 1 | 15
40.02.040 | Caixa de passagem em chapa, com tampa parafusada, 150 x 150 x 80 mm | UN
B.01.000.010115 | Eletricista | H | 0.3 | 15
B.01.000.010116 | Ajudante eletricista | H | 0.3 | 15
P.13.000.045002 | Caixa de passagem de sobrepor em chapa n° 20, com tampa parafusada, medidas aproximadas 150x150x80mm, acabamento galvanizado | UN | 1 | 15
40.02.060 | Caixa de passagem em chapa, com tampa parafusada, 200 x 200 x 100 mm | UN
B.01.000.010115 | Eletricista | H | 0.3 | 15
B.01.000.010116 | Ajudante eletricista | H | 0.3 | 15
P.13.000.045003 | Caixa de passagem de sobrepor em chapa n° 20, com tampa parafusada, medidas aproximadas 200x200x100mm, acabamento galvanizado | UN | 1 | 15
40.02.080 | Caixa de passagem em chapa, com tampa parafusada, 300 x 300 x 120 mm | UN
B.01.000.010115 | Eletricista | H | 0.4 | 15
B.01.000.010116 | Ajudante eletricista | H | 0.4 | 15
P.13.000.045005 | Caixa de passagem de sobrepor em chapa n° 20, com tampa parafusada, medidas aproximadas 300x300x120mm, acabamento galvanizado | UN | 1 | 15
40.02.100 | Caixa de passagem em chapa, com tampa parafusada, 400 x 400 x 150 mm | UN
B.01.000.010115 | Eletricista | H | 0.4 | 15
B.01.000.010116 | Ajudante eletricista | H | 0.4 | 15
P.13.000.045007 | Caixa de passagem de sobrepor em chapa n° 20, com tampa parafusada, medidas aproximadas 400x400x150mm, acabamento galvanizado | UN | 1 | 15
40.02.120 | Caixa de passagem em chapa, com tampa parafusada, 500 x 500 x 150 mm | UN
B.01.000.010115 | Eletricista | H | 0.5 | 15
B.01.000.010116 | Ajudante eletricista | H | 0.5 | 15
P.13.000.045009 | Caixa de passagem de sobrepor em chapa n° 20, com tampa parafusada, medidas aproximadas 500x500x150mm, acabamento galvanizado | UN | 1 | 15
40.02.440 | Caixa em alumínio fundido à prova de tempo, umidade, gases, vapores e pó, 150 x 150 x 150 mm | UN
B.01.000.010115 | Eletricista | H | 0.3 | 15
B.01.000.010116 | Ajudante eletricista | H | 0.3 | 15
P.07.000.090724 | Caixa em alumínio fundido à prova de tempo, umidade, gases, vapores e pó, tampa plana, de 150x150x150mm, ref. ER12P/8 Telbra, CX/R12 P-8 Conex, ou equivalente | UN | 1 | 15
40.02.450 | Caixa em alumínio fundido à prova de tempo, umidade, gases, vapores e pó, 200 x 200 x 200 mm | UN
B.01.000.010115 | Eletricista | H | 0.3 | 15
B.01.000.010116 | Ajudante eletricista | H | 0.3 | 15
P.07.000.045105 | Caixa em alumínio fundido a prova de tempo, umidade, gases, vapores e pó, tampa plana, de 200x200x200mm; ref. TCXPTP/6 Telbra, ER12 P/15 Naville, LR12P15 Lumel ou equivalente | UN | 1 | 15
40.02.460 | Caixa em alumínio fundido à prova de tempo, umidade, gases, vapores e pó, 240 x 240 x 150 mm | UN
B.01.000.010115 | Eletricista | H | 0.3 | 15
B.01.000.010116 | Ajudante eletricista | H | 0.3 | 15
P.07.000.090886 | Caixa em alumínio fundido à prova de tempo, umidade, gases, vapores e pó, tampa plana, de 240x240x150mm; ref. ER12 P/22 Naville, TCXPTP/11 Telbra ou equivalente | UN | 1 | 15
40.02.470 | Caixa em alumínio fundido à prova de tempo, umidade, gases, vapores e pó, 445 x 350 x 220 mm | UN
B.01.000.010115 | Eletricista | H | 0.4 | 15
B.01.000.010116 | Ajudante eletricista | H | 0.4 | 15
P.07.000.090860 | Caixa em alumínio fundido à prova de tempo, umidade, gases, vapores e pó, tampa plana, de 445 x 350 x 220 mm, ref. TMR/45GR da Telbra ou equivalente | UN | 1 | 15
40.02.600 | Caixa de passagem em alumínio fundido à prova de tempo, 100 x 100 mm | UN
B.01.000.010115 | Eletricista | H | 0.3 | 15
B.01.000.010116 | Ajudante eletricista | H | 0.3 | 15
P.07.000.045074 | Caixa de passagem em alumínio fundido, à prova de tempo e tampa, de 100x100mm, profundidade mínima 60mm, ref. CDT10 da Daisa, Cemar ou equivalente | UN | 1 | 15
40.02.610 | Caixa de passagem em alumínio fundido à prova de tempo, 200 x 200 mm | UN
B.01.000.010115 | Eletricista | H | 0.3 | 15
B.01.000.010116 | Ajudante eletricista | H | 0.3 | 15
P.07.000.045075 | Caixa de passagem em alumínio fundido, à prova de tempo e tampa, de 200x200mm, profundidade mínima 100mm, ref. CDT20 da Daisa, Cemar ou equivalente | UN | 1 | 15
40.02.620 | Caixa de passagem em alumínio fundido à prova de tempo, 300 x 300 mm | UN
B.01.000.010115 | Eletricista | H | 0.4 | 15
B.01.000.010116 | Ajudante eletricista | H | 0.4 | 15
P.07.000.045076 | Caixa de passagem em alumínio fundido, à prova de tempo e tampa, de 300x300mm, profundidade mínima 120mm, ref. CDT30 da Daisa, Cemar ou equivalente | UN | 1 | 15
40.04 | Tomadas
40.04.080 | Tomada para telefone 4P, padrão TELEBRÁS, com placa | CJ
B.01.000.010115 | Eletricista | H | 0.3 | 15
B.01.000.010116 | Ajudante eletricista | H | 0.3 | 15
P.13.000.042203 | Tomada para telefone 4P padrão Telebras, com placa | CJ | 1 | 15
40.04.090 | Tomada RJ 11 para telefone, sem placa | UN
B.01.000.010115 | Eletricista | H | 0.3 | 15
B.01.000.010116 | Ajudante eletricista | H | 0.3 | 15
P.13.000.045028 | Tomada para telefone, tipo RJ11(2 fios); ref.09996 Pial ou equivalente | UN | 1 | 15
40.04.096 | Tomada RJ 45 para rede de dados, com placa | UN
B.01.000.010115 | Eletricista | H | 0.3 | 15
B.01.000.010116 | Ajudante eletricista | H | 0.3 | 15
P.15.000.045618 | Módulo tomada RJ-45 1 posto, referência Alumbra linha Belise ou equivalente | UN | 1 | 15
40.04.140 | Tomada 3P+T de 32 A, blindada industrial de sobrepor negativa | CJ
B.01.000.010115 | Eletricista | H | 0.3 | 15
B.01.000.010116 | Ajudante eletricista | H | 0.3 | 15
P.13.000.045614 | Tomada industrial 3P+T, de 32A para 220/240V, com carcaça, prensa cabos, aliviador de tensão e tampa trava; ref. S-4209 Steck ou equivalente | CJ | 1 | 15
40.04.146 | Tomada 3P+T de 63 A, blindada industrial de embutir | CJ
B.01.000.010115 | Eletricista | H | 0.3 | 15
B.01.000.010116 | Ajudante eletricista | H | 0.3 | 15
P.13.000.091231 | Tomada industrial 3P+T de 63A, para 220/240V, ref. S-4549 fabricação Steck ou equivalente | CJ | 1 | 15
40.04.230 | Tomada de canaleta/perfilado universal 2P+T, com caixa e tampa | CJ
B.01.000.010115 | Eletricista | H | 0.3 | 15
B.01.000.010116 | Ajudante eletricista | H | 0.3 | 15
P.13.000.091223 | Módulo de tomada universal 2P+T de 10A - 250V, sistema X, para canaleta/perfilado, com encaixe rápido e tampa; ref. Tramontina, Fame, Pial Legrand ou equivalente | CJ | 1 | 15
40.04.340 | Plugue e tomada 2P+T de 16 A de sobrepor - 380 / 440 V | CJ
B.01.000.010115 | Eletricista | H | 0.3 | 15
B.01.000.010116 | Ajudante eletricista | H | 0.3 | 15
P.13.000.045570 | Tomada 2P+T, 16A de sobrepor, 380/440V, ref. SN-3009 IP 44 da Steck + plugue; ref. SN-3079 IP 44 da Steck ou equivalente | CJ | 1 | 15
40.04.390 | Tomada de energia quadrada com rabicho de 10 A - 250 V , para instalação em painel / rodapé / caixa de tomadas | UN
B.01.000.010115 | Eletricista | H | 0.3 | 15
B.01.000.010116 | Ajudante eletricista | H | 0.3 | 15
P.13.000.062809 | Tomada de energia quadrada com rabicho, cor preta ou vermelha de 10 A, 250V, ref. VL 4.50.5.12/2PQ ou 4.50.5.12/2VQ da Valemam ou equivalente | UN | 1 | 15
40.04.450 | Tomada 2P+T de 10 A - 250 V, completa | CJ
B.01.000.010115 | Eletricista | H | 0.3 | 15
B.01.000.010116 | Ajudante eletricista | H | 0.3 | 15
P.13.000.045572 | Tomada 2P+T, 10A - 250V, completa; ref. 054343 da Pial Legrand ou equivalente | CJ | 1 | 15
40.04.460 | Tomada 2P+T de 20 A - 250 V, completa | CJ
B.01.000.010115 | Eletricista | H | 0.3 | 15
B.01.000.010116 | Ajudante eletricista | H | 0.3 | 15
P.13.000.045573 | Tomada 2P+T, 20A - 250V, completa; ref. 054344 da Pial Legrand ou equivalente | CJ | 1 | 15
40.04.470 | Conjunto 2 tomadas 2P+T de 10 A, completo | CJ
B.01.000.010115 | Eletricista | H | 0.3 | 15
B.01.000.010116 | Ajudante eletricista | H | 0.3 | 15
P.13.000.045574 | Conjunto 02 tomadas 2P+T 10A, completa; ref. 054345 da Pial Legrand ou equivalente | CJ | 1 | 15
40.04.480 | Conjunto 1 interruptor simples e 1 tomada 2P+T de 10 A, completo | CJ
B.01.000.010115 | Eletricista | H | 0.3 | 15
B.01.000.010116 | Ajudante eletricista | H | 0.3 | 15
P.13.000.045575 | Conjunto 01 interruptor simples e 01 tomada 2P+T 10A, completa - ref. 054346 da Pial Legrand ou equivalente | CJ | 1 | 15
40.04.490 | Conjunto 2 interruptores simples e 1 tomada 2P+T de 10 A, completo | CJ
B.01.000.010115 | Eletricista | H | 0.3 | 15
B.01.000.010116 | Ajudante eletricista | H | 0.3 | 15
P.13.000.045576 | Conjunto 02 interruptores simples e 01 tomada 2P+T 10A, completa - ref. 054348 da Pial Legrand ou equivalente | CJ | 1 | 15
40.04.492 | Conjunto 4´ x 4´ de 1 interruptor simples, 1 tomada universal e 1 tomada de 3 polos | CJ
B.01.000.010115 | Eletricista | H | 0.37 | 15
B.01.000.010116 | Ajudante eletricista | H | 0.37 | 15
P.02.000.045678 | Tomada simples de sobrepor modelo universal 2P+T 10A 250V | UN | 1 | 15
P.13.000.045575 | Conjunto 01 interruptor simples e 01 tomada 2P+T 10A, completa - ref. 054346 da Pial Legrand ou equivalente | CJ | 1 | 15
40.05 | Interruptores e minuterias
40.05.020 | Interruptor simples com 1 tecla e placa | CJ
B.01.000.010115 | Eletricista | H | 0.34 | 15
B.01.000.010116 | Ajudante eletricista | H | 0.34 | 15
P.13.000.045501 | Interruptor simples com 1 tecla e placa; ref. Tramontina, Pial Legrand, Schneider Electric ou equivalente | CJ | 1 | 15
40.05.040 | Interruptor simples com 2 teclas e placa | CJ
B.01.000.010115 | Eletricista | H | 0.35 | 15
B.01.000.010116 | Ajudante eletricista | H | 0.35 | 15
P.13.000.045506 | Interruptor simples com 2 teclas e placa; ref. Tramontina, Pial Legrand, Schneider Electric ou equivalente | CJ | 1 | 15
40.05.060 | Interruptor simples com 3 teclas e placa | CJ
B.01.000.010115 | Eletricista | H | 0.5 | 15
B.01.000.010116 | Ajudante eletricista | H | 0.5 | 15
P.13.000.045512 | Interruptor simples com 3 teclas e placa; ref. Tramontina, Pial Legrand, Schneider Electric ou equivalente | CJ | 1 | 15
40.05.080 | Interruptor paralelo com 1 tecla e placa | CJ
B.01.000.010115 | Eletricista | H | 0.27 | 15
B.01.000.010116 | Ajudante eletricista | H | 0.27 | 15
P.13.000.045502 | Interruptor paralelo com 1 tecla e placa; ref. Tramontina, Pial Legrand, Schneider Electric ou equivalente | CJ | 1 | 15
40.05.100 | Interruptor paralelo com 2 teclas e placa | CJ
B.01.000.010115 | Eletricista | H | 0.45 | 15
B.01.000.010116 | Ajudante eletricista | H | 0.45 | 15
P.13.000.045509 | Interruptor paralelo com 2 teclas e placa; ref. Tramontina, Pial Legrand, Schneider Electric ou equivalente | CJ | 1 | 15
40.05.120 | Interruptor com 1 tecla simples, 1 tecla paralelo e placa | CJ
B.01.000.010115 | Eletricista | H | 0.38 | 15
B.01.000.010116 | Ajudante eletricista | H | 0.38 | 15
P.13.000.045507 | Interruptor com 1 tecla simples, 1 tecla paralelo e placa; ref. Tramontina, Pial Legrand, Schneider Electric, Soprano ou equivalente | CJ | 1 | 15
40.05.140 | Interruptor com 2 teclas simples, 1 tecla paralelo e placa | CJ
B.01.000.010115 | Eletricista | H | 0.45 | 15
B.01.000.010116 | Ajudante eletricista | H | 0.45 | 15
P.13.000.045513 | Interruptor com 2 teclas simples, 1 tecla paralelo e placa; ref. Tramontina, Pial Legrand, Schneider Electric, Soprano ou equivalente | CJ | 1 | 15
40.05.160 | Interruptor com 1 tecla simples, 2 teclas paralelo e placa | CJ
B.01.000.010115 | Eletricista | H | 0.5 | 15
B.01.000.010116 | Ajudante eletricista | H | 0.5 | 15
P.13.000.045514 | Interruptor com 1 tecla simples, 2 teclas paralelo e placa; ref. Tramontina, Pial Legrand, Schneider Electric, Soprano ou equivalente | CJ | 1 | 15
40.05.170 | Interruptor bipolar com 1 tecla dupla paralelo e placa | CJ
B.01.000.010115 | Eletricista | H | 0.35 | 15
B.01.000.010116 | Ajudante eletricista | H | 0.35 | 15
P.13.000.045504 | Interruptor bipolar com 1 tecla dupla paralelo e placa; ref. Silentoque 2108 Pial, linha Mec-Tronic ou equivalente | CJ | 1 | 15
40.05.180 | Interruptor bipolar com 1 tecla dupla simples e placa | CJ
B.01.000.010115 | Eletricista | H | 0.35 | 15
B.01.000.010116 | Ajudante eletricista | H | 0.35 | 15
P.13.000.045503 | Interruptor bipolar com 1 tela dupla simples e placa; ref. Silentoque 2105 Pial, linha Mec-Tronic ou equivalente | CJ | 1 | 15
40.05.320 | Pulsador 2 A - 250 V, para minuteria com placa | CJ
B.01.000.010115 | Eletricista | H | 0.25 | 15
B.01.000.010116 | Ajudante eletricista | H | 0.25 | 15
P.13.000.045564 | Pulsador 2A-250V para minuteria (lâmpada gravada) com placa, ref. 1103 da Pial Legrand ou equivalente | CJ | 1 | 15
40.05.330 | Variador de luminosidade rotativo até 600 W / 220 V, com placa | CJ
B.01.000.010115 | Eletricista | H | 0.38 | 15
B.01.000.010116 | Ajudante eletricista | H | 0.38 | 15
P.13.000.036121 | Suporte e variador de luminosidade rotativo até 600W / 220V, com placa, na cor branca ou marfim; ref. linha Miluz 600W PL/BR S3B65590 da Schneider Electric ou equivalente | CJ | 1 | 15
40.05.340 | Sensor de presença para teto, com fotocélula, para lâmpada qualquer | UN
B.01.000.010115 | Eletricista | H | 0.3 | 15
B.01.000.010116 | Ajudante eletricista | H | 0.3 | 15
S.04.000.046214 | Sensor presença com fotocélula, bivolt, para iluminação teto, alcance 6m,120°, tempo de desligamento 1 ou 4 minutos | UN | 1 | 15
40.05.350 | Sensor de presença infravermelho passivo e microondas, alcance de 12 m - sem fio | UN
B.01.000.010115 | Eletricista | H | 0.5 | 15
B.01.000.010116 | Ajudante eletricista | H | 0.5 | 15
P.17.000.046322 | Sensor de presença infravermelho passivo e microondas sem fio, alcance 12m, frequência 433,92Mhz, cobertura 90°; ref. Intelbras IVP2000 SR ou equivalente | UN | 1 | 15
40.06 | Conduletes
40.06.040 | Condulete metálico de 3/4´ | CJ
B.01.000.010115 | Eletricista | H | 0.5 | 15
B.01.000.010116 | Ajudante eletricista | H | 0.5 | 15
P.07.000.045151 | Condulete de 3/4", corpo e tampa em alumínio injetado ou fundido, vários modelos; ref. 56200/082 / 56104/042 / 56114/006 Tramontina, LR / LB 3/4" / LLSR-15 Wetzel ou equivalente | UN | 1 | 15
40.06.060 | Condulete metálico de 1´ | CJ
B.01.000.010115 | Eletricista | H | 0.5 | 15
B.01.000.010116 | Ajudante eletricista | H | 0.5 | 15
P.07.000.045057 | Condulete de 1´, corpo e tampa em alumínio injetado ou fundido, com saídas laterais em vários modelos, com ou sem rosca; ref. Daisa, Conduletzel da Wetzel ou equivalente | UN | 1 | 15
40.06.080 | Condulete metálico de 1 1/4´ | CJ
B.01.000.010115 | Eletricista | H | 0.5 | 15
B.01.000.010116 | Ajudante eletricista | H | 0.5 | 15
P.07.000.045154 | Condulete de 1 1/4´, corpo e tampa em alumínio injetado ou fundido, com saídas laterais em vários modelos, com ou sem rosca; ref. Daisa, Conduletzel da Wetzel ou equivalente | UN | 1 | 15
40.06.100 | Condulete metálico de 1 1/2´ | CJ
B.01.000.010115 | Eletricista | H | 0.5 | 15
B.01.000.010116 | Ajudante eletricista | H | 0.5 | 15
P.07.000.045059 | Condulete de 1 1/2´, corpo e tampa em alumínio injetado ou fundido, com saídas laterais em vários modelos, com ou sem rosca; ref. Daisa, Conduletzel da Wetzel ou equivalente | UN | 1 | 15
40.06.120 | Condulete metálico de 2´ | CJ
B.01.000.010115 | Eletricista | H | 0.5 | 15
B.01.000.010116 | Ajudante eletricista | H | 0.5 | 15
P.07.000.045060 | Condulete de 2´, corpo e tampa em alumínio injetado ou fundido, com saídas laterais em vários modelos, com ou sem rosca; ref. Daisa, Conduletzel da Wetzel ou equivalente | UN | 1 | 15
40.06.140 | Condulete metálico de 2 1/2´ | CJ
B.01.000.010115 | Eletricista | H | 0.5 | 15
B.01.000.010116 | Ajudante eletricista | H | 0.5 | 15
P.07.000.045061 | Condulete de 2 1/2´, corpo e tampa em alumínio injetado ou fundido, com saídas laterais em vários modelos, com ou sem rosca; ref. Daisa, Conduletzel da Wetzel ou equivalente | UN | 1 | 15
40.06.160 | Condulete metálico de 3´ | CJ
B.01.000.010115 | Eletricista | H | 0.5 | 15
B.01.000.010116 | Ajudante eletricista | H | 0.5 | 15
P.07.000.045062 | Condulete de 3´, corpo e tampa em alumínio injetado ou fundido, com saídas laterais em vários modelos, com ou sem rosca; ref. Conduletzel da Wetzel ou equivalente | UN | 1 | 15
40.06.170 | Condulete metálico de 4´ | CJ
B.01.000.010115 | Eletricista | H | 0.5 | 15
B.01.000.010116 | Ajudante eletricista | H | 0.5 | 15
P.07.000.045056 | Condulete de 4´, corpo e tampa em alumínio injetado ou fundido, com saídas laterais em vários modelos, com ou sem rosca; ref. Daisa, Conduletzel da Wetzel ou equivalente | UN | 1 | 15
40.06.510 | Condulete em PVC de 1´ - com tampa | CJ
B.01.000.010115 | Eletricista | H | 0.5 | 15
B.01.000.010116 | Ajudante eletricista | H | 0.5 | 15
P.24.000.045045 | Condulete em PVC para 5 e/ou 6 entradas de 1´, ref. linha Top da Tigre, Daisa ou equivalente | UN | 1 | 15
P.24.000.045047 | Tampa tomada redonda para condulete em PVC de 1´, ref. linha Top da Tigre, Daisa ou equivalente | UN | 1 | 15
40.07 | Caixa de passagem em PVC
40.07.010 | Caixa em PVC de 4´ x 2´ | UN
B.01.000.010115 | Eletricista | H | 0.25 | 15
B.01.000.010116 | Ajudante eletricista | H | 0.25 | 15
P.13.000.045006 | Caixa em PVC de 4´ x 2´ | UN | 1 | 15
40.07.020 | Caixa em PVC de 4´ x 4´ | UN
B.01.000.010115 | Eletricista | H | 0.25 | 15
B.01.000.010116 | Ajudante eletricista | H | 0.25 | 15
P.13.000.045008 | Caixa em PVC de 4´ x 4´ | UN | 1 | 15
40.07.040 | Caixa em PVC octogonal de 4´ x 4´ | UN
B.01.000.010115 | Eletricista | H | 0.25 | 15
B.01.000.010116 | Ajudante eletricista | H | 0.25 | 15
P.13.000.045021 | Caixa em PVC octogonal de 4´x 4´ | UN | 1 | 15
40.10 | Contator
40.10.016 | Contator de potência 12 A - 1na+1nf | UN
B.01.000.010115 | Eletricista | H | 0.5 | 15
B.01.000.010116 | Ajudante eletricista | H | 0.5 | 15
P.29.000.042411 | Contator de potência 12 A - 1NA + 1NF, referência comercial 3RT1024-1AN20+3RH1921-1EA11 da Siemens ou equivalente | UN | 1 | 15
40.10.020 | Contator de potência 9 A - 2na+2nf | UN
B.01.000.010115 | Eletricista | H | 0.5 | 15
B.01.000.010116 | Ajudante eletricista | H | 0.5 | 15
P.29.000.042277 | Contator de potência 9 A - 2NA + 2NF; ref. LC1D09M7+LADN11 da Schneider, CWM9-22-30D23 da Weg ou equivalente | UN | 1 | 15
40.10.040 | Contator de potência 12 A - 2na+2nf | UN
B.01.000.010115 | Eletricista | H | 0.5 | 15
B.01.000.010116 | Ajudante eletricista | H | 0.5 | 15
P.29.000.042278 | Contator de potência 12 A - 2NA + 2NF; ref. Siemens ou equivalente | UN | 1 | 15
40.10.060 | Contator de potência 16 A - 2na+2nf | UN
B.01.000.010115 | Eletricista | H | 0.5 | 15
B.01.000.010116 | Ajudante eletricista | H | 0.5 | 15
P.29.000.042279 | Contator de potência 16 A - 2NA + 2NF; ref. Siemens ou equivalente | UN | 1 | 15
40.10.080 | Contator de potência 22 A/25 A - 2na+2nf | UN
B.01.000.010115 | Eletricista | H | 0.5 | 15
B.01.000.010116 | Ajudante eletricista | H | 0.5 | 15
P.29.000.042280 | Contator de potência 22 A / 25 A - 2NA + 2NF; ref. Siemens ou equivalente | UN | 1 | 15
40.10.100 | Contator de potência 32 A - 2na+2nf | UN
B.01.000.010115 | Eletricista | H | 0.5 | 15
B.01.000.010116 | Ajudante eletricista | H | 0.5 | 15
P.29.000.042281 | Contator de potência 32 A - 2NA + 2NF; ref. Siemens ou equivalente | UN | 1 | 15
40.10.106 | Contator de potência 38 A/40 A - 2na+2nf | UN
B.01.000.010115 | Eletricista | H | 0.5 | 15
B.01.000.010116 | Ajudante eletricista | H | 0.5 | 15
P.29.000.042282 | Contator de potência 38 / 40 A - 2NA + 2NF; ref. Siemens ou equivalente | UN | 1 | 15
40.10.110 | Contator de potência 50 A - 2na+2nf | UN
B.01.000.010115 | Eletricista | H | 0.5 | 15
B.01.000.010116 | Ajudante eletricista | H | 0.5 | 15
P.29.000.042900 | Contator de potência 50A, 2NA + 2NF; referência 3RT2036-1AN20n + 3RH2911-1HA11 da Siemens ou equivalente | UN | 1 | 15
40.10.132 | Contator de potência 65 A - 2na+2nf | UN
B.01.000.010115 | Eletricista | H | 0.5 | 15
B.01.000.010116 | Ajudante eletricista | H | 0.5 | 15
P.29.000.042408 | Contator de potência de 65A - 2NA + 2NF, ref. modelo 3RT1044-1AN10+3RH1921-1HA22 da Siemens ou equivalente | UN | 1 | 15
40.10.136 | Contator de potência 110 A - 2na+2nf | UN
B.01.000.010115 | Eletricista | H | 0.5 | 15
B.01.000.010116 | Ajudante eletricista | H | 0.5 | 15
P.29.000.042458 | Contator de potência 110 A - 2NA + 2NF, ref. 3RT1054-1AP36 da Siemens ou equivalente | UN | 1 | 15
40.10.140 | Contator de potência 150 A - 2na+2nf | UN
B.01.000.010115 | Eletricista | H | 0.5 | 15
B.01.000.010116 | Ajudante eletricista | H | 0.5 | 15
P.29.000.042901 | Contator de potência 150 A, 2NA + 2NF, ref. 3RT1055-6AP36 da Siemens ou equivalente | UN | 1 | 15
40.10.150 | Contator de potência 220 A - 2na+2nf | UN
B.01.000.010115 | Eletricista | H | 0.5 | 15
B.01.000.010116 | Ajudante eletricista | H | 0.5 | 15
P.29.000.042587 | Contator de potência, corrente nominal 220 A - 2NA + 2NF, tensão variável 24 V a 440 V, 50/60Hz, ref. 3RT1064-6AP36 da Siemens ou equivalente | UN | 1 | 15
40.10.500 | Minicontator auxiliar - 4na | UN
B.01.000.010115 | Eletricista | H | 0.5 | 15
B.01.000.010116 | Ajudante eletricista | H | 0.5 | 15
P.29.000.042425 | Minicontator auxiliar 4 NA para 220 V, corrente alternada, ref. 3RH1140-1AN10 da Siemens ou equivalente | UN | 1 | 15
40.10.510 | Contator auxiliar - 2na+2nf | UN
B.01.000.010115 | Eletricista | H | 0.5 | 15
B.01.000.010116 | Ajudante eletricista | H | 0.5 | 15
P.29.000.042426 | Contator auxiliar 2NA + 2NF para tensão até 240 V, corrente alternada, ref. 3RH1122-1AN10 da Siemens ou equivalente | UN | 1 | 15
40.10.520 | Contator auxiliar - 4na+4nf | UN
B.01.000.010115 | Eletricista | H | 0.5 | 15
B.01.000.010116 | Ajudante eletricista | H | 0.5 | 15
P.29.000.042427 | Contator auxiliar 4NA + 4NF, ref. 3TH4244 Siemens ou equivalente | UN | 1 | 15
40.11 | Relé
40.11.010 | Relé fotoelétrico 50/60 Hz, 110/220 V, 1200 VA, completo | UN
B.01.000.010115 | Eletricista | H | 0.45 | 15
B.01.000.010116 | Ajudante eletricista | H | 0.45 | 15
P.29.000.090337 | Relé fotoelétrico 50/60Hz 110/220V, com suporte 1200VA | UN | 1 | 15
40.11.020 | Relé bimetálico de sobrecarga para acoplamento direto, faixas de ajuste de 9/12 A | UN
B.01.000.010115 | Eletricista | H | 0.5 | 15
B.01.000.010116 | Ajudante eletricista | H | 0.5 | 15
P.29.000.042273 | Relé de sobrecarga bimetálico, faixa de ajuste de 9 a 12 A, tamanho S00, ref. Siemens 3R11 16-1KBOR, ou equivalente | UN | 1 | 15
40.11.030 | Relé bimetálico de sobrecarga para acoplamento direto, faixas de ajuste de 20/32 A até 50/63 A | UN
B.01.000.010115 | Eletricista | H | 0.5 | 15
B.01.000.010116 | Ajudante eletricista | H | 0.5 | 15
P.29.000.042412 | Relé bimetálico de sobrecarga acoplamento direto com faixa de ajuste 20 até 63A | UN | 1 | 15
40.11.050 | Relé bimetálico de sobrecarga para acoplamento direto, faixas de ajuste 0,4/0,63 A até 16/25 A | UN
B.01.000.010115 | Eletricista | H | 0.5 | 15
B.01.000.010116 | Ajudante eletricista | H | 0.5 | 15
P.29.000.042409 | Relé bimetálico de sobrecarga para acoplamento direto com faixas de ajuste de 0,4/0,63A até 16/25A, ref. 3UA52 da Siemens ou equivalente | UN | 1 | 15
40.11.060 | Relé de tempo eletrônico de 0,6 até 6 s - 220V - 50/60 Hz | UN
B.01.000.010115 | Eletricista | H | 1 | 15
B.01.000.010116 | Ajudante eletricista | H | 1 | 15
P.29.000.042275 | Relé de tempo eletrônico 0.6-6seg. 220V 50/60HZ | UN | 1 | 15
40.11.070 | Relé supervisor trifásico contra falta de fase, inversão de fase e mínima tensão | UN
B.01.000.010115 | Eletricista | H | 1 | 15
B.01.000.010116 | Ajudante eletricista | H | 1 | 15
P.29.000.042413 | Relé supervisor trifásico contra falta de fase e inversão de fase, ref. UNSX da Ward / PST da Pextron ou equivalente | UN | 1 | 15
40.11.120 | Relé de tempo eletrônico de 1,5 até 15 minutos - 110V/220V - 50/60Hz | UN
B.01.000.010115 | Eletricista | H | 1 | 15
B.01.000.010116 | Ajudante eletricista | H | 1 | 15
P.29.000.042423 | Relé de tempo eletrônico, com cíclico com escala de tempo fixa de 15 minutos, 110/220V - 50/60 Hz; ref. Dte-1 da Digimec ou equivalente | UN | 1 | 15
40.11.230 | Relé de sobrecarga eletrônico para acoplamento direto, faixa de ajuste de 55 A até 250 A | UN
B.01.000.010115 | Eletricista | H | 0.5 | 15
B.01.000.010116 | Ajudante eletricista | H | 0.5 | 15
P.29.000.042456 | Relé de sobrecarga eletrônico de 55 A até 250 A, ref. 3RB21 63-4GC2 da Siemens ou equivalente | UN | 1 | 15
40.11.240 | Relé de tempo eletrônico de 3 até 30s - 220V - 50/60Hz | UN
B.01.000.010115 | Eletricista | H | 1 | 15
B.01.000.010116 | Ajudante eletricista | H | 1 | 15
P.29.000.042164 | Relé de tempo eletrônico de 3 - 30seg 220V 50/60Hz | UN | 1 | 15
40.11.250 | Relé de impulso bipolar, 16 A, 250 V CA | UN
B.01.000.010115 | Eletricista | H | 0.6 | 15
B.01.000.010116 | Ajudante eletricista | H | 0.6 | 15
P.29.000.042480 | Relé de impulso bipolar, 16 A, 250 V CA, ref. Finder ou equivalente | UN | 1 | 15
40.12 | Chave comutadora e seletora
40.12.020 | Chave comutadora/seletora com 1 polo e 3 posições para 63 A | UN
B.01.000.010115 | Eletricista | H | 0.4 | 15
B.01.000.010116 | Ajudante eletricista | H | 0.4 | 15
P.27.000.090450 | Chave comutadora seletora com 1 polo e 3 posições para 63 A, ref. 5TW3063-1 Siemens ou equivalente | UN | 1 | 15
40.12.030 | Chave comutadora/seletora com 1 polo e 3 posições para 25 A | UN
B.01.000.010115 | Eletricista | H | 0.4 | 15
B.01.000.010116 | Ajudante eletricista | H | 0.4 | 15
P.27.000.043538 | Chave comutadora seletora com 1 polo e 3 posições para 25 A, ref. CA20B-A730.600-E ou equivalente | UN | 1 | 15
40.12.200 | Chave comutadora/seletora com 1 polo e 2 posições para 25 A | UN
B.01.000.010115 | Eletricista | H | 0.4 | 15
B.01.000.010116 | Ajudante eletricista | H | 0.4 | 15
P.27.000.090384 | Chave comutadora seletora com 1 polo e 2 posições para 25 A, ref. CA20-A220.600-EG ou equivalente | UN | 1 | 15
40.12.210 | Chave comutadora/seletora com 3 polos e 3 posições para 25 A | UN
B.01.000.010115 | Eletricista | H | 0.4 | 15
B.01.000.010116 | Ajudante eletricista | H | 0.4 | 15
P.27.000.043536 | Chave comutadora seletora com 3 polos e 3 posições para 25 A, ref. CA20-A270.600-ER ou equivalente | UN | 1 | 15
40.13 | Amperímetro
40.13.010 | Chave comutadora para amperímetro | UN
B.01.000.010115 | Eletricista | H | 0.4 | 15
B.01.000.010116 | Ajudante eletricista | H | 0.4 | 15
P.27.000.090388 | Comutador amperímetro de 10 A, ref. 5TW 020-1 da Siemens ou equivalente | UN | 1 | 15
40.13.040 | Amperímetro de ferro móvel de 96 x 96 mm, para ligação em transformador de corrente, escala fixa de 0A/50 A até 0A/2 kA | UN
B.01.000.010115 | Eletricista | H | 0.25 | 15
B.01.000.010116 | Ajudante eletricista | H | 0.25 | 15
P.27.000.090456 | Amperímetro em ferro móvel 96x96mm, para ligação em transformador de corrente, escala fixa TC 0 A/50 A até 0 A/2,0 kA; ref. 2CNM515423R2000 da ABB, 7kM15515424Z1500 da Siemens ou equivalente | UN | 1 | 15
40.14 | Voltímetro
40.14.010 | Chave comutadora para voltímetro | UN
B.01.000.010115 | Eletricista | H | 0.4 | 15
B.01.000.010116 | Ajudante eletricista | H | 0.4 | 15
P.27.000.090387 | Comutador voltímetro, 3 fases, 3 fios 10 A, ref. 5TW0 020-1 da Siemens ou equivalente | UN | 1 | 15
40.14.030 | Voltímetro de ferro móvel de 96 x 96 mm, escalas variáveis de 0/150 V, 0/250 V, 0/300 V, 0/500 V e 0/600 V | UN
B.01.000.010115 | Eletricista | H | 0.5 | 15
B.01.000.010116 | Ajudante eletricista | H | 0.5 | 15
P.27.000.091349 | Voltímetro ferro móvel de 96x96mm, escalas variáveis; ref. FM96 da Renz, FQ0207 600V da MultInst ou equivalente | UN | 1 | 15
40.20 | Reparos, conservações e complementos - GRUPO 40
40.20.050 | Sinalizador com lâmpada | UN
B.01.000.010115 | Eletricista | H | 0.8 | 15
B.01.000.010116 | Ajudante eletricista | H | 0.8 | 15
P.13.000.090396 | Botão sinalizador frontal, ref.3SB30 da Siemens ou equivalente | UN | 1 | 15
40.20.060 | Botão de comando duplo sem sinalizador | UN
B.01.000.010115 | Eletricista | H | 0.8 | 15
B.01.000.010116 | Ajudante eletricista | H | 0.8 | 15
P.13.000.042284 | Botão de comando duplo sem sinalização | UN | 1 | 15
40.20.090 | Botoeira com retenção para quadro/painel | UN
B.01.000.010115 | Eletricista | H | 0.3 | 15
B.01.000.010116 | Ajudante eletricista | H | 0.3 | 15
P.13.000.042461 | Botoeira tipo cogumelo (bloco de contato+flange+frontal), com retenção, trava, gira para soltar (1NF), para quadro/painel; ref. CEW-Begm-0100000 da Weg, Lay5-BS54 da JNG, Metaltex, Margirius ou equivalente | UN | 1 | 15
40.20.100 | Botoeira de comando liga-desliga, sem sinalização | UN
B.01.000.010115 | Eletricista | H | 0.3 | 15
B.01.000.010116 | Ajudante eletricista | H | 0.3 | 15
P.13.000.042289 | Botoeira comando liga-desliga sem sinalizador; ref. 3SB7130-3AA24-1MK0 (botão duplo)+ 3SB7811-0AA10-0BA0 (botoeira); ref. Siemens ou equivalente | UN | 1 | 15
40.20.110 | Alarme sonoro bitonal 220 V para painel de comando | UN
B.01.000.010115 | Eletricista | H | 0.3 | 15
B.01.000.010116 | Ajudante eletricista | H | 0.3 | 15
P.17.000.042462 | Alarme sonoro bitonal de 220V, para painel de comando; ref. 104/220 B Cutler Hammer ou equivalente | UN | 1 | 15
40.20.120 | Placa de 4´ x 2´ | UN
B.01.000.010116 | Ajudante eletricista | H | 0.08 | 15
P.13.000.042285 | Placa com ou sem furo, em poliestireno de 4´x 2´, ref. modelo Silentoque da Pial ou equivalente | UN | 1 | 15
40.20.140 | Placa de 4´ x 4´ | UN
B.01.000.010116 | Ajudante eletricista | H | 0.08 | 15
P.13.000.042286 | Placa em poliestireno de 4 x 4, termoplástico de alto impacto; ref. modelo Silentoque fabricação Pial, ou equivalente. | UN | 1 | 15
40.20.200 | Chave de boia normalmente fechada ou aberta | UN
B.01.000.010115 | Eletricista | H | 0.4 | 15
B.01.000.010116 | Ajudante eletricista | H | 0.4 | 15
P.27.000.090449 | Chave de boia normalmente fechada, ref. Masterflux, CB2002 Mar Girius Revers ou equivalente | UN | 1 | 15
40.20.240 | Plugue com 2P+T de 10A, 250V | UN
B.01.000.010115 | Eletricista | H | 0.2 | 15
B.01.000.010116 | Ajudante eletricista | H | 0.2 | 15
P.13.000.067507 | Plugue 2P+T de 10A 250V, ref. 615801 / 615811 / 615821 da Pial ou equivalente | UN | 1 | 15
40.20.250 | Plugue prolongador com 2P+T de 10A, 250V | UN
B.01.000.010115 | Eletricista | H | 0.2 | 15
B.01.000.010116 | Ajudante eletricista | H | 0.2 | 15
P.13.000.067508 | Plugue prolongador 2P+T 10 A 250 V, NBR 14136, ref. 615804 / 615814 / 615824 da Pial ou equivalente | UN | 1 | 15
40.20.300 | Chave de nível tipo boia pendular (pera), com contato micro switch | UN
B.01.000.010115 | Eletricista | H | 1 | 15
B.01.000.010116 | Ajudante eletricista | H | 1 | 15
P.13.000.045566 | Chave de nível tipo boia pendular (pera), com contato micro switch 10A / 250Vca, com cabo em PVC ou neoprene até 15 metros; ref. série 140-PP-15 da Nivetec, CNP15 da Contech ou equivalente | UN | 1 | 15
40.20.302 | Placa suporte (tampa) 4´ x 4´ para áreas úmidas, grau de proteção IP55 | UN
B.01.000.010115 | Eletricista | H | 0.3 | 15
B.01.000.010116 | Ajudante eletricista | H | 0.3 | 15
P.13.000.042290 | Placa suporte (tampa) 4´x 2´ para áreas úmidas, grau de proteção IP55; ref. Orion da Schneider, linha Sigma da Kalop, Nereya da Pial Legrand ou equivalente | UN | 1 | 15
40.20.310 | Placa/espelho em latão escovado 4´ x 4´, para 02 tomadas elétrica | UN
B.01.000.010115 | Eletricista | H | 0.08 | 15
B.01.000.010116 | Ajudante eletricista | H | 1 | 15
P.13.000.045049 | Placa/espelho em latão escovado 4´ x 4´, para 02 tomadas 2P+T | UN | 1 | 15
40.20.320 | Placa/espelho em latão escovado 4´ x 4´, para 01 tomada elétrica | UN
B.01.000.010115 | Eletricista | H | 0.08 | 15
B.01.000.010116 | Ajudante eletricista | H | 1 | 15
P.13.000.045050 | Placa/espelho em latão escovado 4´ x 4´, para 01 tomada 2P+T | UN | 1 | 15
41 | ILUMINAÇÃO
41.02 | Lâmpadas
41.02.541 | Lâmpada LED tubular T8 com base G13, de 900 até 1050 Im - 9 a 10 W | UN
B.01.000.010116 | Ajudante eletricista | H | 0.2 | 15
P.14.000.046622 | Lâmpada LED tubular T8, base G13 de 9 a 10W, 900 até 1050 Im, cor 4000 a 6500K, vida útil mínimo 25.000 horas, garantia mínima de 3 anos pelo fabricante, ref. Essential LEDtube 600mm 9W da Philips, Tubo LED T8 10W/4000 600 mm da Osram ou equivalente | UN | 1 | 15
41.02.551 | Lâmpada LED tubular T8 com base G13, de 1850 até 2000 Im - 18 a 20 W | UN
B.01.000.010116 | Ajudante eletricista | H | 0.2 | 15
P.14.000.046623 | Lâmpada LED tubular T8, base G13 - 18 a 20W, 1850 até 2000 lm, cor 4000 a 6500K, vida útil mín. 25.000 horas; ref. Essential LEDtube 1200mm 18W 840/865 Philips, Tubo LED T8 - 20W/4000/5000/6500 1200mm da Osram ou equivalente | UN | 1 | 15
41.02.562 | Lâmpada LED tubular T8 com base G13, de 3400 até 4000 Im - 36 a 40 W | UN
B.01.000.010116 | Ajudante eletricista | H | 0.2 | 15
P.14.000.046604 | Lâmpada LED tubular HO-T8, base G13, 36 a 40W, 3400 a 4000 Lm, cor 4000 a 6500K, vida útil mínimo 25.000 horas; referência comercial T8-LED-G13-40-150-65-3C da Glight ou equivalente | UN | 1 | 15
41.02.580 | Lâmpada LED 13,5W, com base E-27, 1400 até 1510 lm | UN
B.01.000.010116 | Ajudante eletricista | H | 0.2 | 15
P.14.000.046614 | Lâmpada LED 13,5W, base E-27, cor branca quente ou fria, bivolt, temperatura 3.000K ou 6500K, fluxo luminoso mínimo de 1400lm | UN | 1 | 15
41.04 | Acessórios para iluminação
41.04.020 | Receptáculo de porcelana com parafuso de fixação com rosca E-27 | UN
B.01.000.010115 | Eletricista | H | 0.1 | 15
B.01.000.010116 | Ajudante eletricista | H | 0.05 | 15
P.30.000.049424 | Receptáculo porcelana com parafuso rosca E-27 | UN | 1 | 15
41.04.050 | Trilho eletrificado de alimentação com 1 circuito, em alumínio com pintura na cor branco, inclusive acessórios | M
B.01.000.010115 | Eletricista | H | 0.4 | 15
B.01.000.010116 | Ajudante eletricista | H | 0.4 | 15
B.07.000.049501 | Fita isolante de 20 m, ref. 3M Scoth 33MR ou equivalente - uso especial | UN | 0.01 | 15
P.09.000.046344 | Trilho eletrificado com 1 circuito alimentação em alumínio, para instalação spots, pintura na cor branco; ref. TRA Altrac mono da Altena ou equivalente | UN | 1.1 | 15
41.06 | Lâmpada halógena
41.06.100 | Lâmpada halógena refletora PAR20, base E27 de 50 W - 220 V | UN
B.01.000.010116 | Ajudante eletricista | H | 0.2 | 15
P.14.000.046524 | Lâmpada incandescente halógena refletora PAR20, base E27 de 50W - 220V; ref. Halopar 20 64832 Osram ou equivalente | UN | 1 | 15
41.06.130 | Lâmpada halógena com refletor dicroico de 50 W - 12 V | UN
B.01.000.010116 | Ajudante eletricista | H | 0.2 | 15
P.14.000.046535 | Lâmpada halógena com refletor dicroico de 50 W 12 V, ref. Decostar 51 Titan 60° GU5.3 da Osram ou equivalente | UN | 1 | 15
41.06.410 | Lâmpada halógena tubular, base R7s bilateral de 300 W - 110 ou 220 V | UN
B.01.000.010116 | Ajudante eletricista | H | 0.2 | 15
P.14.000.046003 | Lâmpada halógena Palito, base R7s bilateral 300W 110/220V, comprimento de 118mm; ref. Kian, Ouro lux ou equivalente | UN | 1 | 15
41.07 | Lâmpada fluorescente
41.07.030 | Lâmpada fluorescente tubular, base bipino bilateral de 16 W | UN
B.01.000.010116 | Ajudante eletricista | H | 0.2 | 15
P.14.000.046507 | Lâmpada fluorescente tubular comum 16W, base bipino, bilateral; ref. TLDRS16W-CO-25 da Philips ou equivalente | UN | 1 | 15
41.07.050 | Lâmpada fluorescente tubular, base bipino bilateral de 20 W | UN
B.01.000.010116 | Ajudante eletricista | H | 0.2 | 15
P.14.000.046510 | Lâmpada fluorescente tubular comum 20W, base Bipino bilateral; ref. T10 PLUS 20W/750 1SL/25 da Philips ou equivalente | UN | 1 | 15
41.07.060 | Lâmpada fluorescente tubular, base bipino bilateral de 28 W | UN
B.01.000.010116 | Ajudante eletricista | H | 0.2 | 15
P.14.000.046540 | Lâmpada fluorescente tubular, base bipino bilateral de 28 W, ref. T5 HE Lumilux, 28W/840 da Osram, TL5 Essential 28W/8401SL Philips, ou equivalente | UN | 1 | 15
41.07.070 | Lâmpada fluorescente tubular, base bipino bilateral de 32 W | UN
B.01.000.010116 | Ajudante eletricista | H | 0.2 | 15
P.14.000.090586 | Lâmpada fluorescente tubular comum 32W, base Bipino bilateral; ref.TLDRS32W-CO25 Philips ou equivalente | UN | 1 | 15
41.07.200 | Lâmpada fluorescente tubular, base bipino bilateral de 32 W, com camada trifósforo | UN
B.01.000.010116 | Ajudante eletricista | H | 0.2 | 15
P.14.000.046547 | Lâmpada fluorescente tubular com camada trifósforo, base bipino bilateral, de 32 W; ref. TLDRS32W-S84 da Philips ou equivalente | UN | 1 | 15
41.07.430 | Lâmpada fluorescente compacta eletrônica "3U", base E27 de 20 W - 110 ou 220 V | UN
B.01.000.010116 | Ajudante eletricista | H | 0.2 | 15
P.14.000.092181 | Lâmpada fluorescente compacta eletrônica com reator integrado, base E27; 20W-3U triplo 110/220V; ref. SKU FK da Taschibra, 04030 da Ourolux, Elgin ou equivalente | UN | 1 | 15
41.07.450 | Lâmpada fluorescente compacta eletrônica "3U", base E27 de 25 W - 110 ou 220 V | UN
B.01.000.010116 | Ajudante eletricista | H | 0.2 | 15
P.14.000.046522 | Lâmpada fluorescente compacta eletrônica, reator integrado, base E-27, 25W-3U, triplo 110/220V; referência comercial 4040 da Ourolux ou equivalente | UN | 1 | 15
41.07.800 | Lâmpada fluorescente compacta "1U", base G-23 de 9 W | UN
B.01.000.010116 | Ajudante eletricista | H | 0.2 | 15
P.14.000.091202 | Lâmpada fluorescente compacta sem reator integrado, base G-23 9W-1U simples, ref. Sylvania, Kian ou equivalente | UN | 1 | 15
41.07.810 | Lâmpada fluorescente compacta "2U", base G-24D-2 de 18 W | UN
B.01.000.010116 | Ajudante eletricista | H | 0.2 | 15
P.14.000.046508 | Lâmpada fluorescente compacta sem reator integrado, base G24d-2 18W-2U duplo; ref. D18W/21-840 / D18W/827 da Osram ou equivalente | UN | 1 | 15
41.07.820 | Lâmpada fluorescente compacta "2U", base G-24D-3 de 26 W | UN
B.01.000.010116 | Ajudante eletricista | H | 0.2 | 15
P.14.000.091203 | Lâmpada fluorescente compacta sem reator integrado, base G-24D-3 26W-2U duplo; ref. D26 W / 41-827 da Dulux, 840 da Osram, PL-C / 2 P26 W / 827 ou 840 da Philips ou equivalente | UN | 1 | 15
41.07.860 | Lâmpada fluorescente compacta "2U", base G-24Q-3 de 26 W | UN
B.01.000.010116 | Ajudante eletricista | H | 0.2 | 15
P.14.000.046621 | Lâmpada fluorescente compacta sem reator integrado, base G24q-3 26W-2U duplo, ref. Dulux D/E 26W/827 ou 840 da Osram ou equivalente | UN | 1 | 15
41.08 | Reator e equipamentos para lâmpada de descarga de alta potência
41.08.010 | Transformador eletrônico para lâmpada halógena dicroica de 50 W - 220 V | UN
B.01.000.010115 | Eletricista | H | 0.2 | 15
B.01.000.010116 | Ajudante eletricista | H | 0.2 | 15
P.28.000.092320 | Transformador eletrônico para lâmpada halógena dicroica de 50 W / 220 V; ref. Xelux, Trancil, Taschibra ou equivalente | UN | 1 | 15
41.09 | Reator e equipamentos para lâmpada fluorescente
41.09.720 | Reator eletrônico de alto fator de potência com partida instantânea, para 2 lâmpadas fluorescentes tubulares, base bipino bilateral, 16 W - 127 V / 220 V | UN
B.01.000.010115 | Eletricista | H | 0.4 | 15
B.01.000.010116 | Ajudante eletricista | H | 0.4 | 15
P.28.000.049735 | Reator eletrônico com partida instantânea de alto fator de potência (AFP), para lâmpada fluorescente tubular, base bipino bilateral, 2x16W / 127-220V | UN | 1 | 15
41.09.740 | Reator eletrônico de alto fator de potência com partida instantânea, para 2 lâmpadas fluorescentes tubulares, base bipino bilateral, 28 W - 127 V / 220 V | UN
B.01.000.010115 | Eletricista | H | 0.2 | 15
B.01.000.010116 | Ajudante eletricista | H | 0.2 | 15
P.28.000.046542 | Reator eletrônico de alto fator de potência com partida instantânea para duas lâmpadas fluorescentes tubulares, TL-5, base bipino bilateral, 2 x 28 W - 220 V | UN | 1 | 15
41.09.750 | Reator eletrônico de alto fator de potência com partida instantânea, para 2 lâmpadas fluorescentes tubulares, base bipino bilateral, 32 W - 127 V / 220 V | UN
B.01.000.010115 | Eletricista | H | 0.4 | 15
B.01.000.010116 | Ajudante eletricista | H | 0.4 | 15
P.28.000.049743 | Reator eletrônico com partida instantânea de alto fator de potência (AFP), para lâmpada fluorescente tubular, base bipino bilateral, 2x32W / 127-220V | UN | 1 | 15
41.09.830 | Reator eletrônico de alto fator de potência com partida instantânea, para 2 lâmpadas fluorescentes tubulares "HO", base bipino bilateral, 110 W - 220 V | UN
B.01.000.010115 | Eletricista | H | 0.4 | 15
B.01.000.010116 | Ajudante eletricista | H | 0.4 | 15
P.28.000.049734 | Reator eletrônico com partida instantânea de alto fator de potência (AFP), para lâmpada fluorescente tubular ´HO´, base bipino bilateral, 2x110W / 220V | UN | 1 | 15
41.09.870 | Reator eletrônico de alto fator de potência com partida instantânea, para uma lâmpada fluorescente compacta "2U", base G24q-3, 26 W - 220 V | UN
B.01.000.010115 | Eletricista | H | 0.2 | 15
B.01.000.010116 | Ajudante eletricista | H | 0.2 | 15
P.28.000.049769 | Reator eletrônico com partida instantânea de alto fator de potência (AFP), para lâmpada fluorescente compacta´2U´, 1x26W / 127-220 V | UN | 1 | 15
41.09.890 | Reator eletrônico de alto fator de potência com partida instantânea, para 2 lâmpadas fluorescentes compactas "2U", base G24q-3, 26 W - 220 V | UN
B.01.000.010115 | Eletricista | H | 0.4 | 15
B.01.000.010116 | Ajudante eletricista | H | 0.4 | 15
P.28.000.049771 | Reator eletrônico com partida instantânea de alto fator de potência (AFP), para lâmpada fluorescente compacta´2U´, 2x26W / 127-220 V | UN | 1 | 15
41.10 | Postes e acessórios
41.10.060 | Braço em tubo de ferro galvanizado de 1" x 1,00 m para fixação de uma luminária | UN
B.01.000.010115 | Eletricista | H | 1 | 15
B.01.000.010116 | Ajudante eletricista | H | 2 | 15
P.15.000.046030 | Braço em tubo de ferro galvanizado a fogo, de 1´ x 1,00m, para fixação de uma luminária externa; ref. ILB-68L/100 Ilumatic, YL-203 Yluminart, Shomei, FBL 10100 Fortiligth, RPF-203 Danta Luz ou equivalente | UN | 1 | 15
41.10.070 | Cruzeta reforçada em ferro galvanizado para fixação de quatro luminárias | UN
B.01.000.010115 | Eletricista | H | 1 | 15
B.01.000.010116 | Ajudante eletricista | H | 2 | 15
P.04.000.046029 | Cruzeta reforçada em ferro galvanizado para fixação de 4 projetores, externa; ref. YT-10/4 da Yluminart, SBC-704/S-R 4 da Shomei ou equivalente | UN | 1 | 15
41.10.080 | Cruzeta reforçada em ferro galvanizado para fixação de duas luminárias | UN
B.01.000.010115 | Eletricista | H | 1 | 15
B.01.000.010116 | Ajudante eletricista | H | 2 | 15
P.04.000.046055 | Cruzeta reforçada em ferro galvanizado para fixação de 2 projetores, externa | UN | 1 | 15
41.10.260 | Poste telecônico curvo em aço SAE 1010/1020 galvanizado a fogo, altura de 8,00 m | UN
B.01.000.010115 | Eletricista | H | 0.5 | 15
B.01.000.010139 | Pedreiro | H | 5 | 15
B.01.000.010146 | Servente | H | 8.2 | 15
B.02.000.020508 | Cimento CPII-E-32 (sacos de 50 kg) | KG | 253.44 | 15
B.04.000.020503 | Areia média lavada (a granel caçamba fechada) | M3 | 0.46 | 15
B.05.000.020518 | Pedra britada nº médios 1.2.3 e 4 (a granel) | M3 | 0.643 | 15
P.04.000.040128 | Poste telecônico curvo em aço SAE 1010/1020 galvanizado a fogo, altura de 8 m | UN | 1 | 15
S.01.000.080125 | Betoneira reversível com carregador, capacidade de 320 litros, acionamento do motor combustão interna (diesel e gasolina) ou motor elétrico Alfa 320 | H | 0.38 | 15
S.01.000.080351 | Guindauto MUNCK M-640/18 com lança telescópica capacidade 3750 kg | H | 1 | 15
41.10.330 | Poste telecônico reto em aço SAE 1010/1020 galvanizado a fogo, altura de 10,00 m | UN
B.01.000.010115 | Eletricista | H | 0.5 | 15
B.01.000.010139 | Pedreiro | H | 1.5 | 15
B.01.000.010146 | Servente | H | 3 | 15
B.02.000.020508 | Cimento CPII-E-32 (sacos de 50 kg) | KG | 253.44 | 15
B.04.000.020503 | Areia média lavada (a granel caçamba fechada) | M3 | 0.46 | 15
B.05.000.020518 | Pedra britada nº médios 1.2.3 e 4 (a granel) | M3 | 0.643 | 15
P.04.000.091361 | Poste telecônico reto em aço SAE 1010/1020 galvanizado a fogo, altura de 10 m | UN | 1 | 15
S.01.000.080125 | Betoneira reversível com carregador, capacidade de 320 litros, acionamento do motor combustão interna (diesel e gasolina) ou motor elétrico Alfa 320 | H | 0.38 | 15
S.01.000.080351 | Guindauto MUNCK M-640/18 com lança telescópica capacidade 3750 kg | H | 1 | 15
41.10.340 | Poste telecônico reto em aço SAE 1010/1020 galvanizado a fogo, altura de 8,00 m | UN
B.01.000.010115 | Eletricista | H | 0.5 | 15
B.01.000.010139 | Pedreiro | H | 1.5 | 15
B.01.000.010146 | Servente | H | 3 | 15
B.02.000.020508 | Cimento CPII-E-32 (sacos de 50 kg) | KG | 253.44 | 15
B.04.000.020503 | Areia média lavada (a granel caçamba fechada) | M3 | 0.46 | 15
B.05.000.020518 | Pedra britada nº médios 1.2.3 e 4 (a granel) | M3 | 0.643 | 15
P.04.000.091362 | Poste telecônico reto em aço SAE 1010/1020 galvanizado a fogo, altura de 8 m | UN | 1 | 15
S.01.000.080125 | Betoneira reversível com carregador, capacidade de 320 litros, acionamento do motor combustão interna (diesel e gasolina) ou motor elétrico Alfa 320 | H | 0.38 | 15
S.01.000.080351 | Guindauto MUNCK M-640/18 com lança telescópica capacidade 3750 kg | H | 1 | 15
41.10.400 | Poste telecônico em aço SAE 1010/1020 galvanizado a fogo, com espera para uma luminária, altura de 3,00 m | UN
B.01.000.010115 | Eletricista | H | 0.25 | 15
B.01.000.010139 | Pedreiro | H | 1 | 15
B.01.000.010146 | Servente | H | 2 | 15
B.02.000.020508 | Cimento CPII-E-32 (sacos de 50 kg) | KG | 126.72 | 15
B.04.000.020503 | Areia média lavada (a granel caçamba fechada) | M3 | 0.23 | 15
B.05.000.020518 | Pedra britada nº médios 1.2.3 e 4 (a granel) | M3 | 0.322 | 15
P.04.000.040123 | Poste telecônico em aço SAE 1010/1020 galvanizado a fogo, com espera para uma luminária, altura de 3 m | UN | 1 | 15
S.01.000.080125 | Betoneira reversível com carregador, capacidade de 320 litros, acionamento do motor combustão interna (diesel e gasolina) ou motor elétrico Alfa 320 | H | 0.19 | 15
S.01.000.080351 | Guindauto MUNCK M-640/18 com lança telescópica capacidade 3750 kg | H | 0.3 | 15
41.10.410 | Poste telecônico em aço SAE 1010/1020 galvanizado a fogo, com espera para duas luminárias, altura de 3,00 m | UN
B.01.000.010115 | Eletricista | H | 0.25 | 15
B.01.000.010139 | Pedreiro | H | 1 | 15
B.01.000.010146 | Servente | H | 2 | 15
B.02.000.020508 | Cimento CPII-E-32 (sacos de 50 kg) | KG | 126.72 | 15
B.04.000.020503 | Areia média lavada (a granel caçamba fechada) | M3 | 0.23 | 15
B.05.000.020518 | Pedra britada nº médios 1.2.3 e 4 (a granel) | M3 | 0.322 | 15
P.04.000.090728 | Poste telecônico em aço SAE 1010/1020 galvanizado a fogo, com espera para duas luminárias, altura de 3 m | UN | 1 | 15
S.01.000.080125 | Betoneira reversível com carregador, capacidade de 320 litros, acionamento do motor combustão interna (diesel e gasolina) ou motor elétrico Alfa 320 | H | 0.19 | 15
S.01.000.080351 | Guindauto MUNCK M-640/18 com lança telescópica capacidade 3750 kg | H | 0.3 | 15
41.10.430 | Poste telecônico reto em aço SAE 1010/1020 galvanizado a fogo, altura de 6,00 m | UN
B.01.000.010115 | Eletricista | H | 0.5 | 15
B.01.000.010139 | Pedreiro | H | 1.5 | 15
B.01.000.010146 | Servente | H | 3 | 15
B.02.000.020508 | Cimento CPII-E-32 (sacos de 50 kg) | KG | 126.72 | 15
B.04.000.020503 | Areia média lavada (a granel caçamba fechada) | M3 | 0.23 | 15
B.05.000.020518 | Pedra britada nº médios 1.2.3 e 4 (a granel) | M3 | 0.322 | 15
P.04.000.092172 | Poste telecônico reto em aço SAE 1010/1020 galvanizado a fogo, altura de 6 m | UN | 1 | 15
S.01.000.080125 | Betoneira reversível com carregador, capacidade de 320 litros, acionamento do motor combustão interna (diesel e gasolina) ou motor elétrico Alfa 320 | H | 0.19 | 15
S.01.000.080351 | Guindauto MUNCK M-640/18 com lança telescópica capacidade 3750 kg | H | 1 | 15
41.10.490 | Poste telecônico reto em aço SAE 1010/1020 galvanizado a fogo, com base, altura de 7,00 m | UN
B.01.000.010115 | Eletricista | H | 4 | 15
B.01.000.010116 | Ajudante eletricista | H | 8 | 15
B.01.000.010117 | Eletrotécnico montador | H | 2 | 15
B.01.000.010139 | Pedreiro | H | 0.75 | 15
B.01.000.010146 | Servente | H | 3.75 | 15
C.04.000.020535 | Concreto usinado fck= 20 MPa, slump 5 ± 1cm | M3 | 0.111 | 15
S.01.000.080351 | Guindauto MUNCK M-640/18 com lança telescópica capacidade 3750 kg | H | 1 | 15
S.05.000.040132 | Poste telecônico reto em aço galvanizado a fogo, altura de 7 m, com base, chumbadores, porcas e arruelas | UN | 1 | 15
41.10.500 | Poste telecônico reto em aço SAE 1010/1020 galvanizado a fogo, altura de 4,00 m | UN
B.01.000.010115 | Eletricista | H | 0.5 | 15
B.01.000.010139 | Pedreiro | H | 1.5 | 15
B.01.000.010146 | Servente | H | 3 | 15
B.02.000.020508 | Cimento CPII-E-32 (sacos de 50 kg) | KG | 190.08 | 15
B.04.000.020503 | Areia média lavada (a granel caçamba fechada) | M3 | 0.35 | 15
B.05.000.020518 | Pedra britada nº médios 1.2.3 e 4 (a granel) | M3 | 0.48 | 15
P.04.000.040119 | Poste telecônico reto em aço galvanizado a fogo, altura de 4 m, com base, chumbadores, porcas e arruelas | UN | 1 | 15
S.01.000.080125 | Betoneira reversível com carregador, capacidade de 320 litros, acionamento do motor combustão interna (diesel e gasolina) ou motor elétrico Alfa 320 | H | 0.29 | 15
S.01.000.080351 | Guindauto MUNCK M-640/18 com lança telescópica capacidade 3750 kg | H | 0.45 | 15
41.11 | Aparelho de iluminação pública e decorativa
41.11.060 | Luminária fechada para iluminação pública tipo pétala pequena | UN
B.01.000.010115 | Eletricista | H | 0.5 | 15
B.01.000.010116 | Ajudante eletricista | H | 1 | 15
B.07.000.049501 | Fita isolante de 20 m, ref. 3M Scoth 33MR ou equivalente - uso especial | UN | 0.01 | 15
P.15.000.092173 | Luminária pública fechada pétala pequena em alumínio fundido, refrator lente em vidro temperado, ref. LX-17/3 da Lumel ou equivalente | UN | 1 | 15
S.01.000.080351 | Guindauto MUNCK M-640/18 com lança telescópica capacidade 3750 kg | H | 0.5 | 15
41.11.090 | Luminária com corpo em tubo de alumínio tipo balizador para uso externo | UN
B.01.000.010115 | Eletricista | H | 0.3 | 15
B.01.000.010116 | Ajudante eletricista | H | 0.3 | 15
B.07.000.049501 | Fita isolante de 20 m, ref. 3M Scoth 33MR ou equivalente - uso especial | UN | 0.01 | 15
P.15.000.046093 | Luminária decorativa tipo poste balizador, com altura aproximada de 500mm a 600mm; ref. 532 FM Lustres, ST222V da Starlumen, Ecoforce ou equivalente | UN | 1 | 15
41.11.094 | Luminária LED de embutir para caixa de luz 4 x 2cm, para uso externo, tipo balizador de 3 W | UN
B.01.000.010115 | Eletricista | H | 0.3 | 15
B.01.000.010116 | Ajudante eletricista | H | 0.3 | 15
B.07.000.049501 | Fita isolante de 20 m, ref. 3M Scoth 33MR ou equivalente - uso especial | UN | 0.01 | 15
P.15.000.031401 | Luminária LED embutir tipo balizador 3W, para caixa de 4"x2", pintura eletrostática branco/preto, corpo em alumínio, difusor vidro jateado, lâmpada LED G9 de 3W, temperatura até 3000K; ref. St1314 Starlumen + St1716 Starlux ou equivalente | UN | 1 | 15
41.11.100 | Luminária retangular fechada para iluminação externa em poste, tipo pétala grande | UN
B.01.000.010115 | Eletricista | H | 0.5 | 15
B.01.000.010116 | Ajudante eletricista | H | 1 | 15
B.07.000.049501 | Fita isolante de 20 m, ref. 3M Scoth 33MR ou equivalente - uso especial | UN | 0.01 | 15
P.15.000.046107 | Luminária fechada retangular tipo pétala grande, com alojamento para reator; ref. DP-2305-01 da Projeto ou equivalente | UN | 1 | 15
S.01.000.080351 | Guindauto MUNCK M-640/18 com lança telescópica capacidade 3750 kg | H | 0.5 | 15
41.11.110 | Luminária retangular fechada para iluminação externa em poste, tipo pétala pequena | UN
B.01.000.010115 | Eletricista | H | 0.5 | 15
B.01.000.010116 | Ajudante eletricista | H | 1 | 15
B.07.000.049501 | Fita isolante de 20 m, ref. 3M Scoth 33MR ou equivalente - uso especial | UN | 0.01 | 15
P.15.000.046106 | Luminária fechada retangular tipo pétala pequena, com alojamento para reator, ref. DP-2198-01, DP-2198-02 da Projeto ou equivalente | UN | 1 | 15
S.01.000.080351 | Guindauto MUNCK M-640/18 com lança telescópica capacidade 3750 kg | H | 0.5 | 15
41.11.115 | Luminária retangular tipo arandela externa para 2 lâmpadas, com difusor em polietileno ou vidro leitoso | UN
B.01.000.010115 | Eletricista | H | 0.5 | 15
B.01.000.010116 | Ajudante eletricista | H | 0.5 | 15
B.07.000.049501 | Fita isolante de 20 m, ref. 3M Scoth 33MR ou equivalente - uso especial | UN | 0.01 | 15
P.15.000.034133 | Luminária retangular tipo arandela externa, (axlxp) 40x13x8cm, com difusor em polietileno ou vidro leitoso, com dois soquetes E27, diversas cores | UN | 1 | 15
41.11.116 | Luminária LED retangular para poste, fluxo luminoso de 5000 a 5500 lm - potência de 50W | UN
B.01.000.010115 | Eletricista | H | 0.5 | 15
B.01.000.010116 | Ajudante eletricista | H | 1 | 15
B.07.000.049501 | Fita isolante de 20 m, ref. 3M Scoth 33MR ou equivalente - uso especial | UN | 0.01 | 15
P.15.000.034132 | Luminária LED retangular em alumínio para poste, tipo pública, IP67, fluxo luminoso de 5000 a 5500lm, temperatura da cor 6000-6500K, potência 50W - bivolt | UN | 1 | 15
S.01.000.080351 | Guindauto MUNCK M-640/18 com lança telescópica capacidade 3750 kg | H | 0.5 | 15
41.11.440 | Suporte tubular de fixação em poste para 1 luminária tipo pétala | UN
B.01.000.010115 | Eletricista | H | 0.3 | 15
B.01.000.010116 | Ajudante eletricista | H | 0.3 | 15
P.15.000.092174 | Suporte tubular de fixação em poste para 1 luminária tipo pétala; ref. DTS-1-60 da Repume, RCA Lâmpadas, SB-1 Reto da Induspar ou equivalente | UN | 1 | 15
41.11.450 | Suporte tubular de fixação em poste para 2 luminárias tipo pétala | UN
B.01.000.010115 | Eletricista | H | 0.3 | 15
B.01.000.010116 | Ajudante eletricista | H | 0.3 | 15
P.15.000.092175 | Suporte tubular de fixação em poste para 2 luminárias tipo pétala; ref. DTS-2-60 da Repume, RCA lâmpadas, SB-2 Angular da Induspar ou equivalente | UN | 1 | 15
41.11.702 | Luminária LED solar integrada para poste, fluxo luminoso de 8000 lm, eficiência mínima de 130,5 lm/W - potência de 80 W | UN
B.01.000.010115 | Eletricista | H | 0.5 | 15
B.01.000.010116 | Ajudante eletricista | H | 1 | 15
B.07.000.049501 | Fita isolante de 20 m, ref. 3M Scoth 33MR ou equivalente - uso especial | UN | 0.01 | 15
P.15.000.034200 | Luminária LED solar integrada para poste, com suporte para fixação; ref. linha Sahy CLS-UF80 da Conexled, Atlas All in One 80W da Fotovolt, EIF-80W da Lightsolar ou equivalente | UN | 1 | 15
S.01.000.080351 | Guindauto MUNCK M-640/18 com lança telescópica capacidade 3750 kg | H | 0.5 | 15
41.11.703 | Luminária pública LED retangular para poste, fluxo luminoso de 14200 a 18000 lm, eficiência mínima de 120 lm/W - potência de 100 W/120 W | UN
B.01.000.010115 | Eletricista | H | 0.5 | 15
B.01.000.010116 | Ajudante eletricista | H | 1 | 15
B.07.000.049501 | Fita isolante de 20 m, ref. 3M Scoth 33MR ou equivalente - uso especial | UN | 0.01 | 15
P.15.000.034127 | Luminária pública LED retangular para poste, 14.200 a 18.000 lm, IRC>=70, temperatura cor 5000K/6500K, eficiência mínima 120lm/W, IP>=66; ref. P-702-SPXL2508100 SpledLux, LPMI-120W Mepó Ilumina, 7017570 Ledvance, FLEDSS21-5K Fortlight ou equivalente | UN | 1 | 15
S.01.000.080351 | Guindauto MUNCK M-640/18 com lança telescópica capacidade 3750 kg | H | 0.5 | 15
41.11.704 | Luminária LED retangular para poste, fluxo luminoso de 18000 lm, eficiência mínima 180 lm/W - potência de 100 W | UN
B.01.000.010115 | Eletricista | H | 0.5 | 15
B.01.000.010116 | Ajudante eletricista | H | 1 | 15
B.07.000.049501 | Fita isolante de 20 m, ref. 3M Scoth 33MR ou equivalente - uso especial | UN | 0.01 | 15
P.15.000.034131 | Luminária LED retangular para poste, eficiência min. 18.000 lm, eficiência min.180 lm/W, IP67, temperatura cor 4.000 a 5000K, IP67, potência de 100W; ref. CLP-A100G linha Iporanga da Conexled ou equivalente | UN | 1 | 15
S.01.000.080351 | Guindauto MUNCK M-640/18 com lança telescópica capacidade 3750 kg | H | 0.5 | 15
41.11.707 | Luminária LED retangular para poste, fluxo luminoso de 36000 lm, eficiência mínima 180 lm/W - potência de 200 W | UN
B.01.000.010115 | Eletricista | H | 0.5 | 15
B.01.000.010116 | Ajudante eletricista | H | 1 | 15
B.07.000.049501 | Fita isolante de 20 m, ref. 3M Scoth 33MR ou equivalente - uso especial | UN | 0.01 | 15
P.15.000.034134 | Luminária LED retangular para poste, eficiência min. 36.000 lm, eficiência min.180 lm/W, IP67, temperatura cor 4.000 a 5000K, IP67, potência de 200W; ref. CLP-A200G linha Iporanga da Conexled ou equivalente | UN | 1 | 15
S.01.000.080351 | Guindauto MUNCK M-640/18 com lança telescópica capacidade 3750 kg | H | 0.5 | 15
41.11.711 | Luminária LED retangular para parede ou piso, fluxo luminoso de 11838 a 12150 lm, eficiência mínima 107 lm/W - potência de 86 W/120 W | UN
B.01.000.010115 | Eletricista | H | 0.5 | 15
B.01.000.010116 | Ajudante eletricista | H | 1 | 15
B.07.000.049501 | Fita isolante de 20 m, ref. 3M Scoth 33MR ou equivalente - uso especial | UN | 0.01 | 15
P.15.000.034128 | Luminária LED retangular para parede/piso de 11.838 a 12.150lm, IRC>=70, temperatura cor 5000/6000 K, IP>=66, eficiência 135lm/W, potência 86W/120W; ref. FLED 100-RR25 da Fortlight, CLF-MP100 da Conexled ou equivalente | UN | 1 | 15
41.11.712 | Luminária LED redonda de embutir para parede ou piso, área interna ou externa, bivolt - potência 6 W | UN
B.01.000.010115 | Eletricista | H | 0.5 | 15
B.01.000.010116 | Ajudante eletricista | H | 1 | 15
B.07.000.049501 | Fita isolante de 20 m, ref. 3M Scoth 33MR ou equivalente - uso especial | UN | 0.01 | 15
P.15.000.034123 | Luminária LED redonta de embutir tipo balizador, para piso, potência 6W, 300lm / 360 lm, temperatura de cor 2700K/3000K, bivolt; ref. comercial: LM615 da Luminatti ou equivalente | UN | 1 | 15
41.11.721 | Luminária pública LED retangular para poste, fluxo luminoso de 6250 a 6674 lm, eficiência mínima 113 lm/W - potência 40 W/59 W | UN
B.01.000.010115 | Eletricista | H | 0.5 | 15
B.01.000.010116 | Ajudante eletricista | H | 1 | 15
B.07.000.049501 | Fita isolante de 20 m, ref. 3M Scoth 33MR ou equivalente - uso especial | UN | 0.01 | 15
P.15.000.034129 | Luminária pública LED retangular para poste, 6250lm a 6674lm, eficiência mín.113 lm/W, IRC>=70, temperatura cor 5000/6500 K, IP>=54, ref. CLP-U60 da Conexled, TK SL-50 Ledstar, GL216 50 3C Glight, FLEDSS21-5K-50W Fortlight ou equivalente | UN | 1 | 15
S.01.000.080351 | Guindauto MUNCK M-640/18 com lança telescópica capacidade 3750 kg | H | 0.5 | 15
41.12 | Aparelho de iluminação de longo alcance e específica
41.12.210 | Projetor LED modular, fluxo luminoso de 26294 lm, eficiência mínima de 125 l/W - 150 W/200 W | UN
B.01.000.010115 | Eletricista | H | 0.5 | 15
B.01.000.010116 | Ajudante eletricista | H | 0.5 | 15
B.07.000.049501 | Fita isolante de 20 m, ref. 3M Scoth 33MR ou equivalente - uso especial | UN | 0.01 | 15
P.15.000.046050 | Projetor LED modular de 150 a 200W, eficiência minima de 125 l/W, fluxo luminoso mínimo de 26294lm, ref. CLF-MP200C da Conexled, HRS-200 da H2xtech, RFL180-B502-002 da LED ou equivalente | UN | 1 | 15
41.13 | Aparelho de iluminação a prova de tempo, gases e vapores
41.13.050 | Luminária blindada de sobrepor ou pendente em calha fechada, para 2 lâmpadas fluorescentes de 32 W/36 W/40 W | UN
B.01.000.010115 | Eletricista | H | 0.4 | 15
B.01.000.010116 | Ajudante eletricista | H | 0.4 | 15
B.07.000.049501 | Fita isolante de 20 m, ref. 3M Scoth 33MR ou equivalente - uso especial | UN | 0.015 | 15
P.15.000.091243 | Luminária blindada de sobrepor ou pendente para 2 lâmpadas fluorescentes 32/36/40 W, ref. HT01S232 da Lumicenter ou equivalente | UN | 1 | 15
41.13.102 | Luminária blindada tipo arandela de 45º e 90º, para lâmpada LED | UN
B.01.000.010115 | Eletricista | H | 0.4 | 15
B.01.000.010116 | Ajudante eletricista | H | 0.4 | 15
B.07.000.049501 | Fita isolante de 20 m, ref. 3M Scoth 33MR ou equivalente - uso especial | UN | 0.015 | 15
P.15.000.031407 | Luminária blindada tipo arandela, com suporte articulado, globo em vidro liso incolor e grade de proteção, para lâmpada LED; ref. Tramontina ou equivalente | UN | 1 | 15
41.13.200 | Luminária blindada oval de sobrepor ou arandela, para lâmpada fluorescentes compacta | UN
B.01.000.010115 | Eletricista | H | 0.4 | 15
B.01.000.010116 | Ajudante eletricista | H | 0.4 | 15
B.07.000.049501 | Fita isolante de 20 m, ref. 3M Scoth 33MR ou equivalente - uso especial | UN | 0.015 | 15
P.15.000.091173 | Luminária blindada oval de sobrepor em alumínio fundido ou arandela, para lâmpada fluorescente compacta | UN | 1 | 15
41.14 | Aparelho de iluminação comercial e industrial
41.14.020 | Luminária retangular de embutir tipo calha fechada, com difusor plano, para 2 lâmpadas fluorescentes tubulares de 28 W/32 W/36 W/54 W | UN
B.01.000.010115 | Eletricista | H | 0.4 | 15
B.01.000.010116 | Ajudante eletricista | H | 0.4 | 15
B.07.000.049501 | Fita isolante de 20 m, ref. 3M Scoth 33MR ou equivalente - uso especial | UN | 0.01 | 15
P.15.000.091298 | Luminária retangular de embutir tipo calha fechada com difusor plano em acrílico para 2 lâmpadas fluorescentes tubulares de 28/32/36/54W; ref. 152228 LC da ARM, AL7051.2FT28 da Ajalumi ou equivalente | UN | 1 | 15
41.14.070 | Luminária retangular de sobrepor tipo calha aberta, para 2 lâmpadas fluorescentes tubulares de 32 W | UN
B.01.000.010115 | Eletricista | H | 0.4 | 15
B.01.000.010116 | Ajudante eletricista | H | 0.4 | 15
B.07.000.049501 | Fita isolante de 20 m, ref. 3M Scoth 33MR ou equivalente - uso especial | UN | 0.01 | 15
P.15.000.046064 | Luminária retangular de sobrepor tipo calha aberta para 2 lâmpadas fluorescentes tubulares de 32W; ref. AL7951.2FT32 da Ajalumi ou equivalente | UN | 1 | 15
41.14.090 | Luminária retangular de sobrepor tipo calha fechada, com difusor translúcido, para 2 lâmpadas fluorescentes de 28 W/32 W/36 W/54 W | UN
B.01.000.010115 | Eletricista | H | 0.4 | 15
B.01.000.010116 | Ajudante eletricista | H | 0.4 | 15
B.07.000.049501 | Fita isolante de 20 m, ref. 3M Scoth 33MR ou equivalente - uso especial | UN | 0.01 | 15
P.15.000.091336 | Luminária retangular de sobrepor tipo calha fechada difusor em acrílico translúcido p/2 lâmpadas fluorescentes 28/32/36/54W, ref. AL7551.2FT28 e AL7551.2FT32 da Ajalumi, 750228 LC ARM, PL289/24 TL Prolumi ou equivalente | UN | 1 | 15
41.14.210 | Luminária quadrada de embutir tipo calha aberta com aletas planas, para 2 lâmpadas fluorescentes compactas de 18 W/26 W | UN
B.01.000.010115 | Eletricista | H | 0.5 | 15
B.01.000.010116 | Ajudante eletricista | H | 0.5 | 15
B.07.000.049501 | Fita isolante de 20 m, ref. 3M Scoth 33MR ou equivalente - uso especial | UN | 0.01 | 15
P.15.000.046012 | Luminária quadrada de embutir tipo calha aberta com aletas planas para 2 lâmpadas fluorescentes compactas de 18/26W, ref. EDQ-46 da Lumalux, 1202E27 BC da ARM, PL 688/226 da Prolumi ou equivalente | UN | 1 | 15
41.14.390 | Luminária retangular de sobrepor tipo calha aberta, com refletor em alumínio de alto brilho, para 2 lâmpadas tubulares 32 W/36 W | UN
B.01.000.010115 | Eletricista | H | 0.4 | 15
B.01.000.010116 | Ajudante eletricista | H | 0.4 | 15
B.07.000.049501 | Fita isolante de 20 m, ref. 3M Scoth 33MR ou equivalente - uso especial | UN | 0.01 | 15
P.15.000.046071 | Luminária retangular de sobrepor tipo calha aberta com refletor em alumínio de alto brilho para 2 lâmpadas tubulares 32/36W, ref. CAN03-S2TLED1204 da Lumicenter, PL 228/24 da Prolumi ou equivalente | UN | 1 | 15
41.14.430 | Luminária quadrada de embutir tipo calha aberta, com refletor e aleta parabólicas em alumínio de alto brilho, para 4 lâmpadas fluorescentes de 14 W/16 W/18 W | UN
B.01.000.010115 | Eletricista | H | 0.4 | 15
B.01.000.010116 | Ajudante eletricista | H | 0.4 | 15
B.07.000.049501 | Fita isolante de 20 m, ref. 3M Scoth 33MR ou equivalente - uso especial | UN | 0.01 | 15
P.15.000.046175 | Luminária quadrada de embutir tipo calha aberta refletor e aleta parabólicas em alumínio para 4 lâmpadas fluorescentes 14/16/18W, ref. 101416 BC da ARM, CAA1-E416 da Lumicenter, PL 375/42 da Prolumi ou equivalente | UN | 1 | 15
41.14.530 | Luminária redonda de sobrepor com difusor em vidro temperado jateado para 1 ou 2 lâmpadas fluorescentes compactas de 18 W/26 W | UN
B.01.000.010115 | Eletricista | H | 0.3 | 15
B.01.000.010116 | Ajudante eletricista | H | 0.3 | 15
B.07.000.049501 | Fita isolante de 20 m, ref. 3M Scoth 33MR ou equivalente - uso especial | UN | 0.01 | 15
P.15.000.046568 | Luminária redonda de sobrepor com difusor em vidro temperado jateado para 1 ou 2 lâmpadas fluorescentes compactas de 18/26W; ref. PFD-03 da Lumalux, ARM99-2018 C da ARM, AL 3001/G da Ajalumi ou equivalente | UN | 1 | 15
41.14.560 | Luminária retangular de embutir tipo calha aberta com aletas parabólicas para 2 lâmpadas fluorescentes tubulares de 28 W/54 W | UN
B.01.000.010115 | Eletricista | H | 0.4 | 15
B.01.000.010116 | Ajudante eletricista | H | 0.4 | 15
B.07.000.049501 | Fita isolante de 20 m, ref. 3M Scoth 33MR ou equivalente - uso especial | UN | 0.01 | 15
S.04.000.034078 | Luminária retangular de embutir tipo calha aberta com aletas parabólicas para 2 lâmpadas fluorescentes tubulares, ref. 123232 BC da ARM, FAA04-E228 da Lumicenter, PL 377/24 da Prolumi ou equivalente | UN | 1 | 15
41.14.590 | Luminária industrial pendente tipo calha aberta instalação em perfilado para 1 ou 2 lâmpadas fluorescentes tubulares 14 W | UN
B.01.000.010115 | Eletricista | H | 0.5 | 15
B.01.000.010116 | Ajudante eletricista | H | 0.5 | 15
B.07.000.049501 | Fita isolante de 20 m, ref. 3M Scoth 33MR ou equivalente - uso especial | UN | 0.01 | 15
P.15.000.034101 | Luminária industrial pendente tipo calha aberta instalação em perfilado com gancho I-45 para 1/2 lâmpadas fluorescentes 14W, ref. 681214 BC da ARM, PL 204/214 da Prolumi, AL7974.2FT14 Ajalumi ou equivalente | UN | 1 | 15
41.14.600 | Luminária industrial pendente tipo calha aberta instalação em perfilado para 1 ou 2 lâmpadas tubulares 28 W/54 W | UN
B.01.000.010115 | Eletricista | H | 0.5 | 15
B.01.000.010116 | Ajudante eletricista | H | 0.5 | 15
B.07.000.049501 | Fita isolante de 20 m, ref. 3M Scoth 33MR ou equivalente - uso especial | UN | 0.01 | 15
P.15.000.034102 | Luminária industrial pendente tipo calha aberta instalação em perfilado com gancho I-45 para 1 ou 2 lâmpadas tubulares 28/54W, ref. 681228 BC da ARM, FAN04-S228 da Lumicenter, PL 204/228 da Prolumi ou equivalente | UN | 1 | 15
41.14.620 | Luminária retangular de sobrepor tipo calha aberta com refletor e aletas parabólicas para 2 lâmpadas fluorescentes tubulares 28 W/54 W | UN
B.01.000.010115 | Eletricista | H | 0.5 | 15
B.01.000.010116 | Ajudante eletricista | H | 0.5 | 15
B.07.000.049501 | Fita isolante de 20 m, ref. 3M Scoth 33MR ou equivalente - uso especial | UN | 0.01 | 15
P.15.000.034104 | Luminária retangular de sobrepor tipo calha aberta com refletor e aletas parabólicas para 2 lâmpadas fluorescentes tubulares 28/54W; ref. DBL 3391 2x28W da Light Tool, LS 503 da Intral, 720228BC da ARM ou equivalente | UN | 1 | 15
41.14.640 | Luminária retangular de embutir tipo calha aberta com refletor em alumínio de alto brilho para 2 lâmpadas tubulares de 28 W/54 W | UN
B.01.000.010115 | Eletricista | H | 0.5 | 15
B.01.000.010116 | Ajudante eletricista | H | 0.5 | 15
B.07.000.049501 | Fita isolante de 20 m, ref. 3M Scoth 33MR ou equivalente - uso especial | UN | 0.01 | 15
P.15.000.034106 | Luminária retangular de embutir tipo calha aberta com refletor em alumínio de alto brilho para 2 lâmpadas tubular 28/54W, ref. 130228 BC da ARM, FAN01-E228 da Lumicenter, PL 381/228 da Prolumi ou equivalente | UN | 1 | 15
41.14.670 | Luminária triangular de sobrepor tipo arandela para fluorescente compacta de 15 W/20 W/23 W | UN
B.01.000.010115 | Eletricista | H | 0.5 | 15
B.01.000.010116 | Ajudante eletricista | H | 0.5 | 15
B.07.000.049501 | Fita isolante de 20 m, ref. 3M Scoth 33MR ou equivalente - uso especial | UN | 0.01 | 15
P.15.000.034109 | Luminária triangular de sobrepor tipo arandela para 1 lâmpada fluorescente compacta de 15/20/23W, ref. AI-03 da Lumalux, ARM99-510 C da ARM, PL 727/126 da Prolumi, AL 2001 da Ajalumi ou equivalente | UN | 1 | 15
41.14.730 | Luminária redonda de embutir com refletor em alumínio jateado e difusor em vidro para 2 lâmpadas fluorescentes compactas duplas de 18 W/26 W | UN
B.01.000.010115 | Eletricista | H | 0.4 | 15
B.01.000.010116 | Ajudante eletricista | H | 0.4 | 15
B.07.000.049501 | Fita isolante de 20 m, ref. 3M Scoth 33MR ou equivalente - uso especial | UN | 0.01 | 15
P.15.000.046347 | Luminária redonda de embutir com refletor em alumínio para 2 lâmpadas fluorescentes compactas duplas de 18/26W, ref. EDR-30 da Lumalux, ARM99-702 C da ARM , PL 613/226 da Prolumi, AL 1501 da Ajalumi ou equivalente | UN | 1 | 15
41.14.740 | Luminária retangular de embutir assimétrica para 1 lâmpada fluorescente tubular de 14 W | UN
B.01.000.010115 | Eletricista | H | 0.4 | 15
B.01.000.010116 | Ajudante eletricista | H | 0.4 | 15
B.07.000.049501 | Fita isolante de 20 m, ref. 3M Scoth 33MR ou equivalente - uso especial | UN | 0.01 | 15
P.15.000.046348 | Luminária retangular de embutir assimétrica para 1 lâmpada fluorescente tubular de 14W; ref. 130114 BC da ARM ou equivalente | UN | 1 | 15
41.14.790 | Luminária retangular de embutir tipo calha aberta com refletor assimétrico em alumínio de alto brilho para 2 lâmpadas tubulares de 28 W/54 W | UN
B.01.000.010115 | Eletricista | H | 0.4 | 15
B.01.000.010116 | Ajudante eletricista | H | 0.4 | 15
B.07.000.049501 | Fita isolante de 20 m, ref. 3M Scoth 33MR ou equivalente - uso especial | UN | 0.01 | 15
P.15.000.046351 | Luminária retangular de embutir tipo calha aberta com refletor assimétrico em alumínio para 2 lâmpadas fluorescentes tubulares 28/54W, ref. 136228 BC da ARM, PL 381/228 ASS da Prolumi ou equivalente | UN | 1 | 15
41.14.792 | Luminária hermética de sobrepor, com difusor em policarbonato, para lâmpadas de 2 x 28 W/32 W/54 W | UN
B.01.000.010115 | Eletricista | H | 0.4 | 15
B.01.000.010116 | Ajudante eletricista | H | 0.4 | 15
B.07.000.049501 | Fita isolante de 20 m, ref. 3M Scoth 33MR ou equivalente - uso especial | UN | 0.01 | 15
P.15.000.034006 | Luminária hermética sobrepor para lâmpada LED ou Fluorescente de 2x28W/32W/54W, bivolt, corpo em ABS e difusor em policarbonato, IP65; ref. Osram, Philips, BLight, B.Bauer ou equivalente | UN | 1 | 15
41.15 | Aparelho de iluminação interna decorativa
41.15.170 | Luminária redonda de embutir, com foco orientável e acessório antiofuscante, para 1 lâmpada dicroica de 50 W | UN
B.01.000.010115 | Eletricista | H | 0.3 | 15
B.01.000.010116 | Ajudante eletricista | H | 0.3 | 15
B.07.000.049501 | Fita isolante de 20 m, ref. 3M Scoth 33MR ou equivalente - uso especial | UN | 0.01 | 15
P.15.000.046177 | Luminária de embutir redonda com foco orientável e acessórios antiofuscante, para 1 lâmpada dicroica de 50 W, base GZ-10; ref. linha face plana IL0073-GZ Interlight ou equivalente | UN | 1 | 15
41.20 | Reparos, conservações e complementos - GRUPO 41
41.20.020 | Recolocação de aparelhos de iluminação ou projetores fixos em teto, piso ou parede | UN
B.01.000.010115 | Eletricista | H | 0.4 | 15
B.01.000.010116 | Ajudante eletricista | H | 0.4 | 15
B.07.000.049501 | Fita isolante de 20 m, ref. 3M Scoth 33MR ou equivalente - uso especial | UN | 0.015 | 15
41.20.080 | Plafon plástico e/ou PVC para acabamento de ponto de luz, com soquete E-27 para lâmpada fluorescente compacta | UN
B.01.000.010116 | Ajudante eletricista | H | 0.2 | 15
P.15.000.046109 | Plafon de plástico e/ou PVC, para acabamento de ponto de luz, com soquete E-27; ref. PF1 ou PF2 da Wetzel ou equivalente | UN | 1 | 15
41.20.120 | Recolocação de reator | UN
B.01.000.010115 | Eletricista | H | 0.4 | 15
B.01.000.010116 | Ajudante eletricista | H | 0.4 | 15
41.20.130 | Recolocação de lâmpada | UN
B.01.000.010116 | Ajudante eletricista | H | 0.2 | 15
41.31 | Iluminação LED
41.31.040 | Luminária LED retangular de sobrepor com difusor translúcido, 4000 K, fluxo luminoso de 3690 a 4800 lm, potência de 35 W a 41 W | UN
B.01.000.010115 | Eletricista | H | 0.4 | 15
B.01.000.010116 | Ajudante eletricista | H | 0.4 | 15
B.07.000.049501 | Fita isolante de 20 m, ref. 3M Scoth 33MR ou equivalente - uso especial | UN | 0.01 | 15
P.15.000.034118 | Luminária LED retangular, sobrepor, de 35 a 41W, 3690 a 4800 lm, 220V, temper. cor 4000K, difusor translúcido; ref. AL0756D.L102 da Ajalumi, SM-755/2 LED LC da ARM, LHT42-S4000840 da Lumicenter ou equivalente | UN | 1 | 15
41.31.070 | Luminária LED quadrada de sobrepor com difusor prismático translúcido, 4000 K, fluxo luminoso de 1363 a 1800 lm, potência de 15 W a 24 W | UN
B.01.000.010115 | Eletricista | H | 0.3 | 15
B.01.000.010116 | Ajudante eletricista | H | 0.3 | 15
B.07.000.049501 | Fita isolante de 20 m, ref. 3M Scoth 33MR ou equivalente - uso especial | UN | 0.01 | 15
P.15.000.090205 | Luminária LED quadrada, sobrepor, de 15 a 24W fluxo lum. 1363 a 1800 lm, 220V, temper. de cor 4000 K, difusor prismático transparente; ref. 400-24/1 LED da ARM, EF75-S2000840, difusor leitoso Lumicenter, PL 289/LED18W TL Prolumi ou equivalente | UN | 1 | 15
41.31.080 | Luminária LED redonda de embutir com difusor translúcido, 4000 K, fluxo luminoso de 800 a 1060 lm, potência de 9 W a 12 W | UN
B.01.000.010115 | Eletricista | H | 0.4 | 15
B.01.000.010116 | Ajudante eletricista | H | 0.4 | 15
B.07.000.049501 | Fita isolante de 20 m, ref. 3M Scoth 33MR ou equivalente - uso especial | UN | 0.01 | 15
P.15.000.034120 | Luminária LED redonda, embutir, 9 a 12W, fluxo luminoso 800 a 1060 lm, 220V, temperatura cor 4000K, difusor translúcido, ref. AL 0185 da Ajalumi, ARM-702/1 LED da ARM, EF70-E0850840 da Lumicenter, PL 616/LED15W TL da Prolumi ou equivalente | UN | 1 | 15
41.31.087 | Luminária LED redonda de sobrepor com difusor translucido, 4000 K, fluxo luminoso de 1900 a 2000 lm, potência de 17 W a 19 W | UN
B.01.000.010115 | Eletricista | H | 0.3 | 15
B.01.000.010116 | Ajudante eletricista | H | 0.3 | 15
B.07.000.049501 | Fita isolante de 20 m, ref. 3M Scoth 33MR ou equivalente - uso especial | UN | 0.01 | 15
P.15.000.031434 | Luminária LED redonda sobrepor, 17 a 19W, fluxo luminoso de 1900 a 2000 lm, temperatura cor 4000K, com difusor translucido, ref. EF72-S2000840 Lumicenter, PL 644/LED20W TL Prolumi ou equivalente | UN | 1 | 15
41.31.101 | Projetor LED retangular, potência de 30 W, fluxo luminoso de 2250 a 2400 lm, temperatura cor 6.500 K, bivolt | UN
B.01.000.010115 | Eletricista | H | 0.5 | 15
B.01.000.010116 | Ajudante eletricista | H | 0.5 | 15
B.07.000.049501 | Fita isolante de 20 m, ref. 3M Scoth 33MR ou equivalente - uso especial | UN | 0.01 | 15
P.15.000.031435 | Projetor LED, potência 30W, IP65, 6500K, 2250 a 2400 lúmens, bivolt; ref. RSPM-30WBF da Iluminim, 9381 da Gaya, 438718 / 306530 da Brilia ou equivalente | UN | 1 | 15
42 | PARA-RAIOS PARA EDIFICAÇÃO
42.01 | Complementos para para-raios
42.01.020 | Captor tipo Franklin, h= 300 mm, 4 pontos, 1 descida, acabamento cromado | UN
B.01.000.010115 | Eletricista | H | 0.25 | 15
B.01.000.010116 | Ajudante eletricista | H | 0.25 | 15
P.19.000.042219 | Captor tipo FRANKLIN, Hmin.= 300mm, 4 ou mais pontas,1 descida, cromado, ref. PRT-101 Paratec, PK-0003 Paraklin, TEL-020 Termotécnica ou equivalente | UN | 1 | 15
42.01.040 | Captor tipo Franklin, h= 300 mm, 4 pontos, 2 descidas, acabamento cromado | UN
B.01.000.010115 | Eletricista | H | 0.25 | 15
B.01.000.010116 | Ajudante eletricista | H | 0.25 | 15
P.19.000.042220 | Captor tipo FRANKLIN, Hmin.= 300mm, 4 ou mais pontas, 2 descidas, cromado, ref. PRT-102 Paratec, PK-0004 Paraklin, TEL-022 Termotécnica ou equivalente | UN | 1 | 15
42.01.060 | Luva de redução galvanizada de 2´ x 3/4´ | UN
B.01.000.010115 | Eletricista | H | 0.25 | 15
B.01.000.010116 | Ajudante eletricista | H | 0.25 | 15
P.04.000.042221 | Luva de redução galvanizado de 2´ x 3/4´ - para-raio tipo Franklin | UN | 1 | 15
42.01.080 | Niple duplo galvanizado de 2´ | UN
B.01.000.010115 | Eletricista | H | 0.25 | 15
B.01.000.010116 | Ajudante eletricista | H | 0.25 | 15
P.04.000.042222 | Niple duplo galvanizado de 2´ | UN | 1 | 15
42.01.086 | Captor tipo terminal aéreo, h= 300 mm em alumínio | UN
B.01.000.010115 | Eletricista | H | 0.25 | 15
B.01.000.010116 | Ajudante eletricista | H | 0.25 | 15
P.19.000.070864 | Captor tipo terminal aéreo, h = 300 mm, em alumínio, ref. Tagal da Gelcam, PK 1989 da Paraklin ou equivalente | UN | 1 | 15
42.01.090 | Captor tipo terminal aéreo, h= 300 mm, diâmetro de 1/4´ em cobre | UN
B.01.000.010115 | Eletricista | H | 0.25 | 15
B.01.000.010116 | Ajudante eletricista | H | 0.25 | 15
P.19.000.044308 | Terminal aéreo em barra de cobre circular maciço, diâmetro de 1/4´ x 300; ref. TAG da Gelcam ou equivalente | UN | 1 | 15
42.01.096 | Captor tipo terminal aéreo, h= 250 mm, diâmetro de 3/8´ galvanizado a fogo | UN
B.01.000.010115 | Eletricista | H | 0.25 | 15
B.01.000.010116 | Ajudante eletricista | H | 0.25 | 15
P.19.000.049506 | Captor terminal aéreo horizontal 3/8´ x 250mm, com 1 furo, galvanizado a fogo sem bandeirinha, ref. TEL 044 da Termotécnica ou equivalente | UN | 1 | 15
42.01.098 | Captor tipo terminal aéreo, h= 600 mm, diâmetro de 3/8´ galvanizado a fogo | UN
B.01.000.010115 | Eletricista | H | 0.25 | 15
B.01.000.010116 | Ajudante eletricista | H | 0.25 | 15
P.19.000.092009 | Captor terminal aéreo h= 600mm, diâmetro de 3/8´ galvanizado a fogo; ref. PRT-152A/156A/160A/164A Paratec, PK-0034/0083/0097/0177 Paraklin, TEL-040/050/051/052 Termotécnica ou equivalente | UN | 1 | 15
42.02 | Isolador galvanizado uso geral
42.02.010 | Isolador galvanizado uso geral, simples com rosca mecânica | UN
B.01.000.010115 | Eletricista | H | 0.25 | 15
B.01.000.010116 | Ajudante eletricista | H | 0.25 | 15
P.19.000.042474 | Isolador galvanizado uso geral, 20 cm, PK-0195 da Paraklin,TEL-210 ou equivalente | UN | 1 | 15
42.02.020 | Isolador galvanizado uso geral, reforçado para fixação a 90° | UN
B.01.000.010115 | Eletricista | H | 0.25 | 15
B.01.000.010116 | Ajudante eletricista | H | 0.25 | 15
P.19.000.042223 | Isolador galvanizado reforçado para fixação a 90° | UN | 1 | 15
42.02.040 | Isolador galvanizado uso geral, simples com chapa de encosto | UN
B.01.000.010115 | Eletricista | H | 0.25 | 15
B.01.000.010116 | Ajudante eletricista | H | 0.25 | 15
P.19.000.042224 | Isolador galvanizado simples, chapa de encosto | UN | 1 | 15
42.02.060 | Isolador galvanizado uso geral, reforçado com chapa de encosto | UN
B.01.000.010115 | Eletricista | H | 0.25 | 15
B.01.000.010116 | Ajudante eletricista | H | 0.25 | 15
P.19.000.042225 | Isolador galvanizado simples reforçado, chapa de encosto | UN | 1 | 15
42.02.080 | Isolador galvanizado uso geral, simples com calha para telha ondulada | UN
B.01.000.010115 | Eletricista | H | 0.25 | 15
B.01.000.010116 | Ajudante eletricista | H | 0.25 | 15
P.19.000.042226 | Isolador galvanizado simples com calha para telha ondulada | UN | 1 | 15
42.02.100 | Isolador galvanizado uso geral, reforçado com calha para telha ondulada | UN
B.01.000.010115 | Eletricista | H | 0.25 | 15
B.01.000.010116 | Ajudante eletricista | H | 0.25 | 15
P.19.000.042227 | Isolador galvanizado simples reforçado com calha para telha ondulada | UN | 1 | 15
42.03 | Isolador galvanizado para mastro
42.03.020 | Isolador galvanizado para mastro de diâmetro 2´, simples com 1 descida | UN
B.01.000.010115 | Eletricista | H | 0.25 | 15
B.01.000.010116 | Ajudante eletricista | H | 0.25 | 15
P.19.000.042231 | Isolador galvanizado simples para mastro 2´, com 1 descida | UN | 1 | 15
42.03.040 | Isolador galvanizado para mastro de diâmetro 2´, simples com 2 descidas | UN
B.01.000.010115 | Eletricista | H | 0.25 | 15
B.01.000.010116 | Ajudante eletricista | H | 0.25 | 15
P.19.000.042232 | Isolador galvanizado simples para mastro 2´, com 2 descidas | UN | 1 | 15
42.03.060 | Isolador galvanizado para mastro de diâmetro 2´, reforçado com 1 descida | UN
B.01.000.010115 | Eletricista | H | 0.25 | 15
B.01.000.010116 | Ajudante eletricista | H | 0.25 | 15
P.19.000.042233 | Isolador galvanizado reforçado para mastro 2´, com 1 descida | UN | 1 | 15
42.03.080 | Isolador galvanizado para mastro de diâmetro 2´, reforçado com 2 descidas | UN
B.01.000.010115 | Eletricista | H | 0.25 | 15
B.01.000.010116 | Ajudante eletricista | H | 0.25 | 15
P.19.000.042234 | Isolador galvanizado reforçado para mastro 2´, com 2 descida | UN | 1 | 15
42.04 | Componentes de sustentação para mastro galvanizado
42.04.020 | Braçadeira de contraventagem para mastro de diâmetro 2´ | UN
B.01.000.010115 | Eletricista | H | 0.25 | 15
B.01.000.010116 | Ajudante eletricista | H | 0.25 | 15
P.19.000.042235 | Abraçadeira de contraventagem para mastro de 2" | UN | 1 | 15
42.04.040 | Apoio para mastro de diâmetro 2´ | UN
B.01.000.010115 | Eletricista | H | 0.25 | 15
B.01.000.010116 | Ajudante eletricista | H | 0.25 | 15
P.19.000.042236 | Apoio para mastro em aço galvanizado de 2´ | UN | 1 | 15
42.04.060 | Base para mastro de diâmetro 2´ | UN
B.01.000.010115 | Eletricista | H | 0.25 | 15
B.01.000.010116 | Ajudante eletricista | H | 0.25 | 15
P.19.000.042237 | Base para mastro em aço galvanizado de 2´, ref. PK 0505 da Paraklim ou equivalente | UN | 1 | 15
42.04.080 | Contraventagem com cabo para mastro de diâmetro 2´ | UN
B.01.000.010115 | Eletricista | H | 0.3 | 15
B.01.000.010116 | Ajudante eletricista | H | 0.3 | 15
P.19.000.042238 | Contraventagem com cabo para mastro de 2´ | UN | 1 | 15
42.04.120 | Mastro simples galvanizado de diâmetro 2´ | M
B.01.000.010115 | Eletricista | H | 0.3 | 15
B.01.000.010116 | Ajudante eletricista | H | 0.3 | 15
P.19.000.042240 | Mastro simples galvanizado de 2´, altura de 3 a 5 m, Inclusive luva de redução, ref. 703 Paraklin ou equivalente | M | 1 | 15
42.04.140 | Suporte porta bandeira simples para mastro de diâmetro 2´ | UN
B.01.000.010115 | Eletricista | H | 0.25 | 15
B.01.000.010116 | Ajudante eletricista | H | 0.25 | 15
P.19.000.042241 | Suporte porta bandeira simples para mastro de 2´ | UN | 1 | 15
42.04.160 | Suporte porta bandeira reforçado para mastro de diâmetro 2´ | UN
B.01.000.010115 | Eletricista | H | 0.25 | 15
B.01.000.010116 | Ajudante eletricista | H | 0.25 | 15
P.19.000.042242 | Suporte reforçado para porta bandeira de 2´ | UN | 1 | 15
42.05 | Componentes para cabo de descida
42.05.010 | Sinalizador de obstáculo simples, sem célula fotoelétrica | UN
B.01.000.010115 | Eletricista | H | 0.25 | 15
B.01.000.010116 | Ajudante eletricista | H | 0.25 | 15
B.07.000.049501 | Fita isolante de 20 m, ref. 3M Scoth 33MR ou equivalente - uso especial | UN | 0.01 | 15
P.19.000.092010 | Sinalizador obstáculo simples sem fotocélula PK-0149 | UN | 1 | 15
42.05.020 | Braçadeira para fixação do aparelho sinalizador para mastro de diâmetro 2´ | UN
B.01.000.010115 | Eletricista | H | 0.25 | 15
B.01.000.010116 | Ajudante eletricista | H | 0.25 | 15
P.19.000.042243 | Abraçadeira para fixação do aparelho sinalizador para mastro de diâmetro 2´ | UN | 1 | 15
42.05.030 | Sinalizador de obstáculo duplo, sem célula fotoelétrica | UN
B.01.000.010115 | Eletricista | H | 0.25 | 15
B.01.000.010116 | Ajudante eletricista | H | 0.25 | 15
B.07.000.049501 | Fita isolante de 20 m, ref. 3M Scoth 33MR ou equivalente - uso especial | UN | 0.01 | 15
P.19.000.092011 | Sinalizador obstáculo duplo sem fotocélula PK-0150 | UN | 1 | 15
42.05.050 | Sinalizador de obstáculo simples, com célula fotoelétrica | UN
B.01.000.010115 | Eletricista | H | 0.25 | 15
B.01.000.010116 | Ajudante eletricista | H | 0.25 | 15
B.07.000.049501 | Fita isolante de 20 m, ref. 3M Scoth 33MR ou equivalente - uso especial | UN | 0.01 | 15
P.19.000.092013 | Sinalizador obstáculo simples com célula fotoelétrica; ref. PK 0106 da Paraklin ou equivalente | UN | 1 | 15
42.05.070 | Sinalizador de obstáculo duplo, com célula fotoelétrica | UN
B.01.000.010115 | Eletricista | H | 0.25 | 15
B.01.000.010116 | Ajudante eletricista | H | 0.25 | 15
B.07.000.049501 | Fita isolante de 20 m, ref. 3M Scoth 33MR ou equivalente - uso especial | UN | 0.01 | 15
P.19.000.092012 | Sinalizador de obstáculo duplo com célula fotoelétrica, ref. PK-0107 da Paraklin ou equivalente | UN | 1 | 15
42.05.100 | Caixa de inspeção suspensa | UN
B.01.000.010115 | Eletricista | H | 1 | 15
B.01.000.010116 | Ajudante eletricista | H | 1 | 15
P.07.000.042247 | Caixa de inspeção suspensa em polipropileno ou PVC; ref. PK-0161 Paraklin, PRT-960 Paratec ou equivalente | UN | 1 | 15
42.05.110 | Conector cabo/haste de 3/4´ | UN
B.01.000.010115 | Eletricista | H | 0.1 | 15
B.01.000.010116 | Ajudante eletricista | H | 0.1 | 15
P.19.000.024014 | Conector grampo cabo/haste de 3/4´ | UN | 1 | 15
42.05.120 | Conector de emenda em latão para cabo de até 50 mm² com 4 parafusos | UN
B.01.000.010115 | Eletricista | H | 0.1 | 15
B.01.000.010116 | Ajudante eletricista | H | 0.1 | 15
P.19.000.042248 | Conector de emenda em latão para cabo até 50mm², com 4 parafusos | UN | 1 | 15
42.05.140 | Conector olhal cabo/haste de 3/4´ | UN
B.01.000.010115 | Eletricista | H | 0.1 | 15
B.01.000.010116 | Ajudante eletricista | H | 0.1 | 15
P.19.000.042249 | Conector tipo olhal reforçado cabo/haste de 3/4", em latão forjado natural; ref. PK 0105 Paraklin, PRT-909 Paratec, 662401 Magnet, DR-098 Raycon, PG-0105 Paragam, TH-34-R Intelli, TTC006-1 Conimel ou equivalente | UN | 1 | 15
42.05.160 | Conector olhal cabo/haste de 5/8´ | UN
B.01.000.010115 | Eletricista | H | 0.1 | 15
B.01.000.010116 | Ajudante eletricista | H | 0.1 | 15
P.19.000.042250 | Conector tipo olhal reforçado para cabo/haste de 5/8"; ref. PK-0104 Paraklin, PRT-908 Paratec, 662301 Magnet, DR-097 Raycon, PG-0104 Paragam, Th-58-R Intelli, TTC004-1 Conimel ou equivalente | UN | 0.78 | 15
42.05.170 | Vergalhão liso de aço galvanizado, diâmetro de 3/8´ | M
B.01.000.010115 | Eletricista | H | 0.4 | 15
B.01.000.010116 | Ajudante eletricista | H | 0.4 | 15
P.04.000.042082 | Vergalhão liso de aço galvanizado a fogo RE-BAR 3/8´; ref. TEL 760 da Termotécnica, PRT-680 da Paratec, PK-1251 da Paraklin ou equivalente | M | 1 | 15
42.05.180 | Esticador em latão para cabo de cobre | UN
B.01.000.010115 | Eletricista | H | 0.25 | 15
B.01.000.010116 | Ajudante eletricista | H | 0.25 | 15
P.30.000.042251 | Esticador para cabo de cobre, latão | UN | 1 | 15
42.05.190 | Haste de aterramento de 3/4´ x 3 m | UN
B.01.000.010115 | Eletricista | H | 0.5 | 15
B.01.000.010116 | Ajudante eletricista | H | 0.5 | 15
P.19.000.042433 | Haste de aterramento de 3/4"x3 m, em aço SAE1010/1020, trefilado e revestido de cobre eletrolítico; ref. 6757 da Magnet, PK0068 da Paraklin ou equivalente | UN | 1 | 15
42.05.200 | Haste de aterramento de 5/8" x 2,4 m | UN
B.01.000.010115 | Eletricista | H | 0.5 | 15
B.01.000.010116 | Ajudante eletricista | H | 0.5 | 15
P.19.000.042252 | Haste de aterramento de 5/8"x2,4 m, em aço SAE1010/1020, trefilado e revestido de cobre eletrolítico; ref. PK0065 da Paraklin, TEL5814 da Termotécnica ou equivalente | UN | 1 | 15
42.05.210 | Haste de aterramento de 5/8´ x 3 m | UN
B.01.000.010115 | Eletricista | H | 0.5 | 15
B.01.000.010116 | Ajudante eletricista | H | 0.5 | 15
P.19.000.091371 | Haste de aterramento de 5/8"x3 m, em aço SAE1010/1020, trefilado e revestido de cobre eletrolítico; ref. PK0066 da Paraklin, TEL5830 da Termotécnica ou equivalente | UN | 1 | 15
42.05.220 | Mastro para sinalizador de obstáculo, de 1,5 m x 3/4´ | UN
B.01.000.010115 | Eletricista | H | 0.25 | 15
B.01.000.010116 | Ajudante eletricista | H | 0.25 | 15
E.03.000.026726 | Parafuso com arruela e bucha S8 de 4,8 x 50 mm, tipo panela | UN | 4 | 15
P.19.000.042253 | Mastro para sinalizador de obstáculo de 1,50m x 3/4´ | UN | 1 | 15
42.05.230 | Clips de fixação para vergalhão em aço galvanizado de 3/8´ | UN
B.01.000.010115 | Eletricista | H | 0.2 | 15
B.01.000.010116 | Ajudante eletricista | H | 0.2 | 15
E.06.000.042847 | Clips de fixação para vergalhão em aço galvanizado diâmetro de 3/8´, ref. TEL 5238 ou equivalente | UN | 1 | 15
42.05.240 | Suporte para tubo de proteção com chapa de encosto, diâmetro 2´ | UN
B.01.000.010115 | Eletricista | H | 0.25 | 15
B.01.000.010116 | Ajudante eletricista | H | 0.25 | 15
P.19.000.042254 | Suporte para tubo de proteção com grapa de encosto 2´ | UN | 1 | 15
42.05.250 | Barra condutora chata em alumínio de 3/4´ x 1/4´, inclusive acessórios de fixação | M
B.01.000.010115 | Eletricista | H | 0.5 | 15
B.01.000.010116 | Ajudante eletricista | H | 0.5 | 15
P.19.000.048007 | Barra condutora chata em alumínio de 3/4´ x 1/4´ x 3 m; ref. TEL 770 da Termotécnica ou equivalente | M | 1.0375 | 15
42.05.260 | Suporte para tubo de proteção com grapa para chumbar, diâmetro 2´ | UN
B.01.000.010115 | Eletricista | H | 0.25 | 15
B.01.000.010116 | Ajudante eletricista | H | 0.25 | 15
B.02.000.042229 | Adesivo estrutural bicomponente, à base de epóxi, ref. Cola Compound- Otto Baumgart ou equivalente | KG | 0.015 | 15
P.19.000.042255 | Suporte para tubo de proteção com grapa para chumbar 2´ | UN | 1 | 15
42.05.270 | Conector em latão estanhado para cabos de 16 a 50 mm² e vergalhões até 3/8´ | UN
B.01.000.010115 | Eletricista | H | 0.2 | 15
B.01.000.010116 | Ajudante eletricista | H | 0.2 | 15
P.30.000.049510 | Conector em latão estanhado (mini gar) para terminais aéreos, com porca e arruela galvanizado a fogo, para cabo 16 a 50mm², TEL 583 da Termotécnica ou equivalente | UN | 1 | 15
42.05.290 | Suporte para fixação de terminal aéreo e/ou de cabo de cobre nu, com base plana | UN
B.01.000.010115 | Eletricista | H | 0.25 | 15
B.01.000.010116 | Ajudante eletricista | H | 0.25 | 15
P.19.000.044306 | Fixador componente A+B; ref. FGG 01 da Gelcam ou equivalente | KG | 0.02 | 15
P.19.000.044307 | Suporte para fixação de terminal aéreo e ou cabo de cobre; ref. SGG01 da Gelcam ou equivalente | UN | 1 | 15
42.05.300 | Tampa para caixa de inspeção cilíndrica, aço galvanizado | UN
B.01.000.010115 | Eletricista | H | 0.05 | 15
B.01.000.010116 | Ajudante eletricista | H | 0.05 | 15
P.19.000.042257 | Tampa para caixa de inspeção cilíndrica em aço galvanizado | UN | 1 | 15
42.05.310 | Caixa de inspeção do terra cilíndrica em PVC rígido, diâmetro de 300 mm - h= 250 mm | UN
B.01.000.010115 | Eletricista | H | 0.25 | 15
B.01.000.010116 | Ajudante eletricista | H | 0.25 | 15
P.19.000.042477 | Caixa de inspeção do terra cilíndrica em PVC rígido, diâmetro de 300 mm, h= 250 mm | UN | 1 | 15
42.05.320 | Caixa de inspeção do terra cilíndrica em PVC rígido, diâmetro de 300 mm - h= 400 mm | UN
B.01.000.010115 | Eletricista | H | 0.25 | 15
B.01.000.010116 | Ajudante eletricista | H | 0.25 | 15
P.19.000.042476 | Caixa de inspeção do terra cilíndrica em PVC rígido, diâmetro de 300 mm, h= 400 mm | UN | 1 | 15
42.05.330 | Caixa de inspeção do terra cilíndrica em PVC rígido, diâmetro de 300 mm - h= 600 mm | UN
B.01.000.010115 | Eletricista | H | 0.25 | 15
B.01.000.010116 | Ajudante eletricista | H | 0.25 | 15
P.19.000.042478 | Caixa de inspeção do terra cilíndrica em PVC rígido, diâmetro de 300 mm, h= 600 mm | UN | 1 | 15
42.05.340 | Barra condutora chata em cobre de 3/4´ x 3/16´, inclusive acessórios de fixação | M
B.01.000.010115 | Eletricista | H | 0.5 | 15
B.01.000.010116 | Ajudante eletricista | H | 0.5 | 15
P.19.000.044301 | Barra condutora chata em cobre de 3/4´ x 3/16´; ref. TEL 780 Termotécnica ou equivalente | M | 1.0375 | 15
42.05.370 | Caixa de equalização, de embutir, em aço com barramento, de 400 x 400 mm e tampa | UN
B.01.000.010115 | Eletricista | H | 1 | 15
B.01.000.010116 | Ajudante eletricista | H | 1 | 15
P.19.000.044304 | Caixa de equalização com barra cobre 6mm, embutir, chapa de aço com pintura esmaltada, de 400x400mm e tampa, uso interno, ref. Tel-900 Termotécnica ou equivalente | UN | 1 | 15
42.05.380 | Caixa de equalização, de embutir, em aço com barramento, de 200 x 200 mm e tampa | UN
B.01.000.010115 | Eletricista | H | 1 | 15
B.01.000.010116 | Ajudante eletricista | H | 1 | 15
P.19.000.044305 | Caixa de equalização com barra cobre 6mm, embutir, chapa de aço com pintura esmaltada, de 200x200mm e tampa, uso interno, ref. Tel-901 Termotécnica ou equivalente | UN | 1 | 15
42.05.390 | Presilha em latão para cabos de 16 até 50 mm² | UN
B.01.000.010116 | Ajudante eletricista | H | 0.1 | 15
P.19.000.044309 | Presilha em latão para cabos de 16 até 50 mm²; ref. Termotécnica ou equivalente | UN | 1 | 15
42.05.410 | Suporte para fixação de terminal aéreo e/ou de cabo de cobre nu, com base ondulada | UN
B.01.000.010115 | Eletricista | H | 0.25 | 15
B.01.000.010116 | Ajudante eletricista | H | 0.25 | 15
P.19.000.044306 | Fixador componente A+B; ref. FGG 01 da Gelcam ou equivalente | KG | 0.02 | 15
P.19.000.044311 | Suporte para fixação de terminal aéreo e ou cabo de cobre nu; ref. SGG02/SGG03 da Gelcam ou equivalente | UN | 1 | 15
42.05.440 | Barra condutora chata em alumínio de 7/8´ x 1/8´, inclusive acessórios de fixação | M
B.01.000.010115 | Eletricista | H | 0.5 | 15
B.01.000.010116 | Ajudante eletricista | H | 0.5 | 15
P.19.000.048002 | Barra condutora chata em alumínio de 7/8´ x 1/8´ x 3 m; ref. TEL 771 da Termotécnica ou equivalente | M | 1.0375 | 15
42.05.450 | Conector com rabicho e porca em latão para cabo de 16 a 35 mm² | UN
B.01.000.010115 | Eletricista | H | 0.1 | 15
B.01.000.010116 | Ajudante eletricista | H | 0.1 | 15
P.30.000.049531 | Conector com rabicho, porca 3/8", rosca, em latão natural, para cabo 16 até 35mm²; ref. TEL 625 Termomecânica, PK-0152 Paraklin, PRT-919 Paratec, 602500 Magnet, DR-216/DR-219 Raycon, PG-0070 Áraga, PFR-35R Intelli, PFR-015 Conimel ou equivalente | UN | 1 | 15
42.05.510 | Suporte para fixação de fita de alumínio 7/8´ x 1/8´ e/ou cabo de cobre nu, com base ondulada | UN
B.01.000.010115 | Eletricista | H | 0.25 | 15
B.01.000.010116 | Ajudante eletricista | H | 0.25 | 15
P.19.000.044306 | Fixador componente A+B; ref. FGG 01 da Gelcam ou equivalente | KG | 0.02 | 15
P.19.000.044314 | Suporte para fixação de fita de alumínio 7/8" x 1/8" e/ou cabo de cobre nu, com base ondulada; ref. SGG 03 (longitudinal) da Gelcam ou equivalente | UN | 1 | 15
42.05.520 | Suporte para fixação de fita de alumínio 7/8´ x 1/8´, com base plana | UN
B.01.000.010115 | Eletricista | H | 0.25 | 15
B.01.000.010116 | Ajudante eletricista | H | 0.25 | 15
P.19.000.044306 | Fixador componente A+B; ref. FGG 01 da Gelcam ou equivalente | KG | 0.02 | 15
P.19.000.044315 | Suporte para fixação de fita de alumínio 7/8" x 1/8", com base plana; ref. SGG 04/F da Gelcam ou equivalente | UN | 1 | 15
42.05.542 | Tela para equipotencial em aço inoxidável | M
B.01.000.010115 | Eletricista | H | 0.25 | 15
B.01.000.010116 | Ajudante eletricista | H | 0.25 | 15
P.19.000.044330 | Tela equipotencial em aço inoxidável 430, largura 245mm, espessura 1,5mm, peso 0,730kg/m; ref. TEL-754 da Termotécnica ou equivalente | M | 1 | 15
42.05.550 | Cordoalha flexível "Jumpers" de 25 x 235 mm, com 4 furos de 11 mm | UN
B.01.000.010115 | Eletricista | H | 0.25 | 15
B.01.000.010116 | Ajudante eletricista | H | 0.25 | 15
E.03.000.090616 | Parafuso sextavado em aço inoxidável de 1/4" x 1 1/4"; ref. SXRI1/4X1.1/4A2 da Belenus, TEL5329 da Termotécnica ou equivalente | UN | 4 | 15
E.03.000.090617 | Arruela lisa em aço inoxidável de 1/4"; ref. 39136202 da Ciser, Inox 1/4" da Aciole, AL3/16A4 da Veppel ou equivalente | UN | 4 | 15
E.03.000.090618 | Porca sextavada em aço inoxidável de 1/4"; ref. Inox 1/4" da Ciser, TEL5314 da Termotécnica, Inox 304 1/4" da Walsywa ou equivalente | UN | 4 | 15
P.19.000.044331 | Cordoalha flexível "jumpers" de 25 X 235 mm, com 4 furos de 11 mm; ref. Barbanera, Raycon, TEL5702 da Termotécnica ou equivalente | UN | 1 | 15
42.05.560 | Cordoalha flexível "Jumpers" de 25 x 300 mm, com 4 furos de 11 mm | UN
B.01.000.010115 | Eletricista | H | 0.25 | 15
B.01.000.010116 | Ajudante eletricista | H | 0.25 | 15
E.03.000.090616 | Parafuso sextavado em aço inoxidável de 1/4" x 1 1/4"; ref. SXRI1/4X1.1/4A2 da Belenus, TEL5329 da Termotécnica ou equivalente | UN | 4 | 15
E.03.000.090617 | Arruela lisa em aço inoxidável de 1/4"; ref. 39136202 da Ciser, Inox 1/4" da Aciole, AL3/16A4 da Veppel ou equivalente | UN | 4 | 15
E.03.000.090618 | Porca sextavada em aço inoxidável de 1/4"; ref. Inox 1/4" da Ciser, TEL5314 da Termotécnica, Inox 304 1/4" da Walsywa ou equivalente | UN | 4 | 15
P.19.000.044320 | Cordoalha flexível "jumpers" de 25 X 300 mm, com 4 furos de 11 mm; ref. Barbanera, Raycon, TEL5703 da Termotécnica ou equivalente | UN | 1 | 15
42.05.570 | Terminal estanhado com 1 furo e 1 compressão - 16 mm² | UN
B.01.000.010115 | Eletricista | H | 0.25 | 15
B.01.000.010116 | Ajudante eletricista | H | 0.25 | 15
E.03.000.090616 | Parafuso sextavado em aço inoxidável de 1/4" x 1 1/4"; ref. SXRI1/4X1.1/4A2 da Belenus, TEL5329 da Termotécnica ou equivalente | UN | 1 | 15
E.03.000.090617 | Arruela lisa em aço inoxidável de 1/4"; ref. 39136202 da Ciser, Inox 1/4" da Aciole, AL3/16A4 da Veppel ou equivalente | UN | 1 | 15
E.03.000.090618 | Porca sextavada em aço inoxidável de 1/4"; ref. Inox 1/4" da Ciser, TEL5314 da Termotécnica, Inox 304 1/4" da Walsywa ou equivalente | UN | 1 | 15
P.19.000.044321 | Terminal estanhado com 1 furo e 1 compressão - 16 mm², ref. TEC 5116 Termotécnica, Paraklin ou equivalente | UN | 1 | 15
42.05.580 | Terminal estanhado com 1 furo e 1 compressão - 35 mm² | UN
B.01.000.010115 | Eletricista | H | 0.25 | 15
B.01.000.010116 | Ajudante eletricista | H | 0.25 | 15
E.03.000.090616 | Parafuso sextavado em aço inoxidável de 1/4" x 1 1/4"; ref. SXRI1/4X1.1/4A2 da Belenus, TEL5329 da Termotécnica ou equivalente | UN | 1 | 15
E.03.000.090617 | Arruela lisa em aço inoxidável de 1/4"; ref. 39136202 da Ciser, Inox 1/4" da Aciole, AL3/16A4 da Veppel ou equivalente | UN | 1 | 15
E.03.000.090618 | Porca sextavada em aço inoxidável de 1/4"; ref. Inox 1/4" da Ciser, TEL5314 da Termotécnica, Inox 304 1/4" da Walsywa ou equivalente | UN | 1 | 15
P.19.000.044322 | Terminal estanhado com 1 furo e 1 compressão - 35 mm², ref. TEC 5135 Termotécnica, Paraklin ou equivalente | UN | 1 | 15
42.05.590 | Terminal estanhado com 1 furo e 1 compressão - 50 mm² | UN
B.01.000.010115 | Eletricista | H | 0.25 | 15
B.01.000.010116 | Ajudante eletricista | H | 0.25 | 15
E.03.000.090616 | Parafuso sextavado em aço inoxidável de 1/4" x 1 1/4"; ref. SXRI1/4X1.1/4A2 da Belenus, TEL5329 da Termotécnica ou equivalente | UN | 1 | 15
E.03.000.090617 | Arruela lisa em aço inoxidável de 1/4"; ref. 39136202 da Ciser, Inox 1/4" da Aciole, AL3/16A4 da Veppel ou equivalente | UN | 1 | 15
E.03.000.090618 | Porca sextavada em aço inoxidável de 1/4"; ref. Inox 1/4" da Ciser, TEL5314 da Termotécnica, Inox 304 1/4" da Walsywa ou equivalente | UN | 1 | 15
P.19.000.044323 | Terminal estanhado com 1 furo e 1 compressão - 50 mm², ref. TEC 5150 Termotécnica, Paraklin ou equivalente | UN | 1 | 15
42.05.620 | Terminal estanhado com 2 furos e 1 compressão - 50 mm² | UN
B.01.000.010115 | Eletricista | H | 0.25 | 15
B.01.000.010116 | Ajudante eletricista | H | 0.25 | 15
E.03.000.090616 | Parafuso sextavado em aço inoxidável de 1/4" x 1 1/4"; ref. SXRI1/4X1.1/4A2 da Belenus, TEL5329 da Termotécnica ou equivalente | UN | 2 | 15
E.03.000.090617 | Arruela lisa em aço inoxidável de 1/4"; ref. 39136202 da Ciser, Inox 1/4" da Aciole, AL3/16A4 da Veppel ou equivalente | UN | 2 | 15
E.03.000.090618 | Porca sextavada em aço inoxidável de 1/4"; ref. Inox 1/4" da Ciser, TEL5314 da Termotécnica, Inox 304 1/4" da Walsywa ou equivalente | UN | 2 | 15
P.19.000.044326 | Terminal estanhado com 2 furos e 1 compressão - 50 mm², ref. TEC 5175 Termotécnica, Paraklin ou equivalente | UN | 1 | 15
42.05.630 | Conector tipo ´X´ para aterramento de telas, acabamento estanhado, para cabo de 16 - 50 mm² | UN
B.01.000.010115 | Eletricista | H | 0.25 | 15
B.01.000.010116 | Ajudante eletricista | H | 0.25 | 15
P.19.000.044327 | Conector tipo "X" fundido em bronze para aterramento de tela, para cabo 16 - 50mm², ref. TEL 6945 da Termotécnica ou equivalente | UN | 1 | 15
42.05.650 | Malha fechada pré-fabricada em fio de cobre de 16mm e mesch 30 x 30cm para aterramento | M2
B.01.000.010116 | Ajudante eletricista | H | 0.25 | 15
P.19.000.044328 | Malha fechada pré-fabricada em fio de cobre de 16mm e mesch 30 x 30cm para aterramento, ref. MPT-16 da Fastweld ou equivalente | M2 | 1 | 15
42.20 | Reparos, conservações e complementos - GRUPO 42
42.20.080 | Solda exotérmica conexão cabo-cabo horizontal em X, bitola do cabo de 16-16mm² a 35-35mm² | UN
B.01.000.010115 | Eletricista | H | 0.5 | 15
B.01.000.010116 | Ajudante eletricista | H | 0.5 | 15
P.19.000.048071 | Kit solda com cartucho para solda exotérmica n. 25 a 45 | UN | 1 | 15
P.19.000.048074 | Alicate para solda exotérmica; referência U-L160 da Unisolda ou equivalente | UN | 0.01 | 15
P.19.000.048080 | Molde para solda exotérmica conexão cabo-cabo horizontal em X, bitola do cabo de 16-16mm² a 35-35mm²; referência UXA da Unisolda ou equivalente | UN | 0.0125 | 15
42.20.090 | Solda exotérmica conexão cabo-cabo horizontal em X, bitola do cabo de 50-25mm² a 95-50mm² | UN
B.01.000.010115 | Eletricista | H | 0.5 | 15
B.01.000.010116 | Ajudante eletricista | H | 0.5 | 15
P.19.000.048072 | Kit solda com cartucho para solda exotérmica nº 65 a 115 | UN | 1 | 15
P.19.000.048075 | Alicate para solda exotérmica; referência U-S84 da Unisolda ou equivalente | UN | 0.01 | 15
P.19.000.048081 | Molde para solda exotérmica conexão cabo-cabo horizontal em X, bitola do cabo de 50-25mm² a 95-50mm²; referência UXA da Unisolda ou equivalente | UN | 0.0125 | 15
42.20.120 | Solda exotérmica conexão cabo-cabo horizontal em X sobreposto, bitola do cabo de 35-35mm² a 50-35mm² | UN
B.01.000.010115 | Eletricista | H | 0.5 | 15
B.01.000.010116 | Ajudante eletricista | H | 0.5 | 15
P.19.000.048072 | Kit solda com cartucho para solda exotérmica nº 65 a 115 | UN | 1 | 15
P.19.000.048075 | Alicate para solda exotérmica; referência U-S84 da Unisolda ou equivalente | UN | 0.01 | 15
P.19.000.048084 | Molde para solda exotérmica conexão cabo-cabo horizontal em X sobreposto, bitola do cabo de 35-35mm² a 50-35mm²; referência UXB da Unisolda ou equivalente | UN | 0.0125 | 15
42.20.130 | Solda exotérmica conexão cabo-cabo horizontal em X sobreposto, bitola do cabo de 50-50mm² a 95-50mm² | UN
B.01.000.010115 | Eletricista | H | 0.5 | 15
B.01.000.010116 | Ajudante eletricista | H | 0.5 | 15
P.19.000.048073 | Kit solda com cartucho para solda exotérmica nº 150 a 250 | UN | 1 | 15
P.19.000.048075 | Alicate para solda exotérmica; referência U-S84 da Unisolda ou equivalente | UN | 0.01 | 15
P.19.000.048085 | Molde para solda exotérmica conexão cabo-cabo horizontal em X sobreposto, bitola do cabo de 50-50mm² a 95-50mm²; referência UXB da Unisolda ou equivalente | UN | 0.0125 | 15
42.20.150 | Solda exotérmica conexão cabo-cabo horizontal em T, bitola do cabo de 16-16mm² a 50-35mm², 70-35mm² e 95-35mm² | UN
B.01.000.010115 | Eletricista | H | 0.5 | 15
B.01.000.010116 | Ajudante eletricista | H | 0.5 | 15
P.19.000.048071 | Kit solda com cartucho para solda exotérmica n. 25 a 45 | UN | 1 | 15
P.19.000.048074 | Alicate para solda exotérmica; referência U-L160 da Unisolda ou equivalente | UN | 0.01 | 15
P.19.000.048087 | Molde para solda exotérmica conexão cabo-cabo horizontal em T, bitola do cabo 16-16mm² a 50-35mm², 70-35mm² e 95-35mm², ref. UTA da Unisolda ou equivalente | UN | 0.0125 | 15
42.20.160 | Solda exotérmica conexão cabo-cabo horizontal em T, bitola do cabo de 50-50mm² a 95-50mm² | UN
B.01.000.010115 | Eletricista | H | 0.5 | 15
B.01.000.010116 | Ajudante eletricista | H | 0.5 | 15
P.19.000.048072 | Kit solda com cartucho para solda exotérmica nº 65 a 115 | UN | 1 | 15
P.19.000.048075 | Alicate para solda exotérmica; referência U-S84 da Unisolda ou equivalente | UN | 0.01 | 15
P.19.000.048088 | Molde para solda exotérmica conexão cabo-cabo horizontal em T, bitola do cabo de 50-50mm² a 95-50mm²; referência UTA da Unisolda ou equivalente | UN | 0.0125 | 15
42.20.170 | Solda exotérmica conexão cabo-cabo horizontal reto, bitola do cabo de 16mm² a 70mm² | UN
B.01.000.010115 | Eletricista | H | 0.5 | 15
B.01.000.010116 | Ajudante eletricista | H | 0.5 | 15
P.19.000.048071 | Kit solda com cartucho para solda exotérmica n. 25 a 45 | UN | 1 | 15
P.19.000.048074 | Alicate para solda exotérmica; referência U-L160 da Unisolda ou equivalente | UN | 0.01 | 15
P.19.000.048089 | Molde para solda exotérmica conexão cabo-cabo horizontal reto, bitola do cabo de 16mm² a 70mm²; referência USS da Unisolda ou equivalente | UN | 0.0125 | 15
42.20.190 | Solda exotérmica conexão cabo-haste em X sobreposto, bitola do cabo de 35mm² a 50mm² para haste de 5/8" e 3/4" | UN
B.01.000.010115 | Eletricista | H | 0.5 | 15
B.01.000.010116 | Ajudante eletricista | H | 0.5 | 15
P.19.000.048073 | Kit solda com cartucho para solda exotérmica nº 150 a 250 | UN | 1 | 15
P.19.000.048075 | Alicate para solda exotérmica; referência U-S84 da Unisolda ou equivalente | UN | 0.01 | 15
P.19.000.048091 | Molde para solda exotérmica conexão cabo-haste em X sobreposto, bitola do cabo de 35mm² a 50mm² para haste de 5/8 e 3/4; ref. UGXB da Unisolda ou equivalente | UN | 0.0125 | 15
42.20.210 | Solda exotérmica conexão cabo-haste em T, bitola do cabo de 35mm² para haste de 5/8" e 3/4" | UN
B.01.000.010115 | Eletricista | H | 0.5 | 15
B.01.000.010116 | Ajudante eletricista | H | 0.5 | 15
P.19.000.048072 | Kit solda com cartucho para solda exotérmica nº 65 a 115 | UN | 1 | 15
P.19.000.048075 | Alicate para solda exotérmica; referência U-S84 da Unisolda ou equivalente | UN | 0.01 | 15
P.19.000.048093 | Molde para solda exotérmica conexão cabo-haste em T, bitola do cabo de 35mm² para haste de 5/8 e 3/4; referência UGTA da Unisolda ou equivalente | UN | 0.0125 | 15
42.20.220 | Solda exotérmica conexão cabo-haste em T, bitola do cabo de 50mm² a 95mm² para haste de 5/8" e 3/4" | UN
B.01.000.010115 | Eletricista | H | 0.5 | 15
B.01.000.010116 | Ajudante eletricista | H | 0.5 | 15
P.19.000.048073 | Kit solda com cartucho para solda exotérmica nº 150 a 250 | UN | 1 | 15
P.19.000.048075 | Alicate para solda exotérmica; referência U-S84 da Unisolda ou equivalente | UN | 0.01 | 15
P.19.000.048094 | Molde para solda exotérmica conexão cabo-haste em T, bitola do cabo de 50mm² a 95mm² para haste de 5/8 e 3/4; referência UGTA da Unisolda ou equivalente | UN | 0.0125 | 15
42.20.230 | Solda exotérmica conexão cabo-haste na lateral, bitola do cabo de 25mm² a 70mm² para haste de 5/8" e 3/4" | UN
B.01.000.010115 | Eletricista | H | 0.5 | 15
B.01.000.010116 | Ajudante eletricista | H | 0.5 | 15
P.19.000.048072 | Kit solda com cartucho para solda exotérmica nº 65 a 115 | UN | 1 | 15
P.19.000.048075 | Alicate para solda exotérmica; referência U-S84 da Unisolda ou equivalente | UN | 0.01 | 15
P.19.000.048095 | Molde para solda exotérmica conexão cabo-haste na lateral, bitola do cabo de 25mm² a 70mm² para haste de 5/8 e 3/4; referência UGY da Unisolda ou equivalente | UN | 0.0125 | 15
42.20.240 | Solda exotérmica conexão cabo-haste no topo, bitola do cabo de 25mm² a 35mm² para haste de 5/8" | UN
B.01.000.010115 | Eletricista | H | 0.5 | 15
B.01.000.010116 | Ajudante eletricista | H | 0.5 | 15
P.19.000.048072 | Kit solda com cartucho para solda exotérmica nº 65 a 115 | UN | 1 | 15
P.19.000.048074 | Alicate para solda exotérmica; referência U-L160 da Unisolda ou equivalente | UN | 0.01 | 15
P.19.000.048096 | Molde para solda exotérmica conexão cabo-haste no topo, bitola do cabo de 25mm² a 35mm² para haste de 5/8; referência UGT da Unisolda ou equivalente | UN | 0.0125 | 15
42.20.250 | Solda exotérmica conexão cabo-haste no topo, bitola do cabo de 50mm² a 95mm² para haste de 5/8" e 3/4" | UN
B.01.000.010115 | Eletricista | H | 0.5 | 15
B.01.000.010116 | Ajudante eletricista | H | 0.5 | 15
P.19.000.048072 | Kit solda com cartucho para solda exotérmica nº 65 a 115 | UN | 1 | 15
P.19.000.048075 | Alicate para solda exotérmica; referência U-S84 da Unisolda ou equivalente | UN | 0.01 | 15
P.19.000.048097 | Molde para solda exotérmica conexão cabo-haste no topo, bitola do cabo de 50mm² a 95mm² para haste de 5/8 e 3/4; referência UGT da Unisolda ou equivalente | UN | 0.0125 | 15
42.20.260 | Solda exotérmica conexão cabo-ferro de construção com cabo paralelo, bitola do cabo de 35mm² para haste de 5/8" e 3/4" | UN
B.01.000.010115 | Eletricista | H | 0.5 | 15
B.01.000.010116 | Ajudante eletricista | H | 0.5 | 15
P.19.000.048071 | Kit solda com cartucho para solda exotérmica n. 25 a 45 | UN | 1 | 15
P.19.000.048075 | Alicate para solda exotérmica; referência U-S84 da Unisolda ou equivalente | UN | 0.01 | 15
P.19.000.048098 | Molde para solda exotérmica conexão cabo-ferro de construção com cabo paralelo, bitola do cabo 35mm² para haste 5/8 e 3/4; ref. URR da Unisolda ou equivalente | UN | 0.0125 | 15
42.20.270 | Solda exotérmica conexão cabo-ferro de construção com cabo paralelo, bitola do cabo de 50mm² a 70mm² para haste de 5/8" e 3/4" | UN
B.01.000.010115 | Eletricista | H | 0.5 | 15
B.01.000.010116 | Ajudante eletricista | H | 0.5 | 15
P.19.000.048072 | Kit solda com cartucho para solda exotérmica nº 65 a 115 | UN | 1 | 15
P.19.000.048075 | Alicate para solda exotérmica; referência U-S84 da Unisolda ou equivalente | UN | 0.01 | 15
P.19.000.048099 | Molde para solda exotérmica conexão cabo-ferro construção com cabo paralelo, bitola cabo 50mm² a 70mm² para haste 5/8 e 3/4; ref. URR da Unisolda ou equivalente | UN | 0.0125 | 15
42.20.280 | Solda exotérmica conexão cabo-ferro de construção com cabo em X sobreposto, bitola do cabo de 35mm² a 70mm² para haste de 5/8" | UN
B.01.000.010115 | Eletricista | H | 0.5 | 15
B.01.000.010116 | Ajudante eletricista | H | 0.5 | 15
P.19.000.048072 | Kit solda com cartucho para solda exotérmica nº 65 a 115 | UN | 1 | 15
P.19.000.048075 | Alicate para solda exotérmica; referência U-S84 da Unisolda ou equivalente | UN | 0.01 | 15
P.19.000.048100 | Molde para solda exotérmica conexão cabo-ferro construção com cabo X sobreposto, bitola cabo de 35mm² a 70mm² para haste 5/8; ref. URC Unisolda ou equivalente | UN | 0.0125 | 15
42.20.290 | Solda exotérmica conexão cabo-ferro de construção com cabo em X sobreposto, bitola do cabo de 35mm² a 70mm² para haste de 3/8" | UN
B.01.000.010115 | Eletricista | H | 0.5 | 15
B.01.000.010116 | Ajudante eletricista | H | 0.5 | 15
P.19.000.048072 | Kit solda com cartucho para solda exotérmica nº 65 a 115 | UN | 1 | 15
P.19.000.048075 | Alicate para solda exotérmica; referência U-S84 da Unisolda ou equivalente | UN | 0.01 | 15
P.19.000.048101 | Molde para solda exotérmica conexão cabo-ferro construção com cabo X sobreposto, bitola cabo 35mm² a 70mm² para haste 3/8; ref. URC da Unisolda ou equivalente | UN | 0.0125 | 15
42.20.300 | Solda exotérmica conexão cabo-terminal com duas fixações, bitola do cabo de 25mm² a 50mm² para terminal 3x25 | UN
B.01.000.010115 | Eletricista | H | 0.5 | 15
B.01.000.010116 | Ajudante eletricista | H | 0.5 | 15
P.19.000.048071 | Kit solda com cartucho para solda exotérmica n. 25 a 45 | UN | 1 | 15
P.19.000.048074 | Alicate para solda exotérmica; referência U-L160 da Unisolda ou equivalente | UN | 0.01 | 15
P.19.000.048102 | Molde para solda exotérmica conexão cabo-terminal com duas fixações, bitola do cabo de 25mm² a 50mm² para terminal 3x25; ref. ULAB2 da Unisolda ou equivalente | UN | 0.0125 | 15
42.20.310 | Solda exotérmica conexão cabo-superfície de aço, bitola do cabo de 16mm² a 35mm² | UN
B.01.000.010115 | Eletricista | H | 0.5 | 15
B.01.000.010116 | Ajudante eletricista | H | 0.5 | 15
P.19.000.048071 | Kit solda com cartucho para solda exotérmica n. 25 a 45 | UN | 1 | 15
P.19.000.048075 | Alicate para solda exotérmica; referência U-S84 da Unisolda ou equivalente | UN | 0.01 | 15
P.19.000.048103 | Molde para solda exotérmica conexão cabo-superfície de aço, bitola do cabo de 16mm² a 35mm²; referência UHC da Unisolda ou equivalente | UN | 0.0125 | 15
42.20.320 | Solda exotérmica conexão cabo-superfície de aço, bitola do cabo de 50mm² a 95mm² | UN
B.01.000.010115 | Eletricista | H | 0.5 | 15
B.01.000.010116 | Ajudante eletricista | H | 0.5 | 15
P.19.000.048072 | Kit solda com cartucho para solda exotérmica nº 65 a 115 | UN | 1 | 15
P.19.000.048075 | Alicate para solda exotérmica; referência U-S84 da Unisolda ou equivalente | UN | 0.01 | 15
P.19.000.048104 | Molde para solda exotérmica conexão cabo-superfície de aço, bitola do cabo de 50mm² a 95mm²; referência UHC da Unisolda ou equivalente | UN | 0.0125 | 15
43 | APARELHOS ELÉTRICOS, HIDRÁULICOS E A GÁS.
43.01 | Bebedouros
43.01.012 | Purificador de pressão elétrico em chapa eletrozincado pré-pintada e tampo em aço inoxidável, tipo coluna, capacidade de refrigeração de 2 l/h - simples | UN
B.01.000.010118 | Encanador | H | 1 | 15
B.01.000.010119 | Ajudante de encanador | H | 2 | 15
B.07.000.069552 | Fita teflon de 18 mm | M | 0.56 | 15
O.15.000.062638 | Purificador de pressão elétrico em chapa eletrozincado e tampo em aço inoxidável 304, com 2 torneiras em latão cromado, capacidade de refrigeração de 2 l/h - simples; ref. Puripress 40 da IBBL, BRX40 da Begel ou equivalente | UN | 1 | 15
43.01.032 | Purificador de pressão elétrico em chapa eletrozincado pré-pintada e tampo em aço inoxidável, tipo coluna, capacidade de refrigeração de 2 l/h - conjugado | UN
B.01.000.010118 | Encanador | H | 1 | 15
B.01.000.010119 | Ajudante de encanador | H | 2 | 15
B.07.000.069552 | Fita teflon de 18 mm | M | 0.56 | 15
O.15.000.062639 | Purificador de pressão elétrico em chapa eletrozincado, tampo em aço inoxidável 304, com 3 torneiras de pressão em latão cromado, capacidade de refrigeração 2 l/h - conjugado; ref. Puripress 40C da IBBL, CJ40 da Begel ou equivalente | UN | 1 | 15
43.02 | Chuveiros
43.02.010 | Chuveiro frio em PVC, diâmetro de 10 cm | UN
B.01.000.010118 | Encanador | H | 0.5 | 15
B.01.000.010119 | Ajudante de encanador | H | 0.5 | 15
B.07.000.069552 | Fita teflon de 18 mm | M | 0.28 | 15
O.11.000.066020 | Chuveiro simples em PVC, diâmetro de 10 cm, com braço acoplado, ref. Ducha 4 - linha Plena Duchas da Tigre ou equivalente | UN | 1 | 15
43.02.070 | Chuveiro com válvula de acionamento antivandalismo, DN= 3/4´ | UN
B.01.000.010118 | Encanador | H | 0.95 | 15
B.01.000.010119 | Ajudante de encanador | H | 0.95 | 15
B.07.000.069552 | Fita teflon de 18 mm | M | 0.64 | 15
O.11.000.066038 | Chuveiro com válvula e acionamento antivandalismo de 3/4´ (válvula + chuveiro); ref. Pressmatic ou equivalente | UN | 1 | 15
43.02.080 | Chuveiro elétrico de 6.500W / 220V com resistência blindada | UN
B.01.000.010115 | Eletricista | H | 0.5 | 15
B.01.000.010118 | Encanador | H | 0.5 | 15
B.01.000.010119 | Ajudante de encanador | H | 0.5 | 15
B.07.000.069552 | Fita teflon de 18 mm | M | 0.0467 | 15
O.11.000.066040 | Chuveiro elétrico eletrônico de 6.500W/220V com resistência blindada; referência comercial ducha ND blindada da Hydra ou equivalente | UN | 1 | 15
43.02.100 | Chuveiro com jato regulável em metal com acabamento cromado | UN
B.01.000.010118 | Encanador | H | 0.5 | 15
B.01.000.010119 | Ajudante de encanador | H | 0.5 | 15
B.07.000.069552 | Fita teflon de 18 mm | M | 0.28 | 15
O.11.000.065568 | Chuveiro com jato regulável de metal acabamento cromado; ref. comercial Fabrimar, Tigre ou equivalente | UN | 1 | 15
43.02.122 | Chuveiro frio em PVC, com registro e tubo de ligação acoplados | UN
B.01.000.010118 | Encanador | H | 0.5 | 15
B.01.000.010119 | Ajudante de encanador | H | 0.75 | 15
B.07.000.069552 | Fita teflon de 18 mm | M | 0.56 | 15
O.11.000.065571 | Chuveiro simples em PVC, diâmetro de 5", com registro e tubo de ligação acoplados em PVC; referência 2320/2321 da Herc, 1614 Luconi ou equivalente | UN | 1 | 15
43.02.140 | Chuveiro elétrico de 5.500 W / 220 V em PVC | UN
B.01.000.010115 | Eletricista | H | 0.5 | 15
B.01.000.010118 | Encanador | H | 0.5 | 15
B.01.000.010119 | Ajudante de encanador | H | 0.5 | 15
B.07.000.069552 | Fita teflon de 18 mm | M | 0.28 | 15
O.11.000.066097 | Chuveiro elétrico comum com acabamento em plástico e braço, 220 V / 5500 W, ref. Bello Banho / Maxi Ducha da Lorenzetti ou equivalente | UN | 1 | 15
43.02.160 | Chuveiro lava-olhos, acionamento manual, tubulação em ferro galvanizado com pintura epóxi cor verde | UN
B.01.000.010118 | Encanador | H | 2 | 15
B.01.000.010119 | Ajudante de encanador | H | 2 | 15
O.11.000.066104 | Chuveiro lava olhos, acionamento manual através de haste triangular e placa empurre, com pintura epóxi; ref. CL001 KITINOX da Avlis Válvulas ou equivalente | UN | 1 | 15
43.02.180 | Ducha eletrônica de 6.800W até 7.900 W / 220 V | UN
B.01.000.010115 | Eletricista | H | 0.5 | 15
B.01.000.010118 | Encanador | H | 0.5 | 15
B.01.000.010119 | Ajudante de encanador | H | 0.5 | 15
B.07.000.069552 | Fita teflon de 18 mm | M | 0.047 | 15
O.11.000.066109 | Ducha com comando eletrônico de temperatura, com ou sem haste de comando, de 6.800W até 7.900W - 220 V, regulagem de inclinação, aprovado Inmetro/Procel, ref. comercial Top Jet Eletrônica da Lorenzetti ou equivalente | UN | 1 | 15
43.03 | Aquecedores
43.03.050 | Aquecedor a gás de acumulação, capacidade 300 l | UN
B.01.000.010118 | Encanador | H | 4 | 15
B.01.000.010119 | Ajudante de encanador | H | 4 | 15
O.17.000.047501 | Aquecedor a gás vertical/horizontal 300 l, revestimento interno em aço inoxidável AISI 304, isolamento em lã de vidro, ref. modelo GV 300 da Etna ou equivalente | UN | 1 | 15
43.03.130 | Aquecedor a gás de acumulação, capacidade 500 l | UN
B.01.000.010118 | Encanador | H | 4.5 | 15
B.01.000.010119 | Ajudante de encanador | H | 4.5 | 15
O.17.000.047524 | Aquecedor a gás vertical/horizontal 500 l, revestimento interno em aço inoxidável AISI 304, revestimento externo em aço carbono pintado, isolamento em lã de vidro; ref. modelo GL-500 da Etna ou equivalente | UN | 1 | 15
43.03.212 | Aquecedor de passagem elétrico individual, baixa pressão - 5.000 W / 6.400 W | UN
B.01.000.010115 | Eletricista | H | 1 | 15
B.01.000.010116 | Ajudante eletricista | H | 1 | 15
B.01.000.010118 | Encanador | H | 4 | 15
B.01.000.010119 | Ajudante de encanador | H | 4 | 15
O.17.000.090732 | Aquecedor de passagem elétrico individual 4T, baixa pressão, 5000 W / 127 V ou 6400 W / 220 V; ref. AQ249-1 (124V) ou AQ249-2 (220V) da Cardal ou equivalente | UN | 1 | 15
43.03.220 | Sistema de aquecimento de passagem a gás com sistema misturador para abastecimento de até 08 duchas | CJ
B.01.000.010115 | Eletricista | H | 16 | 15
B.01.000.010116 | Ajudante eletricista | H | 16 | 15
B.01.000.010118 | Encanador | H | 64 | 15
B.01.000.010119 | Ajudante de encanador | H | 128 | 15
O.17.000.047589 | Aquecedor de passagem a gás, para até 4 duchas, vazão de 35l/min; ref. REU-E351 FEC da Rinnai ou equivalente | CJ | 2 | 15
O.17.000.047590 | Válvula acionamento diferencial de pressão vazão até 60l/min.; ref. Rinnai ou equivalente | UN | 1 | 15
O.17.000.047591 | Válvula misturadora termostática vazão até 60l/min.; ref. AM101C-UT-1 da Rinnai ou equivalente | UN | 1 | 15
O.17.000.047592 | Bomba de circulação de 245W; RLS 245W da Rinnai ou equivalente | UN | 1 | 15
O.17.000.047593 | Quadro de comando de recirculação temporizado; RQC001 Temp. da Rinnai ou equivalente | UN | 1 | 15
43.03.222 | Sistema de aquecimento de passagem a gás com sistema misturador para abastecimento de até 04 duchas | CJ
B.01.000.010115 | Eletricista | H | 14.22 | 15
B.01.000.010116 | Ajudante eletricista | H | 14.22 | 15
B.01.000.010118 | Encanador | H | 56.89 | 15
B.01.000.010119 | Ajudante de encanador | H | 113.78 | 15
O.17.000.047589 | Aquecedor de passagem a gás, para até 4 duchas, vazão de 35l/min; ref. REU-E351 FEC da Rinnai ou equivalente | CJ | 1 | 15
O.17.000.047591 | Válvula misturadora termostática vazão até 60l/min.; ref. AM101C-UT-1 da Rinnai ou equivalente | UN | 1 | 15
O.17.000.047592 | Bomba de circulação de 245W; RLS 245W da Rinnai ou equivalente | UN | 1 | 15
O.17.000.047593 | Quadro de comando de recirculação temporizado; RQC001 Temp. da Rinnai ou equivalente | UN | 1 | 15
43.03.500 | Coletor em alumínio para sistema de aquecimento solar com área coletora até 1,60 m² | UN
B.01.000.010115 | Eletricista | H | 0.8 | 15
B.01.000.010116 | Ajudante eletricista | H | 0.8 | 15
B.01.000.010118 | Encanador | H | 0.4 | 15
O.17.000.047606 | Coletor solar de alumínio com área coletora de 1,60m²; ref. Soletrol Max 1,60m² ou equivalente | UN | 1 | 15
43.03.510 | Coletor em alumínio para sistema de aquecimento solar com área coletora até 2,00 m² | UN
B.01.000.010115 | Eletricista | H | 1 | 15
B.01.000.010116 | Ajudante eletricista | H | 1 | 15
B.01.000.010118 | Encanador | H | 0.5 | 15
O.17.000.047607 | Coletor solar de alumínio com área coletora de 2,00m²; ref. Soletrol Max 2,00m² ou equivalente | UN | 1 | 15
43.03.550 | Reservatório térmico horizontal em aço inoxidável AISI 304, capacidade de 500 litros | UN
B.01.000.010118 | Encanador | H | 1 | 15
B.01.000.010119 | Ajudante de encanador | H | 2 | 15
O.17.000.047613 | Reservatório térmico horizontal em aço inoxidável AISI 304, capacidade de 500 litros, ref. Max Inox da Soletrol ou equivalente | UN | 1 | 15
43.04 | Torneiras
43.04.020 | Torneira elétrica | UN
B.01.000.010115 | Eletricista | H | 0.5 | 15
B.01.000.010118 | Encanador | H | 0.5 | 15
B.01.000.010119 | Ajudante de encanador | H | 0.5 | 15
B.07.000.069552 | Fita teflon de 18 mm | M | 0.28 | 15
O.11.000.047507 | Torneira elétrica, bica alta e móvel, com arejador articulável - 220V; ref. 220V de 5.400W da Fame, 220V Slim Multitemperaturas 5.500 W da Hydra ou equivalente | UN | 1 | 15
43.05 | Exaustor, ventilador e circulador de ar
43.05.030 | Exaustor elétrico em plástico, vazão de 150 a 190m³/h | UN
B.01.000.010115 | Eletricista | H | 1 | 15
B.01.000.010116 | Ajudante eletricista | H | 1 | 15
Q.01.000.047538 | Exaustor elétrico doméstico para banheiro, estrutura em plástico, potência 13 a 20W, vazão nominal livre 150 a 190m³/h, ref. B12 Plus da Cata, Silent 200cz da Soler & Palau, Ventokit 150 da Westaflex, Inline-190 da Sicflux ou equivalente | UN | 1 | 15
43.05.100 | Insuflador de ar compacto, para renovação de ar em ambientes, vazão máxima 93 m³/h | UN
B.01.000.010115 | Eletricista | H | 1 | 15
B.01.000.010116 | Ajudante eletricista | H | 1 | 15
Q.01.000.047537 | Insuflador de ar compacto para renovação de ar em ambientes, com filtros classe G4 (branco) + filtro classe M5 (azul) vazão máxima 54 m³/h ou com 2 filtros classe G4 vazão máxima 93 m³/h, conforme Lei 13.589/2018; ref. Splitvent Sicflux ou equivalente | UN | 1 | 15
43.06 | Emissores de som
43.06.010 | Cigarra de embutir 50/60HZ até 127V, com placa | UN
B.01.000.010115 | Eletricista | H | 0.5 | 15
B.01.000.010116 | Ajudante eletricista | H | 0.5 | 15
P.13.000.042354 | Cigarra de embutir 50/60HZ até 127V; ref. PIAL 1140 ou equivalente | UN | 1 | 15
43.07 | Aparelho condicionador de ar
43.07.070 | Ar condicionado a frio, tipo split piso teto com capacidade de 48.000 BTU/h | CJ
B.01.000.010115 | Eletricista | H | 2 | 15
B.01.000.010116 | Ajudante eletricista | H | 2 | 15
B.01.000.010117 | Eletrotécnico montador | H | 2.5 | 15
B.01.000.010118 | Encanador | H | 2.88 | 15
B.01.000.010119 | Ajudante de encanador | H | 2.88 | 15
F.03.000.024550 | Isolamento térmico em espuma elastomérica, espessura de 19 a 26 mm, para tubulação de água quente e refrigeração, diâmetro de 3/8" (cobre) e 1/8" (ferro) | M | 3.06 | 15
F.03.000.024551 | Isolamento térmico em espuma elastomérica, espessura de 19 a 26 mm, para tubulação de água quente e refrigeração, diâmetro de 3/4" (cobre) e 3/8" (ferro) | M | 3.06 | 15
F.12.000.028075 | Cola de contato para espuma elastomérica, isolamento térmico (uso adesivo industrial), ref. Armaflex 520 ou equivalente | L | 0.12 | 15
H.13.000.069501 | Solda 50/50 | KG | 0.0012 | 15
H.13.000.069502 | Pasta para soldar | KG | 0.0018 | 15
O.08.000.063004 | Tubo de cobre flexível para sistema de ar condicionado, espessura 1/32" - diâmetro 3/8" (0,200 kg/m) | M | 3.3 | 15
O.08.000.063007 | Tubo de cobre flexível para sistema de ar condicionado, espessura 1/32" - diâmetro 3/4" (0,426 kg/m) | M | 3.3 | 15
P.08.000.090853 | Cabo cobre flexível ´PP´ de 4x2,5mm², classe 5 de encordoamento, isolamento 450/750V - isolação PVC 70°C | M | 3.4 | 15
Q.01.000.098098 | Ar condicionado a frio, tipo split piso teto, capacidade de 48.000 BTU/h, com controle remoto; ref. Hitachi, Elgin, Carrier ou equivalente | CJ | 1.2 | 15
43.07.300 | Ar condicionado a frio, tipo split cassete com capacidade de 18.000 BTU/h | CJ
B.01.000.010115 | Eletricista | H | 2 | 15
B.01.000.010116 | Ajudante eletricista | H | 2 | 15
B.01.000.010117 | Eletrotécnico montador | H | 2.5 | 15
B.01.000.010118 | Encanador | H | 2.625 | 15
B.01.000.010119 | Ajudante de encanador | H | 2.625 | 15
F.03.000.024534 | Isolamento térmico em espuma elastomérica, espessura de 9 a 12 mm, para tubulação água quente e refrigeração, diâmetro de 1/4´ (cobre) | M | 3.06 | 15
F.07.000.024536 | Isolamento térmico em espuma elastomérica, espessura de 9 a 12 mm, para tubulação água quente e refrigeração, diâmetro de 1/2´ (cobre) | M | 3.06 | 15
F.12.000.028075 | Cola de contato para espuma elastomérica, isolamento térmico (uso adesivo industrial), ref. Armaflex 520 ou equivalente | L | 0.12 | 15
H.13.000.069501 | Solda 50/50 | KG | 0.0009 | 15
H.13.000.069502 | Pasta para soldar | KG | 0.0015 | 15
O.08.000.063002 | Tubo de cobre flexível para sistema de ar condicionado, espessura 1/32" - diâmetro 1/4" (0,133 kg/m) | M | 3.3 | 15
O.08.000.063005 | Tubo de cobre flexível para sistema de ar condicionado, espessura 1/32" - diâmetro 1/2" (0,280 kg/m) | M | 3.3 | 15
P.08.000.090853 | Cabo cobre flexível ´PP´ de 4x2,5mm², classe 5 de encordoamento, isolamento 450/750V - isolação PVC 70°C | M | 3.4 | 15
Q.01.000.032302 | Ar condicionado a frio, tipo split cassete, capacidade de 18.000 BTU/h, com controle remoto, ref. Samsung, Carrier, LG, Consul ou equivalente | CJ | 1.2 | 15
43.07.310 | Ar condicionado a frio, tipo split cassete com capacidade de 24.000 BTU/h | CJ
B.01.000.010115 | Eletricista | H | 2 | 15
B.01.000.010116 | Ajudante eletricista | H | 2 | 15
B.01.000.010117 | Eletrotécnico montador | H | 2.5 | 15
B.01.000.010118 | Encanador | H | 2.88 | 15
B.01.000.010119 | Ajudante de encanador | H | 2.88 | 15
F.03.000.024535 | Isolamento térmico em espuma elastomérica, espessura de 9 a 12 mm, para tubulação água quente e refrigeração, diâmetro de 5/8´ (cobre) ou 1/4´ (ferro) | M | 3.06 | 15
F.03.000.024550 | Isolamento térmico em espuma elastomérica, espessura de 19 a 26 mm, para tubulação de água quente e refrigeração, diâmetro de 3/8" (cobre) e 1/8" (ferro) | M | 3.06 | 15
F.12.000.028075 | Cola de contato para espuma elastomérica, isolamento térmico (uso adesivo industrial), ref. Armaflex 520 ou equivalente | L | 0.12 | 15
H.13.000.069501 | Solda 50/50 | KG | 0.0012 | 15
H.13.000.069502 | Pasta para soldar | KG | 0.0018 | 15
O.08.000.063004 | Tubo de cobre flexível para sistema de ar condicionado, espessura 1/32" - diâmetro 3/8" (0,200 kg/m) | M | 3.3 | 15
O.08.000.063006 | Tubo de cobre flexível para sistema de ar condicionado, espessura 1/32" - diâmetro 5/8" (0,346 kg/m) | M | 3.3 | 15
P.08.000.090853 | Cabo cobre flexível ´PP´ de 4x2,5mm², classe 5 de encordoamento, isolamento 450/750V - isolação PVC 70°C | M | 3.4 | 15
Q.01.000.091675 | Ar condicionado a frio, tipo split cassete, capacidade de 24.000 BTU/h, com controle remoto, ref. Samsung, Carrier, LG, Consul ou equivalente | CJ | 1.2 | 15
43.07.320 | Ar condicionado a frio, tipo split cassete com capacidade de 36.000 BTU/h | CJ
B.01.000.010115 | Eletricista | H | 2 | 15
B.01.000.010116 | Ajudante eletricista | H | 2 | 15
B.01.000.010117 | Eletrotécnico montador | H | 2.5 | 15
B.01.000.010118 | Encanador | H | 2.88 | 15
B.01.000.010119 | Ajudante de encanador | H | 2.88 | 15
F.03.000.024550 | Isolamento térmico em espuma elastomérica, espessura de 19 a 26 mm, para tubulação de água quente e refrigeração, diâmetro de 3/8" (cobre) e 1/8" (ferro) | M | 3.06 | 15
F.03.000.024551 | Isolamento térmico em espuma elastomérica, espessura de 19 a 26 mm, para tubulação de água quente e refrigeração, diâmetro de 3/4" (cobre) e 3/8" (ferro) | M | 3.06 | 15
F.12.000.028075 | Cola de contato para espuma elastomérica, isolamento térmico (uso adesivo industrial), ref. Armaflex 520 ou equivalente | L | 0.12 | 15
H.13.000.069501 | Solda 50/50 | KG | 0.0012 | 15
H.13.000.069502 | Pasta para soldar | KG | 0.0018 | 15
O.08.000.063004 | Tubo de cobre flexível para sistema de ar condicionado, espessura 1/32" - diâmetro 3/8" (0,200 kg/m) | M | 3.3 | 15
O.08.000.063007 | Tubo de cobre flexível para sistema de ar condicionado, espessura 1/32" - diâmetro 3/4" (0,426 kg/m) | M | 3.3 | 15
P.08.000.090853 | Cabo cobre flexível ´PP´ de 4x2,5mm², classe 5 de encordoamento, isolamento 450/750V - isolação PVC 70°C | M | 3.4 | 15
Q.01.000.091676 | Ar condicionado a frio, tipo split cassete, capacidade de 36.000 BTU/h, com controle remoto, ref. Samsung, Carrier, LG, Consul ou equivalente | CJ | 1.2 | 15
43.07.330 | Ar condicionado a frio, tipo split parede com capacidade de 12.000 BTU/h | CJ
B.01.000.010115 | Eletricista | H | 2 | 15
B.01.000.010116 | Ajudante eletricista | H | 2 | 15
B.01.000.010117 | Eletrotécnico montador | H | 2.5 | 15
B.01.000.010118 | Encanador | H | 2.625 | 15
B.01.000.010119 | Ajudante de encanador | H | 2.625 | 15
F.03.000.024534 | Isolamento térmico em espuma elastomérica, espessura de 9 a 12 mm, para tubulação água quente e refrigeração, diâmetro de 1/4´ (cobre) | M | 3.06 | 15
F.07.000.024536 | Isolamento térmico em espuma elastomérica, espessura de 9 a 12 mm, para tubulação água quente e refrigeração, diâmetro de 1/2´ (cobre) | M | 3.06 | 15
F.12.000.028075 | Cola de contato para espuma elastomérica, isolamento térmico (uso adesivo industrial), ref. Armaflex 520 ou equivalente | L | 0.12 | 15
H.13.000.069501 | Solda 50/50 | KG | 0.0009 | 15
H.13.000.069502 | Pasta para soldar | KG | 0.0015 | 15
O.08.000.063002 | Tubo de cobre flexível para sistema de ar condicionado, espessura 1/32" - diâmetro 1/4" (0,133 kg/m) | M | 3.3 | 15
O.08.000.063005 | Tubo de cobre flexível para sistema de ar condicionado, espessura 1/32" - diâmetro 1/2" (0,280 kg/m) | M | 3.3 | 15
P.08.000.090853 | Cabo cobre flexível ´PP´ de 4x2,5mm², classe 5 de encordoamento, isolamento 450/750V - isolação PVC 70°C | M | 3.4 | 15
Q.01.000.031441 | Ar condicionado a frio, tipo split parede, capacidade de 12.000 BTU/h, com controle remoto, ref. Samsung, Carrier, LG, Consul ou equivalente | CJ | 1.2 | 15
43.07.340 | Ar condicionado a frio, tipo split parede com capacidade de 18.000 BTU/h | CJ
B.01.000.010115 | Eletricista | H | 2 | 15
B.01.000.010116 | Ajudante eletricista | H | 2 | 15
B.01.000.010117 | Eletrotécnico montador | H | 2.5 | 15
B.01.000.010118 | Encanador | H | 2.625 | 15
B.01.000.010119 | Ajudante de encanador | H | 2.625 | 15
F.03.000.024534 | Isolamento térmico em espuma elastomérica, espessura de 9 a 12 mm, para tubulação água quente e refrigeração, diâmetro de 1/4´ (cobre) | M | 3.06 | 15
F.07.000.024536 | Isolamento térmico em espuma elastomérica, espessura de 9 a 12 mm, para tubulação água quente e refrigeração, diâmetro de 1/2´ (cobre) | M | 3.06 | 15
F.12.000.028075 | Cola de contato para espuma elastomérica, isolamento térmico (uso adesivo industrial), ref. Armaflex 520 ou equivalente | L | 0.12 | 15
H.13.000.069501 | Solda 50/50 | KG | 0.0009 | 15
H.13.000.069502 | Pasta para soldar | KG | 0.0015 | 15
O.08.000.063002 | Tubo de cobre flexível para sistema de ar condicionado, espessura 1/32" - diâmetro 1/4" (0,133 kg/m) | M | 3.3 | 15
O.08.000.063005 | Tubo de cobre flexível para sistema de ar condicionado, espessura 1/32" - diâmetro 1/2" (0,280 kg/m) | M | 3.3 | 15
P.08.000.090853 | Cabo cobre flexível ´PP´ de 4x2,5mm², classe 5 de encordoamento, isolamento 450/750V - isolação PVC 70°C | M | 3.4 | 15
Q.01.000.032300 | Ar condicionado a frio, tipo split parede, capacidade de 18.000 BTU/h, com controle remoto, ref. Samsung, Carrier, LG, Consul ou equivalente | CJ | 1.2 | 15
43.07.350 | Ar condicionado a frio, tipo split parede com capacidade de 24.000 BTU/h | CJ
B.01.000.010115 | Eletricista | H | 2 | 15
B.01.000.010116 | Ajudante eletricista | H | 2 | 15
B.01.000.010117 | Eletrotécnico montador | H | 2.5 | 15
B.01.000.010118 | Encanador | H | 2.88 | 15
B.01.000.010119 | Ajudante de encanador | H | 2.88 | 15
F.03.000.024535 | Isolamento térmico em espuma elastomérica, espessura de 9 a 12 mm, para tubulação água quente e refrigeração, diâmetro de 5/8´ (cobre) ou 1/4´ (ferro) | M | 3.06 | 15
F.03.000.024550 | Isolamento térmico em espuma elastomérica, espessura de 19 a 26 mm, para tubulação de água quente e refrigeração, diâmetro de 3/8" (cobre) e 1/8" (ferro) | M | 3.06 | 15
F.12.000.028075 | Cola de contato para espuma elastomérica, isolamento térmico (uso adesivo industrial), ref. Armaflex 520 ou equivalente | L | 0.12 | 15
H.13.000.069501 | Solda 50/50 | KG | 0.0012 | 15
H.13.000.069502 | Pasta para soldar | KG | 0.0018 | 15
O.08.000.063004 | Tubo de cobre flexível para sistema de ar condicionado, espessura 1/32" - diâmetro 3/8" (0,200 kg/m) | M | 3.3 | 15
O.08.000.063006 | Tubo de cobre flexível para sistema de ar condicionado, espessura 1/32" - diâmetro 5/8" (0,346 kg/m) | M | 3.3 | 15
P.08.000.090853 | Cabo cobre flexível ´PP´ de 4x2,5mm², classe 5 de encordoamento, isolamento 450/750V - isolação PVC 70°C | M | 3.4 | 15
Q.01.000.091550 | Ar condicionado a frio, tipo split parede, capacidade de 24.000 BTU/h, com controle remoto, ref. Samsung, Carrier, LG, Consul ou equivalente | CJ | 1.2 | 15
43.07.360 | Ar condicionado a frio, tipo split parede com capacidade de 30.000 BTU/h | CJ
B.01.000.010115 | Eletricista | H | 2 | 15
B.01.000.010116 | Ajudante eletricista | H | 2 | 15
B.01.000.010117 | Eletrotécnico montador | H | 2.5 | 15
B.01.000.010118 | Encanador | H | 2.88 | 15
B.01.000.010119 | Ajudante de encanador | H | 2.88 | 15
F.03.000.024535 | Isolamento térmico em espuma elastomérica, espessura de 9 a 12 mm, para tubulação água quente e refrigeração, diâmetro de 5/8´ (cobre) ou 1/4´ (ferro) | M | 3.06 | 15
F.03.000.024550 | Isolamento térmico em espuma elastomérica, espessura de 19 a 26 mm, para tubulação de água quente e refrigeração, diâmetro de 3/8" (cobre) e 1/8" (ferro) | M | 3.06 | 15
F.12.000.028075 | Cola de contato para espuma elastomérica, isolamento térmico (uso adesivo industrial), ref. Armaflex 520 ou equivalente | L | 0.12 | 15
H.13.000.069501 | Solda 50/50 | KG | 0.0012 | 15
H.13.000.069502 | Pasta para soldar | KG | 0.0018 | 15
O.08.000.063004 | Tubo de cobre flexível para sistema de ar condicionado, espessura 1/32" - diâmetro 3/8" (0,200 kg/m) | M | 3.3 | 15
O.08.000.063006 | Tubo de cobre flexível para sistema de ar condicionado, espessura 1/32" - diâmetro 5/8" (0,346 kg/m) | M | 3.3 | 15
P.08.000.090853 | Cabo cobre flexível ´PP´ de 4x2,5mm², classe 5 de encordoamento, isolamento 450/750V - isolação PVC 70°C | M | 3.4 | 15
Q.01.000.091400 | Ar condicionado a frio, tipo split parede, capacidade de 30.000 BTU/h, com controle remoto, ref. Samsung, Carrier, LG, Consul ou equivalente | CJ | 1.2 | 15
43.07.380 | Ar condicionado a frio, tipo split piso teto com capacidade de 24.000 BTU/h | CJ
B.01.000.010115 | Eletricista | H | 2 | 15
B.01.000.010116 | Ajudante eletricista | H | 2 | 15
B.01.000.010117 | Eletrotécnico montador | H | 2.5 | 15
B.01.000.010118 | Encanador | H | 2.88 | 15
B.01.000.010119 | Ajudante de encanador | H | 2.88 | 15
F.03.000.024535 | Isolamento térmico em espuma elastomérica, espessura de 9 a 12 mm, para tubulação água quente e refrigeração, diâmetro de 5/8´ (cobre) ou 1/4´ (ferro) | M | 3.06 | 15
F.03.000.024550 | Isolamento térmico em espuma elastomérica, espessura de 19 a 26 mm, para tubulação de água quente e refrigeração, diâmetro de 3/8" (cobre) e 1/8" (ferro) | M | 3.06 | 15
F.12.000.028075 | Cola de contato para espuma elastomérica, isolamento térmico (uso adesivo industrial), ref. Armaflex 520 ou equivalente | L | 0.12 | 15
H.13.000.069501 | Solda 50/50 | KG | 0.0012 | 15
H.13.000.069502 | Pasta para soldar | KG | 0.0018 | 15
O.08.000.063004 | Tubo de cobre flexível para sistema de ar condicionado, espessura 1/32" - diâmetro 3/8" (0,200 kg/m) | M | 3.3 | 15
O.08.000.063006 | Tubo de cobre flexível para sistema de ar condicionado, espessura 1/32" - diâmetro 5/8" (0,346 kg/m) | M | 3.3 | 15
P.08.000.090853 | Cabo cobre flexível ´PP´ de 4x2,5mm², classe 5 de encordoamento, isolamento 450/750V - isolação PVC 70°C | M | 3.4 | 15
Q.01.000.091678 | Ar condicionado a frio, tipo split piso teto, capacidade de 24.000 BTU/h, com controle remoto, ref. Samsung, Carrier, LG, Consul ou equivalente | CJ | 1.2 | 15
43.07.390 | Ar condicionado a frio, tipo split piso teto com capacidade de 36.000 BTU/h | CJ
B.01.000.010115 | Eletricista | H | 2 | 15
B.01.000.010116 | Ajudante eletricista | H | 2 | 15
B.01.000.010117 | Eletrotécnico montador | H | 2.5 | 15
B.01.000.010118 | Encanador | H | 2.88 | 15
B.01.000.010119 | Ajudante de encanador | H | 2.88 | 15
F.03.000.024550 | Isolamento térmico em espuma elastomérica, espessura de 19 a 26 mm, para tubulação de água quente e refrigeração, diâmetro de 3/8" (cobre) e 1/8" (ferro) | M | 3.06 | 15
F.03.000.024551 | Isolamento térmico em espuma elastomérica, espessura de 19 a 26 mm, para tubulação de água quente e refrigeração, diâmetro de 3/4" (cobre) e 3/8" (ferro) | M | 3.06 | 15
F.12.000.028075 | Cola de contato para espuma elastomérica, isolamento térmico (uso adesivo industrial), ref. Armaflex 520 ou equivalente | L | 0.12 | 15
H.13.000.069501 | Solda 50/50 | KG | 0.0012 | 15
H.13.000.069502 | Pasta para soldar | KG | 0.0018 | 15
O.08.000.063004 | Tubo de cobre flexível para sistema de ar condicionado, espessura 1/32" - diâmetro 3/8" (0,200 kg/m) | M | 3.3 | 15
O.08.000.063007 | Tubo de cobre flexível para sistema de ar condicionado, espessura 1/32" - diâmetro 3/4" (0,426 kg/m) | M | 3.3 | 15
P.08.000.090853 | Cabo cobre flexível ´PP´ de 4x2,5mm², classe 5 de encordoamento, isolamento 450/750V - isolação PVC 70°C | M | 3.4 | 15
Q.01.000.091679 | Ar condicionado a frio, tipo split piso teto, capacidade de 36.000 BTU/h, com controle remoto, ref. Samsung, Carrier, LG, Consul ou equivalente | CJ | 1.2 | 15
43.08 | Equipamentos para sistema VRF ar condicionado
43.08.001 | Condensador para sistema VRF de ar condicionado, capacidade até 6 TR | UN
B.01.000.010115 | Eletricista | H | 8 | 15
B.01.000.010116 | Ajudante eletricista | H | 8 | 15
B.01.000.010117 | Eletrotécnico montador | H | 8 | 15
Q.04.000.031001 | Unidade Condensadora VRF para sistema de ar condicionado, capacidade até 6 TR | UN | 1 | 15
43.08.002 | Condensador para sistema VRF de ar condicionado, capacidade de 8 TR a 10 TR | UN
B.01.000.010115 | Eletricista | H | 8 | 15
B.01.000.010116 | Ajudante eletricista | H | 8 | 15
B.01.000.010117 | Eletrotécnico montador | H | 8 | 15
Q.04.000.031002 | Unidade Condensadora VRF para sistema de ar condicionado, capacidade de 8 TR a 10 TR | UN | 1 | 15
43.08.003 | Condensador para sistema VRF de ar condicionado, capacidade de 11 TR a 13 TR | UN
B.01.000.010115 | Eletricista | H | 8 | 15
B.01.000.010116 | Ajudante eletricista | H | 8 | 15
B.01.000.010117 | Eletrotécnico montador | H | 8 | 15
Q.04.000.031003 | Unidade Condensadora VRF para sistema de ar condicionado, capacidade de 11 TR a 13 TR | UN | 1 | 15
43.08.004 | Condensador para sistema VRF de ar condicionado, capacidade de 14 TR a 16 TR | UN
B.01.000.010115 | Eletricista | H | 8 | 15
B.01.000.010116 | Ajudante eletricista | H | 8 | 15
B.01.000.010117 | Eletrotécnico montador | H | 8 | 15
Q.04.000.031004 | Unidade Condensadora VRF para sistema de ar condicionado, capacidade de 14 TR a 16 TR | UN | 1 | 15
43.08.020 | Evaporador para sistema VRF de ar condicionado, tipo parede, capacidade de 1 TR | UN
B.01.000.010115 | Eletricista | H | 7 | 15
B.01.000.010116 | Ajudante eletricista | H | 7 | 15
B.01.000.010117 | Eletrotécnico montador | H | 7 | 15
Q.04.000.031020 | Unidade Evaporadora VRF para sistema de ar condicionado, tipo hiwall, capacidade de 1 TR | UN | 1 | 15
43.08.021 | Evaporador para sistema VRF de ar condicionado, tipo parede, capacidade de 2 TR | UN
B.01.000.010115 | Eletricista | H | 7 | 15
B.01.000.010116 | Ajudante eletricista | H | 7 | 15
B.01.000.010117 | Eletrotécnico montador | H | 7 | 15
Q.04.000.031021 | Unidade Evaporadora VRF para sistema de ar condicionado, tipo hiwall, capacidade de 2 TR | UN | 1 | 15
43.08.022 | Evaporador para sistema VRF de ar condicionado, tipo parede, capacidade de 3 TR | UN
B.01.000.010115 | Eletricista | H | 7 | 15
B.01.000.010116 | Ajudante eletricista | H | 7 | 15
B.01.000.010117 | Eletrotécnico montador | H | 7 | 15
Q.04.000.031022 | Unidade Evaporadora VRF para sistema de ar condicionado, tipo hiwall, capacidade de 3 TR | UN | 1 | 15
43.08.030 | Evaporador para sistema VRF de ar condicionado, tipo piso teto, capacidade de 1 TR | UN
B.01.000.010115 | Eletricista | H | 7 | 15
B.01.000.010116 | Ajudante eletricista | H | 7 | 15
B.01.000.010117 | Eletrotécnico montador | H | 7 | 15
Q.04.000.031030 | Unidade Evaporadora VRF para sistema de ar condicionado, tipo piso teto, capacidade de 1 TR | UN | 1 | 15
43.08.031 | Evaporador para sistema VRF de ar condicionado, tipo piso teto, capacidade de 2 TR | UN
B.01.000.010115 | Eletricista | H | 7 | 15
B.01.000.010116 | Ajudante eletricista | H | 7 | 15
B.01.000.010117 | Eletrotécnico montador | H | 7 | 15
Q.04.000.031031 | Unidade Evaporadora VRF para sistema de ar condicionado, tipo piso teto, capacidade de 2 TR | UN | 1 | 15
43.08.032 | Evaporador para sistema VRF de ar condicionado, tipo piso teto, capacidade de 3 TR | UN
B.01.000.010115 | Eletricista | H | 7 | 15
B.01.000.010116 | Ajudante eletricista | H | 7 | 15
B.01.000.010117 | Eletrotécnico montador | H | 7 | 15
Q.04.000.031032 | Unidade Evaporadora VRF para sistema de ar condicionado, tipo piso teto, capacidade de 3 TR | UN | 1 | 15
43.08.033 | Evaporador para sistema VRF de ar condicionado, tipo piso teto, capacidade de 4 TR | UN
B.01.000.010115 | Eletricista | H | 7 | 15
B.01.000.010116 | Ajudante eletricista | H | 7 | 15
B.01.000.010117 | Eletrotécnico montador | H | 7 | 15
Q.04.000.031033 | Unidade Evaporadora VRF para sistema de ar condicionado, tipo piso teto, capacidade de 4 TR | UN | 1 | 15
43.08.040 | Evaporador para sistema VRF de ar condicionado, tipo cassete, capacidade de 1 TR | UN
B.01.000.010115 | Eletricista | H | 7 | 15
B.01.000.010116 | Ajudante eletricista | H | 7 | 15
B.01.000.010117 | Eletrotécnico montador | H | 7 | 15
Q.04.000.031040 | Unidade Evaporadora VRF para sistema de ar condicionado, tipo cassete, capacidade de 1 TR | UN | 1 | 15
43.08.041 | Evaporador para sistema VRF de ar condicionado, tipo cassete, capacidade de 2 TR | UN
B.01.000.010115 | Eletricista | H | 7 | 15
B.01.000.010116 | Ajudante eletricista | H | 7 | 15
B.01.000.010117 | Eletrotécnico montador | H | 7 | 15
Q.04.000.031041 | Unidade Evaporadora VRF para sistema de ar condicionado, tipo cassete, capacidade de 2 TR | UN | 1 | 15
43.08.042 | Evaporador para sistema VRF de ar condicionado, tipo cassete, capacidade de 3 TR | UN
B.01.000.010115 | Eletricista | H | 7 | 15
B.01.000.010116 | Ajudante eletricista | H | 7 | 15
B.01.000.010117 | Eletrotécnico montador | H | 7 | 15
Q.04.000.031042 | Unidade Evaporadora VRF para sistema de ar condicionado, tipo cassete, capacidade de 3 TR | UN | 1 | 15
43.08.043 | Evaporador para sistema VRF de ar condicionado, tipo cassete, capacidade de 4 TR | UN
B.01.000.010115 | Eletricista | H | 7 | 15
B.01.000.010116 | Ajudante eletricista | H | 7 | 15
B.01.000.010117 | Eletrotécnico montador | H | 7 | 15
Q.04.000.031043 | Unidade Evaporadora VRF para sistema de ar condicionado, tipo cassete, capacidade de 4 TR | UN | 1 | 15
43.10 | Bombas centrífugas, uso geral
43.10.050 | Conjunto motor-bomba (centrífuga) 10 cv, monoestágio, Hman= 24 a 36 mca, Q= 53 a 45 m³/h | UN
B.01.000.010115 | Eletricista | H | 2 | 15
B.01.000.010116 | Ajudante eletricista | H | 4 | 15
B.01.000.010118 | Encanador | H | 2 | 15
B.01.000.010119 | Ajudante de encanador | H | 4 | 15
E.03.000.026513 | Chumbador Fischer Bolt diâmetro = 1/2´ e comprimento = 4´ | UN | 4 | 15
P.11.000.090211 | Conjunto motor-bomba centrífuga, monoestágio, potência 10cv, ref.10GB2-T da Jacuzzi ou equivalente | UN | 1 | 15
43.10.090 | Conjunto motor-bomba (centrífuga) 20 cv, monoestágio, Hman= 40 a 70 mca, Q= 76 a 28 m³/h | UN
B.01.000.010115 | Eletricista | H | 2 | 15
B.01.000.010116 | Ajudante eletricista | H | 4 | 15
B.01.000.010118 | Encanador | H | 2 | 15
B.01.000.010119 | Ajudante de encanador | H | 4 | 15
E.03.000.026513 | Chumbador Fischer Bolt diâmetro = 1/2´ e comprimento = 4´ | UN | 4 | 15
P.11.000.090203 | Conjunto motor-bomba centrífuga, potência 20cv; ref. 20 GC2-T da Jacuzzi ou equivalente | UN | 1 | 15
43.10.110 | Conjunto motor-bomba (centrífuga) 5 cv, monoestágio, Hmam= 14 a 26 mca, Q= 56 a 30 m³/h | UN
B.01.000.010115 | Eletricista | H | 2 | 15
B.01.000.010116 | Ajudante eletricista | H | 4 | 15
B.01.000.010118 | Encanador | H | 2 | 15
B.01.000.010119 | Ajudante de encanador | H | 4 | 15
E.03.000.026513 | Chumbador Fischer Bolt diâmetro = 1/2´ e comprimento = 4´ | UN | 6 | 15
P.11.000.090216 | Conjunto motor-bomba centrífuga, potência 5cv, ref. 5DM2-T Jacuzzi ou equivalente | UN | 1 | 15
43.10.130 | Conjunto motor-bomba (centrífuga) 3/4 cv, monoestágio, Hman= 10 a 16 mca, Q= 12,7 a 8 m³/h | UN
B.01.000.010115 | Eletricista | H | 2 | 15
B.01.000.010116 | Ajudante eletricista | H | 4 | 15
B.01.000.010118 | Encanador | H | 2 | 15
B.01.000.010119 | Ajudante de encanador | H | 4 | 15
E.03.000.026513 | Chumbador Fischer Bolt diâmetro = 1/2´ e comprimento = 4´ | UN | 4 | 15
P.11.000.092027 | Conjunto motor-bomba centrífuga, potência 3/4cv; ref. 7DH1-T da Jacuzzi ou equivalente | UN | 1 | 15
43.10.210 | Conjunto motor-bomba (centrífuga) 60 cv, monoestágio, Hman= 90 a 125 mca, Q= 115 a 50 m³/h | UN
B.01.000.010115 | Eletricista | H | 2 | 15
B.01.000.010116 | Ajudante eletricista | H | 4 | 15
B.01.000.010118 | Encanador | H | 2 | 15
B.01.000.010119 | Ajudante de encanador | H | 4 | 15
E.03.000.026513 | Chumbador Fischer Bolt diâmetro = 1/2´ e comprimento = 4´ | UN | 4 | 15
P.11.000.066545 | Motor-bomba centrífuga, potência 60cv, ref. Meganorm 50/250 da KSB ou equivalente | UN | 1 | 15
43.10.230 | Conjunto motor-bomba (centrífuga) 2 cv, monoestágio, Hman= 12 a 27 mca, Q= 25 a 8 m³/h | UN
B.01.000.010115 | Eletricista | H | 2 | 15
B.01.000.010116 | Ajudante eletricista | H | 4 | 15
B.01.000.010118 | Encanador | H | 2 | 15
B.01.000.010119 | Ajudante de encanador | H | 4 | 15
E.03.000.026513 | Chumbador Fischer Bolt diâmetro = 1/2´ e comprimento = 4´ | UN | 4 | 15
P.11.000.066544 | Motor-bomba centrífuga, ref. CD-6 Darka / 2DH 1 1/2T da Jacuzzi ou equivalente | UN | 1 | 15
43.10.250 | Conjunto motor-bomba (centrífuga) 15 cv, monoestágio, Hman= 30 a 60 mca, Q= 82 a 20 m³/h | UN
B.01.000.010115 | Eletricista | H | 2 | 15
B.01.000.010116 | Ajudante eletricista | H | 4 | 15
B.01.000.010118 | Encanador | H | 2 | 15
B.01.000.010119 | Ajudante de encanador | H | 4 | 15
E.03.000.026513 | Chumbador Fischer Bolt diâmetro = 1/2´ e comprimento = 4´ | UN | 4 | 15
P.11.000.066543 | Motor-bomba centrífuga, potência 15cv, ref.CX 13-15cv da Darka ou equivalente | UN | 1 | 15
43.10.290 | Conjunto motor-bomba (centrífuga) 5 cv, monoestágio, Hman= 24 a 33 mca, Q= 41,6 a 35,2 m³/h | UN
B.01.000.010115 | Eletricista | H | 2 | 15
B.01.000.010116 | Ajudante eletricista | H | 4 | 15
B.01.000.010118 | Encanador | H | 2 | 15
B.01.000.010119 | Ajudante de encanador | H | 4 | 15
E.03.000.026513 | Chumbador Fischer Bolt diâmetro = 1/2´ e comprimento = 4´ | UN | 4 | 15
P.11.000.042428 | Motor-bomba centrífuga, potencia 5cv, Hman= 24 a 33 mca, Q= 41,6 a 35,2 m³/h, ref. 5DM 1 1/2T da Jacuzzi ou equivalente | UN | 1 | 15
43.10.450 | Conjunto motor-bomba (centrífuga) 30 cv, monoestágio, Hman= 20 a 50 mca, Q= 197 a 112 m³/h | UN
B.01.000.010115 | Eletricista | H | 2 | 15
B.01.000.010116 | Ajudante eletricista | H | 4 | 15
B.01.000.010118 | Encanador | H | 2 | 15
B.01.000.010119 | Ajudante de encanador | H | 4 | 15
E.03.000.026513 | Chumbador Fischer Bolt diâmetro = 1/2´ e comprimento = 4´ | UN | 6 | 15
P.11.000.066526 | Motor-bomba centrífuga, potência 30cv, monoestágio, Hman= 20 a 50 mca, Q= 197 a 112 m³/h, ref. CY-16 da Darka ou equivalente | CJ | 1 | 15
43.10.452 | Conjunto motor-bomba (centrífuga) 1,5 cv, multiestágio, Hman= 20 a 35 mca, Q= 7,1 a 4,5 m³/h | UN
B.01.000.010115 | Eletricista | H | 2 | 15
B.01.000.010116 | Ajudante eletricista | H | 4 | 15
B.01.000.010118 | Encanador | H | 2 | 15
B.01.000.010119 | Ajudante de encanador | H | 4 | 15
E.03.000.026513 | Chumbador Fischer Bolt diâmetro = 1/2´ e comprimento = 4´ | UN | 4 | 15
P.11.000.090212 | Conjunto motor-bomba centrífuga, potência 1,5cv, ref.15MA2-T da Jacuzzi ou equivalente | UN | 1 | 15
43.10.454 | Conjunto motor-bomba (centrífuga) 3 cv, multiestágio, Hman= 30 a 45 mca, Q= 12,4 a 8,4 m³/h | UN
B.01.000.010115 | Eletricista | H | 2 | 15
B.01.000.010116 | Ajudante eletricista | H | 4 | 15
B.01.000.010118 | Encanador | H | 2 | 15
B.01.000.010119 | Ajudante de encanador | H | 4 | 15
E.03.000.026513 | Chumbador Fischer Bolt diâmetro = 1/2´ e comprimento = 4´ | UN | 4 | 15
P.11.000.092048 | Conjunto motor-bomba centrífuga, potência 3cv, ref. 3MB2T da Jacuzzi ou equivalente | UN | 1 | 15
43.10.456 | Conjunto motor-bomba (centrífuga) 3 cv, multiestágio, Hman= 35 a 60 mca, Q= 7,8 a 5,8 m³/h | UN
B.01.000.010115 | Eletricista | H | 2 | 15
B.01.000.010116 | Ajudante eletricista | H | 4 | 15
B.01.000.010118 | Encanador | H | 2 | 15
B.01.000.010119 | Ajudante de encanador | H | 4 | 15
E.03.000.026513 | Chumbador Fischer Bolt diâmetro = 1/2´ e comprimento = 4´ | UN | 4 | 15
P.11.000.090215 | Conjunto motor-bomba centrífuga, potência 3cv, ref. 3MA3T da Jacuzzi ou equivalente | UN | 1 | 15
43.10.480 | Conjunto motor-bomba (centrífuga) 7,5 cv, multiestágio, Hman= 30 a 80 mca, Q= 21,6 a 12,0 m³/h | UN
B.01.000.010115 | Eletricista | H | 2 | 15
B.01.000.010116 | Ajudante eletricista | H | 4 | 15
B.01.000.010118 | Encanador | H | 2 | 15
B.01.000.010119 | Ajudante de encanador | H | 4 | 15
E.03.000.026513 | Chumbador Fischer Bolt diâmetro = 1/2´ e comprimento = 4´ | UN | 4 | 15
P.11.000.066201 | Conjunto motor-bomba (centrífuga), potência 7,5cv multiestágio, Hman= 30 a 80 mca, Q= 21,6 a 12,0 m³/h; ref. 75 MC3-T da Jacuzzi ou equivalente | UN | 1 | 15
43.10.490 | Conjunto motor-bomba (centrífuga) 5 cv, multiestágio, Hman= 25 a 50 mca, Q= 21,0 a 13,3 m³/h | UN
B.01.000.010115 | Eletricista | H | 2 | 15
B.01.000.010116 | Ajudante eletricista | H | 4 | 15
B.01.000.010118 | Encanador | H | 2 | 15
B.01.000.010119 | Ajudante de encanador | H | 4 | 15
E.03.000.026513 | Chumbador Fischer Bolt diâmetro = 1/2´ e comprimento = 4´ | UN | 4 | 15
P.11.000.066202 | Conjunto motor-bomba (centrifuga), potência 5cv multiestágio, Hman= 25 a 50 mca, Q= 21,0 a 13,3 m³/h; ref. 5MC2-T Jacuzzi ou equivalente | UN | 1 | 15
43.10.620 | Conjunto motor-bomba (centrífuga), 0,5 cv, monoestágio, Hman= 10 a 20 mca, Q= 7,5 a 1,5 m³/h | UN
B.01.000.010115 | Eletricista | H | 2 | 15
B.01.000.010116 | Ajudante eletricista | H | 4 | 15
B.01.000.010118 | Encanador | H | 2 | 15
B.01.000.010119 | Ajudante de encanador | H | 4 | 15
E.03.000.026513 | Chumbador Fischer Bolt diâmetro = 1/2´ e comprimento = 4´ | UN | 4 | 15
P.11.000.066602 | Conjunto motor-bomba (centrífuga), trifásico, 220/380V, potência 0,5cv - 60Hz, Hman= 10 a 20mca, Q= 7,5 a 1,5m³/h, ref. XD-2 da Grundfos, RD-2 da Rudc ou equivalente | UN | 1 | 15
43.10.670 | Conjunto motor-bomba (centrífuga) 0,5 cv, monoestágio, trifásico, Hman= 9 a 21 mca, Q= 8,3 a 2,0 m³/h | UN
B.01.000.010115 | Eletricista | H | 2 | 15
B.01.000.010116 | Ajudante eletricista | H | 4 | 15
B.01.000.010118 | Encanador | H | 2 | 15
B.01.000.010119 | Ajudante de encanador | H | 4 | 15
E.03.000.026513 | Chumbador Fischer Bolt diâmetro = 1/2´ e comprimento = 4´ | UN | 4 | 15
P.11.000.066622 | Conjunto motor-bomba (centrífuga), potência 0,5cv monoestágio, trifásica, Hman= 21 a 9 mca, Q= 2 a 8,3 m³/h; ref. nxdp2 da Mark Grundfos, Rudc ou equivalente | UN | 1 | 15
43.10.730 | Conjunto motor-bomba (centrífuga) 30 cv, monoestágio trifásico, Hman= 70 a 94 mca, Q= 34,80 a 61,7 m³/h | UN
B.01.000.010115 | Eletricista | H | 2 | 15
B.01.000.010116 | Ajudante eletricista | H | 4 | 15
B.01.000.010118 | Encanador | H | 2 | 15
B.01.000.010119 | Ajudante de encanador | H | 4 | 15
E.03.000.026513 | Chumbador Fischer Bolt diâmetro = 1/2´ e comprimento = 4´ | UN | 4 | 15
P.11.000.066623 | Conjunto motor-bomba (centrífuga), potência 30cv monoestágio, trifásica, Hman= 70 a 94 mca, Q= 34,8 a 61,7 m³/h, ref. BC-23R-1 1/2´ da Scheneider ou equivalente | UN | 1 | 15
43.10.740 | Conjunto motor-bomba (centrífuga) 20 cv, monoestágio trifásico, Hman= 62 a 90 mca, Q= 21,1 a 43,8 m³/h | UN
B.01.000.010115 | Eletricista | H | 2 | 15
B.01.000.010116 | Ajudante eletricista | H | 4 | 15
B.01.000.010118 | Encanador | H | 2 | 15
B.01.000.010119 | Ajudante de encanador | H | 4 | 15
E.03.000.026513 | Chumbador Fischer Bolt diâmetro = 1/2´ e comprimento = 4´ | UN | 4 | 15
P.11.000.066624 | Conjunto motor-bomba (centrífuga), potência 20cv monoestágio, trifásica, Hman= 62 a 90 mca, Q= 21,1 a 43,8 m³/h, ref. RL-20B da Thebe ou equivalente | UN | 1 | 15
43.10.750 | Conjunto motor-bomba (centrífuga) 1 cv, monoestágio trifásico, Hman= 8 a 25 mca e Q= 11 a 1,50 m³/h | UN
B.01.000.010115 | Eletricista | H | 2 | 15
B.01.000.010116 | Ajudante eletricista | H | 4 | 15
B.01.000.010118 | Encanador | H | 2 | 15
B.01.000.010119 | Ajudante de encanador | H | 4 | 15
E.03.000.026513 | Chumbador Fischer Bolt diâmetro = 1/2´ e comprimento = 4´ | UN | 4 | 15
P.11.000.066625 | Conjunto motor-bomba (centrífuga) monoestágio rosqueada trifásica, motor de 1cv, 220/380 V, sucção e recalque de 1´, ref. NXDP4 da Mark Grundfos ou equivalente | UN | 1 | 15
43.10.770 | Conjunto motor-bomba (centrífuga) 40 cv, monoestágio trifásico, Hman= 45 a 75 mca e Q= 120 a 75 m³/h | UN
B.01.000.010115 | Eletricista | H | 2 | 15
B.01.000.010116 | Ajudante eletricista | H | 4 | 15
B.01.000.010118 | Encanador | H | 2 | 15
B.01.000.010119 | Ajudante de encanador | H | 4 | 15
E.03.000.026513 | Chumbador Fischer Bolt diâmetro = 1/2´ e comprimento = 4´ | UN | 4 | 15
P.11.000.066172 | Conjunto motor-bomba (centrífuga), monoestágio, potência 40cv, trifásico, Hman= 45 a 75 MCA, Q= 120 a 75 m³/h , referência RL-26B da empresa THEBE ou equivalente | UN | 1 | 15
43.10.780 | Conjunto motor-bomba (centrífuga) 50 cv, monoestágio trifásico, Hman= 61 a 81 mca e Q= 170 a 80 m³/h | UN
B.01.000.010115 | Eletricista | H | 2 | 15
B.01.000.010116 | Ajudante eletricista | H | 4 | 15
B.01.000.010118 | Encanador | H | 2 | 15
B.01.000.010119 | Ajudante de encanador | H | 4 | 15
E.03.000.026513 | Chumbador Fischer Bolt diâmetro = 1/2´ e comprimento = 4´ | UN | 4 | 15
O.05.000.066226 | Conjunto motor-bomba (centrífuga), potência 50cv, monoestágio, Hman= 61 a 81 mca, Q= 170 a 80 m³/h, ref. modelo Norm Bloc TH-65-200 Thebe, ou equivalente | UN | 1 | 15
43.10.790 | Conjunto motor-bomba (centrífuga) 1 cv, multiestágio trifásico, Hman= 15 a 30 mca, Q= 6,5 a 4,2 m³/h | UN
B.01.000.010115 | Eletricista | H | 2 | 15
B.01.000.010116 | Ajudante eletricista | H | 4 | 15
B.01.000.010118 | Encanador | H | 2 | 15
B.01.000.010119 | Ajudante de encanador | H | 4 | 15
E.03.000.026513 | Chumbador Fischer Bolt diâmetro = 1/2´ e comprimento = 4´ | UN | 4 | 15
P.11.000.066627 | Conjunto motor-bomba (centrífuga), potência 1 cv multiestágio, trifásica, Hman= 15 a 30 mca, Q=6,5 a 4,2m³/h, ref. ME 1210 da Schneider ou equivalente | UN | 1 | 15
43.10.794 | Conjunto motor-bomba (centrífuga) 1 cv, multiestágio trifásico, Hman= 70 a 115 mca e Q= 1,0 a 1,6 m³/h | UN
B.01.000.010115 | Eletricista | H | 2 | 15
B.01.000.010116 | Ajudante eletricista | H | 4 | 15
B.01.000.010118 | Encanador | H | 2 | 15
B.01.000.010119 | Ajudante de encanador | H | 4 | 15
E.03.000.026513 | Chumbador Fischer Bolt diâmetro = 1/2´ e comprimento = 4´ | UN | 4 | 15
P.11.000.066626 | Conjunto motor-bomba (centrífuga), potência 1 cv multiestágio, trifásica, Hman= 70 a 115 mca, Q= 1,0 a 1,6 m³/h, ref. BT4-0510E12 da Schneider ou equivalente | UN | 1 | 15
43.11 | Bombas submersíveis
43.11.050 | Conjunto motor-bomba submersível para poço profundo de 6´, Q= 10 a 20m³/h, Hman= 80 a 48 mca, até 6 HP | UN
B.01.000.010115 | Eletricista | H | 8 | 15
B.01.000.010116 | Ajudante eletricista | H | 8 | 15
B.01.000.010118 | Encanador | H | 4 | 15
B.01.000.010119 | Ajudante de encanador | H | 4 | 15
P.11.000.066575 | Motor-bomba de 6´/6HP, Q= 10 a 20m³/h, Hm= 80 a 48mca | UN | 1 | 15
43.11.060 | Conjunto motor-bomba submersível para poço profundo de 6´, Q= 10 a 20m³/h, Hman= 108 a 64,5 mca, 8 HP | UN
B.01.000.010115 | Eletricista | H | 8 | 15
B.01.000.010116 | Ajudante eletricista | H | 8 | 15
B.01.000.010118 | Encanador | H | 4 | 15
B.01.000.010119 | Ajudante de encanador | H | 4 | 15
P.11.000.066576 | Motor-bomba de 6´/8HP, Q= 10 a 20m³/h, Hm= 108 a 64,5mca | UN | 1 | 15
43.11.100 | Conjunto motor-bomba submersível para poço profundo de 6´, Q= 10 a 20m³/h, Hman= 274 a 170 mca, 20 HP | UN
B.01.000.010115 | Eletricista | H | 8 | 15
B.01.000.010116 | Ajudante eletricista | H | 8 | 15
B.01.000.010118 | Encanador | H | 4 | 15
B.01.000.010119 | Ajudante de encanador | H | 4 | 15
P.11.000.066580 | Motor-bomba de 6´/20HP, Q= 10 a 20m³/h, Hm= 274 a 170mca | UN | 1 | 15
43.11.110 | Conjunto motor-bomba submersível para poço profundo de 6´, Q= 20 a 34m³/h, Hman= 56,5 a 32 mca, até 8 HP | UN
B.01.000.010115 | Eletricista | H | 8 | 15
B.01.000.010116 | Ajudante eletricista | H | 8 | 15
B.01.000.010118 | Encanador | H | 4 | 15
B.01.000.010119 | Ajudante de encanador | H | 4 | 15
P.11.000.066581 | Motor-bomba de 6´/8HP, Q= 20 a 34m³/h, Hm= 56,5 a 32mca | UN | 1 | 15
43.11.130 | Conjunto motor-bomba submersível para poço profundo de 6´, Q= 20 a 34m³/h, Hman= 92,5 a 53 mca, 12,5 HP | UN
B.01.000.010115 | Eletricista | H | 8 | 15
B.01.000.010116 | Ajudante eletricista | H | 8 | 15
B.01.000.010118 | Encanador | H | 4 | 15
B.01.000.010119 | Ajudante de encanador | H | 4 | 15
P.11.000.066571 | Motor-bomba de 6´/12,5HP, Q= 20 a 34m³/h, Hm= 92,5 a 53mca | UN | 1 | 15
43.11.150 | Conjunto motor-bomba submersível para poço profundo de 6´, Q= 20 a 34m³/h, Hman= 152 a 88 mca, 20 HP | UN
B.01.000.010115 | Eletricista | H | 8 | 15
B.01.000.010116 | Ajudante eletricista | H | 8 | 15
B.01.000.010118 | Encanador | H | 4 | 15
B.01.000.010119 | Ajudante de encanador | H | 4 | 15
P.11.000.066567 | Motor-bomba de 6´/20HP, Q= 20 a 34m³/h, Hm= 152 a 88mca | UN | 1 | 15
43.11.320 | Conjunto motor-bomba submersível vertical para esgoto, Q= 4,8 a 25,8 m³/h, Hmam= 19 a 5 mca, potência 1 cv, diâmetro de sólidos até 20mm | UN
B.01.000.010115 | Eletricista | H | 4 | 15
B.01.000.010116 | Ajudante eletricista | H | 4 | 15
B.01.000.010118 | Encanador | H | 4 | 15
B.01.000.010119 | Ajudante de encanador | H | 4 | 15
P.11.000.090217 | Conjunto motor-bomba submersível para esgoto, ref. ROB 400T-SI (SESI 10D) ABS ou equivalente | UN | 1 | 15
43.11.330 | Conjunto motor-bomba submersível vertical para esgoto, Q= 4,6 a 57,2 m³/h, Hman= 13 a 4 mca, potência 2 a 3,5 cv, diâmetro de sólidos até 50mm | UN
B.01.000.010115 | Eletricista | H | 4 | 15
B.01.000.010116 | Ajudante eletricista | H | 4 | 15
B.01.000.010118 | Encanador | H | 4 | 15
B.01.000.010119 | Ajudante de encanador | H | 4 | 15
P.11.000.090218 | Conjunto motor-bomba submersível para esgoto, ref. ROB 8OOT-SI (SJSI 20D) ABS ou equivalente | UN | 1 | 15
43.11.360 | Conjunto motor-bomba submersível vertical para águas residuais, Q= 2 a16 m³/h, Hman= 12 a 2 mca, potência de 0,5 cv | UN
B.01.000.010115 | Eletricista | H | 4 | 15
B.01.000.010116 | Ajudante eletricista | H | 4 | 15
B.01.000.010118 | Encanador | H | 4 | 15
B.01.000.010119 | Ajudante de encanador | H | 4 | 15
P.11.000.092025 | Conjunto motor-bomba submersível, ref.UNI 300T-SI da ABS ou equivalente | UN | 1 | 15
43.11.370 | Conjunto motor-bomba submersível vertical para águas residuais, Q= 3 a 20 m³/h, Hman= 13 a 5 mca, potência de 1 cv | UN
B.01.000.010115 | Eletricista | H | 4 | 15
B.01.000.010116 | Ajudante eletricista | H | 4 | 15
B.01.000.010118 | Encanador | H | 4 | 15
B.01.000.010119 | Ajudante de encanador | H | 4 | 15
P.11.000.092026 | Conjunto motor-bomba submersível, ref.UNI 500T-SI da ABS ou equivalente | UN | 1 | 15
43.11.380 | Conjunto motor-bomba submersível vertical para águas residuais, Q= 10 a 50 m³/h, Hman= 22 a 4 mca, potência 4 cv | UN
B.01.000.010115 | Eletricista | H | 4 | 15
B.01.000.010116 | Ajudante eletricista | H | 4 | 15
B.01.000.010118 | Encanador | H | 4 | 15
B.01.000.010119 | Ajudante de encanador | H | 4 | 15
P.11.000.066546 | Motor-bomba submersível, potência 4cv; ref. UNI-1000T da ABS ou equivalente | UN | 1 | 15
43.11.390 | Conjunto motor-bomba submersível vertical para águas residuais, Q= 8 a 45 m³/h, Hman= 10,5 a 3,5 mca, potência 1,5 cv | UN
B.01.000.010115 | Eletricista | H | 4 | 15
B.01.000.010116 | Ajudante eletricista | H | 4 | 15
B.01.000.010118 | Encanador | H | 4 | 15
B.01.000.010119 | Ajudante de encanador | H | 4 | 15
P.11.000.066585 | Motor-bomba submersível, potência 1,5cv; ref. KSB KRT Drainer 1500T ou equivalente | UN | 1 | 15
43.11.400 | Conjunto motor-bomba submersível vertical para esgoto, Q= 3,4 a 86,3 m³/h, Hman= 14 a 5 mca, potência 5 cv | UN
B.01.000.010115 | Eletricista | H | 4 | 15
B.01.000.010116 | Ajudante eletricista | H | 4 | 15
B.01.000.010118 | Encanador | H | 4 | 15
B.01.000.010119 | Ajudante de encanador | H | 4 | 15
P.11.000.066587 | Motor-bomba submersível, potência 5cv; ref. KSB KRT F80-200/190/34XG ou equivalente | UN | 1 | 15
43.11.410 | Conjunto motor-bomba submersível vertical para esgoto, Q= 9,1 a 113,6m³/h, Hman= 20 a 15 mca, potência 10 cv | UN
B.01.000.010115 | Eletricista | H | 4 | 15
B.01.000.010116 | Ajudante eletricista | H | 4 | 15
B.01.000.010118 | Encanador | H | 4 | 15
B.01.000.010119 | Ajudante de encanador | H | 4 | 15
P.11.000.066588 | Motor-bomba submersível, potência 10cv; ref. KSB/KRT K100-251/74XG ou equivalente | UN | 1 | 15
43.11.420 | Conjunto motor-bomba submersível vertical para esgoto, Q=9,3 a 69,0 m³/h, Hman=15 a 7 mca, potência 3cv, diâmetro de sólidos 50/65mm | UN
B.01.000.010115 | Eletricista | H | 4 | 15
B.01.000.010116 | Ajudante eletricista | H | 4 | 15
B.01.000.010118 | Encanador | H | 4 | 15
B.01.000.010119 | Ajudante de encanador | H | 4 | 15
P.11.000.066590 | Motor-bomba submersível para esgoto, potência 3cv, ref. 851T SBS/EG 1000-F SPV ou equivalente | UN | 1 | 15
43.11.460 | Conjunto motor-bomba submersível vertical para esgoto, Q= 40 m³/h, Hman= 40 mca, diâmetro de sólidos até 50 mm | UN
B.01.000.010115 | Eletricista | H | 4 | 15
B.01.000.010116 | Ajudante eletricista | H | 4 | 15
B.01.000.010118 | Encanador | H | 4 | 15
B.01.000.010119 | Ajudante de encanador | H | 4 | 15
P.11.000.066539 | Conjunto motor-bomba submersível vertical trifásica, para esgoto, Q= 40 m³/h, Hman= 40 mca, diâmetro de sólidos até 50mm, ref DS-122/4 da Darka ou equivalente | UN | 1 | 15
43.12 | Bombas especiais, uso industrial
43.12.500 | Filtro de areia com carga de areia filtrante, vazão de 16,9 m³/h | UN
B.01.000.010118 | Encanador | H | 2 | 15
B.01.000.010119 | Ajudante de encanador | H | 4 | 15
P.11.000.032005 | Filtro de areia com vazão de 16,9 m³/h e carga de areia filtrante; ref. DFR-30 da Dancor ou equivalente | UN | 1 | 15
43.20 | Reparos, conservações e complementos - GRUPO 43
43.20.130 | Caixa de passagem para condicionamento de ar tipo Split, com saída de dreno único na vertical - 39 x 22 x 6 cm | UN
B.01.000.010139 | Pedreiro | H | 0.3 | 15
B.01.000.010146 | Servente | H | 0.3 | 15
P.13.000.045064 | Caixa de passagem para condicionamento de ar tipo Split de 39 x 22 x 6 cm, com saída de dreno único na vertical, sem tampa, ref. CPP-00-5U, Poloar ou equivalente | UN | 1 | 15
43.20.140 | Bomba de remoção de condensados para condicionadores de ar | UN
B.01.000.010115 | Eletricista | H | 1 | 15
B.01.000.010116 | Ajudante eletricista | H | 1 | 15
P.11.000.032311 | Bomba de remoção de condensados para condicionadores de ar, tipo Split, janela ou Hi Wall até 36.000 BTs; ref. DE05LC4400 da Siccom ou equivalente | UN | 1 | 15
43.20.200 | Controlador de temperatura digital | UN
B.01.000.010115 | Eletricista | H | 0.5 | 15
B.01.000.010116 | Ajudante eletricista | H | 0.5 | 15
O.17.000.047608 | Controlador diferencial de temperatura digital, para sistema de aquecimento solar, versão 4; ref. 115/230 da Anasol ou equivalente | UN | 1 | 15
43.20.210 | Bomba de circulação para água quente | UN
B.01.000.010115 | Eletricista | H | 0.5 | 15
B.01.000.010116 | Ajudante eletricista | H | 0.5 | 15
O.17.000.047609 | Bomba de circulação para aquecimento solar, ref. GP 100C da Inova ou equivalente | UN | 1 | 15
43.20.250 | Poço termométrico em alumínio, com haste de 30mm e rosca 1/2" npt | UN
B.01.000.010115 | Eletricista | H | 0.2 | 15
B.01.000.010116 | Ajudante eletricista | H | 0.2 | 15
P.17.000.030716 | Poço Termométrico em alumínio com haste de 30mm e rosca 1/2" npt, ref. Comercial: Full Gauge ou equivalente | UN | 1 | 15
43.20.260 | Termostato para aquecimento ou refrigeração com programação horária | UN
B.01.000.010115 | Eletricista | H | 0.5 | 15
B.01.000.010116 | Ajudante eletricista | H | 0.5 | 15
P.17.000.030715 | Termostato para aquecimento ou refrigeração com programação horária, referência comercial Full Gauge ou equivalente | UN | 1 | 15
44 | APARELHOS E METAIS HIDRÁULICOS
44.01 | Aparelhos e louças
44.01.030 | Bacia turca de louça - 6 litros | UN
B.01.000.010118 | Encanador | H | 1 | 15
B.01.000.010119 | Ajudante de encanador | H | 1.5 | 15
B.02.000.020508 | Cimento CPII-E-32 (sacos de 50 kg) | KG | 4.116 | 15
B.04.000.020503 | Areia média lavada (a granel caçamba fechada) | M3 | 0.0125 | 15
O.02.000.062533 | Tubo de PVC rígido branco PxB com virola, linha esgoto série normal, DN= 100mm | M | 2 | 15
O.10.000.065506 | Bacia turca de louça branca, com volume de descarga reduzido 6 litros; ref. linha Institucional da Celite ou equivalente | UN | 1 | 15
O.12.000.066053 | Tubo de ligação com canopla para sanitários | UN | 1 | 15
44.01.040 | Bacia sifonada com caixa de descarga acoplada e tampa - infantil | UN
B.01.000.010118 | Encanador | H | 1 | 15
B.01.000.010119 | Ajudante de encanador | H | 2 | 15
B.02.000.037043 | Massa para vidro comum branca e/ou cinza | KG | 0.25 | 15
E.03.000.026733 | Parafusos niquelados para sanitários | UN | 2 | 15
O.10.000.090733 | Bacia sifonafa com caixa de descarga acoplada de louça branca - infantil, referência Icasa, Celite ou equivalente | UN | 1 | 15
O.12.000.066053 | Tubo de ligação com canopla para sanitários | UN | 1 | 15
O.12.000.066166 | Assento sanitário tipo universal para bacia sifonada infantil; referência Tupan, Astra ou equivalente | UN | 1 | 15
O.12.000.069503 | Bolsa de borracha para bacia sifonada | UN | 1 | 15
O.12.000.069555 | Anel de borracha expansão para ligação em bacia sifonada, 100 mm (4´) | UN | 1 | 15
44.01.050 | Bacia sifonada de louça sem tampa - 6 litros | UN
B.01.000.010118 | Encanador | H | 1 | 15
B.01.000.010119 | Ajudante de encanador | H | 1.5 | 15
B.02.000.037043 | Massa para vidro comum branca e/ou cinza | KG | 0.25 | 15
E.03.000.026733 | Parafusos niquelados para sanitários | UN | 2 | 15
O.10.000.065502 | Bacia sifonada de louça branca 6 litros; ref. linha Sabará ou Diamantina da Icasa, linha Ravena da Deca ou equivalente | UN | 1 | 15
O.12.000.066053 | Tubo de ligação com canopla para sanitários | UN | 1 | 15
O.12.000.069503 | Bolsa de borracha para bacia sifonada | UN | 1 | 15
O.12.000.069555 | Anel de borracha expansão para ligação em bacia sifonada, 100 mm (4´) | UN | 1 | 15
44.01.052 | Bacia sifonada de louça com tampa - 6 litros | UN
B.01.000.010118 | Encanador | H | 1 | 15
B.01.000.010119 | Ajudante de encanador | H | 1.65 | 15
B.02.000.037043 | Massa para vidro comum branca e/ou cinza | KG | 0.25 | 15
E.03.000.026733 | Parafusos niquelados para sanitários | UN | 2 | 15
O.10.000.065502 | Bacia sifonada de louça branca 6 litros; ref. linha Sabará ou Diamantina da Icasa, linha Ravena da Deca ou equivalente | UN | 1 | 15
O.12.000.066053 | Tubo de ligação com canopla para sanitários | UN | 1 | 15
O.12.000.069503 | Bolsa de borracha para bacia sifonada | UN | 1 | 15
O.12.000.069550 | Assento de plástico tipo universal para bacia sanitária; ref. Astra, Tupan ou equivalente | UN | 1 | 15
O.12.000.069555 | Anel de borracha expansão para ligação em bacia sifonada, 100 mm (4´) | UN | 1 | 15
44.01.070 | Bacia sifonada de louça sem tampa, com saída horizontal - 6 litros | UN
B.01.000.010118 | Encanador | H | 1 | 15
B.01.000.010119 | Ajudante de encanador | H | 1.5 | 15
B.02.000.037043 | Massa para vidro comum branca e/ou cinza | KG | 0.25 | 15
E.03.000.026733 | Parafusos niquelados para sanitários | UN | 2 | 15
O.10.000.065522 | Bacia sifonada de louça com saída horizontal, linha Ravena da Deca, ou equivalente | UN | 1 | 15
O.12.000.066053 | Tubo de ligação com canopla para sanitários | UN | 1 | 15
O.12.000.069555 | Anel de borracha expansão para ligação em bacia sifonada, 100 mm (4´) | UN | 1 | 15
44.01.072 | Bacia sifonada de louça com tampa, com saída horizontal - 6 litros | UN
B.01.000.010118 | Encanador | H | 1 | 15
B.01.000.010119 | Ajudante de encanador | H | 1.65 | 15
B.02.000.037043 | Massa para vidro comum branca e/ou cinza | KG | 0.25 | 15
E.03.000.026733 | Parafusos niquelados para sanitários | UN | 2 | 15
O.10.000.065522 | Bacia sifonada de louça com saída horizontal, linha Ravena da Deca, ou equivalente | UN | 1 | 15
O.12.000.066053 | Tubo de ligação com canopla para sanitários | UN | 1 | 15
O.12.000.069550 | Assento de plástico tipo universal para bacia sanitária; ref. Astra, Tupan ou equivalente | UN | 1 | 15
O.12.000.069555 | Anel de borracha expansão para ligação em bacia sifonada, 100 mm (4´) | UN | 1 | 15
44.01.100 | Lavatório de louça sem coluna | UN
B.01.000.010118 | Encanador | H | 1 | 15
B.01.000.010119 | Ajudante de encanador | H | 2 | 15
B.07.000.069552 | Fita teflon de 18 mm | M | 0.5 | 15
E.03.000.069568 | Parafuso e bucha de 8´ para fixação de louça sanitária | PAR | 1 | 15
O.10.000.065509 | Lavatório de louça, sem coluna de 46 x 36 cm; ref. Icasa, Sabará, Deca Ravena ou equivalente | UN | 1 | 15
44.01.110 | Lavatório de louça com coluna | UN
B.01.000.010118 | Encanador | H | 1 | 15
B.01.000.010119 | Ajudante de encanador | H | 2 | 15
B.07.000.069552 | Fita teflon de 18 mm | M | 1 | 15
E.03.000.069568 | Parafuso e bucha de 8´ para fixação de louça sanitária | PAR | 1 | 15
O.10.000.065508 | Lavatório de louça, branco, com coluna de 55,5X48cm; referência comercial linha Luna lL-9 + lC9 da Icasa ou equivalente | UN | 1 | 15
44.01.160 | Lavatório de louça pequeno com coluna suspensa - linha especial | UN
B.01.000.010118 | Encanador | H | 1 | 15
B.01.000.010119 | Ajudante de encanador | H | 2 | 15
B.07.000.069552 | Fita teflon de 18 mm | M | 1 | 15
E.03.000.069568 | Parafuso e bucha de 8´ para fixação de louça sanitária | PAR | 1 | 15
O.10.000.065534 | Lavatório pequeno e coluna suspensa; ref. Vogue Plus ou equivalente | CJ | 1 | 15
44.01.170 | Lavatório em polipropileno | UN
B.01.000.010118 | Encanador | H | 0.5 | 15
B.01.000.010119 | Ajudante de encanador | H | 0.5 | 15
O.12.000.065543 | Lavatório em polipropileno de 36x26cm, ref. Astra ou equivalente | UN | 1 | 15
44.01.200 | Mictório de louça sifonado auto aspirante | UN
B.01.000.010118 | Encanador | H | 1 | 15
B.01.000.010119 | Ajudante de encanador | H | 2 | 15
B.07.000.069552 | Fita teflon de 18 mm | M | 0.47 | 15
E.03.000.069568 | Parafuso e bucha de 8´ para fixação de louça sanitária | PAR | 2 | 15
O.10.000.065538 | Mictório auto sifonado de louça, branco, ref. Icasa, Celite ou equivalente | UN | 1 | 15
44.01.240 | Lavatório em louça com coluna suspensa | UN
B.01.000.010118 | Encanador | H | 1 | 15
B.01.000.010119 | Ajudante de encanador | H | 2 | 15
B.07.000.069552 | Fita teflon de 18 mm | M | 1 | 15
E.03.000.069568 | Parafuso e bucha de 8´ para fixação de louça sanitária | PAR | 1 | 15
O.10.000.065559 | Lavatório de louça com coluna suspensa; referência comercial Celite, Icasa, Incepa ou equivalente | UN | 1 | 15
44.01.270 | Cuba de louça de embutir oval | UN
B.01.000.010118 | Encanador | H | 0.5 | 15
B.01.000.010119 | Ajudante de encanador | H | 0.5 | 15
B.02.000.037501 | Massa plástica para mármore e granito | KG | 0.5 | 15
O.10.000.065556 | Cuba de louça de embutir oval, 40x30cm, ref. Deca L 59 ou equivalente | UN | 1 | 15
44.01.310 | Tanque de louça com coluna de 30 litros | UN
B.01.000.010118 | Encanador | H | 3 | 15
B.01.000.010119 | Ajudante de encanador | H | 3 | 15
B.07.000.069552 | Fita teflon de 18 mm | M | 0.75 | 15
E.03.000.069519 | Conjunto de parafuso para fixação de tanque, cromado (quatro parafusos, quatro buchas e quatro arruelas); ref. FT 11.01 da Deca ou equivalente | UN | 1 | 15
O.10.000.065570 | Tanque louça branca com coluna, 30 litros; ref. Celite, Icasa, Incepa ou equivalente | UN | 1 | 15
44.01.360 | Tanque de louça com coluna de 18 a 20 litros | UN
B.01.000.010118 | Encanador | H | 3 | 15
B.01.000.010119 | Ajudante de encanador | H | 3 | 15
B.07.000.069552 | Fita teflon de 18 mm | M | 0.75 | 15
E.03.000.069519 | Conjunto de parafuso para fixação de tanque, cromado (quatro parafusos, quatro buchas e quatro arruelas); ref. FT 11.01 da Deca ou equivalente | UN | 1 | 15
O.10.000.065528 | Tanque de louça com coluna de 18 a 20 litros, ref. Celite, Icasa, Incepa ou equivalente | UN | 1 | 15
44.01.370 | Tanque em granito sintético, linha comercial - sem pertences | UN
B.01.000.010118 | Encanador | H | 1 | 15
B.01.000.010119 | Ajudante de encanador | H | 1 | 15
B.07.000.069552 | Fita teflon de 18 mm | M | 0.75 | 15
N.03.000.065537 | Tanque simples em granito sintético; ref. T60 Marsinty ou equivalente | UN | 1 | 15
44.01.610 | Lavatório de louça para canto, sem coluna - sem pertences | UN
B.01.000.010118 | Encanador | H | 0.5 | 15
B.01.000.010119 | Ajudante de encanador | H | 0.5 | 15
E.03.000.026735 | Conjunto de fixação para lavatório (dois parafusos, duas buchas e quatro arruelas); ref. SP 7 01 da Deca ou equivalente | CJ | 1 | 15
O.10.000.066152 | Lavatório de louça para canto de 300 x 300 x 300 mm, branco gelo, ref. L 101 linha Izi da Deca ou equivalente | UN | 1 | 15
44.01.680 | Caixa de descarga em plástico, de sobrepor, capacidade 9 litros com engate flexível | UN
B.01.000.010118 | Encanador | H | 0.33 | 15
B.01.000.010119 | Ajudante de encanador | H | 0.33 | 15
O.02.000.062549 | Tubo descarga em PVC de 1 1/2´ longo | UN | 1 | 15
O.12.000.065023 | Caixa de descarga, capacidade 9 litros em plástico, de sobrepor com engate flexível e acessórios | UN | 1 | 15
44.01.690 | Tanque de louça sem coluna de 30 litros | UN
B.01.000.010118 | Encanador | H | 3 | 15
B.01.000.010119 | Ajudante de encanador | H | 3 | 15
B.07.000.069552 | Fita teflon de 18 mm | M | 0.75 | 15
E.03.000.069519 | Conjunto de parafuso para fixação de tanque, cromado (quatro parafusos, quatro buchas e quatro arruelas); ref. FT 11.01 da Deca ou equivalente | UN | 1 | 15
O.10.000.065672 | Tanque de louça sem coluna, médio, capacidade 30 litros, ref. TQ.02, branco da Deca ou equivalente | UN | 1 | 15
44.01.800 | Bacia sifonada com caixa de descarga acoplada sem tampa - 6 litros | UN
B.01.000.010118 | Encanador | H | 1 | 15
B.01.000.010119 | Ajudante de encanador | H | 1.5 | 15
B.02.000.037043 | Massa para vidro comum branca e/ou cinza | KG | 0.25 | 15
E.03.000.026733 | Parafusos niquelados para sanitários | UN | 2 | 15
O.10.000.065555 | Bacia louça branca 6 litros, com caixa descarga acoplada, linha Ravena da Deca, linha Diamantina, Azálea da Celite, ou equivalente | UN | 1 | 15
O.12.000.066053 | Tubo de ligação com canopla para sanitários | UN | 1 | 15
O.12.000.069503 | Bolsa de borracha para bacia sifonada | UN | 1 | 15
O.12.000.069555 | Anel de borracha expansão para ligação em bacia sifonada, 100 mm (4´) | UN | 1 | 15
44.01.820 | Bacia sifonada com caixa de descarga acoplada com tampa - 6 litros | UN
B.01.000.010118 | Encanador | H | 1 | 15
B.01.000.010119 | Ajudante de encanador | H | 1.65 | 15
B.02.000.037043 | Massa para vidro comum branca e/ou cinza | KG | 0.25 | 15
E.03.000.026733 | Parafusos niquelados para sanitários | UN | 2 | 15
O.10.000.065555 | Bacia louça branca 6 litros, com caixa descarga acoplada, linha Ravena da Deca, linha Diamantina, Azálea da Celite, ou equivalente | UN | 1 | 15
O.12.000.066053 | Tubo de ligação com canopla para sanitários | UN | 1 | 15
O.12.000.069503 | Bolsa de borracha para bacia sifonada | UN | 1 | 15
O.12.000.069550 | Assento de plástico tipo universal para bacia sanitária; ref. Astra, Tupan ou equivalente | UN | 1 | 15
O.12.000.069555 | Anel de borracha expansão para ligação em bacia sifonada, 100 mm (4´) | UN | 1 | 15
44.01.850 | Cuba de louça de embutir redonda | UN
B.01.000.010118 | Encanador | H | 0.5 | 15
B.01.000.010119 | Ajudante de encanador | H | 0.5 | 15
B.02.000.037501 | Massa plástica para mármore e granito | KG | 0.5 | 15
O.10.000.065544 | Cuba de louça de embutir redonda, de 36cm, branca, ref. Icasa, Deca ou equivalente | UN | 1 | 15
44.02 | Bancadas e tampos
44.02.062 | Tampo/bancada em granito, com frontão, espessura de 2 cm, acabamento polido | M2
B.01.000.010124 | Graniteiro | H | 1.8688 | 15
B.01.000.010146 | Servente | H | 1.3376 | 15
B.02.000.037501 | Massa plástica para mármore e granito | KG | 0.5865 | 15
B.02.000.039056 | Argamassa colante industrializada, resistência química e térmicas, tipo AC-III. Ref. Argamassa Ligamax Gold Performance Branca da Eliane ou equivalente | KG | 0.0393 | 15
K.02.000.032502 | Tampo (com frontão) em granito, com espessura de 2 cm, com furo para 1 cuba simples, nas cores Andorinha, cinza Corumbá, Santa Cecília, verde Ubatuba, acabamento polido | M2 | 1.005 | 15
44.02.100 | Tampo/bancada em mármore nacional espessura de 3 cm | M2
B.02.000.020508 | Cimento CPII-E-32 (sacos de 50 kg) | KG | 2 | 15
B.04.000.020503 | Areia média lavada (a granel caçamba fechada) | M3 | 0.05 | 15
K.02.000.065652 | Tampo (com frontão) para pia em mármore Espírito Santo; com espessura de 3 cm; dimensão de 0,60x1,50m; furo para 1 cuba simples - instalado | M2 | 1 | 15
44.02.200 | Tampo/bancada em concreto armado, revestido em aço inoxidável fosco polido | M2
B.01.000.010111 | Carpinteiro | H | 1.5 | 15
B.01.000.010112 | Ajudante de carpinteiro | H | 1.5 | 15
B.01.000.010121 | Ferreiro/armador | H | 0.1 | 15
B.01.000.010122 | Ajudante de ferreiro | H | 0.1 | 15
B.01.000.010139 | Pedreiro | H | 2 | 15
B.01.000.010146 | Servente | H | 3 | 15
B.06.000.042302 | Tela em aço soldada nervurada CA-60, Q-61, diâmetro do fio = 3,4mm, espaçamento da malha = 15x15cm - (0,97 kg/m²) | M2 | 1.05 | 15
C.04.000.020530 | Concreto usinado fck= 15 MPa, slump 5 ± 1cm | M3 | 0.05 | 15
D.02.000.021014 | Sarrafo de cedrinho 2,5 x 5 cm | M | 5 | 15
D.03.000.021032 | Chapa compensada cola PVA resinada de 12mm (2,20 x 1,10)m | M2 | 0.33 | 15
E.02.000.026760 | Prego diversas bitolas (referência 18 x 27) | KG | 0.2 | 15
E.18.000.036519 | Revestimento em aço inoxidável AISI304, liga18,8 em chapa 20 com espessura de 1mm, acabamento escovado - instalado | M2 | 1 | 15
F.12.000.028008 | Desmoldante para formas | L | 0.1 | 15
44.02.300 | Superfície sólido mineral para bancadas, saias, frontões e/ou cubas | M2
N.03.000.094235 | Superfície sólido mineral para bancadas, saias e frontões, não poroso e homogêneo composto de resina acrílica e minerais naturais; ref. Corian da Dupont ou equivalente | M2 | 1 | 15
44.03 | Acessórios e metais
44.03.010 | Dispenser toalheiro em ABS e policarbonato para bobina de 20 cm x 200 m, com alavanca | UN
B.01.000.010139 | Pedreiro | H | 0.25 | 15
O.12.000.092034 | Dispenser toalheiro em ABS e policarbonato para bobina de 20cm x 200m com alavanca. Ref. Jofel, Exaccta, Alwin ou equivalente | UN | 1 | 15
44.03.020 | Meia saboneteira de louça de embutir | UN
B.01.000.010139 | Pedreiro | H | 0.33 | 15
B.01.000.010146 | Servente | H | 0.33 | 15
B.02.000.020508 | Cimento CPII-E-32 (sacos de 50 kg) | KG | 0.1 | 15
B.02.000.020509 | Cimento branco comum (sacos de 20 kg) | KG | 0.0002 | 15
B.04.000.020503 | Areia média lavada (a granel caçamba fechada) | M3 | 0.001 | 15
O.10.000.065516 | Meia saboneteira de louça de embutir 7,5x15cm / 10,5x17,5cm, ref. Deca, Celite, Hervy ou equivalente | UN | 1 | 15
44.03.030 | Dispenser toalheiro metálico esmaltado para bobina de 25cm x 50m, sem alavanca | UN
B.01.000.010139 | Pedreiro | H | 0.25 | 15
O.11.000.092035 | Dispenser tipo toalheiro metálico esmaltado para bobina de 25cm x 50m, sem alavanca, ref. 1855 da Ideal, Aurimar 86 da Guarani ou equivalente | UN | 1 | 15
44.03.040 | Saboneteira de louça de embutir | UN
B.01.000.010139 | Pedreiro | H | 0.33 | 15
B.01.000.010146 | Servente | H | 0.33 | 15
B.02.000.020508 | Cimento CPII-E-32 (sacos de 50 kg) | KG | 0.1 | 15
B.02.000.020509 | Cimento branco comum (sacos de 20 kg) | KG | 0.0002 | 15
B.04.000.020503 | Areia média lavada (a granel caçamba fechada) | M3 | 0.001 | 15
O.10.000.065518 | Saboneteira de louça de embutir 15x15cm / 18x18cm, ref. Deca, Celite, Hervy ou equivalente | UN | 1 | 15
44.03.050 | Dispenser papel higiênico em ABS para rolão 300 / 600 m, com visor | UN
B.01.000.010139 | Pedreiro | H | 0.25 | 15
O.12.000.092036 | Dispenser papel higiênico em ABS para rolão 300/600m, com visor. Ref. Unik JSN, Trilha ou equivalente | UN | 1 | 15
44.03.080 | Porta-papel de louça de embutir | UN
B.01.000.010139 | Pedreiro | H | 0.33 | 15
B.01.000.010146 | Servente | H | 0.33 | 15
B.02.000.020508 | Cimento CPII-E-32 (sacos de 50 kg) | KG | 0.1 | 15
B.04.000.020503 | Areia média lavada (a granel caçamba fechada) | M3 | 0.001 | 15
O.10.000.065514 | Papeleira de louça de embutir, 15x15cm / 18x18cm, inclusive rolete de plástico, ref. Celite, Hervy, Deca ou equivalente | UN | 1 | 15
44.03.090 | Cabide cromado para banheiro | UN
B.01.000.010139 | Pedreiro | H | 0.25 | 15
O.11.000.092038 | Cabide cromado para banheiro simples; ref. Remma plus RP08, Versailles 08v, Requint 108RSK, 2060.C01 da Deca, 2312 standard da Jackwal, Lorenzetti, Plus da Sicmol ou equivalente | UN | 1 | 15
44.03.130 | Saboneteira tipo dispenser, para refil de 800 ml | UN
B.01.000.010139 | Pedreiro | H | 0.25 | 15
O.12.000.065513 | Saboneteira em ABS, tipo dispenser, para refil de 800ml, ref. Columbus SG 4000 ou equivalente | UN | 1 | 15
44.03.180 | Dispenser toalheiro em ABS, para folhas | UN
B.01.000.010139 | Pedreiro | H | 0.25 | 15
O.12.000.092309 | Toalheiro plástico em ABS branco tipo dispenser para papel | UN | 1 | 15
44.03.210 | Ducha cromada simples | UN
B.01.000.010118 | Encanador | H | 0.5 | 15
B.01.000.010119 | Ajudante de encanador | H | 0.5 | 15
B.07.000.069552 | Fita teflon de 18 mm | M | 1 | 15
O.11.000.066039 | Ducha cromada simples, água fria, sem desviador; ref. Fria Fitt 7000 F16 Fortti Cromada da Lorenzetti ou equivalente | UN | 1 | 15
44.03.260 | Armário de plástico de embutir, para lavatório | UN
B.01.000.010139 | Pedreiro | H | 1 | 15
B.01.000.010146 | Servente | H | 1 | 15
B.02.000.020508 | Cimento CPII-E-32 (sacos de 50 kg) | KG | 1 | 15
B.02.000.020509 | Cimento branco comum (sacos de 20 kg) | KG | 0.0005 | 15
B.04.000.020503 | Areia média lavada (a granel caçamba fechada) | M3 | 0.0038 | 15
N.03.000.065539 | Armário plástico para lavatório embutir/sobrepor; referência modelo A43 fabricação Astra ou equivalente | UN | 1 | 15
44.03.300 | Torneira clínica com volante tipo alavanca | UN
B.01.000.010118 | Encanador | H | 0.3 | 15
B.01.000.010119 | Ajudante de encanador | H | 0.5 | 15
B.07.000.069552 | Fita teflon de 18 mm | M | 0.28 | 15
O.11.000.066025 | Torneira clínica profissional, parede ou mesa tipo alavanca, fabricada em metal cromado com bico arejador | UN | 1 | 15
44.03.315 | Torneira de mesa com bica móvel e alavanca | UN
B.01.000.010118 | Encanador | H | 0.3 | 15
B.01.000.010119 | Ajudante de encanador | H | 0.5 | 15
B.07.000.069552 | Fita teflon de 18 mm | M | 0.28 | 15
O.11.000.066000 | Torneira de mesa com bica móvel, acionamento por meio de alavanca, acabamento metal cromado; ref. 21.031/21.060 da Proflux, 2195/2169 da Hidrofix, 4014 da TFC ou equivalente | UN | 1 | 15
44.03.316 | Torneira misturador clínica de mesa com arejador articulado, acionamento cotovelo | UN
B.01.000.010118 | Encanador | H | 1.4 | 15
B.01.000.010119 | Ajudante de encanador | H | 1.4 | 15
B.07.000.069552 | Fita teflon de 18 mm | M | 0.94 | 15
O.11.000.066028 | Torneira misturador clínica de mesa com arejador articulado, acionamento cotovelo; ref. Certiva, Solucenter, Proflux ou equivalente | UN | 1 | 15
44.03.360 | Ducha higiênica cromada | UN
B.01.000.010118 | Encanador | H | 0.5 | 15
B.01.000.010119 | Ajudante de encanador | H | 0.5 | 15
B.07.000.069552 | Fita teflon de 18 mm | M | 0.28 | 15
O.11.000.066023 | Ducha higiênica manual com acabamento cromado; referência comercial 1984 C.ACT.LNK.CR da Deca ou equivalente | UN | 1 | 15
44.03.370 | Torneira curta com rosca para uso geral, em latão fundido sem acabamento, DN= 1/2´ | UN
B.01.000.010118 | Encanador | H | 0.25 | 15
B.01.000.010119 | Ajudante de encanador | H | 0.5 | 15
B.07.000.069552 | Fita teflon de 18 mm | M | 0.28 | 15
O.11.000.066002 | Torneira curta amarela de 1/2´ para jardim, ref. Chaveta 1128A da Metais Poly ou equivalente | UN | 1 | 15
44.03.380 | Torneira curta com rosca para uso geral, em latão fundido sem acabamento, DN= 3/4´ | UN
B.01.000.010118 | Encanador | H | 0.25 | 15
B.01.000.010119 | Ajudante de encanador | H | 0.5 | 15
B.07.000.069552 | Fita teflon de 18 mm | M | 0.28 | 15
O.11.000.066001 | Torneira curta amarela de 3/4´ para jardim, ref. Chaveta 1128A da Metais Poly ou equivalente | UN | 1 | 15
44.03.400 | Torneira curta com rosca para uso geral, em latão fundido cromado, DN= 3/4´ | UN
B.01.000.010118 | Encanador | H | 0.25 | 15
B.01.000.010119 | Ajudante de encanador | H | 0.5 | 15
B.07.000.069552 | Fita teflon de 18 mm | M | 0.28 | 15
O.11.000.066010 | Torneira curta cromada de 3/4´ para jardim, ref. Chaveta 1128C da Metais Poly, Linha C23 da Forusi ou equivalente | UN | 1 | 15
44.03.420 | Torneira curta sem rosca para uso geral, em latão fundido sem acabamento, DN= 3/4´ | UN
B.01.000.010118 | Encanador | H | 0.25 | 15
B.01.000.010119 | Ajudante de encanador | H | 0.5 | 15
B.07.000.069552 | Fita teflon de 18 mm | M | 0.28 | 15
O.11.000.066012 | Torneira amarela de 3/4´ para tanque, curta (aprox. 10 cm), sem rosca | UN | 1 | 15
44.03.430 | Torneira curta sem rosca para uso geral, em latão fundido cromado, DN= 1/2" | UN
B.01.000.010118 | Encanador | H | 0.25 | 15
B.01.000.010119 | Ajudante de encanador | H | 0.5 | 15
B.07.000.069552 | Fita teflon de 18 mm | M | 0.28 | 15
O.11.000.066015 | Torneira curta cromada de 1/2" para tanque; ref. 1126 da Forusi ou equivalente | UN | 1 | 15
44.03.440 | Torneira curta sem rosca para uso geral, em latão fundido cromado, DN= 3/4" | UN
B.01.000.010118 | Encanador | H | 0.25 | 15
B.01.000.010119 | Ajudante de encanador | H | 0.5 | 15
B.07.000.069552 | Fita teflon de 18 mm | M | 0.28 | 15
O.11.000.066016 | Torneira curta cromada de 3/4" para tanque; ref. 1126 da Forusi ou equivalente | UN | 1 | 15
44.03.450 | Torneira longa sem rosca para uso geral, em latão fundido cromado | UN
B.01.000.010118 | Encanador | H | 0.25 | 15
B.01.000.010119 | Ajudante de encanador | H | 0.5 | 15
B.07.000.069552 | Fita teflon de 18 mm | M | 0.28 | 15
O.11.000.066018 | Torneira longa de 1/2" ou 3/4" para pia com arejador; ref. Spagna, 2159 C24 da Metais Poly, linha C23 da Forusi ou equivalente | UN | 1 | 15
44.03.470 | Torneira de parede para pia com bica móvel e arejador, em latão fundido cromado | UN
B.01.000.010118 | Encanador | H | 0.25 | 15
B.01.000.010119 | Ajudante de encanador | H | 0.5 | 15
B.07.000.069552 | Fita teflon de 18 mm | M | 0.28 | 15
O.11.000.066024 | Torneira de parede (de metal) para pia com bica móvel, arejador, de 1/2´ ou 3/4´; ref. 3159 linha Belle Époque CR da Forusi ou equivalente | UN | 1 | 15
44.03.500 | Aparelho misturador de parede, para pia, com bica móvel, acabamento cromado | UN
B.01.000.010118 | Encanador | H | 1.4 | 15
B.01.000.010119 | Ajudante de encanador | H | 1.4 | 15
B.07.000.069552 | Fita teflon de 18 mm | M | 0.94 | 15
O.11.000.066050 | Misturador de parede para pia com bica móvel, com acabamento cromado, ref. linha Prata C50 da Forusi, 1258 da Fabrimar ou equivalente | UN | 1 | 15
44.03.510 | Torneira de parede antivandalismo, DN= 3/4´ | UN
B.01.000.010118 | Encanador | H | 0.7 | 15
B.01.000.010119 | Ajudante de encanador | H | 0.95 | 15
B.07.000.069552 | Fita teflon de 18 mm | M | 0.64 | 15
O.11.000.066037 | Torneira de parede antivandalismo de 3/4´ de alta/baixa pressão, acabamento cromado, ref. Chrome da Docol de 135 mm, Biopress da Fabrimar ou equivalente | UN | 1 | 15
44.03.590 | Torneira de mesa para pia com bica móvel e arejador em latão fundido cromado | UN
B.01.000.010118 | Encanador | H | 0.3 | 15
B.01.000.010119 | Ajudante de encanador | H | 0.5 | 15
B.07.000.069552 | Fita teflon de 18 mm | M | 0.28 | 15
O.11.000.066059 | Torneira de mesa (de metal) com bica móvel e arejador, de 1/2" ou 3/4"; ref. 1167 C34 Lorenzetti, B Epoque 3159 Forusi, VTM 076-1167 C64 Esteves ou equivalente | UN | 1 | 15
44.03.630 | Torneira de acionamento restrito em latão cromado, DN= 1/2´ com adaptador para 3/4´ | UN
B.01.000.010118 | Encanador | H | 0.25 | 15
B.01.000.010119 | Ajudante de encanador | H | 0.5 | 15
B.07.000.069552 | Fita teflon de 18 mm | M | 0.28 | 15
O.11.000.066063 | Torneira de acionamento restrito em latão cromado, registro 1/2' com adaptador para 3/4', ref. comercial 20000806 da Docol ou equivalente | UN | 1 | 15
44.03.640 | Torneira de parede acionamento hidromecânico, em latão cromado, DN= 1/2´ ou 3/4´ | UN
B.01.000.010118 | Encanador | H | 0.25 | 15
B.01.000.010119 | Ajudante de encanador | H | 0.5 | 15
B.07.000.069552 | Fita teflon de 18 mm | M | 0.28 | 15
O.11.000.066064 | Torneira de parede para lavatório acionamento hidromecânico latão fundido cromado, DN 1/2´/3/4´ cod.17160706, Presmatic 120 da Docol, equivalente | UN | 1 | 15
44.03.645 | Torneira de mesa automática, acionamento hidromecânico, em latão cromado, DN= 1/2´ou 3/4´ | UN
B.01.000.010118 | Encanador | H | 0.3 | 15
B.01.000.010119 | Ajudante de encanador | H | 0.5 | 15
B.07.000.069552 | Fita teflon de 18 mm | M | 0.28 | 15
O.11.000.066091 | Torneira de mesa automática em metal cromado de 1/2", medidas aproximadas: distância horizontal 110 a 125mm, altura vertical 90 a 120mm, ref.Single, Robust ou Prime da LuxSanit, 1193 ou 1194 da Oliveira, Pressmatic da Docol ou equivalente | UN | 1 | 15
44.03.670 | Caixa de descarga de embutir, acionamento frontal, completa | CJ
B.01.000.010118 | Encanador | H | 0.5 | 15
B.01.000.010119 | Ajudante de encanador | H | 0.5 | 15
B.01.000.010139 | Pedreiro | H | 1 | 15
B.01.000.010146 | Servente | H | 1 | 15
O.12.000.065055 | Caixa de descarga, volume regulável 6 a 9 litros, de embutir, com engate flexível, acionamento por botão acabamento cromado, ref. 9000C Montreal da Montana, 2500 CX.MC.AF da Deca ou equivalente | CJ | 1 | 15
44.03.690 | Torneira de parede em ABS, DN 1/2´ ou 3/4´, 10cm | UN
B.01.000.010118 | Encanador | H | 0.25 | 15
B.01.000.010119 | Ajudante de encanador | H | 0.5 | 15
B.07.000.069552 | Fita teflon de 18 mm | M | 0.28 | 15
O.11.000.066066 | Torneira de parede para tanque em plástico (ABS e/ou polipropileno), DN 1/2´ ou 3/4´, 10 cm, sem rosca, ref. 1126 Herc ou equivalente | UN | 1 | 15
44.03.700 | Torneira de parede em ABS, DN 1/2´ ou 3/4´, 15cm | UN
B.01.000.010118 | Encanador | H | 0.25 | 15
B.01.000.010119 | Ajudante de encanador | H | 0.5 | 15
B.07.000.069552 | Fita teflon de 18 mm | M | 0.28 | 15
O.11.000.066067 | Torneira de parede para tanque em plástico (ABS e/ou polipropileno), DN 1/2´ ou 3/4´, 15 cm, sem rosca, ref. 1158 Herc ou equivalente | UN | 1 | 15
44.03.720 | Torneira de mesa para lavatório, acionamento hidromecânico com alavanca, registro integrado regulador de vazão, em latão cromado, DN= 1/2´ | UN
B.01.000.010118 | Encanador | H | 0.3 | 15
B.01.000.010119 | Ajudante de encanador | H | 0.5 | 15
B.07.000.069552 | Fita teflon de 18 mm | M | 0.28 | 15
O.11.000.066072 | Torneira de mesa para lavatório, acionamento hidromecânico com alavanca, registro integrado regulador de vazão, latão cromado, ref. linha DocolMatc 185106 da Docol ou equivalente | UN | 1 | 15
44.03.810 | Aparelho misturador de mesa para pia com bica móvel, acabamento cromado | UN
B.01.000.010118 | Encanador | H | 1.4 | 15
B.01.000.010119 | Ajudante de encanador | H | 1.4 | 15
B.07.000.069552 | Fita teflon de 18 mm | M | 0.94 | 15
O.11.000.066051 | Aparelho misturador de mesa para pia com bica móvel, acabamento cromado. Referência Misturador Max 1256-C34 da Deca ou equivalente | UN | 1 | 15
44.03.825 | Misturador termostato para chuveiro ou ducha, acabamento cromado | UN
B.01.000.010118 | Encanador | H | 1.4 | 15
B.01.000.010119 | Ajudante de encanador | H | 1.4 | 15
B.07.000.069552 | Fita teflon de 18 mm | M | 0.94 | 15
O.11.000.021000 | Misturador termostato com acabamento cromado, para chuveiros e duchas, com dois volantes, trava de segurança a 38°C, ref. Decaterm 2430 C034 da Deca ou equivalente | UN | 1 | 15
44.03.900 | Secador de mãos em ABS | UN
B.01.000.010139 | Pedreiro | H | 0.25 | 15
O.12.000.065595 | Secador de mãos em ABS, fluxo de ar 70 l/s, resistência 1350 W, tensão de 220 V, ref. CR-108B da Brakey ou equivalente | UN | 1 | 15
44.03.920 | Ducha higiênica com registro | UN
B.01.000.010118 | Encanador | H | 0.5 | 15
B.01.000.010119 | Ajudante de encanador | H | 0.5 | 15
B.07.000.069552 | Fita teflon de 18 mm | M | 1 | 15
S.04.000.066171 | Ducha higiênica com registro, ref. Belle Epoque Light 1984 C51 da Deca, Delicatta 10906 da Docol, Aquarius 2195-A da Fabrimar ou equivalente | UN | 1 | 15
44.03.931 | Desviador para duchas e chuveiros | UN
B.01.000.010118 | Encanador | H | 1 | 15
O.12.000.066105 | Desviador para ducha e chuveiro, com mangueira de 2,20m de comprimento; ref. 8010 da Lorenzetti ou equivalente | UN | 1 | 15
44.03.940 | Válvula dupla para bancada de laboratório, uso em GLP, com bico para mangueira - diâmetro de 1/4´ a 1/2´ | UN
B.01.000.010118 | Encanador | H | 0.5 | 15
B.01.000.010119 | Ajudante de encanador | H | 0.5 | 15
B.07.000.069552 | Fita teflon de 18 mm | M | 0.32 | 15
O.05.000.064213 | Válvula dupla em latão cromado, para bancada de laboratório, uso em GLP, bico para mangueira, de 1/4´ a 1/2´, ref. PV120 Pecinox, JV109 Juval, ou equivalente | UN | 1 | 15
44.03.950 | Válvula para cuba de laboratório, com nuca giratória e bico escalonado para mangueira | UN
B.01.000.010118 | Encanador | H | 0.5 | 15
B.01.000.010119 | Ajudante de encanador | H | 0.5 | 15
B.07.000.069552 | Fita teflon de 18 mm | M | 0.32 | 15
O.05.000.064214 | Válvula latão cromado, para cuba de laboratório, bico arejado/escalonado e nuca alta giratória, para mangueira, ref. PV-140 Pecinox, JV203 Juval, ou equivalente | UN | 1 | 15
44.04 | Prateleiras
44.04.030 | Prateleira em granito com espessura de 2 cm | M2
B.01.000.010139 | Pedreiro | H | 0.65 | 15
B.01.000.010146 | Servente | H | 0.65 | 15
B.02.000.020508 | Cimento CPII-E-32 (sacos de 50 kg) | KG | 2 | 15
B.04.000.020503 | Areia média lavada (a granel caçamba fechada) | M3 | 0.05 | 15
S.04.000.032569 | Granito com espessura de 2cm e acabamento polido | M2 | 1 | 15
44.04.040 | Prateleira em granilite | M2
B.01.000.010139 | Pedreiro | H | 2 | 15
B.01.000.010146 | Servente | H | 2 | 15
B.02.000.020508 | Cimento CPII-E-32 (sacos de 50 kg) | KG | 2 | 15
B.04.000.020503 | Areia média lavada (a granel caçamba fechada) | M3 | 0.05 | 15
K.01.000.035531 | Placa granilite de 3 cm | M2 | 1 | 15
44.04.050 | Prateleira em granito com espessura de 3 cm | M2
B.01.000.010139 | Pedreiro | H | 0.65 | 15
B.01.000.010146 | Servente | H | 0.65 | 15
B.02.000.020508 | Cimento CPII-E-32 (sacos de 50 kg) | KG | 2 | 15
B.04.000.020503 | Areia média lavada (a granel caçamba fechada) | M3 | 0.05 | 15
S.04.000.032570 | Granito com espessura de 3cm e acabamento polido | M2 | 1 | 15
44.06 | Aparelhos de aço inoxidável
44.06.010 | Lavatório coletivo em aço inoxidável | M
B.01.000.010118 | Encanador | H | 1 | 15
B.01.000.010119 | Ajudante de encanador | H | 2 | 15
B.07.000.069552 | Fita teflon de 18 mm | M | 0.94 | 15
E.03.000.026548 | Parafuso cabeça chata com bucha plástica de 8 mm - 5,5 x 50 mm | UN | 2 | 15
O.15.000.090259 | Lavatório coletivo de aço inoxidável AISI 304 chapa 20 (1,0mm) - (200 x 80) cm | M | 1 | 15
44.06.100 | Mictório coletivo em aço inoxidável | M
B.01.000.010118 | Encanador | H | 1 | 15
B.01.000.010119 | Ajudante de encanador | H | 2 | 15
B.07.000.069552 | Fita teflon de 18 mm | M | 0.47 | 15
E.03.000.026548 | Parafuso cabeça chata com bucha plástica de 8 mm - 5,5 x 50 mm | UN | 2 | 15
O.15.000.065565 | Mictório coletivo em aço inoxidável AISI 304, liga 18,8, bitola 20, desenvolvimento 750 mm | M | 1 | 15
44.06.200 | Tanque em aço inoxidável | UN
B.01.000.010118 | Encanador | H | 3 | 15
B.01.000.010119 | Ajudante de encanador | H | 3 | 15
B.07.000.069552 | Fita teflon de 18 mm | M | 0.75 | 15
E.03.000.069519 | Conjunto de parafuso para fixação de tanque, cromado (quatro parafusos, quatro buchas e quatro arruelas); ref. FT 11.01 da Deca ou equivalente | UN | 1 | 15
O.15.000.065521 | Tanque em aço inoxidável, 60 x 60 x 30 / 64 x 53 x 28 cm | UN | 1 | 15
44.06.250 | Cuba em aço inoxidável simples de 300 x 140mm | UN
B.01.000.010118 | Encanador | H | 0.5 | 15
B.01.000.010119 | Ajudante de encanador | H | 0.5 | 15
B.02.000.037501 | Massa plástica para mármore e granito | KG | 0.5 | 15
O.15.000.065785 | Cuba redonda em aço inoxidável AISI 304, de 300x140mm; ref. linha BL-30 Perfecta da Tramontina ou equivalente | UN | 1 | 15
44.06.300 | Cuba em aço inoxidável simples de 400x340x140mm | UN
B.01.000.010118 | Encanador | H | 0.5 | 15
B.01.000.010119 | Ajudante de encanador | H | 0.5 | 15
B.02.000.037501 | Massa plástica para mármore e granito | KG | 0.5 | 15
O.15.000.065606 | Cuba em aço inoxidável simples de 400x340x140mm, AISI 304, liga 18,8 e chapa 22 | UN | 1 | 15
44.06.310 | Cuba em aço inoxidável simples de 465x300x140mm | UN
B.01.000.010118 | Encanador | H | 0.5 | 15
B.01.000.010119 | Ajudante de encanador | H | 0.5 | 15
B.02.000.037501 | Massa plástica para mármore e granito | KG | 0.5 | 15
O.15.000.065605 | Cuba em aço inoxidável simples de 465x300x140mm, AISI 304, liga 18,8 e chapa 22 | UN | 1 | 15
44.06.320 | Cuba em aço inoxidável simples de 560x330x140mm | UN
B.01.000.010118 | Encanador | H | 0.5 | 15
B.01.000.010119 | Ajudante de encanador | H | 0.5 | 15
B.02.000.037501 | Massa plástica para mármore e granito | KG | 0.5 | 15
O.15.000.065608 | Cuba em aço inoxidável simples de 560x330x140mm, AISI 304, liga 18,8 e chapa 22 | UN | 1 | 15
44.06.330 | Cuba em aço inoxidável simples de 500x400x400mm | UN
B.01.000.010118 | Encanador | H | 0.5 | 15
B.01.000.010119 | Ajudante de encanador | H | 0.5 | 15
B.02.000.037501 | Massa plástica para mármore e granito | KG | 0.5 | 15
O.15.000.065666 | Cuba de aço inoxidável simples de 500 x 400 x 400mm | UN | 1 | 15
44.06.360 | Cuba em aço inoxidável simples de 500x400x200mm | UN
B.01.000.010118 | Encanador | H | 0.5 | 15
B.01.000.010119 | Ajudante de encanador | H | 0.5 | 15
B.02.000.037501 | Massa plástica para mármore e granito | KG | 0.5 | 15
O.15.000.065603 | Cuba em aço inoxidável simples de 500x400x200mm, AISI 304, liga 18,8 e chapa 22 | UN | 1 | 15
44.06.370 | Cuba em aço inoxidável simples de 500x400x250mm | UN
B.01.000.010118 | Encanador | H | 0.5 | 15
B.01.000.010119 | Ajudante de encanador | H | 0.5 | 15
B.02.000.037501 | Massa plástica para mármore e granito | KG | 0.5 | 15
O.15.000.065619 | Cuba em aço inoxidável simples de 500x400x250mm, AISI 304, liga 18,8 e chapa 22, acabamento alto brilhante; ref.314 da Strake, Projinox ou equivalente | UN | 1 | 15
44.06.400 | Cuba em aço inoxidável simples de 500x400x300mm | UN
B.01.000.010118 | Encanador | H | 0.5 | 15
B.01.000.010119 | Ajudante de encanador | H | 0.5 | 15
B.02.000.037501 | Massa plástica para mármore e granito | KG | 0.5 | 15
O.15.000.065620 | Cuba em aço inoxidável simples de 500x400x300mm, AISI 304, liga 18,8 e chapa 22 | UN | 1 | 15
44.06.410 | Cuba em aço inoxidável simples de 600x500x300mm | UN
B.01.000.010118 | Encanador | H | 0.5 | 15
B.01.000.010119 | Ajudante de encanador | H | 0.5 | 15
B.02.000.037501 | Massa plástica para mármore e granito | KG | 0.5 | 15
S.04.000.065610 | Cuba em aço inoxidável simples de 600x500x300mm, AISI 304, liga 18,8 e chapa 22 | UN | 1 | 15
44.06.470 | Cuba em aço inoxidável simples de 600x500x350mm | UN
B.01.000.010118 | Encanador | H | 0.5 | 15
B.01.000.010119 | Ajudante de encanador | H | 0.5 | 15
B.02.000.037501 | Massa plástica para mármore e granito | KG | 0.5 | 15
O.15.000.065611 | Cuba em aço inoxidável simples de 600x500x350mm, AISI 304, liga 18,8 e chapa 20 | UN | 1 | 15
44.06.520 | Cuba em aço inoxidável simples de 600x500x400mm | UN
B.01.000.010118 | Encanador | H | 0.5 | 15
B.01.000.010119 | Ajudante de encanador | H | 0.5 | 15
B.02.000.037501 | Massa plástica para mármore e granito | KG | 0.5 | 15
S.05.000.065621 | Cuba em aço inoxidável simples de 600x500x400mm, AISI 304, liga 18,8 e chapa 22 | UN | 1 | 15
44.06.570 | Cuba em aço inoxidável simples de 700x600x450mm | UN
B.01.000.010118 | Encanador | H | 0.5 | 15
B.01.000.010119 | Ajudante de encanador | H | 0.5 | 15
B.02.000.037501 | Massa plástica para mármore e granito | KG | 0.5 | 15
O.15.000.065622 | Cuba em aço inoxidável simples de 700x600x450mm, AISI 304, liga 18,8 e chapa 22 | UN | 1 | 15
44.06.600 | Cuba em aço inoxidável simples de 1400x900x500mm | UN
B.01.000.010118 | Encanador | H | 0.5 | 15
B.01.000.010119 | Ajudante de encanador | H | 0.5 | 15
B.02.000.037501 | Massa plástica para mármore e granito | KG | 1.25 | 15
O.15.000.065670 | Tanque tipo cuba em aço inoxidável AISI 304, liga 18.8, de 1400 x 900 x 500 mm, acabamento polido, espessura de 1,2 a 1,5mm | UN | 1 | 15
44.06.610 | Cuba em aço inoxidável simples de 1100x600x400mm | UN
B.01.000.010118 | Encanador | H | 0.5 | 15
B.01.000.010119 | Ajudante de encanador | H | 0.5 | 15
B.02.000.037501 | Massa plástica para mármore e granito | KG | 0.9 | 15
O.15.000.065616 | Cuba em aço inoxidável simples de 1100x600x400mm, AISI-304, liga 18,8 e chapa 20 | UN | 1 | 15
44.06.700 | Cuba em aço inoxidável dupla de 715x400x140mm | UN
B.01.000.010118 | Encanador | H | 0.5 | 15
B.01.000.010119 | Ajudante de encanador | H | 0.5 | 15
B.02.000.037501 | Massa plástica para mármore e granito | KG | 0.9 | 15
O.15.000.065609 | Cuba em aço inoxidável dupla de 715x400x140mm, AISI 304, liga 18,8 e chapa 22 | UN | 1 | 15
44.06.710 | Cuba em aço inoxidável dupla de 835x340x140mm | UN
B.01.000.010118 | Encanador | H | 0.5 | 15
B.01.000.010119 | Ajudante de encanador | H | 0.5 | 15
B.02.000.037501 | Massa plástica para mármore e granito | KG | 0.9 | 15
O.15.000.065607 | Cuba em aço inoxidável dupla de 835x340x140mm, AISI 304, liga 18,8 e chapa 22 | UN | 1 | 15
44.06.750 | Cuba em aço inoxidável dupla de 1020x400x250mm | UN
B.01.000.010118 | Encanador | H | 0.5 | 15
B.01.000.010119 | Ajudante de encanador | H | 0.5 | 15
B.02.000.037501 | Massa plástica para mármore e granito | KG | 0.5 | 15
O.15.000.065503 | Cuba em aço inoxidável dupla de 1020x400x250mm, AISI 304, liga 18,8 e chapa 22 | UN | 1 | 15
44.20 | Reparos, conservações e complementos - GRUPO 44
44.20.010 | Sifão plástico sanfonado universal de 1´ | UN
B.01.000.010118 | Encanador | H | 0.4 | 15
B.01.000.010119 | Ajudante de encanador | H | 0.4 | 15
B.07.000.069552 | Fita teflon de 18 mm | M | 0.5 | 15
O.12.000.064504 | Sifão sanfonado universal de 1´ x 40mm e 50mm; ref. SSU e SSU40 da Astra ou equivalente | UN | 1 | 15
44.20.020 | Recolocação de torneiras | UN
B.01.000.010118 | Encanador | H | 0.5 | 15
B.01.000.010119 | Ajudante de encanador | H | 0.5 | 15
B.07.000.069552 | Fita teflon de 18 mm | M | 0.28 | 15
44.20.040 | Recolocação de sifões | UN
B.01.000.010118 | Encanador | H | 0.5 | 15
B.01.000.010119 | Ajudante de encanador | H | 0.5 | 15
B.07.000.069552 | Fita teflon de 18 mm | M | 0.3 | 15
44.20.060 | Recolocação de aparelhos sanitários, incluindo acessórios | UN
B.01.000.010118 | Encanador | H | 1 | 15
B.01.000.010119 | Ajudante de encanador | H | 2 | 15
B.02.000.037043 | Massa para vidro comum branca e/ou cinza | KG | 0.25 | 15
44.20.080 | Recolocação de caixas de descarga de sobrepor | UN
B.01.000.010118 | Encanador | H | 2.5 | 15
B.01.000.010119 | Ajudante de encanador | H | 2.5 | 15
44.20.100 | Engate flexível metálico DN= 1/2´ | UN
B.01.000.010101 | Ajudante geral | H | 0.3 | 15
B.07.000.069552 | Fita teflon de 18 mm | M | 0.56 | 15
O.12.000.066028 | Ligação (engate) flexível metálico de 1/2´x 30cm | UN | 1 | 15
44.20.110 | Engate flexível de PVC DN= 1/2´ | UN
B.01.000.010101 | Ajudante geral | H | 0.3 | 15
B.07.000.069552 | Fita teflon de 18 mm | M | 0.56 | 15
O.12.000.066029 | Engate flexível de PVC DN= 1/2´x 40 cm | UN | 1 | 15
44.20.120 | Canopla para válvula de descarga | UN
B.01.000.010119 | Ajudante de encanador | H | 0.17 | 15
O.11.000.069558 | Canopla para válvula de descarga, ref. Hidramax 2550 da Deca, Docol, Flux 3650 Fabrimar ou equivalente | UN | 1 | 15
44.20.121 | Arejador com articulador em ABS cromado para torneira padrão, completo | UN
B.01.000.010101 | Ajudante geral | H | 0.1 | 15
O.11.000.031636 | Arejador com articulador em ABS cromado, completo, para torneira padrão, referência Blukit ou equivalente | UN | 1 | 15
44.20.130 | Tubo de ligação para mictório, DN= 1/2´ | UN
B.01.000.010119 | Ajudante de encanador | H | 0.3 | 15
B.07.000.069552 | Fita teflon de 18 mm | M | 0.56 | 15
O.12.000.066068 | Tubo de ligação em cobre acabamento cromado para mictório DN= 1/2´, comprimento 20 ou 30cm; ref. VLC 454 ou VLC 456 Esteves ou equivalente | UN | 1 | 15
44.20.150 | Acabamento cromado para registro | UN
B.01.000.010119 | Ajudante de encanador | H | 0.17 | 15
O.11.000.069562 | Acabamento cromado para registro de pressão ou de gaveta; ref. linha Lorenluna da Lorenzetti, Aspen 4900 da Deca ou equivalente | UN | 1 | 15
44.20.160 | Botão para válvula de descarga | UN
B.01.000.010119 | Ajudante de encanador | H | 0.17 | 15
O.11.000.069556 | Botão para válvula descarga | UN | 1 | 15
44.20.180 | Reparo para válvula de descarga | UN
B.01.000.010118 | Encanador | H | 0.9 | 15
B.01.000.010119 | Ajudante de encanador | H | 0.9 | 15
O.12.000.069547 | Reparo para válvula hidra | UN | 1 | 15
44.20.200 | Sifão de metal cromado de 1 1/2´ x 2´ | UN
B.01.000.010118 | Encanador | H | 0.5 | 15
B.01.000.010119 | Ajudante de encanador | H | 0.5 | 15
B.07.000.069552 | Fita teflon de 18 mm | M | 0.5 | 15
O.11.000.064513 | Sifão metálico cromado 1 1/2´ x 2´, com tubo de ligação; ref. Fabrimar, Oriente ou equivalente | UN | 1 | 15
44.20.220 | Sifão de metal cromado de 1´ x 1 1/2´ | UN
B.01.000.010118 | Encanador | H | 0.5 | 15
B.01.000.010119 | Ajudante de encanador | H | 0.5 | 15
B.07.000.069552 | Fita teflon de 18 mm | M | 0.5 | 15
O.11.000.064503 | Sifão metálico cromado 1´ x 1 1/2´, com tubo de ligação ajustável; ref. Fabrimar, Esteves, ou equivalente | UN | 1 | 15
44.20.230 | Tubo de ligação para sanitário | UN
B.01.000.010101 | Ajudante geral | H | 0.3 | 15
B.07.000.069552 | Fita teflon de 18 mm | M | 0.56 | 15
O.12.000.066053 | Tubo de ligação com canopla para sanitários | UN | 1 | 15
44.20.240 | Sifão plástico com copo, rígido, de 1´ x 1 1/2´ | UN
B.01.000.010118 | Encanador | H | 0.4 | 15
B.01.000.010119 | Ajudante de encanador | H | 0.4 | 15
B.07.000.069552 | Fita teflon de 18 mm | M | 0.5 | 15
O.02.000.064510 | Sifão de PVC rígido tipo copo 1" x 1 1/2", com tubo de ligação ajustável; ref. Akros 43.003-2 ou equivalente | UN | 1 | 15
44.20.260 | Sifão plástico com copo, rígido, de 1 1/4´ x 2´ | UN
B.01.000.010118 | Encanador | H | 0.4 | 15
B.01.000.010119 | Ajudante de encanador | H | 0.4 | 15
B.07.000.069552 | Fita teflon de 18 mm | M | 0.5 | 15
O.12.000.064505 | Sifão de plástico rígido, tipo copo de 1 1/4´ x 2´, com tubo de ligação ajustável | UN | 1 | 15
44.20.280 | Tampa de plástico para bacia sanitária | UN
B.01.000.010119 | Ajudante de encanador | H | 0.15 | 15
O.12.000.069550 | Assento de plástico tipo universal para bacia sanitária; ref. Astra, Tupan ou equivalente | UN | 1 | 15
44.20.300 | Bolsa para bacia sanitária | UN
B.01.000.010118 | Encanador | H | 0.17 | 15
B.01.000.010119 | Ajudante de encanador | H | 0.17 | 15
O.12.000.069503 | Bolsa de borracha para bacia sifonada | UN | 1 | 15
44.20.310 | Filtro de pressão em ABS, para 360 l/h | UN
B.01.000.010118 | Encanador | H | 0.5 | 15
B.01.000.010119 | Ajudante de encanador | H | 1 | 15
B.07.000.069552 | Fita teflon de 18 mm | M | 2 | 15
O.12.000.064109 | Filtro de pressão em ABS para 360 l/h; ref. Cuno / Aqualar APL230 AP200LE ou equivalente | UN | 1 | 15
44.20.390 | Válvula de PVC para lavatório | UN
B.01.000.010119 | Ajudante de encanador | H | 0.1 | 15
O.02.000.065572 | Válvula para lavatório em PVC- ref. Astra ou equivalente | UN | 1 | 15
44.20.620 | Válvula americana | UN
B.01.000.010146 | Servente | H | 0.1 | 15
O.11.000.064045 | Válvula cromada para pia, tipo americana de 3 1/2" com cesta, sem unho, referência 1623 da Kimetais, Forusi, Esteves ou equivalente | UN | 1 | 15
44.20.640 | Válvula de metal cromado de 1 1/2´ | UN
B.01.000.010118 | Encanador | H | 0.2 | 15
B.01.000.010119 | Ajudante de encanador | H | 0.2 | 15
O.11.000.064004 | Válvula de escoamento cromada de 1 1/2', ref. 1606C da Deca ou equivalente | UN | 1 | 15
44.20.650 | Válvula de metal cromado de 1´ | UN
B.01.000.010118 | Encanador | H | 0.2 | 15
B.01.000.010119 | Ajudante de encanador | H | 0.2 | 15
O.11.000.064044 | Válvula de metal cromado para lavatório com acabamento cromado de 1´, ref. VVL216 da Esteves; 1602C da Deca ou equivalente | UN | 1 | 15
45 | ENTRADA DE ÁGUA, INCÊNDIO E GÁS
45.01 | Entrada de água
45.01.020 | Entrada completa de água com abrigo e registro de gaveta, DN= 3/4´ | UN
B.01.000.010118 | Encanador | H | 4 | 15
B.01.000.010119 | Ajudante de encanador | H | 4 | 15
B.01.000.010139 | Pedreiro | H | 6.69 | 15
B.01.000.010140 | Pintor | H | 1.58 | 15
B.01.000.010141 | Ajudante de pintor | H | 0.72 | 15
B.01.000.010146 | Servente | H | 9.25 | 15
B.02.000.020508 | Cimento CPII-E-32 (sacos de 50 kg) | KG | 37.24 | 15
B.03.000.020505 | Cal hidratada (saco de 20 kg) | KG | 14.71 | 15
B.03.000.038003 | Cal para pintura (saco de 8 kg) | KG | 1.23 | 15
B.04.000.020503 | Areia média lavada (a granel caçamba fechada) | M3 | 0.153 | 15
B.05.000.020518 | Pedra britada nº médios 1.2.3 e 4 (a granel) | M3 | 0.072 | 15
B.06.000.021538 | Aço CA-60-B $MD bitolas | KG | 2.6 | 15
D.02.000.021014 | Sarrafo de cedrinho 2,5 x 5 cm | M | 1.38 | 15
D.02.000.021021 | Tábua cedrinho 25 mm x 300 mm de 3ª | M2 | 0.35 | 15
G.01.000.022515 | Tijolo comum maciço | UN | 87 | 15
H.03.000.031222 | Porta em chapa n° 14 com batente | M2 | 0.5525 | 15
J.01.000.038012 | Lixa para ferro e metais Norton N° 80, ou equivalente | UN | 0.56 | 15
J.02.000.028058 | Tinta esmalte Premium, base água, brilhante/acetinado, várias cores, pintura interna/externa, ref. Coralit Zero da Coral, Futura Premium, Suvinil Premium, Metalatex Eco, Sherwin Williams, ou equivalente | L | 0.28 | 15
J.02.000.038028 | Zarcão, ref. Zarcoral fabricação Coral - Zarcão Internacional ou equivalente | L | 0.17 | 15
O.06.000.060502 | Tubo galvanizado, DN= 3/4´ DIN 2440 classe média | M | 2.3 | 15
O.07.000.063561 | Registro de gaveta amarelo de 3/4´ | UN | 1 | 15
R.02.000.038018 | Óleo de linhaça | L | 0.02 | 15
45.01.040 | Entrada completa de água com abrigo e registro de gaveta, DN= 1´ | UN
B.01.000.010118 | Encanador | H | 4 | 15
B.01.000.010119 | Ajudante de encanador | H | 4 | 15
B.01.000.010139 | Pedreiro | H | 6.69 | 15
B.01.000.010140 | Pintor | H | 1.58 | 15
B.01.000.010141 | Ajudante de pintor | H | 0.72 | 15
B.01.000.010146 | Servente | H | 9.25 | 15
B.02.000.020508 | Cimento CPII-E-32 (sacos de 50 kg) | KG | 37.24 | 15
B.03.000.020505 | Cal hidratada (saco de 20 kg) | KG | 14.71 | 15
B.03.000.038003 | Cal para pintura (saco de 8 kg) | KG | 1.23 | 15
B.04.000.020503 | Areia média lavada (a granel caçamba fechada) | M3 | 0.15 | 15
B.05.000.020518 | Pedra britada nº médios 1.2.3 e 4 (a granel) | M3 | 0.072 | 15
B.06.000.021538 | Aço CA-60-B $MD bitolas | KG | 2.6 | 15
D.02.000.021014 | Sarrafo de cedrinho 2,5 x 5 cm | M | 1.38 | 15
D.02.000.021021 | Tábua cedrinho 25 mm x 300 mm de 3ª | M2 | 0.35 | 15
G.01.000.022515 | Tijolo comum maciço | UN | 87 | 15
H.03.000.031222 | Porta em chapa n° 14 com batente | M2 | 0.5525 | 15
J.01.000.038012 | Lixa para ferro e metais Norton N° 80, ou equivalente | UN | 0.56 | 15
J.02.000.028058 | Tinta esmalte Premium, base água, brilhante/acetinado, várias cores, pintura interna/externa, ref. Coralit Zero da Coral, Futura Premium, Suvinil Premium, Metalatex Eco, Sherwin Williams, ou equivalente | L | 0.28 | 15
J.02.000.038028 | Zarcão, ref. Zarcoral fabricação Coral - Zarcão Internacional ou equivalente | L | 0.17 | 15
O.06.000.060503 | Tubo galvanizado, DN= 1´ DIN 2440 classe média | M | 2.3 | 15
O.07.000.063562 | Registro de gaveta amarelo 1´ | UN | 1 | 15
R.02.000.038018 | Óleo de linhaça | L | 0.02 | 15
45.01.060 | Entrada completa de água com abrigo e registro de gaveta, DN= 1 1/2´ | UN
B.01.000.010118 | Encanador | H | 4 | 15
B.01.000.010119 | Ajudante de encanador | H | 4 | 15
B.01.000.010139 | Pedreiro | H | 13.38 | 15
B.01.000.010140 | Pintor | H | 4.29 | 15
B.01.000.010141 | Ajudante de pintor | H | 2.34 | 15
B.01.000.010146 | Servente | H | 18.63 | 15
B.02.000.020508 | Cimento CPII-E-32 (sacos de 50 kg) | KG | 84.39 | 15
B.03.000.020505 | Cal hidratada (saco de 20 kg) | KG | 25.14 | 15
B.03.000.038003 | Cal para pintura (saco de 8 kg) | KG | 1.4 | 15
B.04.000.020503 | Areia média lavada (a granel caçamba fechada) | M3 | 0.298 | 15
B.05.000.020518 | Pedra britada nº médios 1.2.3 e 4 (a granel) | M3 | 0.17 | 15
B.06.000.021538 | Aço CA-60-B $MD bitolas | KG | 7 | 15
D.02.000.021014 | Sarrafo de cedrinho 2,5 x 5 cm | M | 3.12 | 15
D.02.000.021021 | Tábua cedrinho 25 mm x 300 mm de 3ª | M2 | 0.78 | 15
G.01.000.022515 | Tijolo comum maciço | UN | 196 | 15
H.03.000.031222 | Porta em chapa n° 14 com batente | M2 | 1.8 | 15
J.01.000.038012 | Lixa para ferro e metais Norton N° 80, ou equivalente | UN | 1.8 | 15
J.02.000.028058 | Tinta esmalte Premium, base água, brilhante/acetinado, várias cores, pintura interna/externa, ref. Coralit Zero da Coral, Futura Premium, Suvinil Premium, Metalatex Eco, Sherwin Williams, ou equivalente | L | 0.9 | 15
J.02.000.038028 | Zarcão, ref. Zarcoral fabricação Coral - Zarcão Internacional ou equivalente | L | 0.54 | 15
O.06.000.060505 | Tubo galvanizado, DN= 1 1/2´ DIN 2440 classe média | M | 4 | 15
O.07.000.063564 | Registro de gaveta amarelo 1 1/2´ | UN | 1 | 15
R.02.000.038018 | Óleo de linhaça | L | 0.06 | 15
45.01.066 | Entrada completa de água com abrigo e registro de gaveta, DN= 2´ | UN
B.01.000.010118 | Encanador | H | 4 | 15
B.01.000.010119 | Ajudante de encanador | H | 4 | 15
B.01.000.010139 | Pedreiro | H | 13.38 | 15
B.01.000.010140 | Pintor | H | 4.29 | 15
B.01.000.010141 | Ajudante de pintor | H | 2.34 | 15
B.01.000.010146 | Servente | H | 18.63 | 15
B.02.000.020508 | Cimento CPII-E-32 (sacos de 50 kg) | KG | 84.39 | 15
B.03.000.020505 | Cal hidratada (saco de 20 kg) | KG | 25.14 | 15
B.03.000.038003 | Cal para pintura (saco de 8 kg) | KG | 1.4 | 15
B.04.000.020503 | Areia média lavada (a granel caçamba fechada) | M3 | 0.298 | 15
B.05.000.020518 | Pedra britada nº médios 1.2.3 e 4 (a granel) | M3 | 0.17 | 15
B.06.000.021538 | Aço CA-60-B $MD bitolas | KG | 7 | 15
D.02.000.021014 | Sarrafo de cedrinho 2,5 x 5 cm | M | 3.12 | 15
D.02.000.021021 | Tábua cedrinho 25 mm x 300 mm de 3ª | M2 | 0.78 | 15
G.01.000.022515 | Tijolo comum maciço | UN | 196 | 15
H.03.000.031222 | Porta em chapa n° 14 com batente | M2 | 1.8 | 15
J.01.000.038012 | Lixa para ferro e metais Norton N° 80, ou equivalente | UN | 1.8 | 15
J.02.000.028058 | Tinta esmalte Premium, base água, brilhante/acetinado, várias cores, pintura interna/externa, ref. Coralit Zero da Coral, Futura Premium, Suvinil Premium, Metalatex Eco, Sherwin Williams, ou equivalente | L | 0.9 | 15
J.02.000.038028 | Zarcão, ref. Zarcoral fabricação Coral - Zarcão Internacional ou equivalente | L | 0.54 | 15
O.06.000.060506 | Tubo galvanizado, DN= 2´ DIN 2440 classe média | M | 4 | 15
O.07.000.063565 | Registro de gaveta amarelo 2´ | UN | 1 | 15
R.02.000.038018 | Óleo de linhaça | L | 0.06 | 15
45.01.080 | Entrada completa de água com abrigo e registro de gaveta, DN= 2 1/2´ | UN
B.01.000.010118 | Encanador | H | 4 | 15
B.01.000.010119 | Ajudante de encanador | H | 4 | 15
B.01.000.010139 | Pedreiro | H | 13.38 | 15
B.01.000.010140 | Pintor | H | 4.29 | 15
B.01.000.010141 | Ajudante de pintor | H | 2.34 | 15
B.01.000.010146 | Servente | H | 18.63 | 15
B.02.000.020508 | Cimento CPII-E-32 (sacos de 50 kg) | KG | 84.39 | 15
B.03.000.020505 | Cal hidratada (saco de 20 kg) | KG | 25.14 | 15
B.03.000.038003 | Cal para pintura (saco de 8 kg) | KG | 1.4 | 15
B.04.000.020503 | Areia média lavada (a granel caçamba fechada) | M3 | 0.298 | 15
B.05.000.020518 | Pedra britada nº médios 1.2.3 e 4 (a granel) | M3 | 0.17 | 15
B.06.000.021538 | Aço CA-60-B $MD bitolas | KG | 7 | 15
D.02.000.021014 | Sarrafo de cedrinho 2,5 x 5 cm | M | 3.12 | 15
D.02.000.021021 | Tábua cedrinho 25 mm x 300 mm de 3ª | M2 | 0.78 | 15
G.01.000.022515 | Tijolo comum maciço | UN | 196 | 15
H.03.000.031222 | Porta em chapa n° 14 com batente | M2 | 1.8 | 15
J.01.000.038012 | Lixa para ferro e metais Norton N° 80, ou equivalente | UN | 1.8 | 15
J.02.000.028058 | Tinta esmalte Premium, base água, brilhante/acetinado, várias cores, pintura interna/externa, ref. Coralit Zero da Coral, Futura Premium, Suvinil Premium, Metalatex Eco, Sherwin Williams, ou equivalente | L | 0.9 | 15
J.02.000.038028 | Zarcão, ref. Zarcoral fabricação Coral - Zarcão Internacional ou equivalente | L | 0.54 | 15
O.06.000.060507 | Tubo galvanizado, DN= 2 1/2´ DIN 2440 classe média | M | 4 | 15
O.07.000.063566 | Registro de gaveta amarelo 2 1/2´ | UN | 1 | 15
R.02.000.038018 | Óleo de linhaça | L | 0.06 | 15
45.01.082 | Entrada completa de água com abrigo e registro de gaveta, DN= 3´ | UN
B.01.000.010118 | Encanador | H | 4 | 15
B.01.000.010119 | Ajudante de encanador | H | 4 | 15
B.01.000.010139 | Pedreiro | H | 13.38 | 15
B.01.000.010140 | Pintor | H | 4.29 | 15
B.01.000.010141 | Ajudante de pintor | H | 2.34 | 15
B.01.000.010146 | Servente | H | 18.63 | 15
B.02.000.020508 | Cimento CPII-E-32 (sacos de 50 kg) | KG | 84.39 | 15
B.03.000.020505 | Cal hidratada (saco de 20 kg) | KG | 25.14 | 15
B.03.000.038003 | Cal para pintura (saco de 8 kg) | KG | 1.4 | 15
B.04.000.020503 | Areia média lavada (a granel caçamba fechada) | M3 | 0.298 | 15
B.05.000.020518 | Pedra britada nº médios 1.2.3 e 4 (a granel) | M3 | 0.17 | 15
B.06.000.021538 | Aço CA-60-B $MD bitolas | KG | 7 | 15
D.02.000.021014 | Sarrafo de cedrinho 2,5 x 5 cm | M | 3.12 | 15
D.02.000.021021 | Tábua cedrinho 25 mm x 300 mm de 3ª | M2 | 0.78 | 15
G.01.000.022515 | Tijolo comum maciço | UN | 196 | 15
H.03.000.031222 | Porta em chapa n° 14 com batente | M2 | 1.8 | 15
J.01.000.038012 | Lixa para ferro e metais Norton N° 80, ou equivalente | UN | 1.8 | 15
J.02.000.028058 | Tinta esmalte Premium, base água, brilhante/acetinado, várias cores, pintura interna/externa, ref. Coralit Zero da Coral, Futura Premium, Suvinil Premium, Metalatex Eco, Sherwin Williams, ou equivalente | L | 0.9 | 15
J.02.000.038028 | Zarcão, ref. Zarcoral fabricação Coral - Zarcão Internacional ou equivalente | L | 0.54 | 15
O.06.000.060508 | Tubo galvanizado, DN= 3´ DIN 2440 classe média | M | 4 | 15
O.07.000.063567 | Registro de gaveta amarelo 3´ | UN | 1 | 15
R.02.000.038018 | Óleo de linhaça | L | 0.06 | 15
45.02 | Entrada de gás
45.02.020 | Entrada completa de gás GLP domiciliar com 2 botijões de 13 kg | UN
A.06.000.068550 | Botijão de aço para gás GLP de 13kg com carga | UN | 2 | 15
B.01.000.010111 | Carpinteiro | H | 1.44 | 15
B.01.000.010112 | Ajudante de carpinteiro | H | 1.44 | 15
B.01.000.010121 | Ferreiro/armador | H | 0.38 | 15
B.01.000.010122 | Ajudante de ferreiro | H | 0.38 | 15
B.01.000.010139 | Pedreiro | H | 11.32 | 15
B.01.000.010140 | Pintor | H | 3.03 | 15
B.01.000.010141 | Ajudante de pintor | H | 0.5 | 15
B.01.000.010146 | Servente | H | 15.83 | 15
B.02.000.020508 | Cimento CPII-E-32 (sacos de 50 kg) | KG | 60.92 | 15
B.03.000.020505 | Cal hidratada (saco de 20 kg) | KG | 29.79 | 15
B.03.000.038003 | Cal para pintura (saco de 8 kg) | KG | 2.2 | 15
B.04.000.020503 | Areia média lavada (a granel caçamba fechada) | M3 | 0.243 | 15
B.05.000.020518 | Pedra britada nº médios 1.2.3 e 4 (a granel) | M3 | 0.113 | 15
B.06.000.021538 | Aço CA-60-B $MD bitolas | KG | 4.31 | 15
D.02.000.021021 | Tábua cedrinho 25 mm x 300 mm de 3ª | M2 | 0.87 | 15
E.02.000.026760 | Prego diversas bitolas (referência 18 x 27) | KG | 0.22 | 15
E.02.000.027010 | Arame recozido nº 18 BWG | KG | 0.08 | 15
G.01.000.022515 | Tijolo comum maciço | UN | 133 | 15
H.03.000.030355 | Porta veneziana completa para abrigo em chapa | M2 | 0.83 | 15
H.08.000.031719 | Cadeado com haste de aço, 35/36 mm, ref. CR35 da Papaiz, E35 da Pado ou equivalente | UN | 1 | 15
J.01.000.038012 | Lixa para ferro e metais Norton N° 80, ou equivalente | UN | 0.83 | 15
J.02.000.028058 | Tinta esmalte Premium, base água, brilhante/acetinado, várias cores, pintura interna/externa, ref. Coralit Zero da Coral, Futura Premium, Suvinil Premium, Metalatex Eco, Sherwin Williams, ou equivalente | L | 0.42 | 15
J.02.000.038028 | Zarcão, ref. Zarcoral fabricação Coral - Zarcão Internacional ou equivalente | L | 0.25 | 15
O.07.000.068516 | Bico escalonado para gás 3/8´ em latão | UN | 1 | 15
O.11.000.068515 | Válvula e mangueira para gás domiciliar de 3/8´ | CJ | 1 | 15
R.02.000.038018 | Óleo de linhaça | L | 0.04 | 15
45.02.040 | Entrada completa de gás GLP com 2 cilindros de 45 kg | UN
A.06.000.068502 | Cilindro de aço para gás GLP de 45kg com carga | UN | 2 | 15
B.01.000.010111 | Carpinteiro | H | 5.18 | 15
B.01.000.010112 | Ajudante de carpinteiro | H | 5.18 | 15
B.01.000.010118 | Encanador | H | 2.64 | 15
B.01.000.010119 | Ajudante de encanador | H | 2.64 | 15
B.01.000.010121 | Ferreiro/armador | H | 0.93 | 15
B.01.000.010122 | Ajudante de ferreiro | H | 0.93 | 15
B.01.000.010139 | Pedreiro | H | 21.29 | 15
B.01.000.010140 | Pintor | H | 3.76 | 15
B.01.000.010146 | Servente | H | 30.94 | 15
B.02.000.020508 | Cimento CPII-E-32 (sacos de 50 kg) | KG | 154.04 | 15
B.03.000.020505 | Cal hidratada (saco de 20 kg) | KG | 52.58 | 15
B.03.000.038003 | Cal para pintura (saco de 8 kg) | KG | 5.38 | 15
B.04.000.020503 | Areia média lavada (a granel caçamba fechada) | M3 | 0.577 | 15
B.05.000.020518 | Pedra britada nº médios 1.2.3 e 4 (a granel) | M3 | 0.313 | 15
B.06.000.021525 | Aço CA-50-A $MD bitolas | KG | 3.05 | 15
B.06.000.021538 | Aço CA-60-B $MD bitolas | KG | 7.62 | 15
C.07.000.022510 | Bloco de concreto de vedação 9 x 19 x 39 cm, classe C (resistência > ou = 3 Mpa) | UN | 70.72 | 15
D.02.000.021021 | Tábua cedrinho 25 mm x 300 mm de 3ª | M2 | 0.26 | 15
D.03.000.021032 | Chapa compensada cola PVA resinada de 12mm (2,20 x 1,10)m | M2 | 0.85 | 15
E.02.000.026760 | Prego diversas bitolas (referência 18 x 27) | KG | 0.52 | 15
E.02.000.027010 | Arame recozido nº 18 BWG | KG | 0.32 | 15
H.04.000.091169 | Portão 1 ou 2 folhas tubular com tela de arame galvanizado, completo até 2,50m | M2 | 2.25 | 15
O.04.000.068502 | CAP (tampão) em aço SCH 80, diâmetro de 3/4" soldável para tamponamento de tubulação | UN | 2 | 15
O.04.000.068508 | Válvula de esfera monobloco em aço carbono, diâmetro de 1/2", com passagem plena e rosca BSP | UN | 2 | 15
O.04.000.068509 | Tê em aço SCH 80, diâmetro de 1/2", soldável | UN | 1 | 15
O.06.000.060750 | Tubo em aço galvanizado 1/2´ SCH 80, sem costura | M | 0.4 | 15
O.06.000.060751 | Tubo em aço galvanizado 3/4´ SCH 80, sem costura | M | 2 | 15
O.07.000.068503 | Luva de redução de 3/4´x 1/2´ para entrada de gás em latão | UN | 2 | 15
O.07.000.068505 | Pigtail para manômetro em latão (rabo de porco), DN 1/2´ | UN | 2 | 15
O.11.000.068506 | Regulador de pressão, estágio único 12 kg/h; ref. 76511 fabricação Aliança ou equivalente | UN | 1 | 15
R.02.000.038018 | Óleo de linhaça | L | 0.11 | 15
45.02.060 | Entrada completa de gás GLP com 4 cilindros de 45 kg | UN
A.06.000.068502 | Cilindro de aço para gás GLP de 45kg com carga | UN | 4 | 15
B.01.000.010111 | Carpinteiro | H | 7.12 | 15
B.01.000.010112 | Ajudante de carpinteiro | H | 7.12 | 15
B.01.000.010118 | Encanador | H | 3.52 | 15
B.01.000.010119 | Ajudante de encanador | H | 3.52 | 15
B.01.000.010121 | Ferreiro/armador | H | 1.21 | 15
B.01.000.010122 | Ajudante de ferreiro | H | 1.21 | 15
B.01.000.010139 | Pedreiro | H | 27.99 | 15
B.01.000.010140 | Pintor | H | 4.89 | 15
B.01.000.010146 | Servente | H | 40.26 | 15
B.02.000.020508 | Cimento CPII-E-32 (sacos de 50 kg) | KG | 200.54 | 15
B.03.000.020505 | Cal hidratada (saco de 20 kg) | KG | 67.86 | 15
B.03.000.038003 | Cal para pintura (saco de 8 kg) | KG | 6.99 | 15
B.04.000.020503 | Areia média lavada (a granel caçamba fechada) | M3 | 0.753 | 15
B.05.000.020518 | Pedra britada nº médios 1.2.3 e 4 (a granel) | M3 | 0.416 | 15
B.06.000.021525 | Aço CA-50-A $MD bitolas | KG | 2.65 | 15
B.06.000.021538 | Aço CA-60-B $MD bitolas | KG | 10.83 | 15
C.07.000.022510 | Bloco de concreto de vedação 9 x 19 x 39 cm, classe C (resistência > ou = 3 Mpa) | UN | 88.4 | 15
D.02.000.021021 | Tábua cedrinho 25 mm x 300 mm de 3ª | M2 | 0.36 | 15
D.03.000.021032 | Chapa compensada cola PVA resinada de 12mm (2,20 x 1,10)m | M2 | 1.17 | 15
E.02.000.026760 | Prego diversas bitolas (referência 18 x 27) | KG | 0.71 | 15
E.02.000.027010 | Arame recozido nº 18 BWG | KG | 0.4 | 15
H.04.000.091169 | Portão 1 ou 2 folhas tubular com tela de arame galvanizado, completo até 2,50m | M2 | 3.45 | 15
O.04.000.068502 | CAP (tampão) em aço SCH 80, diâmetro de 3/4" soldável para tamponamento de tubulação | UN | 2 | 15
O.04.000.068508 | Válvula de esfera monobloco em aço carbono, diâmetro de 1/2", com passagem plena e rosca BSP | UN | 2 | 15
O.04.000.068509 | Tê em aço SCH 80, diâmetro de 1/2", soldável | UN | 1 | 15
O.06.000.060750 | Tubo em aço galvanizado 1/2´ SCH 80, sem costura | M | 0.4 | 15
O.06.000.060751 | Tubo em aço galvanizado 3/4´ SCH 80, sem costura | M | 2.8 | 15
O.07.000.068503 | Luva de redução de 3/4´x 1/2´ para entrada de gás em latão | UN | 2 | 15
O.07.000.068505 | Pigtail para manômetro em latão (rabo de porco), DN 1/2´ | UN | 4 | 15
O.11.000.068506 | Regulador de pressão, estágio único 12 kg/h; ref. 76511 fabricação Aliança ou equivalente | UN | 1 | 15
R.02.000.038018 | Óleo de linhaça | L | 0.14 | 15
45.02.080 | Entrada completa de gás GLP com 6 cilindros de 45 kg | UN
A.06.000.068502 | Cilindro de aço para gás GLP de 45kg com carga | UN | 6 | 15
B.01.000.010111 | Carpinteiro | H | 9.08 | 15
B.01.000.010112 | Ajudante de carpinteiro | H | 9.08 | 15
B.01.000.010118 | Encanador | H | 4.4 | 15
B.01.000.010119 | Ajudante de encanador | H | 4.4 | 15
B.01.000.010121 | Ferreiro/armador | H | 1.49 | 15
B.01.000.010122 | Ajudante de ferreiro | H | 1.49 | 15
B.01.000.010139 | Pedreiro | H | 33.07 | 15
B.01.000.010140 | Pintor | H | 5.85 | 15
B.01.000.010146 | Servente | H | 48.61 | 15
B.02.000.020508 | Cimento CPII-E-32 (sacos de 50 kg) | KG | 241.7 | 15
B.03.000.020505 | Cal hidratada (saco de 20 kg) | KG | 81.14 | 15
B.03.000.038003 | Cal para pintura (saco de 8 kg) | KG | 8.35 | 15
B.04.000.020503 | Areia média lavada (a granel caçamba fechada) | M3 | 0.907 | 15
B.05.000.020518 | Pedra britada nº médios 1.2.3 e 4 (a granel) | M3 | 0.512 | 15
B.06.000.021525 | Aço CA-50-A $MD bitolas | KG | 3.05 | 15
B.06.000.021538 | Aço CA-60-B $MD bitolas | KG | 12.21 | 15
C.07.000.022510 | Bloco de concreto de vedação 9 x 19 x 39 cm, classe C (resistência > ou = 3 Mpa) | UN | 106.08 | 15
D.02.000.021021 | Tábua cedrinho 25 mm x 300 mm de 3ª | M2 | 0.45 | 15
D.03.000.021032 | Chapa compensada cola PVA resinada de 12mm (2,20 x 1,10)m | M2 | 1.5 | 15
E.02.000.026760 | Prego diversas bitolas (referência 18 x 27) | KG | 0.91 | 15
E.02.000.027010 | Arame recozido nº 18 BWG | KG | 0.48 | 15
H.04.000.091169 | Portão 1 ou 2 folhas tubular com tela de arame galvanizado, completo até 2,50m | M2 | 4.65 | 15
O.04.000.068502 | CAP (tampão) em aço SCH 80, diâmetro de 3/4" soldável para tamponamento de tubulação | UN | 2 | 15
O.04.000.068508 | Válvula de esfera monobloco em aço carbono, diâmetro de 1/2", com passagem plena e rosca BSP | UN | 2 | 15
O.04.000.068509 | Tê em aço SCH 80, diâmetro de 1/2", soldável | UN | 1 | 15
O.06.000.060750 | Tubo em aço galvanizado 1/2´ SCH 80, sem costura | M | 0.4 | 15
O.06.000.060751 | Tubo em aço galvanizado 3/4´ SCH 80, sem costura | M | 3.6 | 15
O.07.000.068503 | Luva de redução de 3/4´x 1/2´ para entrada de gás em latão | UN | 2 | 15
O.07.000.068505 | Pigtail para manômetro em latão (rabo de porco), DN 1/2´ | UN | 6 | 15
O.11.000.068506 | Regulador de pressão, estágio único 12 kg/h; ref. 76511 fabricação Aliança ou equivalente | UN | 1 | 15
R.02.000.038018 | Óleo de linhaça | L | 0.17 | 15
45.02.200 | Abrigo padronizado de gás GLP encanado | UN
B.01.000.010111 | Carpinteiro | H | 1.38 | 15
B.01.000.010112 | Ajudante de carpinteiro | H | 1.38 | 15
B.01.000.010118 | Encanador | H | 2.73 | 15
B.01.000.010119 | Ajudante de encanador | H | 2.73 | 15
B.01.000.010121 | Ferreiro/armador | H | 0.17 | 15
B.01.000.010122 | Ajudante de ferreiro | H | 0.17 | 15
B.01.000.010139 | Pedreiro | H | 5.04 | 15
B.01.000.010140 | Pintor | H | 1.57 | 15
B.01.000.010141 | Ajudante de pintor | H | 0.65 | 15
B.01.000.010146 | Servente | H | 6.98 | 15
B.02.000.020508 | Cimento CPII-E-32 (sacos de 50 kg) | KG | 26.75 | 15
B.03.000.020505 | Cal hidratada (saco de 20 kg) | KG | 13.87 | 15
B.03.000.038003 | Cal para pintura (saco de 8 kg) | KG | 1.32 | 15
B.04.000.020503 | Areia média lavada (a granel caçamba fechada) | M3 | 0.12 | 15
B.05.000.020518 | Pedra britada nº médios 1.2.3 e 4 (a granel) | M3 | 0.018 | 15
B.06.000.021538 | Aço CA-60-B $MD bitolas | KG | 1.94 | 15
B.07.000.069552 | Fita teflon de 18 mm | M | 1.51 | 15
D.02.000.021021 | Tábua cedrinho 25 mm x 300 mm de 3ª | M2 | 0.069 | 15
D.03.000.021032 | Chapa compensada cola PVA resinada de 12mm (2,20 x 1,10)m | M2 | 0.227 | 15
E.02.000.026760 | Prego diversas bitolas (referência 18 x 27) | KG | 0.138 | 15
E.02.000.027010 | Arame recozido nº 18 BWG | KG | 0.03 | 15
G.01.000.022515 | Tijolo comum maciço | UN | 61 | 15
H.03.000.031222 | Porta em chapa n° 14 com batente | M2 | 0.36 | 15
J.01.000.038012 | Lixa para ferro e metais Norton N° 80, ou equivalente | UN | 0.36 | 15
J.02.000.028058 | Tinta esmalte Premium, base água, brilhante/acetinado, várias cores, pintura interna/externa, ref. Coralit Zero da Coral, Futura Premium, Suvinil Premium, Metalatex Eco, Sherwin Williams, ou equivalente | L | 0.18 | 15
J.02.000.038028 | Zarcão, ref. Zarcoral fabricação Coral - Zarcão Internacional ou equivalente | L | 0.15 | 15
O.06.000.060503 | Tubo galvanizado, DN= 1´ DIN 2440 classe média | M | 3.15 | 15
R.02.000.038018 | Óleo de linhaça | L | 0.03 | 15
45.03 | Hidrômetro
45.03.010 | Hidrômetro em ferro fundido, diâmetro 50 mm (2´) | UN
B.01.000.010118 | Encanador | H | 0.75 | 15
B.01.000.010119 | Ajudante de encanador | H | 0.75 | 15
O.05.000.063516 | Hidrômetro tipo Woltmann em ferro fundido de 50mm (2´), flangeado inclusive acessórios de fixação | UN | 1 | 15
45.03.030 | Hidrômetro em ferro fundido, diâmetro 100 mm (4´) | UN
B.01.000.010118 | Encanador | H | 0.75 | 15
B.01.000.010119 | Ajudante de encanador | H | 0.75 | 15
O.05.000.063505 | Hidrômetro tipo Woltmann em ferro fundido de 100mm (4´), flangeado inclusive acessórios de fixação | UN | 1 | 15
45.03.100 | Hidrômetro em bronze, diâmetro de 25 mm (1´) | UN
B.01.000.010118 | Encanador | H | 1.2 | 15
B.01.000.010119 | Ajudante de encanador | H | 1.2 | 15
O.09.000.063551 | Hidrômetro em bronze, diâmetro 25 mm (1), vazão máxima de trabalho de 10 m³/h | UN | 1 | 15
45.03.110 | Hidrômetro em bronze, diâmetro de 40 mm (1 1/2´) | UN
B.01.000.010118 | Encanador | H | 1.2 | 15
B.01.000.010119 | Ajudante de encanador | H | 1.2 | 15
O.09.000.063552 | Hidrômetro em bronze, diâmetro 40 mm (1 1/2) | UN | 1 | 15
45.03.200 | Filtro tipo cesto para hidrômetro de 50 mm (2´) | UN
B.01.000.010118 | Encanador | H | 0.75 | 15
B.01.000.010119 | Ajudante de encanador | H | 0.75 | 15
O.05.000.063517 | Filtro tipo cesto, corpo em ferro fundido para hidrômetro de 50mm (2´), flangeado | UN | 1 | 15
45.20 | Reparos, conservações e complementos - GRUPO 45
45.20.020 | Cilindro de gás (GLP) de 45 kg, com carga | UN
A.06.000.068502 | Cilindro de aço para gás GLP de 45kg com carga | UN | 1 | 15
46 | TUBULAÇÃO E CONDUTORES PARA LÍQUIDOS E GASES.
46.01 | Tubulação em PVC rígido marrom para sistemas prediais de água fria
46.01.010 | Tubo de PVC rígido soldável marrom, DN= 20 mm, (1/2´), inclusive conexões | M
B.01.000.010118 | Encanador | H | 0.5 | 15
B.01.000.010119 | Ajudante de encanador | H | 0.5 | 15
B.09.000.069513 | Adesivo para tubos PVC | KG | 0.0025 | 15
J.01.000.038040 | Lixa d´água, ref. Norton n° 80, Aquaflex ou equivalente | UN | 0.04 | 15
O.02.000.062501 | Tubo de PVC rígido soldável marrom, DN= 20mm (1/2´) | M | 1.5 | 15
O.02.000.069514 | Solução limpadora para PVC | L | 0.003 | 15
46.01.020 | Tubo de PVC rígido soldável marrom, DN= 25 mm, (3/4´), inclusive conexões | M
B.01.000.010118 | Encanador | H | 0.5 | 15
B.01.000.010119 | Ajudante de encanador | H | 0.5 | 15
B.09.000.069513 | Adesivo para tubos PVC | KG | 0.003 | 15
J.01.000.038040 | Lixa d´água, ref. Norton n° 80, Aquaflex ou equivalente | UN | 0.05 | 15
O.02.000.062502 | Tubo de PVC rígido soldável marrom, DN= 25mm (3/4´) | M | 1.5 | 15
O.02.000.069514 | Solução limpadora para PVC | L | 0.004 | 15
46.01.030 | Tubo de PVC rígido soldável marrom, DN= 32 mm, (1´), inclusive conexões | M
B.01.000.010118 | Encanador | H | 0.5 | 15
B.01.000.010119 | Ajudante de encanador | H | 0.5 | 15
B.09.000.069513 | Adesivo para tubos PVC | KG | 0.004 | 15
J.01.000.038040 | Lixa d´água, ref. Norton n° 80, Aquaflex ou equivalente | UN | 0.06 | 15
O.02.000.062503 | Tubo de PVC rígido soldável marrom, DN= 32mm (1´) | M | 1.5 | 15
O.02.000.069514 | Solução limpadora para PVC | L | 0.0055 | 15
46.01.040 | Tubo de PVC rígido soldável marrom, DN= 40 mm, (1 1/4´), inclusive conexões | M
B.01.000.010118 | Encanador | H | 0.5 | 15
B.01.000.010119 | Ajudante de encanador | H | 0.5 | 15
B.09.000.069513 | Adesivo para tubos PVC | KG | 0.005 | 15
J.01.000.038040 | Lixa d´água, ref. Norton n° 80, Aquaflex ou equivalente | UN | 0.07 | 15
O.02.000.062504 | Tubo de PVC rígido soldável marrom, DN= 40mm (1 1/4´) | M | 1.5 | 15
O.02.000.069514 | Solução limpadora para PVC | L | 0.007 | 15
46.01.050 | Tubo de PVC rígido soldável marrom, DN= 50 mm, (1 1/2´), inclusive conexões | M
B.01.000.010118 | Encanador | H | 0.6 | 15
B.01.000.010119 | Ajudante de encanador | H | 0.6 | 15
B.09.000.069513 | Adesivo para tubos PVC | KG | 0.0075 | 15
J.01.000.038040 | Lixa d´água, ref. Norton n° 80, Aquaflex ou equivalente | UN | 0.08 | 15
O.02.000.062505 | Tubo de PVC rígido soldável marrom, DN= 50mm (1 1/2´) | M | 1.4 | 15
O.02.000.069514 | Solução limpadora para PVC | L | 0.011 | 15
46.01.060 | Tubo de PVC rígido soldável marrom, DN= 60 mm, (2´), inclusive conexões | M
B.01.000.010118 | Encanador | H | 0.7 | 15
B.01.000.010119 | Ajudante de encanador | H | 0.7 | 15
B.09.000.069513 | Adesivo para tubos PVC | KG | 0.01 | 15
J.01.000.038040 | Lixa d´água, ref. Norton n° 80, Aquaflex ou equivalente | UN | 0.09 | 15
O.02.000.062506 | Tubo de PVC rígido soldável marrom, DN= 60mm (2´) | M | 1.4 | 15
O.02.000.069514 | Solução limpadora para PVC | L | 0.015 | 15
46.01.070 | Tubo de PVC rígido soldável marrom, DN= 75 mm, (2 1/2´), inclusive conexões | M
B.01.000.010118 | Encanador | H | 0.9 | 15
B.01.000.010119 | Ajudante de encanador | H | 0.9 | 15
B.09.000.069513 | Adesivo para tubos PVC | KG | 0.017 | 15
J.01.000.038040 | Lixa d´água, ref. Norton n° 80, Aquaflex ou equivalente | UN | 0.1 | 15
O.02.000.062507 | Tubo de PVC rígido soldável marrom, DN= 75mm (2 1/2´) | M | 1.4 | 15
O.02.000.069514 | Solução limpadora para PVC | L | 0.026 | 15
46.01.080 | Tubo de PVC rígido soldável marrom, DN= 85 mm, (3´), inclusive conexões | M
B.01.000.010118 | Encanador | H | 1 | 15
B.01.000.010119 | Ajudante de encanador | H | 1 | 15
B.09.000.069513 | Adesivo para tubos PVC | KG | 0.02 | 15
J.01.000.038040 | Lixa d´água, ref. Norton n° 80, Aquaflex ou equivalente | UN | 0.11 | 15
O.02.000.062508 | Tubo de PVC rígido soldável marrom, DN= 85mm (3´) | M | 1.3 | 15
O.02.000.069514 | Solução limpadora para PVC | L | 0.03 | 15
46.01.090 | Tubo de PVC rígido soldável marrom, DN= 110 mm, (4´), inclusive conexões | M
B.01.000.010118 | Encanador | H | 1.1 | 15
B.01.000.010119 | Ajudante de encanador | H | 1.1 | 15
B.09.000.069513 | Adesivo para tubos PVC | KG | 0.305 | 15
J.01.000.038040 | Lixa d´água, ref. Norton n° 80, Aquaflex ou equivalente | UN | 0.12 | 15
O.02.000.062509 | Tubo de PVC rígido soldável marrom, DN= 110mm (4´) | M | 1.3 | 15
O.02.000.069514 | Solução limpadora para PVC | L | 0.046 | 15
46.02 | Tubulação em PVC rígido branco para esgoto domiciliar
46.02.010 | Tubo de PVC rígido branco, pontas lisas, soldável, linha esgoto série normal, DN= 40 mm, inclusive conexões | M
B.01.000.010118 | Encanador | H | 0.5 | 15
B.01.000.010119 | Ajudante de encanador | H | 0.5 | 15
B.09.000.069513 | Adesivo para tubos PVC | KG | 0.005 | 15
J.01.000.038040 | Lixa d´água, ref. Norton n° 80, Aquaflex ou equivalente | UN | 0.07 | 15
O.02.000.062530 | Tubo de PVC rígido branco, pontas lisas, soldável, série normal, DN 40mm | M | 1.5 | 15
O.02.000.069514 | Solução limpadora para PVC | L | 0.007 | 15
S.04.000.062553 | Anel de borracha para tubo PVC 40mm (1 1/2´) | UN | 1 | 15
46.02.050 | Tubo de PVC rígido branco PxB com virola e anel de borracha, linha esgoto série normal, DN= 50 mm, inclusive conexões | M
B.01.000.010118 | Encanador | H | 0.6 | 15
B.01.000.010119 | Ajudante de encanador | H | 0.6 | 15
O.02.000.062531 | Tubo de PVC rígido branco PxB com virola, linha esgoto série normal, DN= 50mm | M | 1.4 | 15
O.02.000.069514 | Solução limpadora para PVC | L | 0.011 | 15
O.12.000.062671 | Anel de borracha para tubo PVC 50mm (2´) | UN | 1 | 15
O.12.000.069527 | Lubrificante para anel de neoprene | KG | 0.01 | 15
46.02.060 | Tubo de PVC rígido branco PxB com virola e anel de borracha, linha esgoto série normal, DN= 75 mm, inclusive conexões | M
B.01.000.010118 | Encanador | H | 0.9 | 15
B.01.000.010119 | Ajudante de encanador | H | 0.9 | 15
O.02.000.062532 | Tubo de PVC rígido branco PxB com virola, linha esgoto série normal, DN= 75mm | M | 1.4 | 15
O.02.000.069514 | Solução limpadora para PVC | L | 0.026 | 15
O.12.000.062672 | Anel de borracha para tubo PVC 75mm (3´) | UN | 1 | 15
O.12.000.069527 | Lubrificante para anel de neoprene | KG | 0.15 | 15
46.02.070 | Tubo de PVC rígido branco PxB com virola e anel de borracha, linha esgoto série normal, DN= 100 mm, inclusive conexões | M
B.01.000.010118 | Encanador | H | 1.1 | 15
B.01.000.010119 | Ajudante de encanador | H | 1.1 | 15
O.02.000.062533 | Tubo de PVC rígido branco PxB com virola, linha esgoto série normal, DN= 100mm | M | 1.3 | 15
O.02.000.069514 | Solução limpadora para PVC | L | 0.046 | 15
O.12.000.062673 | Anel de borracha para tubo PVC 100mm (4´) | UN | 1 | 15
O.12.000.069527 | Lubrificante para anel de neoprene | KG | 0.023 | 15
46.03 | Tubulação em PVC rígido branco série R - A.P e esgoto domiciliar
46.03.038 | Tubo de PVC rígido PxB com virola e anel de borracha, linha esgoto série reforçada ´R´, DN= 50 mm, inclusive conexões | M
B.01.000.010118 | Encanador | H | 0.6 | 15
B.01.000.010119 | Ajudante de encanador | H | 0.6 | 15
O.02.000.062558 | Tubo de PVC rígido PxB com virola, linha esgoto série reforçada ´R´, DN= 50mm | M | 1.4 | 15
O.02.000.069514 | Solução limpadora para PVC | L | 0.011 | 15
O.12.000.062671 | Anel de borracha para tubo PVC 50mm (2´) | UN | 1 | 15
O.12.000.069527 | Lubrificante para anel de neoprene | KG | 0.01 | 15
46.03.040 | Tubo de PVC rígido PxB com virola e anel de borracha, linha esgoto série reforçada ´R´, DN= 75 mm, inclusive conexões | M
B.01.000.010118 | Encanador | H | 0.9 | 15
B.01.000.010119 | Ajudante de encanador | H | 0.9 | 15
O.02.000.062560 | Tubo de PVC rígido PxB com virola, linha esgoto série reforçada ´R´, DN= 75mm | M | 1.4 | 15
O.02.000.069514 | Solução limpadora para PVC | L | 0.026 | 15
O.12.000.062672 | Anel de borracha para tubo PVC 75mm (3´) | UN | 1 | 15
O.12.000.069527 | Lubrificante para anel de neoprene | KG | 0.15 | 15
46.03.050 | Tubo de PVC rígido PxB com virola e anel de borracha, linha esgoto série reforçada ´R´, DN= 100 mm, inclusive conexões | M
B.01.000.010118 | Encanador | H | 1.1 | 15
B.01.000.010119 | Ajudante de encanador | H | 1.1 | 15
O.02.000.062561 | Tubo de PVC rígido PxB com virola, linha esgoto série reforçada ´R´, DN= 100mm | M | 1.3 | 15
O.02.000.069514 | Solução limpadora para PVC | L | 0.046 | 15
O.12.000.062673 | Anel de borracha para tubo PVC 100mm (4´) | UN | 1 | 15
O.12.000.069527 | Lubrificante para anel de neoprene | KG | 0.023 | 15
46.03.060 | Tubo de PVC rígido PxB com virola e anel de borracha, linha esgoto série reforçada ´R´. DN= 150 mm, inclusive conexões | M
B.01.000.010118 | Encanador | H | 1.1 | 15
B.01.000.010119 | Ajudante de encanador | H | 1.1 | 15
O.02.000.062562 | Tubo de PVC rígido PxB com virola, linha esgoto série reforçada ´R´, DN= 150mm | M | 1.3 | 15
O.02.000.069514 | Solução limpadora para PVC | L | 0.046 | 15
O.12.000.062674 | Anel de borracha para tubo PVC 150mm (6´) | UN | 1 | 15
O.12.000.069527 | Lubrificante para anel de neoprene | KG | 0.023 | 15
46.03.080 | Tubo de PVC rígido, pontas lisas, soldável, linha esgoto série reforçada ´R´, DN= 40 mm, inclusive conexões | M
B.01.000.010118 | Encanador | H | 0.5 | 15
B.01.000.010119 | Ajudante de encanador | H | 0.5 | 15
B.09.000.069513 | Adesivo para tubos PVC | KG | 0.005 | 15
J.01.000.038040 | Lixa d´água, ref. Norton n° 80, Aquaflex ou equivalente | UN | 0.07 | 15
O.02.000.062554 | Tubo de PVC rígido, pontas lisas, soldável, linha esgoto série reforçada ´R´, DN= 40mm | M | 1.5 | 15
O.02.000.069514 | Solução limpadora para PVC | L | 0.007 | 15
S.04.000.062553 | Anel de borracha para tubo PVC 40mm (1 1/2´) | UN | 1 | 15
46.04 | Tubulação em PVC rígido com junta elástica - adução e distribuição de água
46.04.010 | Tubo de PVC rígido tipo PBA classe 15, DN= 50mm, (DE= 60mm), inclusive conexões | M
B.01.000.010118 | Encanador | H | 0.25 | 15
B.01.000.010119 | Ajudante de encanador | H | 0.5 | 15
O.02.000.062570 | Tubo de PVC rígido PBA, classe 15, DN= 50mm | M | 1.05 | 15
46.04.020 | Tubo de PVC rígido tipo PBA classe 15, DN= 75mm, (DE= 85mm), inclusive conexões | M
B.01.000.010118 | Encanador | H | 0.25 | 15
B.01.000.010119 | Ajudante de encanador | H | 0.5 | 15
O.02.000.062571 | Tubo de PVC rígido PBA, classe 15, DN= 75mm | M | 1.05 | 15
46.04.030 | Tubo de PVC rígido tipo PBA classe 15, DN= 100mm, (DE= 110mm), inclusive conexões | M
B.01.000.010118 | Encanador | H | 0.25 | 15
B.01.000.010119 | Ajudante de encanador | H | 0.5 | 15
O.02.000.062572 | Tubo de PVC rígido PBA, classe 15, DN= 100mm | M | 1.05 | 15
46.04.040 | Tubo de PVC rígido DEFoFo, DN= 100mm (DE= 118mm), inclusive conexões | M
B.01.000.010118 | Encanador | H | 0.25 | 15
B.01.000.010119 | Ajudante de encanador | H | 0.5 | 15
O.02.000.090637 | Tubo de PVC rígido DEFoFo, DN= 100mm (DE= 118mm); ref. Vinilfer ou equivalente | M | 1.1 | 15
46.04.050 | Tubo de PVC rígido DEFoFo, DN= 150mm (DE= 170mm), inclusive conexões | M
B.01.000.010118 | Encanador | H | 0.25 | 15
B.01.000.010119 | Ajudante de encanador | H | 0.5 | 15
O.02.000.090596 | Tubo de PVC rígido DEFoFo, DN= 150mm (DE= 170mm); ref. Vinilfer ou equivalente | M | 1.1 | 15
46.04.070 | Tubo de PVC rígido DEFoFo, DN= 200mm (DE= 222mm), inclusive conexões | M
B.01.000.010118 | Encanador | H | 0.5 | 15
B.01.000.010119 | Ajudante de encanador | H | 1 | 15
O.02.000.062512 | Tubo de PVC rígido DEFoFo, DN= 200mm (DE= 222mm), ref. Vinilfer ou equivalente | M | 1.05 | 15
46.04.080 | Tubo de PVC rígido DEFoFo, DN= 250mm (DE= 274mm), inclusive conexões | M
B.01.000.010118 | Encanador | H | 0.5 | 15
B.01.000.010119 | Ajudante de encanador | H | 1 | 15
O.02.000.062513 | Tubo de PVC rígido DEFoFo, DN= 250mm (DE= 274mm), ref. Vinilfer ou equivalente | M | 1.05 | 15
46.04.090 | Tubo de PVC rígido DEFoFo, DN= 300mm (DE= 326mm), inclusive conexões | M
B.01.000.010118 | Encanador | H | 0.5 | 15
B.01.000.010119 | Ajudante de encanador | H | 1 | 15
O.02.000.062514 | Tubo de PVC rígido DEFoFo, DN= 300mm (DE= 326mm), ref. Vinilfer ou equivalente | M | 1.05 | 15
46.05 | Tubulação em PVC rígido com junta elástica - rede de esgoto
46.05.020 | Tubo PVC rígido, tipo Coletor Esgoto, junta elástica, DN= 100 mm, inclusive conexões | M
B.01.000.010118 | Encanador | H | 0.25 | 15
B.01.000.010119 | Ajudante de encanador | H | 0.5 | 15
O.02.000.062581 | Tubo de PVC rígido tipo Coletor Esgoto, DN= 100mm | M | 1.05 | 15
46.05.040 | Tubo PVC rígido, tipo Coletor Esgoto, junta elástica, DN= 150 mm, inclusive conexões | M
B.01.000.010118 | Encanador | H | 0.25 | 15
B.01.000.010119 | Ajudante de encanador | H | 0.5 | 15
O.02.000.062583 | Tubo de PVC rígido tipo Coletor Esgoto, DN= 150mm | M | 1.05 | 15
46.05.050 | Tubo PVC rígido, tipo Coletor Esgoto, junta elástica, DN= 200 mm, inclusive conexões | M
B.01.000.010118 | Encanador | H | 0.5 | 15
B.01.000.010119 | Ajudante de encanador | H | 1 | 15
O.02.000.062584 | Tubo de PVC rígido tipo Coletor Esgoto, DN= 200mm | M | 1.05 | 15
46.05.060 | Tubo PVC rígido, tipo Coletor Esgoto, junta elástica, DN= 250 mm, inclusive conexões | M
B.01.000.010118 | Encanador | H | 0.5 | 15
B.01.000.010119 | Ajudante de encanador | H | 1 | 15
O.02.000.062585 | Tubo de PVC rígido tipo Coletor Esgoto, DN= 250mm | M | 1.05 | 15
46.05.070 | Tubo PVC rígido, tipo Coletor Esgoto, junta elástica, DN= 300 mm, inclusive conexões | M
B.01.000.010118 | Encanador | H | 0.5 | 15
B.01.000.010119 | Ajudante de encanador | H | 1 | 15
O.02.000.062586 | Tubo de PVC rígido tipo Coletor Esgoto, DN= 300mm | M | 1.05 | 15
46.05.090 | Tubo PVC rígido, tipo Coletor Esgoto, junta elástica, DN= 400 mm, inclusive conexões | M
B.01.000.010118 | Encanador | H | 0.5 | 15
B.01.000.010119 | Ajudante de encanador | H | 1 | 15
O.02.000.062515 | Tubo de PVC rígido tipo Coletor Esgoto, DN= 400 mm, junta elástica | M | 1.05 | 15
46.07 | Tubulação galvanizado
46.07.010 | Tubo galvanizado DN= 1/2´, inclusive conexões | M
B.01.000.010118 | Encanador | H | 1 | 15
B.01.000.010119 | Ajudante de encanador | H | 1 | 15
B.07.000.069552 | Fita teflon de 18 mm | M | 0.3988 | 15
O.06.000.060501 | Tubo galvanizado, DN= 1/2´ DIN 2440 classe média | M | 1.6 | 15
46.07.020 | Tubo galvanizado DN= 3/4´, inclusive conexões | M
B.01.000.010118 | Encanador | H | 1.1 | 15
B.01.000.010119 | Ajudante de encanador | H | 1.1 | 15
B.07.000.069552 | Fita teflon de 18 mm | M | 0.5982 | 15
O.06.000.060502 | Tubo galvanizado, DN= 3/4´ DIN 2440 classe média | M | 1.6 | 15
46.07.030 | Tubo galvanizado DN= 1´, inclusive conexões | M
B.01.000.010118 | Encanador | H | 1.3 | 15
B.01.000.010119 | Ajudante de encanador | H | 1.3 | 15
B.07.000.069552 | Fita teflon de 18 mm | M | 0.7976 | 15
O.06.000.060503 | Tubo galvanizado, DN= 1´ DIN 2440 classe média | M | 1.5 | 15
46.07.040 | Tubo galvanizado DN= 1 1/4´, inclusive conexões | M
B.01.000.010118 | Encanador | H | 1.4 | 15
B.01.000.010119 | Ajudante de encanador | H | 1.4 | 15
B.07.000.069552 | Fita teflon de 18 mm | M | 0.9969 | 15
O.06.000.060504 | Tubo galvanizado, DN= 1 1/4´ DIN 2440 classe média | M | 1.5 | 15
46.07.050 | Tubo galvanizado DN= 1 1/2´, inclusive conexões | M
B.01.000.010118 | Encanador | H | 1.6 | 15
B.01.000.010119 | Ajudante de encanador | H | 1.6 | 15
B.07.000.069552 | Fita teflon de 18 mm | M | 1.1963 | 15
O.06.000.060505 | Tubo galvanizado, DN= 1 1/2´ DIN 2440 classe média | M | 1.4 | 15
46.07.060 | Tubo galvanizado DN= 2´, inclusive conexões | M
B.01.000.010118 | Encanador | H | 1.8 | 15
B.01.000.010119 | Ajudante de encanador | H | 1.8 | 15
B.07.000.069552 | Fita teflon de 18 mm | M | 1.5951 | 15
O.06.000.060506 | Tubo galvanizado, DN= 2´ DIN 2440 classe média | M | 1.4 | 15
46.07.070 | Tubo galvanizado DN= 2 1/2´, inclusive conexões | M
B.01.000.010118 | Encanador | H | 2 | 15
B.01.000.010119 | Ajudante de encanador | H | 2 | 15
B.07.000.069552 | Fita teflon de 18 mm | M | 1.9939 | 15
O.06.000.060507 | Tubo galvanizado, DN= 2 1/2´ DIN 2440 classe média | M | 1.4 | 15
46.07.080 | Tubo galvanizado DN= 3´, inclusive conexões | M
B.01.000.010118 | Encanador | H | 2.25 | 15
B.01.000.010119 | Ajudante de encanador | H | 2.25 | 15
B.07.000.069552 | Fita teflon de 18 mm | M | 2.3927 | 15
O.06.000.060508 | Tubo galvanizado, DN= 3´ DIN 2440 classe média | M | 1.3 | 15
46.07.090 | Tubo galvanizado DN= 4´, inclusive conexões | M
B.01.000.010118 | Encanador | H | 2.5 | 15
B.01.000.010119 | Ajudante de encanador | H | 2.5 | 15
B.07.000.069552 | Fita teflon de 18 mm | M | 3.1902 | 15
O.06.000.060509 | Tubo galvanizado, DN= 4´ DIN 2440 classe média | M | 1.3 | 15
46.07.100 | Tubo galvanizado DN= 6´, inclusive conexões | M
B.01.000.010118 | Encanador | H | 2.75 | 15
B.01.000.010119 | Ajudante de encanador | H | 2.75 | 15
B.07.000.069552 | Fita teflon de 18 mm | M | 4.7854 | 15
O.06.000.060511 | Tubo galvanizado, DN= 6´ DIN 2440 classe média | M | 1.2 | 15
46.08 | Tubulação em aço carbono galvanizado classe schedule
46.08.006 | Tubo galvanizado sem costura schedule 40, DN= 1/2´, inclusive conexões | M
B.01.000.010118 | Encanador | H | 1 | 15
B.01.000.010119 | Ajudante de encanador | H | 1 | 15
B.07.000.069552 | Fita teflon de 18 mm | M | 0.3988 | 15
O.06.000.060808 | Tubo em aço galvanizado 1/2´ SCH 40, sem costura | M | 1.6 | 15
46.08.010 | Tubo galvanizado sem costura schedule 40, DN= 3/4´, inclusive conexões | M
B.01.000.010118 | Encanador | H | 1.1 | 15
B.01.000.010119 | Ajudante de encanador | H | 1.1 | 15
B.07.000.069552 | Fita teflon de 18 mm | M | 0.5982 | 15
O.06.000.060802 | Tubo em aço galvanizado 3/4´ SCH 40, sem costura | M | 1.6 | 15
46.08.020 | Tubo galvanizado sem costura schedule 40, DN= 1´, inclusive conexões | M
B.01.000.010118 | Encanador | H | 1.3 | 15
B.01.000.010119 | Ajudante de encanador | H | 1.3 | 15
B.07.000.069552 | Fita teflon de 18 mm | M | 0.7976 | 15
O.06.000.060803 | Tubo em aço galvanizado 1´ SCH 40, sem costura | M | 1.5 | 15
46.08.030 | Tubo galvanizado sem costura schedule 40, DN= 1 1/4´, inclusive conexões | M
B.01.000.010118 | Encanador | H | 1.4 | 15
B.01.000.010119 | Ajudante de encanador | H | 1.4 | 15
B.07.000.069552 | Fita teflon de 18 mm | M | 0.9969 | 15
O.06.000.060804 | Tubo em aço galvanizado 1 1/4´ SCH 40, sem costura | M | 1.5 | 15
46.08.040 | Tubo galvanizado sem costura schedule 40, DN= 1 1/2´, inclusive conexões | M
B.01.000.010118 | Encanador | H | 1.6 | 15
B.01.000.010119 | Ajudante de encanador | H | 1.6 | 15
B.07.000.069552 | Fita teflon de 18 mm | M | 1.1963 | 15
O.06.000.060705 | Tubo em aço galvanizado 1 1/2´ SCH 40, sem costura | M | 1.4 | 15
46.08.050 | Tubo galvanizado sem costura schedule 40, DN= 2´, inclusive conexões | M
B.01.000.010118 | Encanador | H | 1.8 | 15
B.01.000.010119 | Ajudante de encanador | H | 1.8 | 15
B.07.000.069552 | Fita teflon de 18 mm | M | 1.5951 | 15
O.06.000.060702 | Tubo em aço galvanizado 2´ SCH 40, sem costura | M | 1.4 | 15
46.08.070 | Tubo galvanizado sem costura schedule 40, DN= 2 1/2´, inclusive conexões | M
B.01.000.010118 | Encanador | H | 2 | 15
B.01.000.010119 | Ajudante de encanador | H | 2 | 15
B.07.000.069552 | Fita teflon de 18 mm | M | 1.9939 | 15
O.06.000.060805 | Tubo em aço galvanizado 2 1/2´ SCH 40, sem costura | M | 1.4 | 15
46.08.080 | Tubo galvanizado sem costura schedule 40, DN= 3´, inclusive conexões | M
B.01.000.010118 | Encanador | H | 2.25 | 15
B.01.000.010119 | Ajudante de encanador | H | 2.25 | 15
B.07.000.069552 | Fita teflon de 18 mm | M | 2.3927 | 15
O.06.000.060806 | Tubo em aço galvanizado 3´ SCH 40, sem costura | M | 1.3 | 15
46.08.100 | Tubo galvanizado sem costura schedule 40, DN= 4´, inclusive conexões | M
B.01.000.010118 | Encanador | H | 2.5 | 15
B.01.000.010119 | Ajudante de encanador | H | 2.5 | 15
B.07.000.069552 | Fita teflon de 18 mm | M | 3.1902 | 15
O.06.000.060801 | Tubo em aço galvanizado 4´ SCH 40, sem costura | M | 1.3 | 15
46.08.110 | Tubo galvanizado sem costura schedule 40, DN= 6´, inclusive conexões | M
B.01.000.010118 | Encanador | H | 2.75 | 15
B.01.000.010119 | Ajudante de encanador | H | 2.75 | 15
B.07.000.069552 | Fita teflon de 18 mm | M | 4.7854 | 15
O.06.000.060809 | Tubo em aço galvanizado 6´ SCH 40, sem costura | M | 1.3 | 15
46.09 | Conexões e acessórios em ferro fundido, predial e tradicional, esgoto e pluvial
46.09.050 | Joelho 45° em ferro fundido, linha predial tradicional, DN= 50 mm | UN
B.01.000.010118 | Encanador | H | 0.3 | 15
B.01.000.010119 | Ajudante de encanador | H | 0.3 | 15
O.05.000.061133 | Joelho 45° em ferro fundido, linha predial tradicional, DN= 50 mm, ref. J45SBB 315912 Saint-Gobain ou equivalente | UN | 1 | 15
O.12.000.069527 | Lubrificante para anel de neoprene | KG | 0.02 | 15
46.09.060 | Joelho 45° em ferro fundido, linha predial tradicional, DN= 75 mm | UN
B.01.000.010118 | Encanador | H | 0.3 | 15
B.01.000.010119 | Ajudante de encanador | H | 0.3 | 15
O.05.000.061134 | Joelho 45° em ferro fundido, linha predial tradicional, DN= 75 mm ref. J45SBB 315913 Saint-Gobain ou equivalente | UN | 1 | 15
O.12.000.069527 | Lubrificante para anel de neoprene | KG | 0.02 | 15
46.09.070 | Joelho 45° em ferro fundido, linha predial tradicional, DN= 100 mm | UN
B.01.000.010118 | Encanador | H | 0.4 | 15
B.01.000.010119 | Ajudante de encanador | H | 0.4 | 15
O.05.000.061135 | Joelho 45° em ferro fundido, linha predial tradicional, DN= 100 mm ref. J45SBB 315914 Saint-Gobain ou equivalente | UN | 1 | 15
O.12.000.069527 | Lubrificante para anel de neoprene | KG | 0.02 | 15
46.09.080 | Joelho 45° em ferro fundido, linha predial tradicional, DN= 150 mm | UN
B.01.000.010118 | Encanador | H | 0.4 | 15
B.01.000.010119 | Ajudante de encanador | H | 0.4 | 15
O.05.000.061136 | Joelho 45° em ferro fundido, linha predial tradicional, DN= 150 mm, ref. J45SBB 315915 Saint-Gobain ou equivalente | UN | 1 | 15
O.12.000.069527 | Lubrificante para anel de neoprene | KG | 0.02 | 15
46.09.100 | Joelho 87° 30´ em ferro fundido, linha predial tradicional, DN= 50 mm | UN
B.01.000.010118 | Encanador | H | 0.3 | 15
B.01.000.010119 | Ajudante de encanador | H | 0.3 | 15
O.05.000.061137 | Joelho 87° 30' em ferro fundido, linha predial tradicional, DN= 50 mm, ref. J87SBB 315916 Saint-Gobain ou equivalente | UN | 1 | 15
O.12.000.069527 | Lubrificante para anel de neoprene | KG | 0.02 | 15
46.09.110 | Joelho 87° 30´ em ferro fundido, linha predial tradicional, DN= 75 mm | UN
B.01.000.010118 | Encanador | H | 0.3 | 15
B.01.000.010119 | Ajudante de encanador | H | 0.3 | 15
O.05.000.061138 | Joelho 87° 30' em ferro fundido, linha predial tradicional, DN= 75 mm, ref. J87SBB 315919 Saint-Gobain ou equivalente | UN | 1 | 15
O.12.000.069527 | Lubrificante para anel de neoprene | KG | 0.02 | 15
46.09.120 | Joelho 87° 30´ em ferro fundido, linha predial tradicional, DN= 100 mm | UN
B.01.000.010118 | Encanador | H | 0.4 | 15
B.01.000.010119 | Ajudante de encanador | H | 0.4 | 15
O.05.000.061139 | Joelho 87° 30' em ferro fundido, linha predial tradicional, DN= 100 mm, ref. J87SBB 315920 Saint-Gobain ou equivalente | UN | 1 | 15
O.12.000.069527 | Lubrificante para anel de neoprene | KG | 0.02 | 15
46.09.130 | Joelho 87° 30´ em ferro fundido, linha predial tradicional, DN= 150 mm | UN
B.01.000.010118 | Encanador | H | 0.4 | 15
B.01.000.010119 | Ajudante de encanador | H | 0.4 | 15
O.05.000.061140 | Joelho 87° 30' em ferro fundido, linha predial tradicional, DN= 150 mm, ref. J87SBB 315921 Saint-Gobain ou equivalente | UN | 1 | 15
O.12.000.069527 | Lubrificante para anel de neoprene | KG | 0.02 | 15
46.09.150 | Luva bolsa e bolsa em ferro fundido, linha predial tradicional, DN= 50 mm | UN
B.01.000.010118 | Encanador | H | 0.3 | 15
B.01.000.010119 | Ajudante de encanador | H | 0.3 | 15
O.05.000.061141 | Luva bolsa/bolsa em ferro fundido, linha predial tradicional, DN= 50 mm, ref. LBBSBB 315937 Saint-Gobain ou equivalente | UN | 1 | 15
O.12.000.069527 | Lubrificante para anel de neoprene | KG | 0.02 | 15
46.09.160 | Luva bolsa e bolsa em ferro fundido, linha predial tradicional, DN= 75 mm | UN
B.01.000.010118 | Encanador | H | 0.3 | 15
B.01.000.010119 | Ajudante de encanador | H | 0.3 | 15
O.05.000.061142 | Luva bolsa/bolsa em ferro fundido, linha predial tradicional, DN= 75 mm, ref. LBBSBB 315938 Saint-Gobain ou equivalente | UN | 1 | 15
O.12.000.069527 | Lubrificante para anel de neoprene | KG | 0.02 | 15
46.09.170 | Luva bolsa e bolsa em ferro fundido, linha predial tradicional, DN= 100 mm | UN
B.01.000.010118 | Encanador | H | 0.4 | 15
B.01.000.010119 | Ajudante de encanador | H | 0.4 | 15
O.05.000.061143 | Luva bolsa/bolsa em ferro fundido, linha predial tradicional, DN= 100 mm, ref. LBBSBB 315939 Saint-Gobain ou equivalente | UN | 1 | 15
O.12.000.069527 | Lubrificante para anel de neoprene | KG | 0.02 | 15
46.09.180 | Luva bolsa e bolsa em ferro fundido, linha predial tradicional, DN= 150 mm | UN
B.01.000.010118 | Encanador | H | 0.4 | 15
B.01.000.010119 | Ajudante de encanador | H | 0.4 | 15
O.05.000.061144 | Luva bolsa/bolsa em ferro fundido, linha predial tradicional, DN= 150 mm, ref. LBBSBB 315940 Saint-Gobain ou equivalente | UN | 1 | 15
O.12.000.069527 | Lubrificante para anel de neoprene | KG | 0.02 | 15
46.09.200 | Placa cega em ferro fundido, linha predial tradicional, DN= 75 mm | UN
B.01.000.010118 | Encanador | H | 0.3 | 15
B.01.000.010119 | Ajudante de encanador | H | 0.3 | 15
O.05.000.061145 | Placa cega em ferro fundido, linha predial tradicional, DN= 75 mm, ref. PCSBB 315942 Saint-Gobain ou equivalente | UN | 1 | 15
O.12.000.069527 | Lubrificante para anel de neoprene | KG | 0.02 | 15
46.09.210 | Placa cega em ferro fundido, linha predial tradicional, DN= 100 mm | UN
B.01.000.010118 | Encanador | H | 0.4 | 15
B.01.000.010119 | Ajudante de encanador | H | 0.4 | 15
O.05.000.061146 | Placa cega em ferro fundido, linha predial tradicional, DN= 100 mm, ref. PCSBB 315943 Saint-Gobain ou equivalente | UN | 1 | 15
O.12.000.069527 | Lubrificante para anel de neoprene | KG | 0.02 | 15
46.09.230 | Junção 45° em ferro fundido, linha predial tradicional, DN= 50 x 50 mm | UN
B.01.000.010118 | Encanador | H | 0.3 | 15
B.01.000.010119 | Ajudante de encanador | H | 0.3 | 15
O.05.000.061147 | Junção 45° em ferro fundido, linha predial tradicional, DN= 50x50 mm ref. YSBB 315923 Saint-Gobain ou equivalente | UN | 1 | 15
O.12.000.069527 | Lubrificante para anel de neoprene | KG | 0.02 | 15
46.09.240 | Junção 45° em ferro fundido, linha predial tradicional, DN= 75 x 50 mm | UN
B.01.000.010118 | Encanador | H | 0.4 | 15
B.01.000.010119 | Ajudante de encanador | H | 0.4 | 15
O.05.000.061148 | Junção 45° em ferro fundido, linha predial tradicional, DN= 75x50 mm ref. YSBB 315924 Saint-Gobain ou equivalente | UN | 1 | 15
O.12.000.069527 | Lubrificante para anel de neoprene | KG | 0.02 | 15
46.09.250 | Junção 45° em ferro fundido, linha predial tradicional, DN= 75 x 75 mm | UN
B.01.000.010118 | Encanador | H | 0.4 | 15
B.01.000.010119 | Ajudante de encanador | H | 0.4 | 15
O.05.000.061149 | Junção 45° em ferro fundido, linha predial tradicional, DN= 75x75 mm ref. YSBB 315925 Saint-Gobain ou equivalente | UN | 1 | 15
O.12.000.069527 | Lubrificante para anel de neoprene | KG | 0.02 | 15
46.09.260 | Junção 45° em ferro fundido, linha predial tradicional, DN= 100 x 50 mm | UN
B.01.000.010118 | Encanador | H | 0.4 | 15
B.01.000.010119 | Ajudante de encanador | H | 0.4 | 15
O.05.000.061150 | Junção 45° em ferro fundido, linha predial tradicional, DN= 100x50 mm ref. YSBB 315926 Saint-Gobain ou equivalente | UN | 1 | 15
O.12.000.069527 | Lubrificante para anel de neoprene | KG | 0.02 | 15
46.09.270 | Junção 45° em ferro fundido, linha predial tradicional, DN= 100 x 75 mm | UN
B.01.000.010118 | Encanador | H | 0.4 | 15
B.01.000.010119 | Ajudante de encanador | H | 0.4 | 15
O.05.000.061151 | Junção 45° em ferro fundido, linha predial tradicional, DN= 100x75 mm ref. YSBB 315927 Saint-Gobain ou equivalente | UN | 1 | 15
O.12.000.069527 | Lubrificante para anel de neoprene | KG | 0.02 | 15
46.09.280 | Junção 45° em ferro fundido, linha predial tradicional, DN= 100 x 100 mm | UN
B.01.000.010118 | Encanador | H | 0.4 | 15
B.01.000.010119 | Ajudante de encanador | H | 0.4 | 15
O.05.000.061152 | Junção 45° em ferro fundido, linha predial tradicional, DN= 100x100 mm ref. YSBB 315928 Saint-Gobain ou equivalente | UN | 1 | 15
O.12.000.069527 | Lubrificante para anel de neoprene | KG | 0.02 | 15
46.09.290 | Junção 45° em ferro fundido, linha predial tradicional, DN= 150 x 100 mm | UN
B.01.000.010118 | Encanador | H | 0.5 | 15
B.01.000.010119 | Ajudante de encanador | H | 0.5 | 15
O.05.000.061153 | Junção 45° em ferro fundido, linha predial tradicional, DN= 150x100 mm ref. YSBB 315930 Saint-Gobain ou equivalente | UN | 1 | 15
O.12.000.069527 | Lubrificante para anel de neoprene | KG | 0.02 | 15
46.09.300 | Junção dupla 45° em ferro fundido, linha predial tradicional, DN= 100 mm | UN
B.01.000.010118 | Encanador | H | 0.4 | 15
B.01.000.010119 | Ajudante de encanador | H | 0.4 | 15
O.05.000.061154 | Junção dupla 45° em ferro fundido, linha predial tradicional, DN= 100 mm ref. YDSBB 315932 Saint-Gobain ou equivalente | UN | 1 | 15
O.12.000.069527 | Lubrificante para anel de neoprene | KG | 0.02 | 15
46.09.320 | Te sanitário 87° 30´ em ferro fundido, linha predial tradicional, DN= 50 x 50 mm | UN
B.01.000.010118 | Encanador | H | 0.3 | 15
B.01.000.010119 | Ajudante de encanador | H | 0.3 | 15
O.05.000.061155 | Te sanitário 87° 30' em ferro fundido, linha predial tradicional, DN= 50x50 mm, ref. TS87SBB 315953 Saint-Gobain ou equivalente | UN | 1 | 15
O.12.000.069527 | Lubrificante para anel de neoprene | KG | 0.02 | 15
46.09.330 | Te sanitário 87° 30´ em ferro fundido, linha predial tradicional, DN= 75 x 50 mm | UN
B.01.000.010118 | Encanador | H | 0.4 | 15
B.01.000.010119 | Ajudante de encanador | H | 0.4 | 15
O.05.000.061156 | Te sanitário 87° 30' em ferro fundido, linha predial tradicional, DN= 75x50 mm, ref. TS87SBB 315954 Saint-Gobain ou equivalente | UN | 1 | 15
O.12.000.069527 | Lubrificante para anel de neoprene | KG | 0.02 | 15
46.09.340 | Te sanitário 87° 30´ em ferro fundido, linha predial tradicional, DN= 75 x 75 mm | UN
B.01.000.010118 | Encanador | H | 0.4 | 15
B.01.000.010119 | Ajudante de encanador | H | 0.4 | 15
O.05.000.061157 | Te sanitário 87° 30' em ferro fundido, linha predial tradicional, DN= 75x75 mm, ref. TS87SBB 315955 Saint-Gobain ou equivalente | UN | 1 | 15
O.12.000.069527 | Lubrificante para anel de neoprene | KG | 0.02 | 15
46.09.350 | Te sanitário 87° 30´ em ferro fundido, linha predial tradicional, DN= 100 x 50 mm | UN
B.01.000.010118 | Encanador | H | 0.4 | 15
B.01.000.010119 | Ajudante de encanador | H | 0.4 | 15
O.05.000.061158 | Te sanitário 87° 30' em ferro fundido, linha predial tradicional, DN= 100x50 mm, ref. TS87SBB 315956 Saint-Gobain ou equivalente | UN | 1 | 15
O.12.000.069527 | Lubrificante para anel de neoprene | KG | 0.02 | 15
46.09.360 | Te sanitário 87° 30´ em ferro fundido, linha predial tradicional, DN= 100 x 75 mm | UN
B.01.000.010118 | Encanador | H | 0.4 | 15
B.01.000.010119 | Ajudante de encanador | H | 0.4 | 15
O.05.000.061159 | Te sanitário 87° 30' em ferro fundido, linha predial tradicional, DN= 100x75 mm, ref. TS87SBB 315957 Saint-Gobain ou equivalente | UN | 1 | 15
O.12.000.069527 | Lubrificante para anel de neoprene | KG | 0.02 | 15
46.09.370 | Te sanitário 87° 30´ em ferro fundido, linha predial tradicional, DN= 100 x 100 mm | UN
B.01.000.010118 | Encanador | H | 0.4 | 15
B.01.000.010119 | Ajudante de encanador | H | 0.4 | 15
O.05.000.061160 | Te sanitário 87° 30' em ferro fundido, linha predial tradicional, DN= 100x100 mm, ref. TS87SBB 315958 Saint-Gobain ou equivalente | UN | 1 | 15
O.12.000.069527 | Lubrificante para anel de neoprene | KG | 0.02 | 15
46.09.400 | Bucha de redução em ferro fundido, linha predial tradicional, DN= 75 x 50 mm | UN
B.01.000.010118 | Encanador | H | 0.4 | 15
B.01.000.010119 | Ajudante de encanador | H | 0.4 | 15
O.05.000.061161 | Bucha de redução em ferro fundido, linha predial tradicional, DN= 75x50 mm, ref. BRSBB 315906 Saint-Gobain ou equivalente | UN | 1 | 15
O.12.000.069527 | Lubrificante para anel de neoprene | KG | 0.02 | 15
46.09.410 | Bucha de redução em ferro fundido, linha predial tradicional, DN= 100 x 75 mm | UN
B.01.000.010118 | Encanador | H | 0.4 | 15
B.01.000.010119 | Ajudante de encanador | H | 0.4 | 15
O.05.000.061162 | Bucha de redução em ferro fundido, linha predial tradicional, DN= 100x75 mm, ref. BRSBB 315907 Saint-Gobain ou equivalente | UN | 1 | 15
O.12.000.069527 | Lubrificante para anel de neoprene | KG | 0.02 | 15
46.09.420 | Bucha de redução em ferro fundido, linha predial tradicional, DN= 150 x 100 mm | UN
B.01.000.010118 | Encanador | H | 0.5 | 15
B.01.000.010119 | Ajudante de encanador | H | 0.5 | 15
O.05.000.061163 | Bucha de redução em ferro fundido, linha predial tradicional, DN= 150x100 mm, ref. BRSBB 315908 Saint-Gobain ou equivalente | UN | 1 | 15
O.12.000.069527 | Lubrificante para anel de neoprene | KG | 0.02 | 15
46.10 | Tubulação em cobre para água quente, gás e vapor
46.10.010 | Tubo de cobre classe A, DN= 15mm (1/2´), inclusive conexões | M
B.01.000.010118 | Encanador | H | 0.33 | 15
B.01.000.010119 | Ajudante de encanador | H | 0.33 | 15
H.13.000.069501 | Solda 50/50 | KG | 0.0021 | 15
H.13.000.069502 | Pasta para soldar | KG | 0.0003 | 15
O.08.000.063046 | Tubo de cobre classe A, DN= 15mm (1/2´) | M | 1.8 | 15
46.10.020 | Tubo de cobre classe A, DN= 22mm (3/4´), inclusive conexões | M
B.01.000.010118 | Encanador | H | 0.36 | 15
B.01.000.010119 | Ajudante de encanador | H | 0.36 | 15
H.13.000.069501 | Solda 50/50 | KG | 0.0004 | 15
H.13.000.069502 | Pasta para soldar | KG | 0.0005 | 15
O.08.000.063047 | Tubo de cobre classe A, DN= 22mm (3/4´) | M | 1.7 | 15
46.10.030 | Tubo de cobre classe A, DN= 28mm (1´), inclusive conexões | M
B.01.000.010118 | Encanador | H | 0.45 | 15
B.01.000.010119 | Ajudante de encanador | H | 0.45 | 15
H.13.000.069501 | Solda 50/50 | KG | 0.0005 | 15
H.13.000.069502 | Pasta para soldar | KG | 0.0006 | 15
O.08.000.063048 | Tubo de cobre classe A, DN= 28mm (1´) | M | 1.6 | 15
46.10.040 | Tubo de cobre classe A, DN= 35mm (1 1/4´), inclusive conexões | M
B.01.000.010118 | Encanador | H | 0.51 | 15
B.01.000.010119 | Ajudante de encanador | H | 0.51 | 15
H.13.000.069501 | Solda 50/50 | KG | 0.0006 | 15
H.13.000.069502 | Pasta para soldar | KG | 0.0008 | 15
O.08.000.063040 | Tubo de cobre classe A, DN= 35mm (1 1/4´) | M | 1.6 | 15
46.10.050 | Tubo de cobre classe A, DN= 42mm (1 1/2´), inclusive conexões | M
B.01.000.010118 | Encanador | H | 0.51 | 15
B.01.000.010119 | Ajudante de encanador | H | 0.51 | 15
H.13.000.069501 | Solda 50/50 | KG | 0.0013 | 15
H.13.000.069502 | Pasta para soldar | KG | 0.0016 | 15
O.08.000.063041 | Tubo de cobre classe A, DN= 42mm (1 1/2´) | M | 1.5 | 15
46.10.060 | Tubo de cobre classe A, DN= 54mm (2´), inclusive conexões | M
B.01.000.010118 | Encanador | H | 0.69 | 15
B.01.000.010119 | Ajudante de encanador | H | 0.69 | 15
H.13.000.069501 | Solda 50/50 | KG | 0.0018 | 15
H.13.000.069502 | Pasta para soldar | KG | 0.0023 | 15
O.08.000.063042 | Tubo de cobre classe A, DN= 54mm (2´) | M | 1.5 | 15
46.10.070 | Tubo de cobre classe A, DN= 66mm (2 1/2´), inclusive conexões | M
B.01.000.010118 | Encanador | H | 0.81 | 15
B.01.000.010119 | Ajudante de encanador | H | 0.81 | 15
H.13.000.069501 | Solda 50/50 | KG | 0.0023 | 15
H.13.000.069502 | Pasta para soldar | KG | 0.0026 | 15
O.08.000.063043 | Tubo de cobre classe A, DN= 66mm (2 1/2´) | M | 1.5 | 15
46.10.080 | Tubo de cobre classe A, DN= 79mm (3´), inclusive conexões | M
B.01.000.010118 | Encanador | H | 0.87 | 15
B.01.000.010119 | Ajudante de encanador | H | 0.87 | 15
H.13.000.069501 | Solda 50/50 | KG | 0.0027 | 15
H.13.000.069502 | Pasta para soldar | KG | 0.0029 | 15
O.08.000.063044 | Tubo de cobre classe A, DN= 79mm (3´) | M | 1.4 | 15
46.10.090 | Tubo de cobre classe A, DN= 104mm (4´), inclusive conexões | M
B.01.000.010118 | Encanador | H | 0.99 | 15
B.01.000.010119 | Ajudante de encanador | H | 0.99 | 15
H.13.000.069501 | Solda 50/50 | KG | 0.0034 | 15
H.13.000.069502 | Pasta para soldar | KG | 0.0031 | 15
O.08.000.063045 | Tubo de cobre classe A, DN= 104mm (4´) | M | 1.4 | 15
46.10.200 | Tubo de cobre classe E, DN= 22mm (3/4´), inclusive conexões | M
B.01.000.010118 | Encanador | H | 0.36 | 15
B.01.000.010119 | Ajudante de encanador | H | 0.36 | 15
H.13.000.069501 | Solda 50/50 | KG | 0.0004 | 15
H.13.000.069502 | Pasta para soldar | KG | 0.0005 | 15
O.08.000.063049 | Tubo de cobre classe E, DN= 22mm (3/4´) | M | 1.7 | 15
46.10.210 | Tubo de cobre classe E, DN= 28mm (1´), inclusive conexões | M
B.01.000.010118 | Encanador | H | 0.45 | 15
B.01.000.010119 | Ajudante de encanador | H | 0.45 | 15
H.13.000.069501 | Solda 50/50 | KG | 0.0005 | 15
H.13.000.069502 | Pasta para soldar | KG | 0.0006 | 15
O.08.000.063050 | Tubo de cobre classe E, DN= 28mm (1´) | M | 1.6 | 15
46.10.220 | Tubo de cobre classe E, DN= 35mm (1 1/4´), inclusive conexões | M
B.01.000.010118 | Encanador | H | 0.51 | 15
B.01.000.010119 | Ajudante de encanador | H | 0.51 | 15
H.13.000.069501 | Solda 50/50 | KG | 0.0006 | 15
H.13.000.069502 | Pasta para soldar | KG | 0.0008 | 15
O.08.000.063051 | Tubo de cobre classe E, DN= 35mm (1 1/4´) | M | 1.6 | 15
46.10.230 | Tubo de cobre classe E, DN= 42mm (1 1/2´), inclusive conexões | M
B.01.000.010118 | Encanador | H | 0.51 | 15
B.01.000.010119 | Ajudante de encanador | H | 0.51 | 15
H.13.000.069501 | Solda 50/50 | KG | 0.0013 | 15
H.13.000.069502 | Pasta para soldar | KG | 0.0016 | 15
O.08.000.063052 | Tubo de cobre classe E, DN= 42mm (1 1/2´) | M | 1.5 | 15
46.10.240 | Tubo de cobre classe E, DN= 54mm (2´), inclusive conexões | M
B.01.000.010118 | Encanador | H | 0.69 | 15
B.01.000.010119 | Ajudante de encanador | H | 0.69 | 15
H.13.000.069501 | Solda 50/50 | KG | 0.0018 | 15
H.13.000.069502 | Pasta para soldar | KG | 0.0023 | 15
O.08.000.063053 | Tubo de cobre classe E, DN= 54mm (2´) | M | 1.5 | 15
46.10.250 | Tubo de cobre classe E, DN= 66mm (2 1/2´), inclusive conexões | M
B.01.000.010118 | Encanador | H | 0.81 | 15
B.01.000.010119 | Ajudante de encanador | H | 0.81 | 15
H.13.000.069501 | Solda 50/50 | KG | 0.0023 | 15
H.13.000.069502 | Pasta para soldar | KG | 0.0026 | 15
O.08.000.063054 | Tubo de cobre classe E, DN= 66mm (2 1/2´) | M | 1.5 | 15
46.12 | Tubulação em concreto para rede de águas pluviais
46.12.010 | Tubo de concreto (PS-1), DN= 300mm | M
B.01.000.010139 | Pedreiro | H | 0.35 | 15
B.01.000.010146 | Servente | H | 1.2 | 15
B.02.000.020508 | Cimento CPII-E-32 (sacos de 50 kg) | KG | 0.9 | 15
B.04.000.020503 | Areia média lavada (a granel caçamba fechada) | M3 | 0.0021 | 15
O.13.000.060101 | Tubo de concreto (PS-1) DN= 300mm | M | 1 | 15
46.12.020 | Tubo de concreto (PS-1), DN= 400mm | M
B.01.000.010139 | Pedreiro | H | 0.4 | 15
B.01.000.010146 | Servente | H | 1.4 | 15
B.02.000.020508 | Cimento CPII-E-32 (sacos de 50 kg) | KG | 1.665 | 15
B.04.000.020503 | Areia média lavada (a granel caçamba fechada) | M3 | 0.0039 | 15
O.13.000.060102 | Tubo de concreto (PS-1) DN= 400mm | M | 1 | 15
46.12.050 | Tubo de concreto (PS-2), DN= 300mm | M
B.01.000.010139 | Pedreiro | H | 0.35 | 15
B.01.000.010146 | Servente | H | 1.2 | 15
B.02.000.020508 | Cimento CPII-E-32 (sacos de 50 kg) | KG | 0.9 | 15
B.04.000.020503 | Areia média lavada (a granel caçamba fechada) | M3 | 0.0021 | 15
O.13.000.060110 | Tubo de concreto (PS-2) DN= 300mm | M | 1 | 15
46.12.060 | Tubo de concreto (PS-2), DN= 400mm | M
B.01.000.010139 | Pedreiro | H | 0.4 | 15
B.01.000.010146 | Servente | H | 1.4 | 15
B.02.000.020508 | Cimento CPII-E-32 (sacos de 50 kg) | KG | 1.665 | 15
B.04.000.020503 | Areia média lavada (a granel caçamba fechada) | M3 | 0.0039 | 15
O.13.000.060111 | Tubo de concreto (PS-2) DN= 400mm | M | 1 | 15
46.12.070 | Tubo de concreto (PS-2), DN= 500mm | M
B.01.000.010139 | Pedreiro | H | 0.6 | 15
B.01.000.010146 | Servente | H | 1.6 | 15
B.02.000.020508 | Cimento CPII-E-32 (sacos de 50 kg) | KG | 2.475 | 15
B.04.000.020503 | Areia média lavada (a granel caçamba fechada) | M3 | 0.0058 | 15
O.13.000.060112 | Tubo de concreto (PS-2) DN= 500mm | M | 1 | 15
S.01.000.080351 | Guindauto MUNCK M-640/18 com lança telescópica capacidade 3750 kg | H | 0.015 | 15
46.12.080 | Tubo de concreto (PA-1), DN= 600mm | M
B.01.000.010139 | Pedreiro | H | 0.7 | 15
B.01.000.010146 | Servente | H | 1.8 | 15
B.02.000.020508 | Cimento CPII-E-32 (sacos de 50 kg) | KG | 2.565 | 15
B.04.000.020503 | Areia média lavada (a granel caçamba fechada) | M3 | 0.006 | 15
O.13.000.060140 | Tubo de concreto (PA-1) DN= 600mm | M | 1 | 15
S.01.000.080351 | Guindauto MUNCK M-640/18 com lança telescópica capacidade 3750 kg | H | 0.025 | 15
46.12.100 | Tubo de concreto (PA-1), DN= 800mm | M
B.01.000.010139 | Pedreiro | H | 1 | 15
B.01.000.010146 | Servente | H | 2.2 | 15
B.02.000.020508 | Cimento CPII-E-32 (sacos de 50 kg) | KG | 6.39 | 15
B.04.000.020503 | Areia média lavada (a granel caçamba fechada) | M3 | 0.0149 | 15
O.13.000.060141 | Tubo de concreto (PA-1) DN= 800mm | M | 1 | 15
S.01.000.080351 | Guindauto MUNCK M-640/18 com lança telescópica capacidade 3750 kg | H | 0.05 | 15
46.12.120 | Tubo de concreto (PA-1), DN= 1000mm | M
B.01.000.010139 | Pedreiro | H | 1.4 | 15
B.01.000.010146 | Servente | H | 2.6 | 15
B.02.000.020508 | Cimento CPII-E-32 (sacos de 50 kg) | KG | 10.35 | 15
B.04.000.020503 | Areia média lavada (a granel caçamba fechada) | M3 | 0.0242 | 15
O.13.000.060204 | Tubo de concreto (PA-1) DN= 1000mm | M | 1 | 15
S.01.000.080351 | Guindauto MUNCK M-640/18 com lança telescópica capacidade 3750 kg | H | 0.12 | 15
46.12.140 | Tubo de concreto (PA-1), DN= 1200mm | M
B.01.000.010139 | Pedreiro | H | 2 | 15
B.01.000.010146 | Servente | H | 4 | 15
B.02.000.020508 | Cimento CPII-E-32 (sacos de 50 kg) | KG | 15.3 | 15
B.04.000.020503 | Areia média lavada (a granel caçamba fechada) | M3 | 0.0357 | 15
O.13.000.060206 | Tubo de concreto (PA-1) DN= 1200mm | M | 1 | 15
S.01.000.080351 | Guindauto MUNCK M-640/18 com lança telescópica capacidade 3750 kg | H | 0.2 | 15
46.12.150 | Tubo de concreto (PA-2), DN= 600mm | M
B.01.000.010139 | Pedreiro | H | 0.7 | 15
B.01.000.010146 | Servente | H | 1.8 | 15
B.02.000.020508 | Cimento CPII-E-32 (sacos de 50 kg) | KG | 2.565 | 15
B.04.000.020503 | Areia média lavada (a granel caçamba fechada) | M3 | 0.006 | 15
O.13.000.060145 | Tubo de concreto (PA-2) DN= 600mm | M | 1 | 15
S.01.000.080351 | Guindauto MUNCK M-640/18 com lança telescópica capacidade 3750 kg | H | 0.025 | 15
46.12.160 | Tubo de concreto (PA-2), DN= 800mm | M
B.01.000.010139 | Pedreiro | H | 1 | 15
B.01.000.010146 | Servente | H | 2.2 | 15
B.02.000.020508 | Cimento CPII-E-32 (sacos de 50 kg) | KG | 6.39 | 15
B.04.000.020503 | Areia média lavada (a granel caçamba fechada) | M3 | 0.0149 | 15
O.13.000.060146 | Tubo de concreto (PA-2) DN= 800mm | M | 1 | 15
S.01.000.080351 | Guindauto MUNCK M-640/18 com lança telescópica capacidade 3750 kg | H | 0.05 | 15
46.12.170 | Tubo de concreto (PA-2), DN= 1000mm | M
B.01.000.010139 | Pedreiro | H | 1.4 | 15
B.01.000.010146 | Servente | H | 2.6 | 15
B.02.000.020508 | Cimento CPII-E-32 (sacos de 50 kg) | KG | 10.35 | 15
B.04.000.020503 | Areia média lavada (a granel caçamba fechada) | M3 | 0.0242 | 15
O.13.000.060147 | Tubo de concreto (PA-2) DN= 1000mm | M | 1 | 15
S.01.000.080351 | Guindauto MUNCK M-640/18 com lança telescópica capacidade 3750 kg | H | 0.12 | 15
46.12.180 | Tubo de concreto (PA-3), DN= 600mm | M
B.01.000.010139 | Pedreiro | H | 0.7 | 15
B.01.000.010146 | Servente | H | 1.8 | 15
B.02.000.020508 | Cimento CPII-E-32 (sacos de 50 kg) | KG | 2.565 | 15
B.04.000.020503 | Areia média lavada (a granel caçamba fechada) | M3 | 0.006 | 15
O.13.000.060150 | Tubo de concreto (PA-3) DN= 600mm | M | 1 | 15
S.01.000.080351 | Guindauto MUNCK M-640/18 com lança telescópica capacidade 3750 kg | H | 0.025 | 15
46.12.190 | Tubo de concreto (PA-3), DN= 800mm | M
B.01.000.010139 | Pedreiro | H | 1 | 15
B.01.000.010146 | Servente | H | 2.2 | 15
B.02.000.020508 | Cimento CPII-E-32 (sacos de 50 kg) | KG | 6.39 | 15
B.04.000.020503 | Areia média lavada (a granel caçamba fechada) | M3 | 0.0149 | 15
O.13.000.060151 | Tubo de concreto (PA-3) DN= 800mm | M | 1 | 15
S.01.000.080351 | Guindauto MUNCK M-640/18 com lança telescópica capacidade 3750 kg | H | 0.05 | 15
46.12.200 | Tubo de concreto (PA-3), DN= 1000mm | M
B.01.000.010139 | Pedreiro | H | 1.4 | 15
B.01.000.010146 | Servente | H | 2.6 | 15
B.02.000.020508 | Cimento CPII-E-32 (sacos de 50 kg) | KG | 10.35 | 15
B.04.000.020503 | Areia média lavada (a granel caçamba fechada) | M3 | 0.0242 | 15
O.13.000.060152 | Tubo de concreto (PA-3) DN= 1000mm | M | 1 | 15
S.01.000.080351 | Guindauto MUNCK M-640/18 com lança telescópica capacidade 3750 kg | H | 0.12 | 15
46.12.210 | Meio tubo de concreto, DN= 300mm | M
B.01.000.010139 | Pedreiro | H | 0.3 | 15
B.01.000.010146 | Servente | H | 1.21 | 15
B.02.000.020508 | Cimento CPII-E-32 (sacos de 50 kg) | KG | 0.27 | 15
B.04.000.020503 | Areia média lavada (a granel caçamba fechada) | M3 | 0.0006 | 15
O.13.000.060240 | Meia cana de concreto DN= 300mm | M | 1 | 15
46.12.220 | Meio tubo de concreto, DN= 400mm | M
B.01.000.010139 | Pedreiro | H | 0.4 | 15
B.01.000.010146 | Servente | H | 1.52 | 15
B.02.000.020508 | Cimento CPII-E-32 (sacos de 50 kg) | KG | 0.55 | 15
B.04.000.020503 | Areia média lavada (a granel caçamba fechada) | M3 | 0.0014 | 15
O.13.000.060241 | Meia cana de concreto DN= 400mm | M | 1 | 15
46.12.240 | Meio tubo de concreto, DN= 600mm | M
B.01.000.010139 | Pedreiro | H | 0.7 | 15
B.01.000.010146 | Servente | H | 2.54 | 15
B.02.000.020508 | Cimento CPII-E-32 (sacos de 50 kg) | KG | 1.09 | 15
B.04.000.020503 | Areia média lavada (a granel caçamba fechada) | M3 | 0.0025 | 15
O.13.000.060243 | Meia cana de concreto DN= 600mm | M | 1 | 15
46.12.250 | Tubo de concreto (PA-2), DN= 1500mm | M
B.01.000.010139 | Pedreiro | H | 3 | 15
B.01.000.010146 | Servente | H | 6 | 15
B.02.000.020508 | Cimento CPII-E-32 (sacos de 50 kg) | KG | 21.195 | 15
B.04.000.020503 | Areia média lavada (a granel caçamba fechada) | M3 | 0.0495 | 15
O.13.000.091262 | Tubo de concreto (PA-2) DN= 1500mm | M | 1 | 15
S.01.000.080351 | Guindauto MUNCK M-640/18 com lança telescópica capacidade 3750 kg | H | 0.35 | 15
46.12.260 | Tubo de concreto (PA-1), DN= 400mm | M
B.01.000.010139 | Pedreiro | H | 0.4 | 15
B.01.000.010146 | Servente | H | 1.4 | 15
B.02.000.020508 | Cimento CPII-E-32 (sacos de 50 kg) | KG | 1.665 | 15
B.04.000.020503 | Areia média lavada (a granel caçamba fechada) | M3 | 0.0039 | 15
O.13.000.060132 | Tubo de concreto (PA-1) DN= 400mm | M | 1 | 15
46.12.270 | Tubo de concreto (PA-2), DN= 400mm | M
B.01.000.010139 | Pedreiro | H | 0.4 | 15
B.01.000.010146 | Servente | H | 1.4 | 15
B.02.000.020508 | Cimento CPII-E-32 (sacos de 50 kg) | KG | 1.665 | 15
B.04.000.020503 | Areia média lavada (a granel caçamba fechada) | M3 | 0.0039 | 15
O.13.000.060144 | Tubo de concreto (PA-2) DN= 400mm | M | 1 | 15
46.12.280 | Tubo de concreto (PA-3), DN= 400mm | M
B.01.000.010139 | Pedreiro | H | 0.4 | 15
B.01.000.010146 | Servente | H | 1.4 | 15
B.02.000.020508 | Cimento CPII-E-32 (sacos de 50 kg) | KG | 1.665 | 15
B.04.000.020503 | Areia média lavada (a granel caçamba fechada) | M3 | 0.0039 | 15
O.13.000.060149 | Tubo de concreto (PA-3) DN= 400mm | M | 1 | 15
46.12.290 | Tubo de concreto (PA-2), DN= 700mm | M
B.01.000.010139 | Pedreiro | H | 0.8 | 15
B.01.000.010146 | Servente | H | 2 | 15
B.02.000.020508 | Cimento CPII-E-32 (sacos de 50 kg) | KG | 5.85 | 15
B.04.000.020503 | Areia média lavada (a granel caçamba fechada) | M3 | 0.0137 | 15
O.13.000.060113 | Tubo de concreto (PA-2) DN= 700mm | M | 1 | 15
S.01.000.080351 | Guindauto MUNCK M-640/18 com lança telescópica capacidade 3750 kg | H | 0.04 | 15
46.12.300 | Tubo de concreto (PA-2), DN= 500mm | M
B.01.000.010139 | Pedreiro | H | 0.6 | 15
B.01.000.010146 | Servente | H | 1.6 | 15
B.02.000.020508 | Cimento CPII-E-32 (sacos de 50 kg) | KG | 2.475 | 15
B.04.000.020503 | Areia média lavada (a granel caçamba fechada) | M3 | 0.0058 | 15
O.13.000.060213 | Tubo de concreto (PA-2) DN= 500mm | M | 1 | 15
S.01.000.080351 | Guindauto MUNCK M-640/18 com lança telescópica capacidade 3750 kg | H | 0.015 | 15
46.12.310 | Tubo de concreto (PA-2), DN= 900mm | M
B.01.000.010139 | Pedreiro | H | 1.2 | 15
B.01.000.010146 | Servente | H | 2.4 | 15
B.02.000.020508 | Cimento CPII-E-32 (sacos de 50 kg) | KG | 9 | 15
B.04.000.020503 | Areia média lavada (a granel caçamba fechada) | M3 | 0.021 | 15
O.13.000.060115 | Tubo de concreto (PA-2) DN= 900mm | M | 1 | 15
S.01.000.080351 | Guindauto MUNCK M-640/18 com lança telescópica capacidade 3750 kg | H | 0.09 | 15
46.12.320 | Tubo de concreto (PA-1), DN= 300mm | M
B.01.000.010139 | Pedreiro | H | 0.35 | 15
B.01.000.010146 | Servente | H | 1.2 | 15
B.02.000.020508 | Cimento CPII-E-32 (sacos de 50 kg) | KG | 0.9 | 15
B.04.000.020503 | Areia média lavada (a granel caçamba fechada) | M3 | 0.0021 | 15
O.13.000.060131 | Tubo de concreto (PA-1) DN= 300mm | M | 1 | 15
46.12.330 | Tubo de concreto (PA-2), DN= 300mm | M
B.01.000.010139 | Pedreiro | H | 0.35 | 15
B.01.000.010146 | Servente | H | 1.2 | 15
B.02.000.020508 | Cimento CPII-E-32 (sacos de 50 kg) | KG | 0.9 | 15
B.04.000.020503 | Areia média lavada (a granel caçamba fechada) | M3 | 0.0021 | 15
O.13.000.060114 | Tubo de concreto (PA-2) DN= 300mm | M | 1 | 15
46.12.340 | Meio tubo de concreto, DN= 200mm | M
B.01.000.010139 | Pedreiro | H | 0.1 | 15
B.01.000.010146 | Servente | H | 0.4518 | 15
B.02.000.020508 | Cimento CPII-E-32 (sacos de 50 kg) | KG | 0.111 | 15
B.04.000.020503 | Areia média lavada (a granel caçamba fechada) | M3 | 0.0002 | 15
O.13.000.060219 | Meia cana de concreto DN= 200mm | M | 1 | 15
46.13 | Tubulação em PEAD corrugado perfurado para rede drenagem
46.13.006 | Tubo em polietileno de alta densidade corrugado perfurado, DN= 2 1/2´, inclusive conexões | M
B.01.000.010118 | Encanador | H | 0.0334 | 15
B.01.000.010119 | Ajudante de encanador | H | 0.0334 | 15
O.03.000.062683 | Duto corrugado para dreno tipo Kananet, DN= 2 1/2´ | M | 1.03 | 15
46.13.010 | Tubo em polietileno de alta densidade corrugado perfurado, DN= 3´, inclusive conexões | M
B.01.000.010118 | Encanador | H | 0.0334 | 15
B.01.000.010119 | Ajudante de encanador | H | 0.0334 | 15
O.03.000.062681 | Duto corrugado para dreno tipo Kananet, DN= 3´ | M | 1.03 | 15
46.13.020 | Tubo em polietileno de alta densidade corrugado perfurado, DN= 4´, inclusive conexões | M
B.01.000.010118 | Encanador | H | 0.0334 | 15
B.01.000.010119 | Ajudante de encanador | H | 0.0334 | 15
O.03.000.062682 | Duto corrugado para dreno tipo Kananet, DN= 4´ | M | 1.03 | 15
46.13.026 | Tubo em polietileno de alta densidade corrugado perfurado, DN= 6´, inclusive conexões | M
B.01.000.010118 | Encanador | H | 0.0334 | 15
B.01.000.010119 | Ajudante de encanador | H | 0.0334 | 15
O.03.000.062684 | Duto corrugado para dreno tipo Kananet, DN= 6´ | M | 1.03 | 15
46.13.030 | Tubo em polietileno de alta densidade corrugado perfurado, DN= 8´, inclusive conexões | M
B.01.000.010118 | Encanador | H | 0.0334 | 15
B.01.000.010119 | Ajudante de encanador | H | 0.0334 | 15
O.03.000.062686 | Duto corrugado para dreno tipo Kananet, DN= 8´ | M | 1.03 | 15
46.13.100 | Tubo em polietileno de alta densidade corrugado, DN/DI= 250 mm | M
B.01.000.010118 | Encanador | H | 0.05 | 15
B.01.000.010119 | Ajudante de encanador | H | 0.05 | 15
O.03.000.062690 | Tubo em polietileno de alta densidade corrugado para drenagem, ponta/bolsa/anel de vedação, SN4, DN/DI = 250 mm, ref. KNTS da Kanaflex, Tigre ADS ou equivalente | M | 1.03 | 15
46.13.101 | Tubo em polietileno de alta densidade corrugado, DN/DI= 300 mm | M
B.01.000.010118 | Encanador | H | 0.05 | 15
B.01.000.010119 | Ajudante de encanador | H | 0.05 | 15
O.03.000.062691 | Tubo em polietileno de alta densidade corrugado para drenagem, ponta/bolsa/anel de vedação, SN4, DN/DI = 300 mm, ref. KNTS da Kanaflex, Tigre ADS ou equivalente | M | 1.03 | 15
46.13.102 | Tubo em polietileno de alta densidade corrugado, DN/DI= 400 mm | M
B.01.000.010118 | Encanador | H | 0.05 | 15
B.01.000.010119 | Ajudante de encanador | H | 0.05 | 15
O.03.000.062692 | Tubo em polietileno de alta densidade corrugado para drenagem, ponta/bolsa/anel de vedação, SN4, DN/DI = 400 mm, ref. KNTS da Kanaflex, Tigre ADS ou equivalente | M | 1.03 | 15
46.13.103 | Tubo em polietileno de alta densidade corrugado, DN/DI= 500 mm | M
B.01.000.010118 | Encanador | H | 0.05 | 15
B.01.000.010119 | Ajudante de encanador | H | 0.05 | 15
O.03.000.062693 | Tubo em polietileno de alta densidade corrugado para drenagem, ponta/bolsa/anel de vedação, SN4, DN/DI = 500 mm, ref. KNTS da Kanaflex, Tigre ADS ou equivalente | M | 1.03 | 15
46.13.104 | Tubo em polietileno de alta densidade corrugado, DN/DI= 600 mm | M
B.01.000.010118 | Encanador | H | 0.05 | 15
B.01.000.010119 | Ajudante de encanador | H | 0.05 | 15
O.03.000.062694 | Tubo em polietileno de alta densidade corrugado para drenagem, ponta/bolsa/anel de vedação, SN4, DN/DI = 600 mm, ref. KNTS da Kanaflex, Tigre ADS ou equivalente | M | 1.03 | 15
46.13.105 | Tubo em polietileno de alta densidade corrugado, DN/DI= 800 mm | M
B.01.000.010118 | Encanador | H | 0.05 | 15
B.01.000.010119 | Ajudante de encanador | H | 0.05 | 15
O.03.000.062695 | Tubo em polietileno de alta densidade corrugado para drenagem, ponta/bolsa/anel de vedação, SN4, DN/DI = 800 mm, ref. KNTS da Kanaflex, Tigre ADS ou equivalente | M | 1.03 | 15
46.13.106 | Tubo em polietileno de alta densidade corrugado, DN/DI= 1000 mm | M
B.01.000.010118 | Encanador | H | 0.05 | 15
B.01.000.010119 | Ajudante de encanador | H | 0.05 | 15
O.03.000.062696 | Tubo em polietileno de alta densidade corrugado para drenagem, ponta/bolsa/anel de vedação, SN4, DN/DI = 1000 mm, ref. KNTS da Kanaflex, Tigre ADS ou equivalente | M | 1.03 | 15
46.13.107 | Tubo em polietileno de alta densidade corrugado, DN/DI= 1200 mm | M
B.01.000.010118 | Encanador | H | 0.05 | 15
B.01.000.010119 | Ajudante de encanador | H | 0.05 | 15
O.03.000.062697 | Tubo em polietileno de alta densidade corrugado para drenagem, ponta/bolsa/anel de vedação, SN4, DN/DI = 1200 mm, ref. KNTS da Kanaflex, Tigre ADS ou equivalente | M | 1.03 | 15
46.14 | Tubulação em ferro dúctil para redes de saneamento
46.14.020 | Tubo de ferro fundido classe K-7 com junta elástica, DN= 150mm, inclusive conexões | M
B.01.000.010118 | Encanador | H | 0.5 | 15
B.01.000.010119 | Ajudante de encanador | H | 1 | 15
O.05.000.061020 | Tubo em ferro fundido de 150mm, classe k-7 JGS, ref. Barbara ou equivalente | M | 1.05 | 15
S.01.000.080351 | Guindauto MUNCK M-640/18 com lança telescópica capacidade 3750 kg | H | 0.0833 | 15
46.14.030 | Tubo de ferro fundido classe K-7 com junta elástica, DN= 200mm, inclusive conexões | M
B.01.000.010118 | Encanador | H | 0.5 | 15
B.01.000.010119 | Ajudante de encanador | H | 1 | 15
O.05.000.061021 | Tubo em ferro fundido de 200mm, classe k-7 JGS, ref. Barbara ou equivalente | M | 1.05 | 15
S.01.000.080351 | Guindauto MUNCK M-640/18 com lança telescópica capacidade 3750 kg | H | 0.0833 | 15
46.14.040 | Tubo de ferro fundido classe K-7 com junta elástica, DN= 250mm, inclusive conexões | M
B.01.000.010118 | Encanador | H | 0.5 | 15
B.01.000.010119 | Ajudante de encanador | H | 1 | 15
O.05.000.061022 | Tubo em ferro fundido de 250mm, classe k-7 JGS, ref. Barbara ou equivalente | M | 1.05 | 15
S.01.000.080351 | Guindauto MUNCK M-640/18 com lança telescópica capacidade 3750 kg | H | 0.0833 | 15
46.14.050 | Tubo de ferro fundido classe K-7 com junta elástica, DN= 350mm, inclusive conexões | M
B.01.000.010118 | Encanador | H | 0.5 | 15
B.01.000.010119 | Ajudante de encanador | H | 1 | 15
O.05.000.061023 | Tubo em ferro fundido de 350mm, classe k-7 JGS, ref. Barbara ou equivalente | M | 1.05 | 15
S.01.000.080351 | Guindauto MUNCK M-640/18 com lança telescópica capacidade 3750 kg | H | 0.0833 | 15
46.14.060 | Tubo de ferro fundido classe K-7 com junta elástica, DN= 300mm, inclusive conexões | M
B.01.000.010118 | Encanador | H | 0.5 | 15
B.01.000.010119 | Ajudante de encanador | H | 1 | 15
O.05.000.061107 | Tubo em ferro fundido de 300mm, classe k-7 JGS, ref. Barbará ou equivalente | M | 1.05 | 15
S.01.000.080351 | Guindauto MUNCK M-640/18 com lança telescópica capacidade 3750 kg | H | 0.0833 | 15
46.14.490 | Tubo de ferro fundido classe k-9 com junta elástica, DN= 80mm, inclusive conexões | M
B.01.000.010118 | Encanador | H | 0.5 | 15
B.01.000.010119 | Ajudante de encanador | H | 1 | 15
O.05.000.061109 | Tubo em ferro fundido de 80mm, classe k-9 JGS, ref. Barbará ou equivalente | M | 1.05 | 15
S.01.000.080351 | Guindauto MUNCK M-640/18 com lança telescópica capacidade 3750 kg | H | 0.0833 | 15
46.14.510 | Tubo de ferro fundido classe K-9 com junta elástica, DN= 100mm, inclusive conexões | M
B.01.000.010118 | Encanador | H | 0.5 | 15
B.01.000.010119 | Ajudante de encanador | H | 1 | 15
O.05.000.061108 | Tubo em ferro fundido de 100mm, classe K-9 JGS, ref. Barbará ou equivalente | M | 1.05 | 15
S.01.000.080351 | Guindauto MUNCK M-640/18 com lança telescópica capacidade 3750 kg | H | 0.0833 | 15
46.14.520 | Tubo de ferro fundido classe K-9 com junta elástica, DN= 150mm, inclusive conexões | M
B.01.000.010118 | Encanador | H | 0.5 | 15
B.01.000.010119 | Ajudante de encanador | H | 1 | 15
O.05.000.061101 | Tubo em ferro fundido de 150mm, classe k-9 JGS, ref. Barbará ou equivalente | M | 1.05 | 15
S.01.000.080351 | Guindauto MUNCK M-640/18 com lança telescópica capacidade 3750 kg | H | 0.0833 | 15
46.14.530 | Tubo de ferro fundido classe K-9 com junta elástica, DN= 200mm, inclusive conexões | M
B.01.000.010118 | Encanador | H | 0.5 | 15
B.01.000.010119 | Ajudante de encanador | H | 1 | 15
O.05.000.061041 | Tubo em ferro fundido de 200mm, classe k-9 JGS, ref. Barbará ou equivalente | M | 1.05 | 15
S.01.000.080351 | Guindauto MUNCK M-640/18 com lança telescópica capacidade 3750 kg | H | 0.0833 | 15
46.14.540 | Tubo de ferro fundido classe k-9 com junta elástica, DN= 250mm, inclusive conexões | M
B.01.000.010118 | Encanador | H | 0.5 | 15
B.01.000.010119 | Ajudante de encanador | H | 1 | 15
O.05.000.061110 | Tubo em ferro fundido de 250mm, classe k-9 JGS, ref. Barbará ou equivalente | M | 1.05 | 15
S.01.000.080351 | Guindauto MUNCK M-640/18 com lança telescópica capacidade 3750 kg | H | 0.0833 | 15
46.14.550 | Tubo de ferro fundido classe K-9 com junta elástica, DN= 300mm, inclusive conexões | M
B.01.000.010118 | Encanador | H | 0.5 | 15
B.01.000.010119 | Ajudante de encanador | H | 1 | 15
O.05.000.061102 | Tubo em ferro fundido de 300mm, classe k-9 JGS, ref. Barbará ou equivalente | M | 1.05 | 15
S.01.000.080351 | Guindauto MUNCK M-640/18 com lança telescópica capacidade 3750 kg | H | 0.0833 | 15
46.14.560 | Tubo de ferro fundido classe k-9 com junta elástica, DN= 350mm, inclusive conexões | M
B.01.000.010118 | Encanador | H | 0.5 | 15
B.01.000.010119 | Ajudante de encanador | H | 1 | 15
O.05.000.061111 | Tubo em ferro fundido de 350mm, classe k-9 JGS, ref. Barbará ou equivalente | M | 1.05 | 15
S.01.000.080351 | Guindauto MUNCK M-640/18 com lança telescópica capacidade 3750 kg | H | 0.0833 | 15
46.15 | Tubulação em PEAD - recalque de tratamento de esgoto
46.15.111 | Tubo em polietileno de alta densidade DE=160 mm - PN-10, inclusive conexões | M
B.01.000.010118 | Encanador | H | 0.3 | 15
B.01.000.010119 | Ajudante de encanador | H | 0.6 | 15
O.03.000.061340 | Tubo em polietileno de alta densidade PEAD PE 100 SDR17, DE 160 mm, PN-10, soldado | M | 1.02 | 15
S.01.000.080351 | Guindauto MUNCK M-640/18 com lança telescópica capacidade 3750 kg | H | 0.095 | 15
46.15.112 | Tubo em polietileno de alta densidade DE=200 mm - PN-10, inclusive conexões | M
B.01.000.010118 | Encanador | H | 0.4 | 15
B.01.000.010119 | Ajudante de encanador | H | 0.8 | 15
O.03.000.061341 | Tubo em polietileno de alta densidade PEAD PE 100 SDR17, DE 200 mm, PN-10, soldado | M | 1.02 | 15
S.01.000.080351 | Guindauto MUNCK M-640/18 com lança telescópica capacidade 3750 kg | H | 0.095 | 15
46.15.113 | Tubo em polietileno de alta densidade DE=225 mm - PN-10, inclusive conexões | M
B.01.000.010118 | Encanador | H | 0.4 | 15
B.01.000.010119 | Ajudante de encanador | H | 0.8 | 15
O.03.000.061342 | Tubo em polietileno de alta densidade PEAD PE 100 SDR17, DE 225 mm, PN-10, soldado | M | 1.02 | 15
S.01.000.080351 | Guindauto MUNCK M-640/18 com lança telescópica capacidade 3750 kg | H | 0.095 | 15
46.18 | Tubulação flangeada em ferro dúctil para redes de saneamento
46.18.010 | Tubo em ferro fundido com ponta e ponta TCLA - DN= 80mm, sem juntas e conexões | M
B.01.000.010118 | Encanador | H | 0.6 | 15
B.01.000.010119 | Ajudante de encanador | H | 1.1 | 15
O.05.000.061026 | Tubo em ferro fundido com PxP, TCLA, DN= 80mm sem juntas e conexões, ref. Barbará ou equivalente | M | 1 | 15
S.01.000.080351 | Guindauto MUNCK M-640/18 com lança telescópica capacidade 3750 kg | H | 0.0833 | 15
46.18.020 | Tubo em ferro fundido com ponta e ponta TCLA - DN= 100mm, sem juntas e conexões | M
B.01.000.010118 | Encanador | H | 0.6 | 15
B.01.000.010119 | Ajudante de encanador | H | 1.1 | 15
O.05.000.061015 | Tubo em ferro fundido com PxP, TCLA, DN= 100mm sem juntas e conexões, ref. Barbara ou equivalente | M | 1 | 15
S.01.000.080351 | Guindauto MUNCK M-640/18 com lança telescópica capacidade 3750 kg | H | 0.0833 | 15
46.18.030 | Tubo em ferro fundido com ponta e ponta TCLA - DN= 150mm, sem juntas e conexões | M
B.01.000.010118 | Encanador | H | 0.6 | 15
B.01.000.010119 | Ajudante de encanador | H | 1.1 | 15
O.05.000.061027 | Tubo em ferro fundido com PxP, TCLA, DN= 150mm sem juntas e conexões, ref. Barbará ou equivalente | M | 1 | 15
S.01.000.080351 | Guindauto MUNCK M-640/18 com lança telescópica capacidade 3750 kg | H | 0.0833 | 15
46.18.040 | Tubo em ferro fundido com ponta e ponta TCLA - DN= 200mm, sem juntas e conexões | M
B.01.000.010118 | Encanador | H | 0.6 | 15
B.01.000.010119 | Ajudante de encanador | H | 1.1 | 15
O.05.000.061016 | Tubo em ferro fundido com PxP, TCLA, DN= 200mm, sem juntas e conexões, ref. Barbara ou equivalente | M | 1 | 15
S.01.000.080351 | Guindauto MUNCK M-640/18 com lança telescópica capacidade 3750 kg | H | 0.0833 | 15
46.18.050 | Tubo em ferro fundido com ponta e ponta TCLA - DN= 250mm, sem juntas e conexões | M
B.01.000.010118 | Encanador | H | 0.66 | 15
B.01.000.010119 | Ajudante de encanador | H | 1.16 | 15
O.05.000.061028 | Tubo em ferro fundido com PxP, TCLA, DN= 250mm sem juntas e conexões, ref. Barbará ou equivalente | M | 1 | 15
S.01.000.080351 | Guindauto MUNCK M-640/18 com lança telescópica capacidade 3750 kg | H | 0.0833 | 15
46.18.060 | Tubo em ferro fundido com ponta e ponta TCLA - DN= 300mm, sem juntas e conexões | M
B.01.000.010118 | Encanador | H | 0.66 | 15
B.01.000.010119 | Ajudante de encanador | H | 1.16 | 15
O.05.000.061030 | Tubo em ferro fundido com PxP, TCLA, DN= 300mm sem juntas e conexões, ref. Barbará ou equivalente | M | 1 | 15
S.01.000.080351 | Guindauto MUNCK M-640/18 com lança telescópica capacidade 3750 kg | H | 0.0833 | 15
46.18.089 | Flange avulso em ferro fundido, classe PN-10, DN= 50mm | UN
B.01.000.010118 | Encanador | H | 0.44 | 15
B.01.000.010119 | Ajudante de encanador | H | 0.44 | 15
E.09.000.090147 | Parafuso com arruela em aço galvanizado, para flange S16/80 | UN | 4 | 15
O.05.000.061185 | Flange avulso em ferro fundido classe PN-10, DN= 50mm, ref. Barbara ou equivalente | UN | 1 | 15
O.12.000.063510 | Arruela de borracha para flange, diâmetro 50mm | UN | 0.5 | 15
46.18.090 | Flange avulso em ferro fundido, classe PN-10, DN= 80mm | UN
B.01.000.010118 | Encanador | H | 0.44 | 15
B.01.000.010119 | Ajudante de encanador | H | 0.44 | 15
E.09.000.090147 | Parafuso com arruela em aço galvanizado, para flange S16/80 | UN | 4 | 15
O.05.000.061033 | Flange avulso em ferro fundido classe PN-10, DN= 80mm, ref. Barbara ou equivalente | UN | 1 | 15
O.12.000.061039 | Arruela de borracha para flange, diâmetro 80mm | UN | 0.5 | 15
46.18.100 | Flange avulso em ferro fundido, classe PN-10, DN= 100mm | UN
B.01.000.010118 | Encanador | H | 0.48 | 15
B.01.000.010119 | Ajudante de encanador | H | 0.48 | 15
E.09.000.090147 | Parafuso com arruela em aço galvanizado, para flange S16/80 | UN | 4 | 15
O.05.000.061017 | Flange avulso em ferro fundido classe PN-10, DN= 100mm, ref. Barbara ou equivalente | UN | 1 | 15
O.12.000.090146 | Arruela de borracha para flange, diâmetro 100mm | UN | 0.5 | 15
46.18.110 | Flange avulso em ferro fundido, classe PN-10, DN= 150mm | UN
B.01.000.010118 | Encanador | H | 0.52 | 15
B.01.000.010119 | Ajudante de encanador | H | 0.52 | 15
E.09.000.090150 | Parafuso com porca e arruela em aço galvanizado S20/90 | UN | 4 | 15
O.05.000.061034 | Flange avulso em ferro fundido classe PN-10, DN= 150mm, ref. Barbará ou equivalente | UN | 1 | 15
O.12.000.061042 | Arruela de borracha para flange, diâmetro 150mm | UN | 0.5 | 15
46.18.120 | Flange avulso em ferro fundido, classe PN-10, DN= 200mm | UN
B.01.000.010118 | Encanador | H | 0.56 | 15
B.01.000.010119 | Ajudante de encanador | H | 0.56 | 15
E.09.000.090150 | Parafuso com porca e arruela em aço galvanizado S20/90 | UN | 4 | 15
O.05.000.061018 | Flange avulso em ferro fundido classe PN-10, DN= 200mm, ref. Barbara ou equivalente | UN | 1 | 15
O.12.000.061029 | Arruela de borracha para flange, diâmetro 200mm | UN | 0.5 | 15
46.18.130 | Flange avulso em ferro fundido, classe PN-10, DN= 250mm | UN
B.01.000.010118 | Encanador | H | 0.6 | 15
B.01.000.010119 | Ajudante de encanador | H | 0.6 | 15
E.09.000.090150 | Parafuso com porca e arruela em aço galvanizado S20/90 | UN | 6 | 15
O.05.000.061035 | Flange avulso em ferro fundido classe PN-10, DN= 250mm, ref. Barbará ou equivalente | UN | 1 | 15
O.12.000.061043 | Arruela de borracha para flange, diâmetro 250mm | UN | 0.5 | 15
46.18.140 | Flange avulso em ferro fundido, classe PN-10, DN= 300mm | UN
B.01.000.010118 | Encanador | H | 0.64 | 15
B.01.000.010119 | Ajudante de encanador | H | 0.64 | 15
E.09.000.090150 | Parafuso com porca e arruela em aço galvanizado S20/90 | UN | 6 | 15
O.05.000.061036 | Flange avulso em ferro fundido classe PN-10, DN= 300mm, ref. Barbará ou equivalente | UN | 1 | 15
O.12.000.061044 | Arruela de borracha para flange, diâmetro 300mm | UN | 0.5 | 15
46.18.168 | Curva de 90° em ferro fundido com flanges, classe PN-10, DN= 50mm | UN
B.01.000.010118 | Encanador | H | 0.56 | 15
B.01.000.010119 | Ajudante de encanador | H | 0.56 | 15
E.09.000.090147 | Parafuso com arruela em aço galvanizado, para flange S16/80 | UN | 8 | 15
O.04.000.092866 | Curva 90° em ferro fundido com flange, classe PN-10, DN= 50mm | UN | 1 | 15
O.12.000.063510 | Arruela de borracha para flange, diâmetro 50mm | UN | 1 | 15
46.18.170 | Curva de 90° em ferro fundido, com flanges, classe PN-10, DN= 80mm | UN
B.01.000.010118 | Encanador | H | 0.44 | 15
B.01.000.010119 | Ajudante de encanador | H | 0.44 | 15
E.09.000.090147 | Parafuso com arruela em aço galvanizado, para flange S16/80 | UN | 8 | 15
O.05.000.061048 | Curva de 90° em ferro fundido com flanges, classe PN-10, DN= 80mm | UN | 1 | 15
O.12.000.061039 | Arruela de borracha para flange, diâmetro 80mm | UN | 1 | 15
46.18.180 | Curva de 90° em ferro fundido, com flanges, classe PN-10, DN= 100mm | UN
B.01.000.010118 | Encanador | H | 0.56 | 15
B.01.000.010119 | Ajudante de encanador | H | 0.56 | 15
E.09.000.090147 | Parafuso com arruela em aço galvanizado, para flange S16/80 | UN | 8 | 15
O.05.000.061019 | Curva de 90° em ferro fundido com flanges, classe PN-10, DN= 100mm | UN | 1 | 15
O.12.000.090146 | Arruela de borracha para flange, diâmetro 100mm | UN | 1 | 15
46.18.190 | Curva de 90° em ferro fundido, com flanges, classe PN-10, DN= 150mm | UN
B.01.000.010118 | Encanador | H | 0.64 | 15
B.01.000.010119 | Ajudante de encanador | H | 0.64 | 15
E.09.000.090150 | Parafuso com porca e arruela em aço galvanizado S20/90 | UN | 8 | 15
O.05.000.061049 | Curva de 90° em ferro fundido com flanges, classe PN-10, DN= 150mm | UN | 1 | 15
O.12.000.061042 | Arruela de borracha para flange, diâmetro 150mm | UN | 1 | 15
46.18.410 | Te em ferro fundido, com flanges, classe PN-10, DN= 80mm, com derivação de 80mm | UN
B.01.000.010118 | Encanador | H | 0.48 | 15
B.01.000.010119 | Ajudante de encanador | H | 0.48 | 15
E.09.000.090147 | Parafuso com arruela em aço galvanizado, para flange S16/80 | UN | 12 | 15
O.05.000.061073 | Te em ferro fundido com flanges, classe PN-10, DN= 80mm com derivação 80x80mm, ref. Barbará ou equivalente | UN | 1 | 15
O.12.000.061039 | Arruela de borracha para flange, diâmetro 80mm | UN | 1.5 | 15
46.18.420 | Te em ferro fundido, com flanges, classe PN-10, DN= 100mm, com derivações de 80 até 100mm | UN
B.01.000.010118 | Encanador | H | 0.56 | 15
B.01.000.010119 | Ajudante de encanador | H | 0.56 | 15
E.09.000.090147 | Parafuso com arruela em aço galvanizado, para flange S16/80 | UN | 12 | 15
O.05.000.061074 | Te em ferro fundido com flanges, classe PN-10, DN= 100mm com derivação 100x80mm, ref. Barbará ou equivalente | UN | 1 | 15
O.12.000.090146 | Arruela de borracha para flange, diâmetro 100mm | UN | 1.5 | 15
46.18.430 | Te em ferro fundido, com flanges, classe PN-10, DN= 150mm, com derivações de 80 até 150mm | UN
B.01.000.010118 | Encanador | H | 0.64 | 15
B.01.000.010119 | Ajudante de encanador | H | 0.64 | 15
E.09.000.090150 | Parafuso com porca e arruela em aço galvanizado S20/90 | UN | 12 | 15
O.05.000.061076 | Te em ferro fundido com flanges, classe PN-10, DN= 150mm com derivação 150x150mm, ref. Barbará ou equivalente | UN | 1 | 15
O.12.000.061042 | Arruela de borracha para flange, diâmetro 150mm | UN | 1.5 | 15
46.18.560 | Junta Gibault em ferro fundido, DN= 80mm, completa | UN
B.01.000.010118 | Encanador | H | 0.44 | 15
B.01.000.010119 | Ajudante de encanador | H | 0.44 | 15
S.06.000.061088 | Junta Gibault em ferro fundido, DN= 80mm completa | UN | 1 | 15
46.18.570 | Junta Gibault em ferro fundido, DN= 100 mm, completa | UN
B.01.000.010118 | Encanador | H | 0.48 | 15
B.01.000.010119 | Ajudante de encanador | H | 0.48 | 15
S.06.000.061089 | Junta Gibault em ferro fundido, DN= 100 mm completa | UN | 1 | 15
46.19 | Tubulação flangeada em ferro dúctil para redes de saneamento.
46.19.500 | Redução excêntrica em ferro fundido, com flanges, classe PN-10, DN= 100mm x 80mm | UN
B.01.000.010118 | Encanador | H | 0.56 | 15
B.01.000.010119 | Ajudante de encanador | H | 0.56 | 15
E.09.000.090147 | Parafuso com arruela em aço galvanizado, para flange S16/80 | UN | 8 | 15
O.05.000.062010 | Redução em ferro fundido excêntrica com flange, classe PN-10, DN= 100 x 80 mm, ref. Barbara ou equivalente | UN | 1 | 15
O.12.000.090146 | Arruela de borracha para flange, diâmetro 100mm | UN | 1 | 15
46.19.510 | Redução excêntrica em ferro fundido, com flanges, classe PN-10, DN= 150mm x 80/100mm | UN
B.01.000.010118 | Encanador | H | 0.64 | 15
B.01.000.010119 | Ajudante de encanador | H | 0.64 | 15
E.09.000.090150 | Parafuso com porca e arruela em aço galvanizado S20/90 | UN | 8 | 15
O.05.000.062011 | Redução em ferro fundido excêntrica com flange, classe PN-10, DN= 150 x 80 mm, ref. Barbará ou equivalente | UN | 1 | 15
O.12.000.061042 | Arruela de borracha para flange, diâmetro 150mm | UN | 1 | 15
46.19.520 | Redução excêntrica em ferro fundido, com flanges, classe PN-10, DN= 200mm x 100/150mm | UN
B.01.000.010118 | Encanador | H | 0.72 | 15
B.01.000.010119 | Ajudante de encanador | H | 0.72 | 15
E.09.000.090150 | Parafuso com porca e arruela em aço galvanizado S20/90 | UN | 8 | 15
O.05.000.062012 | Redução em ferro fundido excêntrica com flange, classe PN-10, DN= 200 x 150 mm, ref. Barbará ou equivalente | UN | 1 | 15
O.12.000.061029 | Arruela de borracha para flange, diâmetro 200mm | UN | 1 | 15
46.19.530 | Redução excêntrica em ferro fundido, com flanges, classe PN-10, DN= 250mm x 150/200mm | UN
B.01.000.010118 | Encanador | H | 0.8 | 15
B.01.000.010119 | Ajudante de encanador | H | 0.8 | 15
E.09.000.090150 | Parafuso com porca e arruela em aço galvanizado S20/90 | UN | 12 | 15
O.05.000.062013 | Redução em ferro fundido excêntrica com flange, classe PN-10, DN= 250 x 200 mm, ref. Barbará ou equivalente | UN | 1 | 15
O.12.000.061043 | Arruela de borracha para flange, diâmetro 250mm | UN | 1 | 15
46.19.590 | Redução concêntrica em ferro fundido, com flanges, classe PN-10, DN= 80 x 50mm | UN
B.01.000.010118 | Encanador | H | 0.56 | 15
B.01.000.010119 | Ajudante de encanador | H | 0.56 | 15
E.09.000.090147 | Parafuso com arruela em aço galvanizado, para flange S16/80 | UN | 8 | 15
O.05.000.062027 | Redução concêntrica em ferro fundido com flange, classe PN-10, DN= 80x50mm | UN | 1 | 15
O.12.000.063510 | Arruela de borracha para flange, diâmetro 50mm | UN | 1 | 15
46.19.600 | Redução concêntrica em ferro fundido, com flanges, classe PN-10, DN= 100mm x 80mm | UN
B.01.000.010118 | Encanador | H | 0.56 | 15
B.01.000.010119 | Ajudante de encanador | H | 0.56 | 15
E.09.000.090147 | Parafuso com arruela em aço galvanizado, para flange S16/80 | UN | 8 | 15
O.05.000.061401 | Redução em ferro fundido concêntrica com flange, classe PN-10, DN= 100 x 80 mm, ref. Barbara ou equivalente | UN | 1 | 15
O.12.000.090146 | Arruela de borracha para flange, diâmetro 100mm | UN | 1 | 15
46.19.610 | Redução concêntrica em ferro fundido, com flanges, classe PN-10, DN= 150mm x 80/100mm | UN
B.01.000.010118 | Encanador | H | 0.64 | 15
B.01.000.010119 | Ajudante de encanador | H | 0.64 | 15
E.09.000.090150 | Parafuso com porca e arruela em aço galvanizado S20/90 | UN | 8 | 15
O.05.000.061402 | Redução em ferro fundido concêntrica com flange, classe PN-10, DN= 150 x 80 mm, ref. Barbará ou equivalente | UN | 1 | 15
O.12.000.061042 | Arruela de borracha para flange, diâmetro 150mm | UN | 1 | 15
46.19.620 | Redução concêntrica em ferro fundido, com flanges, classe PN-10, DN= 200mm x 100/150mm | UN
B.01.000.010118 | Encanador | H | 0.72 | 15
B.01.000.010119 | Ajudante de encanador | H | 0.72 | 15
E.09.000.090150 | Parafuso com porca e arruela em aço galvanizado S20/90 | UN | 8 | 15
O.05.000.061403 | Redução em ferro fundido concêntrica com flange, classe PN-10, DN= 200 x 150 mm, ref. Barbará ou equivalente | UN | 1 | 15
O.12.000.061029 | Arruela de borracha para flange, diâmetro 200mm | UN | 1 | 15
46.19.630 | Redução concêntrica em ferro fundido, com flanges, classe PN-10, DN= 250mm x 150/200mm | UN
B.01.000.010118 | Encanador | H | 0.8 | 15
B.01.000.010119 | Ajudante de encanador | H | 0.8 | 15
E.09.000.090150 | Parafuso com porca e arruela em aço galvanizado S20/90 | UN | 12 | 15
O.05.000.061404 | Redução em ferro fundido concêntrica com flange, classe PN-10, DN= 250 x 200 mm, ref. Barbará ou equivalente | UN | 1 | 15
O.12.000.061043 | Arruela de borracha para flange, diâmetro 250mm | UN | 1 | 15
46.20 | Reparos, conservações e complementos - GRUPO 46
46.20.010 | Assentamento de tubo de concreto com diâmetro até 600 mm | M
B.01.000.010139 | Pedreiro | H | 0.7 | 15
B.01.000.010146 | Servente | H | 2.54 | 15
B.02.000.020508 | Cimento CPII-E-32 (sacos de 50 kg) | KG | 1.81 | 15
B.04.000.020503 | Areia média lavada (a granel caçamba fechada) | M3 | 0.0042 | 15
46.20.020 | Assentamento de tubo de concreto com diâmetro de 700 até 1500 mm | M
B.01.000.010139 | Pedreiro | H | 0.8 | 15
B.01.000.010146 | Servente | H | 1 | 15
B.02.000.020508 | Cimento CPII-E-32 (sacos de 50 kg) | KG | 14.16 | 15
B.04.000.020503 | Areia média lavada (a granel caçamba fechada) | M3 | 0.0326 | 15
S.03.000.080328 | Guindaste hidráulico autopropelido, com lança telescópica, para espaços limitados, tração 4x4, capacidade acima de 30 ton, potência 97 KW | H | 0.25 | 15
46.21 | Tubulação em aço preto schedule
46.21.012 | Tubo de aço carbono preto sem costura Schedule 40, DN= 1´ - inclusive conexões | M
B.01.000.010118 | Encanador | H | 1.4 | 15
B.01.000.010119 | Ajudante de encanador | H | 1.4 | 15
B.07.000.069552 | Fita teflon de 18 mm | M | 0.798 | 15
O.04.000.021129 | Tubo de aço carbono preto sem costura SCH-40 DN= 1´ | M | 1.6 | 15
46.21.036 | Tubo de aço carbono preto sem costura Schedule 40, DN= 1 1/4´ - inclusive conexões | M
B.01.000.010118 | Encanador | H | 1.6 | 15
B.01.000.010119 | Ajudante de encanador | H | 1.6 | 15
B.07.000.069552 | Fita teflon de 18 mm | M | 0.997 | 15
O.04.000.021128 | Tubo de aço carbono preto sem costura SCH 40 DN= 1 1/4´ | M | 1.4 | 15
46.21.040 | Tubo de aço carbono preto sem costura Schedule 40, DN= 1 1/2´ - inclusive conexões | M
B.01.000.010118 | Encanador | H | 1.6 | 15
B.01.000.010119 | Ajudante de encanador | H | 1.6 | 15
B.07.000.069552 | Fita teflon de 18 mm | M | 1.1963 | 15
O.04.000.021105 | Tubo em aço carbono preto sem costura SCH 40 DN= 1 1/2´ | M | 1.4 | 15
46.21.046 | Tubo de aço carbono preto sem costura Schedule 40, DN= 2´ - inclusive conexões | M
B.01.000.010118 | Encanador | H | 1.8 | 15
B.01.000.010119 | Ajudante de encanador | H | 1.8 | 15
B.07.000.069552 | Fita teflon de 18 mm | M | 1.5951 | 15
O.04.000.021127 | Tubo de aço carbono preto sem costura SCH 40 DN= 2´ | M | 1.4 | 15
46.21.056 | Tubo de aço carbono preto sem costura Schedule 40, DN= 2 1/2´ - inclusive conexões | M
B.01.000.010118 | Encanador | H | 2 | 15
B.01.000.010119 | Ajudante de encanador | H | 2 | 15
B.07.000.069552 | Fita teflon de 18 mm | M | 1.9939 | 15
O.04.000.021106 | Tubo de aço carbono preto sem costura SCH 40 DN= 2 1/2´ | M | 1.4 | 15
46.21.060 | Tubo de aço carbono preto sem costura Schedule 40, DN= 3´ - inclusive conexões | M
B.01.000.010118 | Encanador | H | 2.25 | 15
B.01.000.010119 | Ajudante de encanador | H | 2.25 | 15
B.07.000.069552 | Fita teflon de 18 mm | M | 2.3927 | 15
O.04.000.021101 | Tubo de aço carbono preto sem costura, SCH 40 DN= 3´ | M | 1.3 | 15
46.21.066 | Tubo de aço carbono preto sem costura Schedule 40, DN= 3 1/2´ - inclusive conexões | M
B.01.000.010118 | Encanador | H | 2.4 | 15
B.01.000.010119 | Ajudante de encanador | H | 2.4 | 15
B.07.000.069552 | Fita teflon de 18 mm | M | 2.7915 | 15
O.04.000.021134 | Tubo de aço carbono preto sem costura, SCH 40 DN= 3 1/2´ | M | 1.3 | 15
46.21.080 | Tubo de aço carbono preto sem costura Schedule 40, DN= 4´ - inclusive conexões | M
B.01.000.010118 | Encanador | H | 2.5 | 15
B.01.000.010119 | Ajudante de encanador | H | 2.5 | 15
B.07.000.069552 | Fita teflon de 18 mm | M | 3.1902 | 15
O.04.000.021107 | Tubo de aço carbono preto sem costura SCH 40 DN= 4´ | M | 1.3 | 15
46.21.090 | Tubo de aço carbono preto sem costura Schedule 40, DN= 5´ - inclusive conexões | M
B.01.000.010118 | Encanador | H | 2.65 | 15
B.01.000.010119 | Ajudante de encanador | H | 2.65 | 15
B.07.000.069552 | Fita teflon de 18 mm | M | 3.25 | 15
O.04.000.021126 | Tubo de aço carbono preto sem costura SCH 40 DN= 5´ | M | 1.3 | 15
46.21.100 | Tubo de aço carbono preto sem costura Schedule 40, DN= 6´ - inclusive conexões | M
B.01.000.010118 | Encanador | H | 2.75 | 15
B.01.000.010119 | Ajudante de encanador | H | 2.75 | 15
B.07.000.069552 | Fita teflon de 18 mm | M | 3.32 | 15
O.04.000.020472 | Tubo em aço carbono preto sem costura, SCH 40 DN= 6´ | M | 1.3 | 15
46.21.110 | Tubo de aço carbono preto sem costura Schedule 40, DN= 8´ - inclusive conexões | M
B.01.000.010118 | Encanador | H | 3 | 15
B.01.000.010119 | Ajudante de encanador | H | 3 | 15
B.07.000.069552 | Fita teflon de 18 mm | M | 6.3805 | 15
O.04.000.021102 | Tubo de aço carbono preto sem costura, SCH 40 DN= 8´ | M | 1.3 | 15
46.21.140 | Tubo de aço carbono preto com costura Schedule 40, DN= 10´ - inclusive conexões | M
B.01.000.010118 | Encanador | H | 3.3 | 15
B.01.000.010119 | Ajudante de encanador | H | 3.3 | 15
B.07.000.069552 | Fita teflon de 18 mm | M | 7.88 | 15
O.04.000.021308 | Tubo de aço carbono preto com costura, SCH 40 DN= 10´ | M | 1.1 | 15
46.21.150 | Tubo de aço carbono preto com costura Schedule 40, DN= 12´ - inclusive conexões | M
B.01.000.010118 | Encanador | H | 3.5 | 15
B.01.000.010119 | Ajudante de encanador | H | 3.5 | 15
B.07.000.069552 | Fita teflon de 18 mm | M | 9.57 | 15
O.04.000.021309 | Tubo de aço carbono preto com costura, SCH 40 DN= 12´ | M | 1.1 | 15
46.23 | Tubulação em concreto para rede de esgoto sanitário
46.23.110 | Tubo de concreto classe EA-3, DN= 400 mm | M
B.01.000.010146 | Servente | H | 0.8 | 15
O.13.000.060232 | Tubo de concreto (EA-3) DN= 400mm esgoto sanitário | M | 1 | 15
S.01.000.080351 | Guindauto MUNCK M-640/18 com lança telescópica capacidade 3750 kg | H | 0.02 | 15
46.23.120 | Tubo de concreto classe EA-3, DN= 500 mm | M
B.01.000.010146 | Servente | H | 1.2 | 15
O.13.000.060233 | Tubo de concreto (EA-3) DN= 500mm esgoto sanitário | M | 1 | 15
S.01.000.080351 | Guindauto MUNCK M-640/18 com lança telescópica capacidade 3750 kg | H | 0.025 | 15
46.23.130 | Tubo de concreto classe EA-3, DN= 600 mm | M
B.01.000.010146 | Servente | H | 1.4 | 15
O.13.000.060234 | Tubo de concreto (EA-3) DN= 600mm esgoto sanitário | M | 1 | 15
S.01.000.080351 | Guindauto MUNCK M-640/18 com lança telescópica capacidade 3750 kg | H | 0.035 | 15
46.23.140 | Tubo de concreto classe EA-3, DN= 700 mm | M
B.01.000.010146 | Servente | H | 1.6 | 15
O.13.000.060235 | Tubo de concreto (EA-3) DN= 700mm esgoto sanitário | M | 1 | 15
S.01.000.080351 | Guindauto MUNCK M-640/18 com lança telescópica capacidade 3750 kg | H | 0.05 | 15
46.23.150 | Tubo de concreto classe EA-3, DN= 800 mm | M
B.01.000.010146 | Servente | H | 2 | 15
O.13.000.060236 | Tubo de concreto (EA-3) DN= 800mm esgoto sanitário | M | 1 | 15
S.01.000.080351 | Guindauto MUNCK M-640/18 com lança telescópica capacidade 3750 kg | H | 0.06 | 15
46.23.160 | Tubo de concreto classe EA-3, DN= 900 mm | M
B.01.000.010146 | Servente | H | 2.4 | 15
O.13.000.060237 | Tubo de concreto (EA-3) DN= 900mm esgoto sanitário | M | 1 | 15
S.01.000.080351 | Guindauto MUNCK M-640/18 com lança telescópica capacidade 3750 kg | H | 0.1 | 15
46.23.170 | Tubo de concreto classe EA-3, DN= 1000 mm | M
B.01.000.010146 | Servente | H | 3 | 15
O.13.000.060238 | Tubo de concreto (EA-3) DN= 1000mm esgoto sanitário | M | 1 | 15
S.01.000.080351 | Guindauto MUNCK M-640/18 com lança telescópica capacidade 3750 kg | H | 0.12 | 15
46.23.180 | Tubo de concreto classe EA-3, DN= 1200 mm | M
B.01.000.010146 | Servente | H | 6 | 15
O.13.000.060239 | Tubo de concreto (EA-3) DN= 1200mm esgoto sanitário | M | 1 | 15
S.01.000.080351 | Guindauto MUNCK M-640/18 com lança telescópica capacidade 3750 kg | H | 0.18 | 15
46.25 | Tubulação em CPVC
46.25.050 | Condutor em PVC 88mm, inclusive conexões - AP | M
B.01.000.010118 | Encanador | H | 0.83 | 15
B.01.000.010146 | Servente | H | 0.83 | 15
B.09.000.069513 | Adesivo para tubos PVC | KG | 0.0057 | 15
O.02.000.069520 | Condutor circular em PVC 88mm, ref. Aquapluv-AP da Tigre ou equivalente | M | 1.3 | 15
46.26 | Tubulação em ferro fundido predial SMU - esgoto e pluvial
46.26.010 | Tubo em ferro fundido com ponta e ponta, predial SMU, DN= 50 mm | M
B.01.000.010118 | Encanador | H | 0.5 | 15
B.01.000.010119 | Ajudante de encanador | H | 0.5 | 15
O.05.000.061122 | Tubo em ferro fundido de 50 mm, predial para esgoto e pluvial, ref. TPSMU 300128 da Saint Gobain ou equivalente | M | 1 | 15
46.26.020 | Tubo em ferro fundido com ponta e ponta, predial SMU, DN= 75 mm | M
B.01.000.010118 | Encanador | H | 0.5 | 15
B.01.000.010119 | Ajudante de encanador | H | 0.5 | 15
O.05.000.061123 | Tubo em ferro fundido de 75 mm, predial para esgoto e pluvial, ref. TPSMU 300172 da Saint Gobain ou equivalente | M | 1 | 15
46.26.030 | Tubo em ferro fundido com ponta e ponta, predial SMU, DN= 100 mm | M
B.01.000.010118 | Encanador | H | 0.5 | 15
B.01.000.010119 | Ajudante de encanador | H | 1 | 15
O.05.000.061117 | Tubo em ferro fundido de 100 mm, predial para esgoto e pluvial, ref. TPSMU 300237 da Saint Gobain ou equivalente | M | 1 | 15
46.26.040 | Tubo em ferro fundido com ponta e ponta, predial SMU, DN= 150 mm | M
B.01.000.010118 | Encanador | H | 0.5 | 15
B.01.000.010119 | Ajudante de encanador | H | 1 | 15
O.05.000.061118 | Tubo em ferro fundido de 150 mm, predial para esgoto e pluvial, ref. TPSMU 300332 da Saint Gobain ou equivalente | M | 1 | 15
46.26.050 | Tubo em ferro fundido com ponta e ponta, predial SMU, DN= 200 mm | M
B.01.000.010118 | Encanador | H | 0.5 | 15
B.01.000.010119 | Ajudante de encanador | H | 1 | 15
O.05.000.061124 | Tubo em ferro fundido de 200 mm, predial para esgoto e pluvial, ref. TPSMU 300374 da Saint Gobain ou equivalente | M | 1 | 15
46.26.060 | Junta de união em aço inoxidável para tubo em ferro fundido predial SMU, DN= 50 mm | UN
B.01.000.010118 | Encanador | H | 0.4 | 15
B.01.000.010119 | Ajudante de encanador | H | 0.4 | 15
O.05.000.061125 | Junta rapid de união em aço inoxidável com parafuso, para tubo em ferro fundido, DN= 50 mm; ref. JR SMUI 300489 da Saint Gobain ou equivalente | UN | 1 | 15
46.26.070 | Junta de união em aço inoxidável para tubo em ferro fundido predial SMU, DN= 75 mm | UN
B.01.000.010118 | Encanador | H | 0.4 | 15
B.01.000.010119 | Ajudante de encanador | H | 0.4 | 15
O.05.000.061126 | Junta rapid de união em aço inoxidável com parafuso, para tubo em ferro fundido, DN= 75 mm; ref. JR SMUI 300493 da Saint Gobain ou equivalente | UN | 1 | 15
46.26.080 | Junta de união em aço inoxidável para tubo em ferro fundido predial SMU, DN= 100 mm | UN
B.01.000.010118 | Encanador | H | 0.5 | 15
B.01.000.010119 | Ajudante de encanador | H | 0.5 | 15
O.05.000.061119 | Junta rapid de união em aço inoxidável com parafuso, para tubo em ferro fundido, DN= 100 mm; ref. JR SMUI 300497 da Saint Gobain ou equivalente | UN | 1 | 15
46.26.090 | Junta de união em aço inoxidável para tubo em ferro fundido predial SMU, DN= 150 mm | UN
B.01.000.010118 | Encanador | H | 0.5 | 15
B.01.000.010119 | Ajudante de encanador | H | 0.5 | 15
O.05.000.061120 | Junta rapid de união em aço inoxidável com parafuso, para tubo em ferro fundido, DN= 150 mm; ref. JR SMUI 300505 da Saint Gobain ou equivalente | UN | 1 | 15
46.26.100 | Junta de união em aço inoxidável para tubo em ferro fundido predial SMU, DN= 200 mm | UN
B.01.000.010118 | Encanador | H | 0.5 | 15
B.01.000.010119 | Ajudante de encanador | H | 0.5 | 15
O.05.000.061127 | Junta rapid de união em aço inoxidável com parafuso, para tubo em ferro fundido, DN= 200 mm; ref. JR SMUI 300509 da Saint Gobain ou equivalente | UN | 1 | 15
46.26.110 | Conjunto de ancoragem para tubo em ferro fundido predial SMU, DN= 50 mm | CJ
B.01.000.010118 | Encanador | H | 0.4 | 15
B.01.000.010119 | Ajudante de encanador | H | 0.4 | 15
O.05.000.061128 | Conjunto de ancoragem para tubo em ferro fundido predial SMU, DN= 50 mm, ref. CASMU 300065 da Saint Gobain ou equivalente | CJ | 1 | 15
46.26.120 | Conjunto de ancoragem para tubo em ferro fundido predial SMU, DN= 75 mm | CJ
B.01.000.010118 | Encanador | H | 0.4 | 15
B.01.000.010119 | Ajudante de encanador | H | 0.4 | 15
O.05.000.061129 | Conjunto de ancoragem para tubo em ferro fundido predial SMU, DN= 75 mm, ref. CASMU 300068 da Saint Gobain ou equivalente | CJ | 1 | 15
46.26.130 | Conjunto de ancoragem para tubo em ferro fundido predial SMU, DN= 100 mm | CJ
B.01.000.010118 | Encanador | H | 0.5 | 15
B.01.000.010119 | Ajudante de encanador | H | 0.5 | 15
O.05.000.061121 | Conjunto de ancoragem para tubo em ferro fundido predial SMU, DN= 100 mm, ref. CASMU 300071 da Saint Gobain ou equivalente | UN | 1 | 15
46.26.136 | Conjunto de ancoragem para tubo em ferro fundido predial SMU, DN= 125 mm | CJ
B.01.000.010118 | Encanador | H | 0.5 | 15
B.01.000.010119 | Ajudante de encanador | H | 0.5 | 15
O.05.000.061175 | Conjunto de ancoragem para tubo em ferro fundido predial SMU, DN= 125 mm, ref. CASMU 300073 da Saint Gobain ou equivalente | CJ | 1 | 15
46.26.140 | Conjunto de ancoragem para tubo em ferro fundido predial SMU, DN= 150 mm | CJ
B.01.000.010118 | Encanador | H | 0.5 | 15
B.01.000.010119 | Ajudante de encanador | H | 0.5 | 15
O.05.000.061130 | Conjunto de ancoragem para tubo em ferro fundido predial SMU, DN= 150 mm, ref. CASMU 300076 da Saint Gobain ou equivalente | CJ | 1 | 15
46.26.150 | Conjunto de ancoragem para tubo em ferro fundido predial SMU, DN= 200 mm | CJ
B.01.000.010118 | Encanador | H | 0.5 | 15
B.01.000.010119 | Ajudante de encanador | H | 0.5 | 15
O.05.000.061131 | Conjunto de ancoragem para tubo em ferro fundido predial SMU, DN= 200 mm, ref. CASMU 300080 da Saint Gobain ou equivalente | CJ | 1 | 15
46.26.200 | Tubo em ferro fundido com ponta e ponta, predial SMU, DN= 125 mm | M
B.01.000.010118 | Encanador | H | 0.5 | 15
B.01.000.010119 | Ajudante de encanador | H | 1 | 15
O.05.000.061183 | Tubo em ferro fundido com ponta e ponta, predial SMU - esgoto e pluvial - DN= 125 mm, ref. TPSMU 300306 da Saint Gobain ou equivalente | M | 1 | 15
46.26.210 | Tubo em ferro fundido com ponta e ponta, predial SMU, DN= 250 mm | M
B.01.000.010118 | Encanador | H | 0.5 | 15
B.01.000.010119 | Ajudante de encanador | H | 1 | 15
O.05.000.062414 | Tubo em ferro fundido com ponta e ponta, predial SMU - esgoto e pluvial - DN= 250 mm, ref. TPSMU 300411 da Saint Gobain ou equivalente | M | 1 | 15
46.26.400 | Joelho 45° em ferro fundido, predial SMU, DN= 50 mm | UN
B.01.000.010118 | Encanador | H | 0.4 | 15
B.01.000.010119 | Ajudante de encanador | H | 0.4 | 15
O.05.000.062400 | Joelho 45° em ferro fundido, SMU (J45SMU) DN= 50 mm | UN | 1 | 15
46.26.410 | Joelho 45° em ferro fundido, predial SMU, DN= 75 mm | UN
B.01.000.010118 | Encanador | H | 0.4 | 15
B.01.000.010119 | Ajudante de encanador | H | 0.4 | 15
O.05.000.062401 | Joelho 45° em ferro fundido, SMU (J45SMU) DN= 75 mm | UN | 1 | 15
46.26.420 | Joelho 45° em ferro fundido, predial SMU, DN= 100 mm | UN
B.01.000.010118 | Encanador | H | 0.5 | 15
B.01.000.010119 | Ajudante de encanador | H | 0.5 | 15
O.05.000.062402 | Joelho 45° em ferro fundido, SMU (J45SMU) DN= 100 mm | UN | 1 | 15
46.26.426 | Joelho 45° em ferro fundido, predial SMU, DN= 125 mm | UN
B.01.000.010118 | Encanador | H | 0.5 | 15
B.01.000.010119 | Ajudante de encanador | H | 0.5 | 15
O.05.000.061172 | Joelho 45° em ferro fundido, linha predial SMU, DN= 125 mm ref. J45SMU 300312 da Saint Gobain ou equivalente | UN | 1 | 15
46.26.430 | Joelho 45° em ferro fundido, predial SMU, DN= 150 mm | UN
B.01.000.010118 | Encanador | H | 0.5 | 15
B.01.000.010119 | Ajudante de encanador | H | 0.5 | 15
O.05.000.061173 | Joelho 45º em ferro fundido, predial SMU, DN=150mm, ref. J45SMU 300340 da Saint Gobain ou equivalente | UN | 1 | 15
46.26.440 | Joelho 45° em ferro fundido, predial SMU, DN= 200 mm | UN
B.01.000.010118 | Encanador | H | 0.5 | 15
B.01.000.010119 | Ajudante de encanador | H | 0.5 | 15
O.05.000.061188 | Joelho 45° em ferro fundido, linha predial SMU, DN= 200 mm ref. J45SMU 300382 da Saint Gobain ou equivalente | UN | 1 | 15
46.26.460 | Joelho 88° em ferro fundido, predial SMU, DN= 50 mm | UN
B.01.000.010118 | Encanador | H | 0.4 | 15
B.01.000.010119 | Ajudante de encanador | H | 0.4 | 15
O.05.000.062405 | Joelho 88° em ferro fundido SMU (J88 SMU) DN= 50 mm | UN | 1 | 15
46.26.470 | Joelho 88° em ferro fundido, predial SMU, DN= 75 mm | UN
B.01.000.010118 | Encanador | H | 0.4 | 15
B.01.000.010119 | Ajudante de encanador | H | 0.4 | 15
O.05.000.062410 | Joelho 88° em ferro fundido SMU (J88 SMU) - DN= 75 mm | UN | 1 | 15
46.26.480 | Joelho 88° em ferro fundido, predial SMU, DN= 100 mm | UN
B.01.000.010118 | Encanador | H | 0.5 | 15
B.01.000.010119 | Ajudante de encanador | H | 0.5 | 15
O.05.000.061164 | Joelho 87° em ferro fundido, linha predial SMU, DN= 100 mm, ref. J88SMU 300246 Saint-Gobain ou equivalente | UN | 1 | 15
46.26.490 | Joelho 88° em ferro fundido, predial SMU, DN= 150 mm | UN
B.01.000.010118 | Encanador | H | 0.5 | 15
B.01.000.010119 | Ajudante de encanador | H | 0.5 | 15
O.05.000.061165 | Joelho 87° em ferro fundido, linha predial SMU, DN= 150 mm, ref. J88SMU 300338 Saint-Gobain ou equivalente | UN | 1 | 15
46.26.500 | Joelho 88° em ferro fundido, predial SMU, DN= 200 mm | UN
B.01.000.010118 | Encanador | H | 0.5 | 15
B.01.000.010119 | Ajudante de encanador | H | 0.5 | 15
O.05.000.061186 | Joelho 88° em ferro fundido, linha predial SMU, DN= 200 mm, ref. J88SMU 300380 Saint-Gobain ou equivalente | UN | 1 | 15
46.26.510 | Junção 45° em ferro fundido, predial SMU, DN= 50 x 50 mm | UN
B.01.000.010118 | Encanador | H | 0.4 | 15
B.01.000.010119 | Ajudante de encanador | H | 0.4 | 15
O.05.000.061166 | Junção 45° em ferro fundido, linha predial SMU, DN= 50x50 mm ref. YSMU 300169 Saint-Gobain ou equivalente | UN | 1 | 15
46.26.516 | Junção 45° em ferro fundido, predial SMU, DN= 75 x 50 mm | UN
B.01.000.010118 | Encanador | H | 0.4 | 15
B.01.000.010119 | Ajudante de encanador | H | 0.4 | 15
O.05.000.061167 | Junção 45° em ferro fundido, linha predial SMU, DN= 75x50 mm ref. YSMU 300195 Saint-Gobain ou equivalente | UN | 1 | 15
46.26.520 | Junção 45° em ferro fundido, predial SMU, DN= 75 x 75 mm | UN
B.01.000.010118 | Encanador | H | 0.4 | 15
B.01.000.010119 | Ajudante de encanador | H | 0.4 | 15
O.05.000.062406 | Junção 45° em ferro fundido SMU (Y SMU) DN= 75 x 75 mm | UN | 1 | 15
46.26.540 | Junção 45° em ferro fundido, predial SMU, DN= 100 x 75 mm | UN
B.01.000.010118 | Encanador | H | 0.5 | 15
B.01.000.010119 | Ajudante de encanador | H | 0.5 | 15
O.05.000.061168 | Junção 45° em ferro fundido, linha predial SMU, DN= 100x75 mm ref. YSMU 300268 Saint-Gobain ou equivalente | UN | 1 | 15
46.26.550 | Junção 45° em ferro fundido, predial SMU, DN= 100 x 100 mm | UN
B.01.000.010118 | Encanador | H | 0.5 | 15
B.01.000.010119 | Ajudante de encanador | H | 0.5 | 15
O.05.000.061169 | Junção 45º em ferro fundido, predial SMU, DN = 100 x 100 mm, ref. YSMU 300298 da Saint Gobain ou equivalente | UN | 1 | 15
46.26.560 | Junção 45° em ferro fundido, predial SMU, DN= 150 x 150 mm | UN
B.01.000.010118 | Encanador | H | 0.5 | 15
B.01.000.010119 | Ajudante de encanador | H | 0.5 | 15
O.05.000.061170 | Junção 45º em ferro fundido, predial SMU, DN = 150 x 150 mm, ref. YSMU 300370 da Saint Gobain ou equivalente | UN | 1 | 15
46.26.580 | Junta de união em aço inoxidável para tubo em ferro fundido predial SMU, DN= 125 mm | UN
B.01.000.010118 | Encanador | H | 0.5 | 15
B.01.000.010119 | Ajudante de encanador | H | 0.5 | 15
O.05.000.061176 | Junta rapid de união aço inox, linha predial SMU, DN= 125mm e anel de vedação nitrílico ou EPDM, ref. JRSMUI da Saint Gobain ou equivalente | UN | 1 | 15
46.26.590 | Junta de união em aço inoxidável para tubo em ferro fundido predial SMU, DN= 250 mm | UN
B.01.000.010118 | Encanador | H | 0.5 | 15
B.01.000.010119 | Ajudante de encanador | H | 0.5 | 15
O.05.000.062416 | Junta CV de união em aço inoxidável, DN= 250mm "JCVSMUI", para linha predial SMU, ref. ZA91J25A da Saint Cobain ou equivalente | UN | 1 | 15
46.26.600 | Redução excêntrica em ferro fundido, predial SMU, DN= 75 x 50 mm | UN
B.01.000.010118 | Encanador | H | 0.4 | 15
B.01.000.010119 | Ajudante de encanador | H | 0.4 | 15
O.05.000.062403 | Redução excêntrica em ferro fundido, predial (RE SMU) DN= 75 x 50 mm | UN | 1 | 15
46.26.610 | Redução excêntrica em ferro fundido, predial SMU, DN= 100 x 75 mm | UN
B.01.000.010118 | Encanador | H | 0.5 | 15
B.01.000.010119 | Ajudante de encanador | H | 0.5 | 15
O.05.000.062404 | Redução excêntrica em ferro fundido, predial (RE SMU) DN= 100 x 75 mm | UN | 1 | 15
46.26.612 | Redução excêntrica em ferro fundido, predial SMU, DN= 125 x 75 mm | UN
B.01.000.010118 | Encanador | H | 0.5 | 15
B.01.000.010119 | Ajudante de encanador | H | 0.5 | 15
O.05.000.061195 | Redução excêntrica em ferro fundido, predial (RE SMU) DN= 125 x 75 mm, ref. J88SMU 300216 Saint-Gobain ou equivalente | UN | 1 | 15
46.26.614 | Redução excêntrica em ferro fundido, predial SMU, DN= 125 x 100 mm | UN
B.01.000.010118 | Encanador | H | 0.5 | 15
B.01.000.010119 | Ajudante de encanador | H | 0.5 | 15
O.05.000.061179 | Redução excêntrica em ferro fundido, predial SMU, DN = 125 x 100 mm, ref. RESMU 300286 da Saint Gobain ou equivalente | UN | 1 | 15
46.26.616 | Redução excêntrica em ferro fundido, predial SMU, DN= 150 x 75 mm | UN
B.01.000.010118 | Encanador | H | 0.5 | 15
B.01.000.010119 | Ajudante de encanador | H | 0.5 | 15
O.05.000.061180 | Redução excêntrica em ferro fundido, predial SMU, DN = 150 x 75 mm, ref. RESMU 300219 da Saint Gobain ou equivalente | UN | 1 | 15
46.26.632 | Redução excêntrica em ferro fundido, predial SMU, DN= 150 x 100 mm | UN
B.01.000.010118 | Encanador | H | 0.5 | 15
B.01.000.010119 | Ajudante de encanador | H | 0.5 | 15
O.05.000.062409 | Redução excêntrica em ferro fundido, linha predial SMU, DN= 150 x 100 mm, ref. RESMU 300288 da Saint-Gobain ou equivalente | UN | 1 | 15
46.26.634 | Redução excêntrica em ferro fundido, predial SMU, DN= 150 x 125 mm | UN
B.01.000.010118 | Encanador | H | 0.5 | 15
B.01.000.010119 | Ajudante de encanador | H | 0.5 | 15
O.05.000.061181 | Redução excêntrica em ferro fundido, predial SMU, DN = 150 x 125 mm, ref. RESMU 300324 da Saint Gobain ou equivalente | UN | 1 | 15
46.26.636 | Redução excêntrica em ferro fundido, predial SMU, DN= 200 x 125 mm | UN
B.01.000.010118 | Encanador | H | 0.5 | 15
B.01.000.010119 | Ajudante de encanador | H | 0.5 | 15
O.05.000.061182 | Redução excêntrica em ferro fundido, predial SMU, DN = 200 x 125 mm, ref. RESMU 300326 da Saint Gobain ou equivalente | UN | 1 | 15
46.26.640 | Redução excêntrica em ferro fundido, predial SMU, DN= 200 x 150 mm | UN
B.01.000.010118 | Encanador | H | 0.5 | 15
B.01.000.010119 | Ajudante de encanador | H | 0.5 | 15
O.05.000.061184 | Redução excêntrica em ferro fundido, predial SMU, DN = 200 x 150 mm, ref. RESMU 300362 da Saint Gobain ou equivalente | UN | 1 | 15
46.26.690 | Redução excêntrica em ferro fundido, predial SMU, DN= 250 x 200 mm | UN
B.01.000.010118 | Encanador | H | 0.5 | 15
B.01.000.010119 | Ajudante de encanador | H | 0.5 | 15
O.05.000.062415 | Redução excêntrica em ferro fundido, predial (RE SMU) DN= 250 x 200 mm, ref. J88SMU 300402 Saint-Gobain ou equivalente | UN | 1 | 15
46.26.700 | Te de visita em ferro fundido, predial SMU, DN= 75 mm | UN
B.01.000.010118 | Encanador | H | 0.4 | 15
B.01.000.010119 | Ajudante de encanador | H | 0.4 | 15
O.05.000.062407 | Te de visita em ferro fundido SMU (TV SMU) DN= 75 mm | UN | 1 | 15
46.26.710 | Te de visita em ferro fundido, predial SMU, DN= 100 mm | UN
B.01.000.010118 | Encanador | H | 0.5 | 15
B.01.000.010119 | Ajudante de encanador | H | 0.5 | 15
O.05.000.062411 | Tê de visita em ferro fundido linha predial SMU, DN= 100 mm, ref. TVSMU 300276 da Saint-Gobain ou equivalente | UN | 1 | 15
46.26.720 | Te de visita em ferro fundido, predial SMU, DN= 125 mm | UN
B.01.000.010118 | Encanador | H | 0.5 | 15
B.01.000.010119 | Ajudante de encanador | H | 0.5 | 15
O.05.000.061174 | Tê de visita em ferro fundido linha predial SMU, DN= 125 mm, ref. TVSMU 300322 da Saint Gobain ou equivalente | UN | 1 | 15
46.26.730 | Te de visita em ferro fundido, predial SMU, DN= 150 mm | UN
B.01.000.010118 | Encanador | H | 0.5 | 15
B.01.000.010119 | Ajudante de encanador | H | 0.5 | 15
O.05.000.061198 | Tê de visita em ferro fundido linha predial SMU, DN= 150 mm, ref. TVSMU 300358 da Saint Gobain ou equivalente | UN | 1 | 15
46.26.740 | Te de visita em ferro fundido, predial SMU, DN= 200 mm | UN
B.01.000.010118 | Encanador | H | 0.5 | 15
B.01.000.010119 | Ajudante de encanador | H | 0.5 | 15
O.05.000.061199 | Tê de visita em ferro fundido linha predial SMU, DN= 200 mm, ref. TVSMU 300398 da Saint Gobain ou equivalente | UN | 1 | 15
46.26.800 | Abraçadeira dentada para travamento em aço inoxidável, com parafuso de aço zincado, para tubo em ferro fundido predial SMU, DN= 50 mm | UN
B.01.000.010118 | Encanador | H | 0.4 | 15
B.01.000.010119 | Ajudante de encanador | H | 0.4 | 15
O.05.000.062408 | Abraçadeira dentada para travamento em ferro fundido, predial SMU DN= 50 mm | UN | 1 | 15
46.26.810 | Abraçadeira dentada para travamento em aço inoxidável, com parafuso de aço zincado, para tubo em ferro fundido predial SMU, DN= 75 mm | UN
B.01.000.010118 | Encanador | H | 0.4 | 15
B.01.000.010119 | Ajudante de encanador | H | 0.4 | 15
O.05.000.062412 | Abraçadeira dentada para travamento, linha predial SMU, DN= 75 mm, ref. AD SMU da Saint-Gobain ou equivalente | UN | 1 | 15
46.26.820 | Abraçadeira dentada para travamento em aço inoxidável, com parafuso de aço zincado, para tubo em ferro fundido predial SMU, DN= 100 mm | UN
B.01.000.010118 | Encanador | H | 0.5 | 15
B.01.000.010119 | Ajudante de encanador | H | 0.5 | 15
O.05.000.062413 | Abraçadeira dentada para travamento, linha predial SMU, DN= 100 mm, ref. AD SMU da Saint-Gobain ou equivalente | UN | 1 | 15
46.26.825 | Abraçadeira dentada para travamento em aço inoxidável, com parafuso de aço zincado, para tubo em ferro fundido predial SMU, DN= 125 mm | UN
B.01.000.010118 | Encanador | H | 0.5 | 15
B.01.000.010119 | Ajudante de encanador | H | 0.5 | 15
O.05.000.061177 | Abraçadeira dentada para travamento em aço inoxidável com parafuso aço zincado para tubo ferro fundido predial ADSMU DN 125mm da Saint Gobain ou equivalente | UN | 1 | 15
46.26.830 | Abraçadeira dentada para travamento em aço inoxidável, com parafuso de aço zincado, para tubo em ferro fundido predial SMU, DN= 150 mm | UN
B.01.000.010118 | Encanador | H | 0.5 | 15
B.01.000.010119 | Ajudante de encanador | H | 0.5 | 15
O.05.000.061178 | Abraçadeira dentada para travamento em aço inoxidável para tubo de ferro fundido predial ADSMU 300005 - DN = 150 mm | UN | 1 | 15
46.26.840 | Tampão simples em ferro fundido, predial SMU, DN= 150 mm | UN
B.01.000.010118 | Encanador | H | 0.5 | 15
B.01.000.010119 | Ajudante de encanador | H | 0.5 | 15
O.05.000.061190 | Tampão simples em ferro fundido, predial SMU, DN = 150mm, ref. TPS SMU 300336 da Saint Gobain ou equivalente | UN | 1 | 15
46.26.843 | Tampão simples em ferro fundido, predial SMU, DN= 200 mm | UN
B.01.000.010118 | Encanador | H | 0.5 | 15
B.01.000.010119 | Ajudante de encanador | H | 0.5 | 15
O.05.000.061192 | Tampão simples em ferro fundido, predial SMU, DN = 200 mm, ref. TPSSMU MU20B1SC da Saint Gobain ou equivalente | UN | 1 | 15
46.26.900 | Junção 45° em ferro fundido, predial SMU, DN= 125 x 100 mm | UN
B.01.000.010118 | Encanador | H | 0.5 | 15
B.01.000.010119 | Ajudante de encanador | H | 0.5 | 15
O.05.000.061187 | Junção 45° em ferro fundido, linha predial YSMU, DN= 125x100 mm ref. YSMU 300319 Saint-Gobain ou equivalente | UN | 1 | 15
46.26.910 | Junção 45° em ferro fundido, predial SMU, DN= 150 x 100 mm | UN
B.01.000.010118 | Encanador | H | 0.5 | 15
B.01.000.010119 | Ajudante de encanador | H | 0.5 | 15
O.05.000.061189 | Junção 45° em ferro fundido, linha predial YSMU, DN= 150x100 mm ref. YSMU 300350 Saint-Gobain ou equivalente | UN | 1 | 15
46.26.920 | Junção 45° em ferro fundido, predial SMU, DN= 200 x 100 mm | UN
B.01.000.010118 | Encanador | H | 0.5 | 15
B.01.000.010119 | Ajudante de encanador | H | 0.5 | 15
O.05.000.061196 | Junção 45° em ferro fundido, linha predial YSMU, DN= 200x100 mm ref. YSMU 300388 Saint-Gobain ou equivalente | UN | 1 | 15
46.26.930 | Junção 45° em ferro fundido, predial SMU, DN= 200 x 200 mm | UN
B.01.000.010118 | Encanador | H | 0.5 | 15
B.01.000.010119 | Ajudante de encanador | H | 0.5 | 15
O.05.000.061197 | Junção 45° em ferro fundido, linha predial YSMU, DN= 200x200 mm ref. YSMU 300409 Saint-Gobain ou equivalente | UN | 1 | 15
46.27 | Tubulação em cobre, para sistema de ar condicionado
46.27.050 | Tubo de cobre flexível, espessura 1/32" - diâmetro 3/16", inclusive conexões | M
B.01.000.010118 | Encanador | H | 0.165 | 15
B.01.000.010119 | Ajudante de encanador | H | 0.165 | 15
H.13.000.069501 | Solda 50/50 | KG | 0.0001 | 15
H.13.000.069502 | Pasta para soldar | KG | 0.0002 | 15
O.08.000.063001 | Tubo de cobre flexível para sistema de ar condicionado, espessura 1/32" - diâmetro 3/16" (0,090 kg/m) | M | 1.1 | 15
46.27.060 | Tubo de cobre flexível, espessura 1/32" - diâmetro 1/4", inclusive conexões | M
B.01.000.010118 | Encanador | H | 0.165 | 15
B.01.000.010119 | Ajudante de encanador | H | 0.165 | 15
H.13.000.069501 | Solda 50/50 | KG | 0.0001 | 15
H.13.000.069502 | Pasta para soldar | KG | 0.0002 | 15
O.08.000.063002 | Tubo de cobre flexível para sistema de ar condicionado, espessura 1/32" - diâmetro 1/4" (0,133 kg/m) | M | 1.1 | 15
46.27.070 | Tubo de cobre flexível, espessura 1/32" - diâmetro 5/16", inclusive conexões | M
B.01.000.010118 | Encanador | H | 0.165 | 15
B.01.000.010119 | Ajudante de encanador | H | 0.165 | 15
H.13.000.069501 | Solda 50/50 | KG | 0.0001 | 15
H.13.000.069502 | Pasta para soldar | KG | 0.0002 | 15
O.08.000.063003 | Tubo de cobre flexível para sistema de ar condicionado, espessura 1/32" - diâmetro 5/16" (0,160 kg/m) | M | 1.1 | 15
46.27.080 | Tubo de cobre flexível, espessura 1/32" - diâmetro 3/8", inclusive conexões | M
B.01.000.010118 | Encanador | H | 0.25 | 15
B.01.000.010119 | Ajudante de encanador | H | 0.25 | 15
H.13.000.069501 | Solda 50/50 | KG | 0.0002 | 15
H.13.000.069502 | Pasta para soldar | KG | 0.0003 | 15
O.08.000.063004 | Tubo de cobre flexível para sistema de ar condicionado, espessura 1/32" - diâmetro 3/8" (0,200 kg/m) | M | 1.1 | 15
46.27.090 | Tubo de cobre flexível, espessura 1/32" - diâmetro 1/2", inclusive conexões | M
B.01.000.010118 | Encanador | H | 0.25 | 15
B.01.000.010119 | Ajudante de encanador | H | 0.25 | 15
H.13.000.069501 | Solda 50/50 | KG | 0.0002 | 15
H.13.000.069502 | Pasta para soldar | KG | 0.0003 | 15
O.08.000.063005 | Tubo de cobre flexível para sistema de ar condicionado, espessura 1/32" - diâmetro 1/2" (0,280 kg/m) | M | 1.1 | 15
46.27.100 | Tubo de cobre flexível, espessura 1/32" - diâmetro 5/8", inclusive conexões | M
B.01.000.010118 | Encanador | H | 0.25 | 15
B.01.000.010119 | Ajudante de encanador | H | 0.25 | 15
H.13.000.069501 | Solda 50/50 | KG | 0.0002 | 15
H.13.000.069502 | Pasta para soldar | KG | 0.0003 | 15
O.08.000.063006 | Tubo de cobre flexível para sistema de ar condicionado, espessura 1/32" - diâmetro 5/8" (0,346 kg/m) | M | 1.1 | 15
46.27.110 | Tubo de cobre flexível, espessura 1/32" - diâmetro 3/4", inclusive conexões | M
B.01.000.010118 | Encanador | H | 0.25 | 15
B.01.000.010119 | Ajudante de encanador | H | 0.25 | 15
H.13.000.069501 | Solda 50/50 | KG | 0.0002 | 15
H.13.000.069502 | Pasta para soldar | KG | 0.0003 | 15
O.08.000.063007 | Tubo de cobre flexível para sistema de ar condicionado, espessura 1/32" - diâmetro 3/4" (0,426 kg/m) | M | 1.1 | 15
46.32 | Tubulação em cobre rígido, para sistema VRF de ar condicionado
46.32.001 | Tubo de cobre sem costura, rígido, espessura 1/16" - diâmetro 3/8", inclusive conexões | M
B.01.000.010118 | Encanador | H | 0.36 | 15
B.01.000.010119 | Ajudante de encanador | H | 0.36 | 15
H.13.000.069501 | Solda 50/50 | KG | 0.0004 | 15
H.13.000.069502 | Pasta para soldar | KG | 0.0005 | 15
O.08.000.063010 | Tubo de cobre sem costura, rígido, espessura 1/16", diâmetro 3/8" (0,353 kg/m) | M | 1.4 | 15
46.32.002 | Tubo de cobre sem costura, rígido, espessura 1/16" - diâmetro 1/2", inclusive conexões | M
B.01.000.010118 | Encanador | H | 0.36 | 15
B.01.000.010119 | Ajudante de encanador | H | 0.36 | 15
H.13.000.069501 | Solda 50/50 | KG | 0.0004 | 15
H.13.000.069502 | Pasta para soldar | KG | 0.0005 | 15
O.08.000.063011 | Tubo de cobre sem costura, rígido, espessura 1/16", diâmetro 1/2" (0,494 kg/m) | M | 1.4 | 15
46.32.003 | Tubo de cobre sem costura, rígido, espessura 1/16" - diâmetro 5/8", inclusive conexões | M
B.01.000.010118 | Encanador | H | 0.36 | 15
B.01.000.010119 | Ajudante de encanador | H | 0.36 | 15
H.13.000.069501 | Solda 50/50 | KG | 0.0004 | 15
H.13.000.069502 | Pasta para soldar | KG | 0.0005 | 15
O.08.000.063012 | Tubo de cobre sem costura, rígido, espessura 1/16", diâmetro 5/8" (0,635 kg/m) | M | 1.4 | 15
46.32.004 | Tubo de cobre sem costura, rígido, espessura 1/16" - diâmetro 3/4", inclusive conexões | M
B.01.000.010118 | Encanador | H | 0.36 | 15
B.01.000.010119 | Ajudante de encanador | H | 0.36 | 15
H.13.000.069501 | Solda 50/50 | KG | 0.0004 | 15
H.13.000.069502 | Pasta para soldar | KG | 0.0005 | 15
O.08.000.063013 | Tubo de cobre sem costura, rígido, espessura 1/16", diâmetro 3/4" (0,776 kg/m) | M | 1.4 | 15
46.32.005 | Tubo de cobre sem costura, rígido, espessura 1/16" - diâmetro 7/8", inclusive conexões | M
B.01.000.010118 | Encanador | H | 0.36 | 15
B.01.000.010119 | Ajudante de encanador | H | 0.36 | 15
H.13.000.069501 | Solda 50/50 | KG | 0.0004 | 15
H.13.000.069502 | Pasta para soldar | KG | 0.0005 | 15
O.08.000.063014 | Tubo de cobre sem costura, rígido, espessura 1/16", diâmetro 7/8" (0,918 kg/m) | M | 1.4 | 15
46.32.006 | Tubo de cobre sem costura, rígido, espessura 1/16" - diâmetro 1", inclusive conexões | M
B.01.000.010118 | Encanador | H | 0.36 | 15
B.01.000.010119 | Ajudante de encanador | H | 0.36 | 15
H.13.000.069501 | Solda 50/50 | KG | 0.0004 | 15
H.13.000.069502 | Pasta para soldar | KG | 0.0005 | 15
O.08.000.063015 | Tubo de cobre sem costura, rígido, espessura 1/16", diâmetro 1" (1,060 kg/m) | M | 1.4 | 15
46.32.007 | Tubo de cobre sem costura, rígido, espessura 1/16" - diâmetro 1.1/8", inclusive conexões | M
B.01.000.010118 | Encanador | H | 0.36 | 15
B.01.000.010119 | Ajudante de encanador | H | 0.36 | 15
H.13.000.069501 | Solda 50/50 | KG | 0.0004 | 15
H.13.000.069502 | Pasta para soldar | KG | 0.0005 | 15
O.08.000.063016 | Tubo de cobre sem costura, rígido, espessura 1/16", diâmetro 1 1/8" (1,200 kg/m) | M | 1.4 | 15
46.32.008 | Tubo de cobre sem costura, rígido, espessura 1/16" - diâmetro 1.1/4", inclusive conexões | M
B.01.000.010118 | Encanador | H | 0.36 | 15
B.01.000.010119 | Ajudante de encanador | H | 0.36 | 15
H.13.000.069501 | Solda 50/50 | KG | 0.0004 | 15
H.13.000.069502 | Pasta para soldar | KG | 0.0005 | 15
O.08.000.063017 | Tubo de cobre sem costura, rígido, espessura 1/16", diâmetro 1 1/4" (1,340 kg/m) | M | 1.4 | 15
46.32.009 | Tubo de cobre sem costura, rígido, espessura 1/16" - diâmetro 1.3/8", inclusive conexões | M
B.01.000.010118 | Encanador | H | 0.36 | 15
B.01.000.010119 | Ajudante de encanador | H | 0.36 | 15
H.13.000.069501 | Solda 50/50 | KG | 0.0004 | 15
H.13.000.069502 | Pasta para soldar | KG | 0.0005 | 15
O.08.000.063018 | Tubo de cobre sem costura, rígido, espessura 1/16", diâmetro 1 3/8" (1,480 kg/m) | M | 1.4 | 15
46.32.010 | Tubo de cobre sem costura, rígido, espessura 1/16" - diâmetro 1.1/2", inclusive conexões | M
B.01.000.010118 | Encanador | H | 0.36 | 15
B.01.000.010119 | Ajudante de encanador | H | 0.36 | 15
H.13.000.069501 | Solda 50/50 | KG | 0.0004 | 15
H.13.000.069502 | Pasta para soldar | KG | 0.0005 | 15
O.08.000.063019 | Tubo de cobre sem costura, rígido, espessura 1/16", diâmetro 1 1/2" (1,620 kg/m) | M | 1.4 | 15
46.32.011 | Tubo de cobre sem costura, rígido, espessura 1/16" - diâmetro 1.5/8", inclusive conexões | M
B.01.000.010118 | Encanador | H | 0.36 | 15
B.01.000.010119 | Ajudante de encanador | H | 0.36 | 15
H.13.000.069501 | Solda 50/50 | KG | 0.0004 | 15
H.13.000.069502 | Pasta para soldar | KG | 0.0005 | 15
O.08.000.063020 | Tubo de cobre sem costura, rígido, espessura 1/16", diâmetro 1 5/8" (1,760 kg/m) | M | 1.4 | 15
46.33 | Tubulação em PP - águas pluviais / esgoto
46.33.001 | Tubo de esgoto em polipropileno de alta resistência - PP, DN= 40mm, preto, com união deslizante e guarnição elastomérica de duplo lábio | M
B.01.000.010118 | Encanador | H | 0.25 | 15
B.01.000.010119 | Ajudante de encanador | H | 0.5 | 15
O.25.000.000001 | Tubo de esgoto em polipropileno de alta resistência - PP, DN= 40mm, preto, com união deslizante, com guarnição elastomérica de duplo lábio, ref. Duratop da Tecnofluidos ou equivalente | M | 1.05 | 15
46.33.002 | Tubo de esgoto em polipropileno de alta resistência - PP, DN= 50mm, preto, com união deslizante e guarnição elastomérica de duplo lábio | M
B.01.000.010118 | Encanador | H | 0.25 | 15
B.01.000.010119 | Ajudante de encanador | H | 0.5 | 15
O.25.000.000002 | Tubo de esgoto em polipropileno de alta resistência - PP, DN= 50mm, preto, com união deslizante, com guarnição elastomérica de duplo lábio, ref. Duratop da Tecnofluidos ou equivalente | M | 1.05 | 15
46.33.003 | Tubo de esgoto em polipropileno de alta resistência - PP, DN= 63mm, preto, com união deslizante e guarnição elastomérica de duplo lábio | M
B.01.000.010118 | Encanador | H | 0.25 | 15
B.01.000.010119 | Ajudante de encanador | H | 0.5 | 15
O.25.000.000003 | Tubo de esgoto em polipropileno de alta resistência - PP, DN= 63mm, preto, com união deslizante, com guarnição elastomérica de duplo lábio, ref. Duratop da Tecnofluidos ou equivalente | M | 1.05 | 15
46.33.004 | Tubo de esgoto em polipropileno de alta resistência - PP, DN= 110mm, preto, com união deslizante e guarnição elastomérica de duplo lábio | M
B.01.000.010118 | Encanador | H | 0.375 | 15
B.01.000.010119 | Ajudante de encanador | H | 0.75 | 15
O.25.000.000004 | Tubo de esgoto em polipropileno de alta resistência - PP, DN= 110mm, preto, com união deslizante, com guarnição elastomérica de duplo lábio, ref. Duratop da Tecnofluidos ou equivalente | M | 1.05 | 15
46.33.020 | Joelho 45° em polipropileno de alta resistência, preto, tipo PB, DN= 40mm | UN
B.01.000.010118 | Encanador | H | 0.23 | 15
B.01.000.010119 | Ajudante de encanador | H | 0.23 | 15
O.25.000.000020 | Joelho 45° em polipropileno de alta resistência - PP, preto, tipo PB, DN= 40mm, ref. Duratop da Tecnofluidos ou equivalente | UN | 1.015 | 15
46.33.021 | Joelho 45° em polipropileno de alta resistência - PP, preto, tipo PB, DN= 50mm | UN
B.01.000.010118 | Encanador | H | 0.23 | 15
B.01.000.010119 | Ajudante de encanador | H | 0.23 | 15
O.25.000.000021 | Joelho 45° em polipropileno de alta resistência - PP, preto, tipo PB, DN= 50mm, ref. Duratop da Tecnofluidos ou equivalente | UN | 1.015 | 15
46.33.022 | Joelho 45° em polipropileno de alta resistência - PP, preto, tipo PB, DN= 63mm | UN
B.01.000.010118 | Encanador | H | 0.35 | 15
B.01.000.010119 | Ajudante de encanador | H | 0.35 | 15
O.25.000.000022 | Joelho 45° em polipropileno de alta resistência - PP, preto, tipo PB, DN= 63mm, ref. Duratop da Tecnofluidos ou equivalente | UN | 1.015 | 15
46.33.023 | Joelho 45° em polipropileno de alta resistência - PP, preto, tipo PB, DN= 110mm | UN
B.01.000.010118 | Encanador | H | 0.4 | 15
B.01.000.010119 | Ajudante de encanador | H | 0.4 | 15
O.25.000.000023 | Joelho 45° em polipropileno de alta resistência - PP, preto, tipo PB, DN= 110mm, ref. Duratop da Tecnofluidos ou equivalente | UN | 1.015 | 15
46.33.047 | Joelho 87°30' em polipropileno de alta resistência - PP, preto, tipo PB, DN= 40mm | UN
B.01.000.010118 | Encanador | H | 0.23 | 15
B.01.000.010119 | Ajudante de encanador | H | 0.23 | 15
O.25.000.000047 | Joelho 87°30' em polipropileno de alta resistência - PP, preto, tipo PB, DN= 40mm, ref. Duratop da Tecnofluidos ou equivalente | UN | 1.015 | 15
46.33.048 | Joelho 87°30' em polipropileno de alta resistência - PP, preto, tipo PB, DN= 50mm | UN
B.01.000.010118 | Encanador | H | 0.23 | 15
B.01.000.010119 | Ajudante de encanador | H | 0.23 | 15
O.25.000.000048 | Joelho 87°30' em polipropileno de alta resistência - PP, preto, tipo PB, DN= 50mm, ref. Duratop da Tecnofluidos ou equivalente | UN | 1.015 | 15
46.33.049 | Joelho 87°30' em polipropileno de alta resistência - PP, preto, tipo PB, DN= 63mm | UN
B.01.000.010118 | Encanador | H | 0.35 | 15
B.01.000.010119 | Ajudante de encanador | H | 0.35 | 15
O.25.000.000049 | Joelho 87°30' em polipropileno de alta resistência - PP, preto, tipo PB, DN= 63mm, ref. Duratop da Tecnofluidos ou equivalente | UN | 1.015 | 15
46.33.074 | Joelho 87°30' em polipropileno de alta resistência - PP, preto, tipo PB, DN= 110mm, com base de apoio | UN
B.01.000.010118 | Encanador | H | 0.4 | 15
B.01.000.010119 | Ajudante de encanador | H | 0.4 | 15
O.25.000.000074 | Joelho 87°30' em polipropileno de alta resistência - PP, preto, tipo PB, DN= 110mm, com base de apoio, ref. Duratop da Tecnofluidos ou equivalente | UN | 1.015 | 15
46.33.102 | Luva dupla em polipropileno de alta resistência - PP, preto, DN= 40mm | UN
B.01.000.010118 | Encanador | H | 0.23 | 15
B.01.000.010119 | Ajudante de encanador | H | 0.23 | 15
O.25.000.000102 | Luva Dupla em polipropileno de alta resistência - PP, preto, DN= 40mm, ref. Duratop da Tecnofluidos ou equivalente | UN | 1.015 | 15
46.33.103 | Luva dupla em polipropileno de alta resistência - PP, preto, DN= 50mm | UN
B.01.000.010118 | Encanador | H | 0.23 | 15
B.01.000.010119 | Ajudante de encanador | H | 0.23 | 15
O.25.000.000103 | Luva Dupla em polipropileno de alta resistência - PP, preto, DN= 50mm, ref. Duratop da Tecnofluidos ou equivalente | UN | 1.015 | 15
46.33.104 | Luva dupla em polipropileno de alta resistência - PP, preto, DN= 63mm | UN
B.01.000.010118 | Encanador | H | 0.35 | 15
B.01.000.010119 | Ajudante de encanador | H | 0.35 | 15
O.25.000.000104 | Luva Dupla em polipropileno de alta resistência - PP, preto, DN= 63mm, ref. Duratop da Tecnofluidos ou equivalente | UN | 1.015 | 15
46.33.105 | Luva dupla em polipropileno de alta resistência - PP, preto, DN= 110mm | UN
B.01.000.010118 | Encanador | H | 0.4 | 15
B.01.000.010119 | Ajudante de encanador | H | 0.4 | 15
O.25.000.000105 | Luva Dupla em polipropileno de alta resistência - PP, preto, DN= 110mm, ref. Duratop da Tecnofluidos ou equivalente | UN | 1.015 | 15
46.33.116 | Luva de Redução em polipropileno de alta resistência - PP, preto, tipo PB, DN= 50x40mm | UN
B.01.000.010118 | Encanador | H | 0.23 | 15
B.01.000.010119 | Ajudante de encanador | H | 0.23 | 15
O.25.000.000116 | Luva de Redução em polipropileno de alta resistência - PP, preto, tipo PB, DN= 50x40mm, ref. Duratop da Tecnofluidos ou equivalente | UN | 1.015 | 15
46.33.117 | Luva de Redução em polipropileno de alta resistência - PP, preto, tipo PB, DN= 63x50mm | UN
B.01.000.010118 | Encanador | H | 0.35 | 15
B.01.000.010119 | Ajudante de encanador | H | 0.35 | 15
O.25.000.000117 | Luva de Redução em polipropileno de alta resistência - PP, preto, tipo PB, DN= 63x50mm, ref. Duratop da Tecnofluidos ou equivalente | UN | 1.015 | 15
46.33.118 | Luva de Redução em polipropileno de alta resistência - PP, preto, tipo PB, DN= 110x63mm | UN
B.01.000.010118 | Encanador | H | 0.4 | 15
B.01.000.010119 | Ajudante de encanador | H | 0.4 | 15
O.25.000.000118 | Luva de Redução em polipropileno de alta resistência - PP, preto, tipo PB, DN= 110x63mm, ref. Duratop da Tecnofluidos ou equivalente | UN | 1.015 | 15
46.33.130 | Tê 87°30' simples em polipropileno de alta resistência - PP, preto, tipo PB, DN= 50x50mm | UN
B.01.000.010118 | Encanador | H | 0.23 | 15
B.01.000.010119 | Ajudante de encanador | H | 0.23 | 15
O.25.000.000130 | Tê 87°30' simples em polipropileno de alta resistência, preto, tipo PB, DN= 50x50mm | UN | 1.015 | 15
46.33.131 | Tê 87°30' simples em polipropileno de alta resistência - PP, preto, tipo PB, DN= 63x63mm | UN
B.01.000.010118 | Encanador | H | 0.35 | 15
B.01.000.010119 | Ajudante de encanador | H | 0.35 | 15
O.25.000.000131 | Tê 87°30' simples em polipropileno de alta resistência, preto, tipo PB, DN= 63x63mm | UN | 1.015 | 15
46.33.132 | Tê 87°30' simples em polipropileno de alta resistência - PP, preto, tipo PB, DN= 110x110mm | UN
B.01.000.010118 | Encanador | H | 0.4 | 15
B.01.000.010119 | Ajudante de encanador | H | 0.4 | 15
O.25.000.000132 | Tê 87°30' simples em polipropileno de alta resistência, preto, tipo PB, DN= 110x110mm | UN | 1.015 | 15
46.33.137 | Tê 87°30' simples de redução em polipropileno de alta resistência - PP, preto, tipo PB, DN= 110x63mm | UN
B.01.000.010118 | Encanador | H | 0.4 | 15
B.01.000.010119 | Ajudante de encanador | H | 0.4 | 15
O.25.000.000137 | Tê 87°30' simples em polipropileno de alta resistência, preto, de redução, tipo PB, DN= 110x63mm | UN | 1.015 | 15
46.33.140 | Tê 87°30' de inspeção em polipropileno de alta resistência - PP, preto (PxB), DN 110mm | UN
B.01.000.010118 | Encanador | H | 0.35 | 15
B.01.000.010119 | Ajudante de encanador | H | 0.35 | 15
O.25.000.000213 | Tê de inspeção 87°30' em polipropileno de alta resistência preto (PxB) - DN 110mm | UN | 1.015 | 15
46.33.149 | Junção 45° simples em polipropileno de alta resistência - PP, preto, tipo PB, DN= 50x50mm | UN
B.01.000.010118 | Encanador | H | 0.23 | 15
B.01.000.010119 | Ajudante de encanador | H | 0.23 | 15
O.25.000.000149 | Junção 45° simples em polipropileno de alta resistência, preto, tipo PB, DN= 50x50mm | UN | 1.015 | 15
46.33.150 | Junção 45° simples em polipropileno de alta resistência - PP, preto, tipo PB, DN= 63x63mm | UN
B.01.000.010118 | Encanador | H | 0.35 | 15
B.01.000.010119 | Ajudante de encanador | H | 0.35 | 15
O.25.000.000150 | Junção 45° simples em polipropileno de alta resistência, preto, tipo PB, DN= 63x63mm | UN | 1.015 | 15
46.33.151 | Junção 45° simples em polipropileno de alta resistência - PP, preto, tipo PB, DN= 110x110mm | UN
B.01.000.010118 | Encanador | H | 0.4 | 15
B.01.000.010119 | Ajudante de encanador | H | 0.4 | 15
O.25.000.000151 | Junção 45° simples em polipropileno de alta resistência, preto, tipo PB, DN= 110x110mm | UN | 1.015 | 15
46.33.159 | Junção 45° simples de redução em polipropileno de alta resistência - PP, preto, tipo PB, DN= 63x50mm | UN
B.01.000.010118 | Encanador | H | 0.35 | 15
B.01.000.010119 | Ajudante de encanador | H | 0.35 | 15
O.25.000.000159 | Junção 45° simples de redução, em polipropileno de alta resistência, preto, tipo PB, DN= 63x50mm | UN | 1.015 | 15
46.33.160 | Junção 45° simples de redução em polipropileno de alta resistência - PP, preto, tipo PB, DN= 110x50mm | UN
B.01.000.010118 | Encanador | H | 0.4 | 15
B.01.000.010119 | Ajudante de encanador | H | 0.4 | 15
O.25.000.000160 | Junção 45° simples de redução, em polipropileno de alta resistência, preto, tipo PB, DN= 110x50mm | UN | 1.015 | 15
46.33.161 | Junção 45° simples de redução em polipropileno de alta resistência - PP, preto, tipo PB, DN= 110x63mm | UN
B.01.000.010118 | Encanador | H | 0.4 | 15
B.01.000.010119 | Ajudante de encanador | H | 0.4 | 15
O.25.000.000161 | Junção 45° simples de redução, em polipropileno de alta resistência, preto, tipo PB, DN= 110x63mm | UN | 1.015 | 15
46.33.170 | Curva 87°30' em polipropileno de alta resistência - PP, preto, tipo PB, DN= 110mm | UN
B.01.000.010118 | Encanador | H | 0.4 | 15
B.01.000.010119 | Ajudante de encanador | H | 0.4 | 15
O.25.000.000189 | Curva 87°30' em propileno de alta resistência, preto, tipo PB, DN= 110mm | UN | 1.015 | 15
46.33.186 | Caixa sifonada de piso, em polipropileno de alta resistência PP, preto, DN=125mm, uma saída de 63mm | UN
B.01.000.010118 | Encanador | H | 0.35 | 15
B.01.000.010119 | Ajudante de encanador | H | 0.35 | 15
O.25.000.000186 | Caixa sifonada de piso, DN 125, 1 saída de 63mm, em polipropileno de alta resistência preto | UN | 1.015 | 15
46.33.197 | Prolongamento para caixa sifonada em prolipropileno de alta resistência PP, preto, DN= 125mm | UN
B.01.000.010118 | Encanador | H | 0.4 | 15
B.01.000.010119 | Ajudante de encanador | H | 0.4 | 15
O.25.000.000197 | Prolongamento para caixa sifonada em propileno de alta resistência, preto, DN= 125mm | UN | 1.015 | 15
46.33.201 | Tampa tê de inspeção oval, em polipropileno de alta resistência preto (PxB), DN=110mm | UN
B.01.000.010118 | Encanador | H | 0.23 | 15
B.01.000.010119 | Ajudante de encanador | H | 0.23 | 15
O.25.000.000201 | Tampa tê de inspeção oval, em polipropileno de alta resistência preto (PxB) - DN 110mm | UN | 1.015 | 15
46.33.206 | Tampão em polipropileno de alta resistência PP, preto (PxB), DN=63mm | UN
B.01.000.010118 | Encanador | H | 0.23 | 15
B.01.000.010119 | Ajudante de encanador | H | 0.23 | 15
O.25.000.000206 | Tampão de esgoto em polipropileno de alta resistência, preto (PxB) - DN 63mm | UN | 1.015 | 15
46.33.207 | Tampão em polipropileno de alta resistência PP, preto (PxB), DN=110mm | UN
B.01.000.010118 | Encanador | H | 0.23 | 15
B.01.000.010119 | Ajudante de encanador | H | 0.23 | 15
O.25.000.000207 | Tampão de esgoto em polipropileno de alta resistência, preto (PxB) - DN 110mm | UN | 1.015 | 15
46.33.210 | Porta marco para grelha de 12x12 cm, em prolipropileno de alta resistência PP, preto | UN
B.01.000.010118 | Encanador | H | 0.35 | 15
B.01.000.010119 | Ajudante de encanador | H | 0.35 | 15
O.25.000.000168 | Porta marco para grelha de 12x12 cm, em prolipropileno de alta resistência, preto | UN | 1.015 | 15
46.33.211 | Marco de bronze com grelha em aço inoxidável de 12x12cm | CJ
B.01.000.010118 | Encanador | H | 0.1 | 15
B.01.000.010119 | Ajudante de encanador | H | 0.1 | 15
O.25.000.000170 | Marco de bronze com grelha em aço inoxidável de 12x12cm | UN | 1 | 15
47 | VÁLVULAS E APARELHOS DE MEDIÇÃO E CONTROLE PARA LÍQUIDOS E GASES
47.01 | Registro e / ou válvula em latão fundido sem acabamento
47.01.010 | Registro de gaveta em latão fundido sem acabamento, DN= 1/2´ | UN
B.01.000.010118 | Encanador | H | 0.45 | 15
B.01.000.010119 | Ajudante de encanador | H | 0.45 | 15
B.07.000.069552 | Fita teflon de 18 mm | M | 0.24 | 15
O.07.000.063560 | Registro de gaveta amarelo 1/2´ | UN | 1 | 15
47.01.020 | Registro de gaveta em latão fundido sem acabamento, DN= 3/4´ | UN
B.01.000.010118 | Encanador | H | 0.6 | 15
B.01.000.010119 | Ajudante de encanador | H | 0.6 | 15
B.07.000.069552 | Fita teflon de 18 mm | M | 0.36 | 15
O.07.000.063561 | Registro de gaveta amarelo de 3/4´ | UN | 1 | 15
47.01.030 | Registro de gaveta em latão fundido sem acabamento, DN= 1´ | UN
B.01.000.010118 | Encanador | H | 0.75 | 15
B.01.000.010119 | Ajudante de encanador | H | 0.75 | 15
B.07.000.069552 | Fita teflon de 18 mm | M | 0.48 | 15
O.07.000.063562 | Registro de gaveta amarelo 1´ | UN | 1 | 15
47.01.040 | Registro de gaveta em latão fundido sem acabamento, DN= 1 1/4´ | UN
B.01.000.010118 | Encanador | H | 0.9 | 15
B.01.000.010119 | Ajudante de encanador | H | 0.9 | 15
B.07.000.069552 | Fita teflon de 18 mm | M | 0.6 | 15
O.07.000.063563 | Registro de gaveta amarelo 1 1/4´ | UN | 1 | 15
47.01.050 | Registro de gaveta em latão fundido sem acabamento, DN= 1 1/2´ | UN
B.01.000.010118 | Encanador | H | 1 | 15
B.01.000.010119 | Ajudante de encanador | H | 1 | 15
B.07.000.069552 | Fita teflon de 18 mm | M | 0.72 | 15
O.07.000.063564 | Registro de gaveta amarelo 1 1/2´ | UN | 1 | 15
47.01.060 | Registro de gaveta em latão fundido sem acabamento, DN= 2´ | UN
B.01.000.010118 | Encanador | H | 1.25 | 15
B.01.000.010119 | Ajudante de encanador | H | 1.25 | 15
B.07.000.069552 | Fita teflon de 18 mm | M | 0.96 | 15
O.07.000.063565 | Registro de gaveta amarelo 2´ | UN | 1 | 15
47.01.070 | Registro de gaveta em latão fundido sem acabamento, DN= 2 1/2´ | UN
B.01.000.010118 | Encanador | H | 1.5 | 15
B.01.000.010119 | Ajudante de encanador | H | 1.5 | 15
B.07.000.069552 | Fita teflon de 18 mm | M | 1.2 | 15
O.07.000.063566 | Registro de gaveta amarelo 2 1/2´ | UN | 1 | 15
47.01.080 | Registro de gaveta em latão fundido sem acabamento, DN= 3´ | UN
B.01.000.010118 | Encanador | H | 2 | 15
B.01.000.010119 | Ajudante de encanador | H | 2 | 15
B.07.000.069552 | Fita teflon de 18 mm | M | 1.44 | 15
O.07.000.063567 | Registro de gaveta amarelo 3´ | UN | 1 | 15
47.01.090 | Registro de gaveta em latão fundido sem acabamento, DN= 4´ | UN
B.01.000.010118 | Encanador | H | 3 | 15
B.01.000.010119 | Ajudante de encanador | H | 3 | 15
B.07.000.069552 | Fita teflon de 18 mm | M | 1.92 | 15
O.07.000.063569 | Registro de gaveta amarelo de 4´ | UN | 1 | 15
47.01.130 | Registro de pressão em latão fundido sem acabamento, DN= 3/4´ | UN
B.01.000.010118 | Encanador | H | 0.6 | 15
B.01.000.010119 | Ajudante de encanador | H | 0.6 | 15
B.07.000.069552 | Fita teflon de 18 mm | M | 0.36 | 15
O.07.000.063531 | Registro de pressão amarelo 3/4´, sem canopla; ref. Deca ou equivalente | UN | 1 | 15
47.01.170 | Válvula de esfera monobloco em latão, passagem plena, acionamento com alavanca, DN= 1/2´ | UN
B.01.000.010118 | Encanador | H | 0.45 | 15
B.01.000.010119 | Ajudante de encanador | H | 0.45 | 15
B.07.000.069552 | Fita teflon de 18 mm | M | 0.32 | 15
O.07.000.064006 | Válvula de esfera monobloco em latão fundido/forjado, passagem plena, acionamento com alavanca, DN=1/2" | UN | 1 | 15
47.01.180 | Válvula de esfera monobloco em latão, passagem plena, acionamento com alavanca, DN= 3/4´ | UN
B.01.000.010118 | Encanador | H | 0.45 | 15
B.01.000.010119 | Ajudante de encanador | H | 0.45 | 15
B.07.000.069552 | Fita teflon de 18 mm | M | 0.48 | 15
O.07.000.090509 | Válvula de esfera monobloco em latão fundido/forjado, passagem plena, acionamento com alavanca, DN= 3/4" | UN | 1 | 15
47.01.190 | Válvula de esfera monobloco em latão, passagem plena, acionamento com alavanca, DN= 1´ | UN
B.01.000.010118 | Encanador | H | 0.45 | 15
B.01.000.010119 | Ajudante de encanador | H | 0.45 | 15
B.07.000.069552 | Fita teflon de 18 mm | M | 0.64 | 15
O.07.000.090510 | Válvula de esfera monobloco em latão fundido/forjado, passagem plena, acionamento com alavanca, DN= 1" | UN | 1 | 15
47.01.191 | Válvula de esfera monobloco em latão, passagem plena, acionamento com alavanca, DN= 1.1/4´ | UN
B.01.000.010118 | Encanador | H | 0.5 | 15
B.01.000.010119 | Ajudante de encanador | H | 0.5 | 15
B.07.000.069552 | Fita teflon de 18 mm | M | 0.7 | 15
O.07.000.090513 | Válvula de esfera monobloco em latão fundido, passagem plena, acionamento com alavanca, DN= 1.1/4´ | UN | 1 | 15
47.01.210 | Válvula de esfera monobloco em latão, passagem plena, acionamento com alavanca, DN= 2´ | UN
B.01.000.010118 | Encanador | H | 0.45 | 15
B.01.000.010119 | Ajudante de encanador | H | 0.45 | 15
B.07.000.069552 | Fita teflon de 18 mm | M | 0.64 | 15
O.07.000.090518 | Válvula de esfera monobloco em latão fundido/forjado, passagem plena, acionamento com alavanca, DN= 2" | UN | 1 | 15
47.01.220 | Válvula de esfera monobloco em latão, passagem plena, acionamento com alavanca, DN= 4´ | UN
B.01.000.010118 | Encanador | H | 1 | 15
B.01.000.010119 | Ajudante de encanador | H | 1 | 15
B.07.000.069552 | Fita teflon de 18 mm | M | 1.28 | 15
O.07.000.061330 | Válvula de esfera monobloco em latão fundido/forjado, passagem plena, acionamento com alavanca, DN= 4" | UN | 1 | 15
47.02 | Registro e / ou válvula em latão fundido com acabamento cromado
47.02.010 | Registro de gaveta em latão fundido cromado com canopla, DN= 1/2´ - linha especial | UN
B.01.000.010118 | Encanador | H | 0.45 | 15
B.01.000.010119 | Ajudante de encanador | H | 0.45 | 15
B.07.000.069552 | Fita teflon de 18 mm | M | 0.24 | 15
O.07.000.063545 | Registro de gaveta cromado com canopla 1/2´ | UN | 1 | 15
47.02.020 | Registro de gaveta em latão fundido cromado com canopla, DN= 3/4´ - linha especial | UN
B.01.000.010118 | Encanador | H | 0.45 | 15
B.01.000.010119 | Ajudante de encanador | H | 0.45 | 15
B.07.000.069552 | Fita teflon de 18 mm | M | 0.36 | 15
O.07.000.063546 | Registro de gaveta cromado com canopla 3/4´ | UN | 1 | 15
47.02.030 | Registro de gaveta em latão fundido cromado com canopla, DN= 1´ - linha especial | UN
B.01.000.010118 | Encanador | H | 0.45 | 15
B.01.000.010119 | Ajudante de encanador | H | 0.45 | 15
B.07.000.069552 | Fita teflon de 18 mm | M | 0.48 | 15
O.07.000.063547 | Registro de gaveta cromado com canopla 1´ | UN | 1 | 15
47.02.040 | Registro de gaveta em latão fundido cromado com canopla, DN= 1 1/4´ - linha especial | UN
B.01.000.010118 | Encanador | H | 0.45 | 15
B.01.000.010119 | Ajudante de encanador | H | 0.45 | 15
B.07.000.069552 | Fita teflon de 18 mm | M | 0.6 | 15
O.07.000.063548 | Registro de gaveta cromado com canopla 1 1/4´ | UN | 1 | 15
47.02.050 | Registro de gaveta em latão fundido cromado com canopla, DN= 1 1/2´ - linha especial | UN
B.01.000.010118 | Encanador | H | 0.45 | 15
B.01.000.010119 | Ajudante de encanador | H | 0.45 | 15
B.07.000.069552 | Fita teflon de 18 mm | M | 0.72 | 15
O.07.000.063549 | Registro de gaveta cromado com canopla 1 1/2´ | UN | 1 | 15
47.02.100 | Registro de pressão em latão fundido cromado com canopla, DN= 1/2´ - linha especial | UN
B.01.000.010118 | Encanador | H | 0.45 | 15
B.01.000.010119 | Ajudante de encanador | H | 0.45 | 15
B.07.000.069552 | Fita teflon de 18 mm | M | 0.24 | 15
O.07.000.063532 | Registro de pressão cromado com canopla 1/2´ | UN | 1 | 15
47.02.110 | Registro de pressão em latão fundido cromado com canopla, DN= 3/4´ - linha especial | UN
B.01.000.010118 | Encanador | H | 0.45 | 15
B.01.000.010119 | Ajudante de encanador | H | 0.45 | 15
B.07.000.069552 | Fita teflon de 18 mm | M | 0.36 | 15
O.07.000.063533 | Registro de pressão cromado com canopla 3/4´; ref. 4416202+canopla 4900.C39 Deca, 1416 e acabamento BE Forusi ou equivalente | UN | 1 | 15
47.02.200 | Registro regulador de vazão para chuveiro e ducha em latão cromado com canopla, DN= 1/2´ | UN
B.01.000.010118 | Encanador | H | 0.45 | 15
B.01.000.010119 | Ajudante de encanador | H | 0.45 | 15
B.07.000.069552 | Fita teflon de 18 mm | M | 0.24 | 15
O.07.000.063530 | Registro regulador de vazão para chuveiros e duchas 1/2´; ref. 00142206 da Docol linha Docolmatic ou equivalente | UN | 1 | 15
47.02.210 | Registro regulador de vazão para torneira, misturador e bidê, em latão cromado com canopla, DN= 1/2´ | UN
B.01.000.010118 | Encanador | H | 0.45 | 15
B.01.000.010119 | Ajudante de encanador | H | 0.45 | 15
B.07.000.069552 | Fita teflon de 18 mm | M | 0.24 | 15
O.07.000.063535 | Registro regulador de vazão para torneiras, misturadores, bidês e outros de 1/2´ cromado; ref. 13010006 Docol linha Docolmatic ou equivalente | UN | 1 | 15
47.04 | Válvula de descarga ou para acionamento de metais sanitários
47.04.020 | Válvula de descarga com registro próprio, duplo acionamento limitador de fluxo, DN= 1 1/4´ | UN
B.01.000.010118 | Encanador | H | 1.5 | 15
B.01.000.010119 | Ajudante de encanador | H | 1.5 | 15
B.09.000.069513 | Adesivo para tubos PVC | KG | 0.078 | 15
O.02.000.062505 | Tubo de PVC rígido soldável marrom, DN= 50mm (1 1/2´) | M | 0.6 | 15
O.02.000.069514 | Solução limpadora para PVC | L | 0.024 | 15
O.11.000.065579 | Válvula de descarga com registro próprio e duplo acionamento limitador de fluxo de 1 1/4´; ref. Hydra Max Duo 2545C; Docol DV Salvágua ou equivalente | UN | 1 | 15
47.04.030 | Válvula de descarga com registro próprio, DN= 1 1/4´ | UN
B.01.000.010118 | Encanador | H | 1.5 | 15
B.01.000.010119 | Ajudante de encanador | H | 1.5 | 15
B.09.000.069513 | Adesivo para tubos PVC | KG | 0.066 | 15
O.02.000.062504 | Tubo de PVC rígido soldável marrom, DN= 40mm (1 1/4´) | M | 0.6 | 15
O.02.000.069514 | Solução limpadora para PVC | L | 0.018 | 15
O.11.000.064036 | Válvula de descarga com registro de 1 1/4´, ref. Hidramax 2550 da Deca, Docol, Flux 3650 da Fabrimar ou equivalente | UN | 1 | 15
47.04.040 | Válvula de descarga com registro próprio, DN= 1 1/2´ | UN
B.01.000.010118 | Encanador | H | 1.5 | 15
B.01.000.010119 | Ajudante de encanador | H | 1.5 | 15
B.09.000.069513 | Adesivo para tubos PVC | KG | 0.078 | 15
O.02.000.062505 | Tubo de PVC rígido soldável marrom, DN= 50mm (1 1/2´) | M | 0.6 | 15
O.02.000.069514 | Solução limpadora para PVC | L | 0.024 | 15
O.11.000.064011 | Válvula de descarga com registro de 1 1/2´, ref. Hidramax 2550 da Deca / Docol / Flux 3650 Fabrimar ou equivalente | UN | 1 | 15
47.04.050 | Válvula de descarga antivandalismo, DN= 1 1/2´ | UN
B.01.000.010118 | Encanador | H | 1.5 | 15
B.01.000.010119 | Ajudante de encanador | H | 1.5 | 15
B.09.000.069513 | Adesivo para tubos PVC | KG | 0.078 | 15
O.02.000.062505 | Tubo de PVC rígido soldável marrom, DN= 50mm (1 1/2´) | M | 0.6 | 15
O.02.000.069514 | Solução limpadora para PVC | L | 0.024 | 15
O.11.000.066007 | Válvula de descarga antivandalismo DN= 1 1/2´; ref. Docol / Hidra MaxPública ou equivalente | UN | 1 | 15
47.04.080 | Válvula de descarga externa, tipo alavanca com registro próprio, DN= 1 1/4´ e DN= 1 1/2´ | UN
B.01.000.010118 | Encanador | H | 1.5 | 15
B.01.000.010119 | Ajudante de encanador | H | 1.5 | 15
O.11.000.064057 | Válvula de descarga externa tipo alavanca de 1 1/4´; ref. Silent Flux 3500 da Fabrimar ou equivalente | UN | 1 | 15
47.04.090 | Válvula de mictório antivandalismo, DN= 3/4´ | UN
B.01.000.010118 | Encanador | H | 0.6 | 15
B.01.000.010119 | Ajudante de encanador | H | 0.6 | 15
B.07.000.069552 | Fita teflon de 18 mm | M | 0.36 | 15
O.11.000.064056 | Válvula para mictório antivandalismo, sistema hidromecânico, DN= 3/4´; ref. linha Presmatic antivandalismo da Docol ou equivalente | UN | 1 | 15
47.04.100 | Válvula de mictório padrão, vazão automática, DN= 3/4´ | UN
B.01.000.010118 | Encanador | H | 0.6 | 15
B.01.000.010119 | Ajudante de encanador | H | 0.6 | 15
B.07.000.069552 | Fita teflon de 18 mm | M | 0.36 | 15
O.11.000.066008 | Válvula de mictório vazão automática 3/4´, ref. Docol ou equivalente | UN | 1 | 15
47.04.110 | Válvula de acionamento hidromecânico para piso | UN
B.01.000.010118 | Encanador | H | 1.5 | 15
B.01.000.010119 | Ajudante de encanador | H | 1.5 | 15
O.11.000.064138 | Válvula com acionamento hidromecânico para piso, ref. 17012100 linha Pematic Piso da Docal ou equivalente | UN | 1 | 15
O.12.000.069555 | Anel de borracha expansão para ligação em bacia sifonada, 100 mm (4´) | UN | 0.56 | 15
47.04.120 | Válvula de acionamento hidromecânico para ducha, em latão cromado, DN= 3/4´ | UN
B.01.000.010118 | Encanador | H | 0.45 | 15
B.01.000.010119 | Ajudante de encanador | H | 0.45 | 15
B.07.000.069552 | Fita teflon de 18 mm | M | 0.36 | 15
O.11.000.063536 | Válvula para água fria ou pré-misturada 3/4´ baixa e alta pressão, acabamento Chrome; ref. linha Pressmatic 17120306 (baixa), 17120206 (alta) da Docol ou equivalente | UN | 1 | 15
47.04.180 | Válvula de descarga com registro próprio, duplo acionamento limitador de fluxo, DN = 1 1/2´ | UN
B.01.000.010118 | Encanador | H | 1.5 | 15
B.01.000.010119 | Ajudante de encanador | H | 1.5 | 15
B.09.000.069513 | Adesivo para tubos PVC | KG | 0.078 | 15
O.02.000.062505 | Tubo de PVC rígido soldável marrom, DN= 50mm (1 1/2´) | M | 0.6 | 15
O.02.000.069514 | Solução limpadora para PVC | L | 0.024 | 15
O.11.000.064010 | Válvula de descarga com registro próprio e duplo acionamento limitador de fluxo de 1 1/2, ref. Hydra Max Duo 2545C; Docol DV Salvágua, ou equivalente | UN | 1 | 15
47.05 | Registro e / ou válvula em bronze
47.05.010 | Válvula de retenção horizontal em bronze, DN= 3/4´ | UN
B.01.000.010118 | Encanador | H | 0.45 | 15
B.01.000.010119 | Ajudante de encanador | H | 0.45 | 15
B.07.000.069552 | Fita teflon de 18 mm | M | 0.36 | 15
O.09.000.064016 | Válvula de retenção horizontal em bronze 3/4´ | UN | 1 | 15
47.05.020 | Válvula de retenção horizontal em bronze, DN= 1´ | UN
B.01.000.010118 | Encanador | H | 0.45 | 15
B.01.000.010119 | Ajudante de encanador | H | 0.45 | 15
B.07.000.069552 | Fita teflon de 18 mm | M | 0.48 | 15
O.09.000.064017 | Válvula de retenção horizontal em bronze 1´ | UN | 1 | 15
47.05.030 | Válvula de retenção horizontal em bronze, DN= 1 1/4´ | UN
B.01.000.010118 | Encanador | H | 0.45 | 15
B.01.000.010119 | Ajudante de encanador | H | 0.45 | 15
B.07.000.069552 | Fita teflon de 18 mm | M | 0.6 | 15
O.09.000.064018 | Válvula de retenção horizontal em bronze 1 1/4´ | UN | 1 | 15
47.05.040 | Válvula de retenção horizontal em bronze, DN= 1 1/2´ | UN
B.01.000.010118 | Encanador | H | 0.45 | 15
B.01.000.010119 | Ajudante de encanador | H | 0.45 | 15
B.07.000.069552 | Fita teflon de 18 mm | M | 0.72 | 15
O.09.000.064019 | Válvula de retenção horizontal em bronze 1 1/2´ | UN | 1 | 15
47.05.050 | Válvula de retenção horizontal em bronze, DN= 2´ | UN
B.01.000.010118 | Encanador | H | 0.45 | 15
B.01.000.010119 | Ajudante de encanador | H | 0.45 | 15
B.07.000.069552 | Fita teflon de 18 mm | M | 0.96 | 15
O.09.000.064020 | Válvula de retenção horizontal em bronze 2´ | UN | 1 | 15
47.05.060 | Válvula de retenção horizontal em bronze, DN= 2 1/2´ | UN
B.01.000.010118 | Encanador | H | 0.45 | 15
B.01.000.010119 | Ajudante de encanador | H | 0.45 | 15
B.07.000.069552 | Fita teflon de 18 mm | M | 1.2 | 15
O.09.000.064021 | Válvula de retenção horizontal em bronze 2 1/2´ | UN | 1 | 15
47.05.070 | Válvula de retenção horizontal em bronze, DN= 3´ | UN
B.01.000.010118 | Encanador | H | 0.45 | 15
B.01.000.010119 | Ajudante de encanador | H | 0.45 | 15
B.07.000.069552 | Fita teflon de 18 mm | M | 1.44 | 15
O.09.000.064022 | Válvula de retenção horizontal em bronze 3´ | UN | 1 | 15
47.05.100 | Válvula de retenção vertical em bronze, DN= 1´ | UN
B.01.000.010118 | Encanador | H | 0.45 | 15
B.01.000.010119 | Ajudante de encanador | H | 0.45 | 15
B.07.000.069552 | Fita teflon de 18 mm | M | 0.48 | 15
O.09.000.064061 | Válvula de retenção vertical em bronze 1´ | UN | 1 | 15
47.05.110 | Válvula de retenção vertical em bronze, DN= 1 1/4´ | UN
B.01.000.010118 | Encanador | H | 0.45 | 15
B.01.000.010119 | Ajudante de encanador | H | 0.45 | 15
B.07.000.069552 | Fita teflon de 18 mm | M | 0.6 | 15
O.09.000.064062 | Válvula de retenção vertical em bronze 1 1/4´ | UN | 1 | 15
47.05.120 | Válvula de retenção vertical em bronze, DN= 1 1/2´ | UN
B.01.000.010118 | Encanador | H | 0.45 | 15
B.01.000.010119 | Ajudante de encanador | H | 0.45 | 15
B.07.000.069552 | Fita teflon de 18 mm | M | 0.72 | 15
O.09.000.064063 | Válvula de retenção vertical em bronze 1 1/2´ | UN | 1 | 15
47.05.130 | Válvula de retenção vertical em bronze, DN= 2´ | UN
B.01.000.010118 | Encanador | H | 0.45 | 15
B.01.000.010119 | Ajudante de encanador | H | 0.45 | 15
B.07.000.069552 | Fita teflon de 18 mm | M | 0.96 | 15
O.09.000.064064 | Válvula de retenção vertical em bronze 2´ | UN | 1 | 15
47.05.140 | Válvula de retenção vertical em bronze, DN= 2 1/2´ | UN
B.01.000.010118 | Encanador | H | 0.45 | 15
B.01.000.010119 | Ajudante de encanador | H | 0.45 | 15
B.07.000.069552 | Fita teflon de 18 mm | M | 1.2 | 15
O.09.000.064065 | Válvula de retenção vertical em bronze 2 1/2´ | UN | 1 | 15
47.05.150 | Válvula de retenção vertical em bronze, DN= 3´ | UN
B.01.000.010118 | Encanador | H | 0.45 | 15
B.01.000.010119 | Ajudante de encanador | H | 0.45 | 15
B.07.000.069552 | Fita teflon de 18 mm | M | 1.44 | 15
O.09.000.064066 | Válvula de retenção vertical em bronze 3´ | UN | 1 | 15
47.05.160 | Válvula de retenção vertical em bronze, DN= 4´ | UN
B.01.000.010118 | Encanador | H | 0.6 | 15
B.01.000.010119 | Ajudante de encanador | H | 0.6 | 15
B.07.000.069552 | Fita teflon de 18 mm | M | 1.92 | 15
O.09.000.064068 | Válvula de retenção vertical em bronze de 4´ - com flange | UN | 1 | 15
47.05.170 | Válvula de retenção de pé com crivo em bronze, DN= 1´ | UN
B.01.000.010118 | Encanador | H | 0.45 | 15
B.01.000.010119 | Ajudante de encanador | H | 0.45 | 15
B.07.000.069552 | Fita teflon de 18 mm | M | 0.24 | 15
O.09.000.064027 | Válvula retenção pé com crivo em bronze, DN= 1´ | UN | 1 | 15
47.05.180 | Válvula de retenção de pé com crivo em bronze, DN= 1 1/4´ | UN
B.01.000.010118 | Encanador | H | 0.45 | 15
B.01.000.010119 | Ajudante de encanador | H | 0.45 | 15
B.07.000.069552 | Fita teflon de 18 mm | M | 0.3 | 15
O.09.000.064028 | Válvula retenção pé com crivo em bronze, DN= 1 1/4´ | UN | 1 | 15
47.05.190 | Válvula de retenção de pé com crivo em bronze, DN= 1 1/2´ | UN
B.01.000.010118 | Encanador | H | 0.45 | 15
B.01.000.010119 | Ajudante de encanador | H | 0.45 | 15
B.07.000.069552 | Fita teflon de 18 mm | M | 0.72 | 15
O.09.000.064029 | Válvula retenção pé com crivo em bronze, DN= 1 1/2´ | UN | 1 | 15
47.05.200 | Válvula de retenção de pé com crivo em bronze, DN= 2´ | UN
B.01.000.010118 | Encanador | H | 0.45 | 15
B.01.000.010119 | Ajudante de encanador | H | 0.45 | 15
B.07.000.069552 | Fita teflon de 18 mm | M | 0.96 | 15
O.09.000.064030 | Válvula retenção pé com crivo em bronze, DN= 2´ | UN | 1 | 15
47.05.210 | Válvula de retenção de pé com crivo em bronze, DN= 2 1/2´ | UN
B.01.000.010118 | Encanador | H | 0.45 | 15
B.01.000.010119 | Ajudante de encanador | H | 0.45 | 15
B.07.000.069552 | Fita teflon de 18 mm | M | 1.2 | 15
O.09.000.064031 | Válvula retenção pé com crivo em bronze, DN= 2 1/2´ | UN | 1 | 15
47.05.220 | Válvula de gaveta em bronze, com haste não ascendente, classe 125 libras para vapor e classe 200 libras para água, óleo e gás, DN= 6´ | UN
B.01.000.010118 | Encanador | H | 0.75 | 15
B.01.000.010119 | Ajudante de encanador | H | 0.75 | 15
B.07.000.069552 | Fita teflon de 18 mm | M | 2.52 | 15
O.09.000.064001 | Válvula de gaveta em bronze com haste não ascendente e extremidades rosqueáveis, classe 125 libras para vapor e classe 200 libras, para água, óleo e gás, DN= 6´ | UN | 1 | 15
47.05.230 | Válvula de gaveta em bronze, com haste não ascendente, classe 125 libras para vapor e classe 200 libras para água, óleo e gás, DN= 2´ | UN
B.01.000.010118 | Encanador | H | 0.45 | 15
B.01.000.010119 | Ajudante de encanador | H | 0.45 | 15
B.07.000.069552 | Fita teflon de 18 mm | M | 0.96 | 15
O.09.000.064005 | Válvula de gaveta em bronze com haste não ascendente e extremidades rosqueáveis, classe 125 libras para vapor e classe 200 libras para água, óleo e gás, DN= 2´ | UN | 1 | 15
47.05.240 | Válvula globo em bronze, classe 125 libras para vapor e classe 200 libras para água, óleo e gás, DN= 2´ | UN
B.01.000.010118 | Encanador | H | 0.45 | 15
B.01.000.010119 | Ajudante de encanador | H | 0.45 | 15
B.07.000.069552 | Fita teflon de 18 mm | M | 0.96 | 15
O.09.000.064050 | Válvula globo em bronze com extremidades roscáveis, classe 125lb para vapor saturado, classe 200 libras para água, óleo e gás, DN= 2´ | UN | 1 | 15
47.05.260 | Válvula de retenção de pé com crivo em bronze, DN= 3´ | UN
B.01.000.010118 | Encanador | H | 0.45 | 15
B.01.000.010119 | Ajudante de encanador | H | 0.45 | 15
B.07.000.069552 | Fita teflon de 18 mm | M | 1.45 | 15
O.09.000.064032 | Válvula retenção pé com crivo em bronze, DN= 3´ | UN | 1 | 15
47.05.270 | Válvula de retenção de pé com crivo em bronze, DN= 4´ | UN
B.01.000.010118 | Encanador | H | 0.6 | 15
B.01.000.010119 | Ajudante de encanador | H | 0.6 | 15
B.07.000.069552 | Fita teflon de 18 mm | M | 1.9 | 15
O.09.000.064034 | Válvula retenção pé com crivo em bronze, DN= 4´ | UN | 1 | 15
47.05.280 | Válvula globo angular de 45° em bronze, DN= 2 1/2´ | UN
B.01.000.010118 | Encanador | H | 0.45 | 15
B.01.000.010119 | Ajudante de encanador | H | 0.45 | 15
B.07.000.069552 | Fita teflon de 18 mm | M | 1.2 | 15
O.09.000.090132 | Válvula globo angular de 45° em bronze ou latão, classe de pressão mínima 14kgf/cm², para recalque de rede de incêndio, DN= 2 1/2´; ref. Buckaspiero ou equivalente | UN | 1 | 15
47.05.290 | Válvula de gaveta em bronze, haste ascendente, classe 150 libras para vapor saturado e 300 libras para água, óleo e gás, DN= 1/2´ | UN
B.01.000.010118 | Encanador | H | 0.25 | 15
B.01.000.010119 | Ajudante de encanador | H | 0.25 | 15
B.07.000.069552 | Fita teflon de 18 mm | M | 0.3 | 15
O.09.000.092041 | Válvula de gaveta em bronze com haste ascendente e extremidades rosqueáveis, classe 150lbs para vapor saturado, classe 300lbs para água, óleo e gás, DN= 1/2´ | UN | 1 | 15
47.05.296 | Válvula de gaveta em bronze, haste ascendente, classe 150 libras para vapor saturado e 300 libras para água, óleo e gás, DN= 4´ | UN
B.01.000.010118 | Encanador | H | 0.6 | 15
B.01.000.010119 | Ajudante de encanador | H | 0.6 | 15
B.07.000.069552 | Fita teflon de 18 mm | M | 1.92 | 15
O.09.000.063500 | Válvula de gaveta em bronze com haste ascendente e extremidades rosqueáveis, classe 150 libras para vapor saturado e 300 libras para água, óleo e gás, DN= 4´ | UN | 1 | 15
47.05.300 | Válvula de gaveta em bronze, haste não ascendente, classe 150 libras para vapor saturado e 300 libras para água, óleo e gás, DN= 4´ | UN
B.01.000.010118 | Encanador | H | 0.6 | 15
B.01.000.010119 | Ajudante de encanador | H | 0.6 | 15
B.07.000.069552 | Fita teflon de 18 mm | M | 1.92 | 15
O.09.000.063503 | Válvula de gaveta em bronze com haste não ascendente e extremidades rosqueáveis, classe 150lbs para vapor saturado e classe 300lbs para água, óleo e gás, DN= 4´ | UN | 1 | 15
47.05.310 | Válvula de gaveta em bronze, haste não ascendente, classe 150 libras para vapor saturado e 300 libras para água, óleo e gás, DN= 2´ | UN
B.01.000.010118 | Encanador | H | 0.45 | 15
B.01.000.010119 | Ajudante de encanador | H | 0.45 | 15
B.07.000.069552 | Fita teflon de 18 mm | M | 0.96 | 15
O.09.000.063504 | Válvula de gaveta em bronze com haste não ascendente e extremidades rosqueáveis, classe 150lbs para vapor saturado e classe 300lbs para água, óleo e gás, DN= 2´ | UN | 1 | 15
47.05.340 | Válvula globo em bronze, classe 150 libras para vapor saturado e 300 libras para água, óleo e gás, DN= 3/4´ | UN
B.01.000.010118 | Encanador | H | 0.45 | 15
B.01.000.010119 | Ajudante de encanador | H | 0.45 | 15
B.07.000.069552 | Fita teflon de 18 mm | M | 0.96 | 15
O.09.000.064025 | Válvula globo em bronze com extremidades roscáveis, classe 150lbs para vapor saturado e classe 300lbs para água, óleo e gás, DN= 3/4´ | UN | 1 | 15
47.05.350 | Válvula globo em bronze, classe 150 libras para vapor saturado e 300 libras para água, óleo e gás, DN= 1´ | UN
B.01.000.010118 | Encanador | H | 0.45 | 15
B.01.000.010119 | Ajudante de encanador | H | 0.45 | 15
B.07.000.069552 | Fita teflon de 18 mm | M | 0.96 | 15
O.09.000.064033 | Válvula globo em bronze com extremidades roscáveis, classe 150lbs para vapor saturado, classe 300lbs para água, óleo e gás, DN= 1´ | UN | 1 | 15
47.05.360 | Válvula globo em bronze, classe 150 libras para vapor saturado e 300 libras para água, óleo e gás, DN= 1 1/2´ | UN
B.01.000.010118 | Encanador | H | 0.45 | 15
B.01.000.010119 | Ajudante de encanador | H | 0.45 | 15
B.07.000.069552 | Fita teflon de 18 mm | M | 0.96 | 15
O.09.000.064037 | Válvula globo em bronze com extremidades roscáveis, classe 150lbs para vapor saturado, classe 300lbs para água, óleo e gás, DN= 1 1/2´ | UN | 1 | 15
47.05.370 | Válvula globo em bronze, classe 150 libras para vapor saturado e 300 libras para água, óleo e gás, DN= 2´ | UN
B.01.000.010118 | Encanador | H | 0.45 | 15
B.01.000.010119 | Ajudante de encanador | H | 0.45 | 15
B.07.000.069552 | Fita teflon de 18 mm | M | 0.96 | 15
O.09.000.064038 | Válvula globo em bronze com extremidades roscáveis, classe 150lbs para vapor saturado, classe 300lbs para água, óleo e gás, DN= 2´ | UN | 1 | 15
47.05.390 | Válvula globo em bronze, classe 150 libras para vapor saturado e 300 libras para água, óleo e gás, DN= 2 1/2´ | UN
B.01.000.010118 | Encanador | H | 0.45 | 15
B.01.000.010119 | Ajudante de encanador | H | 0.45 | 15
B.07.000.069552 | Fita teflon de 18 mm | M | 1.2 | 15
O.09.000.064048 | Válvula globo em bronze com extremidades roscáveis, classe 150lbs para vapor saturado, 300lbs para água, óleo e gás, DN= 2 1/2´ | UN | 1 | 15
47.05.392 | Válvula globo em bronze, classe 150 libras para vapor saturado e 300 libras para água, óleo e gás, DN= 3´ | UN
B.01.000.010118 | Encanador | H | 0.6 | 15
B.01.000.010119 | Ajudante de encanador | H | 0.6 | 15
B.07.000.069552 | Fita teflon de 18 mm | M | 1.92 | 15
O.09.000.064172 | Válvula globo em bronze com extremidades roscáveis, classe 150lbs para vapor saturado, classe 300lbs para água, óleo e gás, D= 3´ | UN | 1 | 15
47.05.394 | Válvula globo em bronze, classe 150 libras para vapor saturado e 300 libras para água, óleo e gás, DN= 4´ | UN
B.01.000.010118 | Encanador | H | 0.6 | 15
B.01.000.010119 | Ajudante de encanador | H | 0.6 | 15
B.07.000.069552 | Fita teflon de 18 mm | M | 1.92 | 15
O.09.000.064051 | Válvula globo em bronze com extremidades roscáveis, classe 150lbs para vapor saturado, classe 300lbs para água, óleo e gás, D= 4´ | UN | 1 | 15
47.05.398 | Válvula de gaveta em bronze, haste não ascendente, classe 125 libras para vapor e classe 200 libras para água, óleo e gás, DN= 3/4´ | UN
B.01.000.010118 | Encanador | H | 0.3 | 15
B.01.000.010119 | Ajudante de encanador | H | 0.3 | 15
B.07.000.069552 | Fita teflon de 18 mm | M | 0.35 | 15
O.09.000.063507 | Válvula de gaveta em bronze com haste não ascendente e extremidades rosqueáveis, classe 125 libras, para vapor saturado e 200 libras para água, óleo e gás, DN= 3/4´ | UN | 1 | 15
47.05.400 | Válvula de gaveta em bronze, haste não ascendente, classe 125 libras para vapor e classe 200 libras para água, óleo e gás, DN= 1´ | UN
B.01.000.010118 | Encanador | H | 0.45 | 15
B.01.000.010119 | Ajudante de encanador | H | 0.45 | 15
B.07.000.069552 | Fita teflon de 18 mm | M | 0.96 | 15
O.09.000.063541 | Válvula de gaveta em bronze com haste não ascendente e extremidades rosqueáveis, classe 125 libras, para vapor e classe 200 libras, para água, óleo e gás, DN= 1´ | UN | 1 | 15
47.05.406 | Válvula de gaveta em bronze, haste não ascendente, classe 125 libras para vapor e classe 200 libras para água, óleo e gás, DN= 1.1/4´ | UN
B.01.000.010118 | Encanador | H | 0.4 | 15
B.01.000.010119 | Ajudante de encanador | H | 0.4 | 15
B.07.000.069552 | Fita teflon de 18 mm | M | 0.45 | 15
O.09.000.064009 | Válvula de gaveta em bronze com haste não ascendente e extremidades rosqueáveis, classe 125 libras, para vapor e classe 200 libras, para água, óleo e gás, DN= 1 1/4´ | UN | 1 | 15
47.05.410 | Válvula de gaveta em bronze, haste não ascendente, classe 125 libras para vapor e classe 200 libras para água, óleo e gás, DN= 1 1/2´ | UN
B.01.000.010118 | Encanador | H | 0.45 | 15
B.01.000.010119 | Ajudante de encanador | H | 0.45 | 15
B.07.000.069552 | Fita teflon de 18 mm | M | 0.96 | 15
O.09.000.063542 | Válvula de gaveta em bronze com haste não ascendente e extremidades rosqueáveis, classe 125 libras, para vapor e classe 200 libras, para água, óleo e gás, DN= 1 1/2´ | UN | 1 | 15
47.05.420 | Válvula de gaveta em bronze, haste não ascendente, classe 125 libras para vapor e classe 200 libras para água, óleo e gás, DN= 2 1/2´ | UN
B.01.000.010118 | Encanador | H | 0.45 | 15
B.01.000.010119 | Ajudante de encanador | H | 0.45 | 15
B.07.000.069552 | Fita teflon de 18 mm | M | 0.96 | 15
O.09.000.063543 | Válvula de gaveta em bronze com haste não ascendente e extremidades rosqueáveis, classe 125 libras, para vapor e classe 200 libras, para água, óleo e gás, DN= 2 1/2´ | UN | 1 | 15
47.05.430 | Válvula de gaveta em bronze, haste não ascendente, classe 125 libras para vapor e classe 200 libras para água, óleo e gás, DN= 3´ | UN
B.01.000.010118 | Encanador | H | 0.45 | 15
B.01.000.010119 | Ajudante de encanador | H | 0.45 | 15
B.07.000.069552 | Fita teflon de 18 mm | M | 0.96 | 15
O.09.000.063544 | Válvula de gaveta em bronze com haste não ascendente e extremidades rosqueáveis, classe 125 libras, para vapor e classe 200 libras, para água, óleo e gás, DN= 3´ | UN | 1 | 15
47.05.450 | Válvula redutora de pressão de ação direta em bronze, extremidade roscada, para água, ar, óleo e gás, PE= 200 psi e PS= 20 à 90 psi, DN= 1 1/4´ | UN
B.01.000.010118 | Encanador | H | 2 | 15
B.01.000.010119 | Ajudante de encanador | H | 2 | 15
B.07.000.069552 | Fita teflon de 18 mm | M | 0.9 | 15
O.09.000.064202 | Válvula automática redutora de pressão, de ação direta, corpo em bronze, extremidades roscadas, para água, ar, óleo e gás, PE=200psi e PS=20 à 90psi, DN=11/4´ | UN | 1 | 15
47.05.460 | Válvula redutora de pressão de ação direta em bronze, extremidade roscada, para água, ar, óleo e gás, PE= 200 psi e PS= 20 à 90 psi, DN= 2´ | UN
B.01.000.010118 | Encanador | H | 2 | 15
B.01.000.010119 | Ajudante de encanador | H | 2 | 15
B.07.000.069552 | Fita teflon de 18 mm | M | 1.3 | 15
O.09.000.064203 | Válvula automática de redução de pressão, de ação direta, corpo em bronze, extremidades roscadas, para água, ar, óleo e gás, PE=200psi e PS=20 à 90psi, DN=2´ | UN | 1 | 15
47.05.580 | Válvula de gaveta em bronze com fecho rápido, DN= 1 1/2´ | UN
B.01.000.010118 | Encanador | H | 1 | 15
B.01.000.010119 | Ajudante de encanador | H | 1 | 15
B.07.000.069552 | Fita teflon de 18 mm | M | 0.72 | 15
O.09.000.064215 | Válvula de gaveta em bronze com fecho rápido sem acabamento, DN= 1 1/2´ | UN | 1 | 15
47.06 | Registro e / ou válvula em ferro fundido
47.06.030 | Válvula de gaveta em ferro fundido, haste ascendente com flange, classe 125 libras, DN= 2´ | UN
B.01.000.010118 | Encanador | H | 1.25 | 15
B.01.000.010119 | Ajudante de encanador | H | 1.25 | 15
E.09.000.090147 | Parafuso com arruela em aço galvanizado, para flange S16/80 | UN | 8 | 15
O.05.000.063501 | Válvula de gaveta em ferro fundido, haste ascendente com flange, classe 125 lb, DN= 2´ | UN | 1 | 15
O.12.000.063510 | Arruela de borracha para flange, diâmetro 50mm | UN | 2 | 15
47.06.040 | Válvula de retenção de pé com crivo em ferro fundido, flangeada, DN= 6´ | UN
B.01.000.010118 | Encanador | H | 3.5 | 15
B.01.000.010119 | Ajudante de encanador | H | 3.5 | 15
E.09.000.090150 | Parafuso com porca e arruela em aço galvanizado S20/90 | UN | 8 | 15
O.05.000.064026 | Válvula de retenção em pé com crivo, flangeada, em ferro fundido, DN= 6´ | UN | 1 | 15
O.12.000.061042 | Arruela de borracha para flange, diâmetro 150mm | UN | 2 | 15
47.06.050 | Válvula de retenção tipo portinhola dupla em ferro fundido, DN= 6´ | UN
B.01.000.010118 | Encanador | H | 3.5 | 15
B.01.000.010119 | Ajudante de encanador | H | 3.5 | 15
O.05.000.063502 | Válvula de retenção em ferro fundido, nodular ASTM A-536 Gr. 65-45-12, tipo portinhola dupla e vedação em Buna-N, DN= 6´ | UN | 1.1 | 15
47.06.051 | Válvula de retenção tipo portinhola simples em ferro fundido, flangeada, DN= 6´ | UN
B.01.000.010118 | Encanador | H | 3.5 | 15
B.01.000.010119 | Ajudante de encanador | H | 3.5 | 15
O.05.000.063503 | Válvula de retenção tipo portinhola simples em ferro fundido, flangeada, DN= 6´ | UN | 1.1 | 15
47.06.060 | Válvula de gaveta em ferro fundido com bolsa, DN= 150 mm | UN
B.01.000.010118 | Encanador | H | 2 | 15
B.01.000.010119 | Ajudante de encanador | H | 2 | 15
O.05.000.064007 | Válvula de gaveta em ferro fundido com bolsa, DN= 150mm, acionamento com volante | UN | 1 | 15
47.06.070 | Válvula de gaveta em ferro fundido com bolsa, DN= 200 mm | UN
B.01.000.010118 | Encanador | H | 2 | 15
B.01.000.010119 | Ajudante de encanador | H | 2 | 15
O.05.000.064008 | Válvula de gaveta em ferro fundido com bolsa, DN= 200mm, acionamento com volante | UN | 1 | 15
47.06.080 | Válvula de retenção tipo portinhola simples em ferro fundido, DN= 4´ | UN
B.01.000.010118 | Encanador | H | 2 | 15
B.01.000.010119 | Ajudante de encanador | H | 2 | 15
O.05.000.064009 | Válvula de retenção em ferro fundido, tipo portinhola simples e vedação em Buna-N, DN= 4´ | UN | 1.1 | 15
47.06.090 | Válvula de retenção tipo portinhola dupla em ferro fundido, DN= 4´ | UN
B.01.000.010118 | Encanador | H | 2 | 15
B.01.000.010119 | Ajudante de encanador | H | 2 | 15
O.05.000.064012 | Válvula de retenção em ferro fundido, nodular ASTM A-536 Gr. 65-45-12, tipo portinhola dupla e vedação em Buna-N, DN= 4´ | UN | 1.1 | 15
47.06.100 | Válvula de segurança em ferro fundido rosqueada com pressão de ajuste 0,4 até 0,75kgf/cm², DN= 2´ | UN
B.01.000.010118 | Encanador | H | 1.25 | 15
B.01.000.010119 | Ajudante de encanador | H | 1.25 | 15
B.07.000.069552 | Fita teflon de 18 mm | M | 0.96 | 15
O.05.000.064053 | Válvula de segurança em ferro fundido rosqueada, com pressão de ajuste de 0,40 até 0,75 kg/cm², DN= 2´; ref. SV 17 da Spirax Sarco ou equivalente | UN | 1 | 15
47.06.110 | Válvula de segurança em ferro fundido rosqueada com pressão de ajuste 6,1 até 10,0kgf/cm², DN= 3/4´ | UN
B.01.000.010118 | Encanador | H | 0.6 | 15
B.01.000.010119 | Ajudante de encanador | H | 0.6 | 15
B.07.000.069552 | Fita teflon de 18 mm | M | 0.36 | 15
O.05.000.064052 | Válvula de segurança em ferro fundido rosqueada, com pressão de ajuste de 6,1 até 10 kg/cm², DN= 3/4´; ref. SV 17 da Spirax Sarco ou equivalente | UN | 1 | 15
47.06.180 | Válvula de gaveta em ferro fundido com bolsa, DN= 100mm | UN
B.01.000.010118 | Encanador | H | 2 | 15
B.01.000.010119 | Ajudante de encanador | H | 2 | 15
O.05.000.064129 | Válvula de gaveta em ferro fundido com bolsa, DN= 100mm | UN | 1 | 15
47.06.310 | Visor de fluxo com janela simples, corpo em ferro fundido ou aço carbono, DN = 1´ | UN
B.01.000.010118 | Encanador | H | 0.75 | 15
B.01.000.010119 | Ajudante de encanador | H | 0.75 | 15
B.07.000.069552 | Fita teflon de 18 mm | M | 0.48 | 15
O.05.000.064175 | Visor de fluxo com janela simples, corpo em ferro fundido ou aço carbono, DN = 1´ | UN | 1 | 15
47.06.320 | Válvula de governo (retenção e alarme) completa, corpo em ferro fundido, classe 125 libras, DN= 4´ | UN
B.01.000.010118 | Encanador | H | 3 | 15
B.01.000.010119 | Ajudante de encanador | H | 3 | 15
B.07.000.069552 | Fita teflon de 18 mm | M | 2.6 | 15
E.09.000.090150 | Parafuso com porca e arruela em aço galvanizado S20/90 | UN | 8 | 15
O.05.000.064204 | Válvula de governo (retenção e alarme) completa, corpo em ferro fundido, extremidades flangeadas, classe 125 lbs, DN=4´ | UN | 1 | 15
O.12.000.090146 | Arruela de borracha para flange, diâmetro 100mm | UN | 1 | 15
47.06.330 | Válvula de gaveta em ferro fundido, haste ascendente com flange, classe 125 libras, DN= 4´ | UN
B.01.000.010118 | Encanador | H | 2 | 15
B.01.000.010119 | Ajudante de encanador | H | 2 | 15
E.09.000.090150 | Parafuso com porca e arruela em aço galvanizado S20/90 | UN | 8 | 15
O.05.000.064205 | Válvula de gaveta, corpo em ferro fundido, extremidades flangeadas, haste ascendente, classe 125lbs, DN=4´ | UN | 1 | 15
O.12.000.090146 | Arruela de borracha para flange, diâmetro 100mm | UN | 1 | 15
47.06.340 | Válvula de gaveta em ferro fundido, haste ascendente com flange, classe 125 libras, DN= 6´ | UN
B.01.000.010118 | Encanador | H | 2 | 15
B.01.000.010119 | Ajudante de encanador | H | 2 | 15
E.09.000.090150 | Parafuso com porca e arruela em aço galvanizado S20/90 | UN | 8 | 15
O.05.000.064206 | Válvula de gaveta, corpo em ferro fundido, extremidades flangeadas, haste ascendente, classe 125lbs, DN=6´ | UN | 1 | 15
O.12.000.061042 | Arruela de borracha para flange, diâmetro 150mm | UN | 1 | 15
47.06.350 | Válvula de retenção vertical em ferro fundido com flange, classe 125 libras, DN= 4´ | UN
B.01.000.010118 | Encanador | H | 2 | 15
B.01.000.010119 | Ajudante de encanador | H | 2 | 15
E.09.000.090150 | Parafuso com porca e arruela em aço galvanizado S20/90 | UN | 8 | 15
O.05.000.064207 | Válvula de retenção vertical, corpo em ferro fundido, extremidades flangeadas, classe 125lbs, DN=4´ | UN | 1 | 15
O.12.000.090146 | Arruela de borracha para flange, diâmetro 100mm | UN | 1 | 15
47.07 | Registro e / ou válvula em aço carbono fundido
47.07.010 | Válvula de esfera em aço carbono fundido, passagem plena, extremidades rosqueáveis, classe 300 libras para vapor e classe 600 libras para água, óleo e gás, DN= 1/2" | UN
B.01.000.010118 | Encanador | H | 0.45 | 15
B.01.000.010119 | Ajudante de encanador | H | 0.45 | 15
B.07.000.069552 | Fita teflon de 18 mm | M | 0.32 | 15
O.04.000.064080 | Válvula de esfera em aço carbono fundido, esfera em aço inoxidável, passagem plena, extremidades rosqueáveis, classe 300lbs para vapor, 600lbs para água, óleo e gás, DN= 1/2" | UN | 1 | 15
47.07.020 | Válvula de esfera em aço carbono fundido, passagem plena, extremidades rosqueáveis, classe 300 libras para vapor e classe 600 libras para água, óleo e gás, DN= 3/4" | UN
B.01.000.010118 | Encanador | H | 0.6 | 15
B.01.000.010119 | Ajudante de encanador | H | 0.6 | 15
B.07.000.069552 | Fita teflon de 18 mm | M | 0.36 | 15
O.04.000.064081 | Válvula de esfera em aço carbono fundido, esfera em aço inoxidável, passagem plena, extremidades rosqueáveis, classe 300lbs para vapor, 600lbs para água, óleo e gás, DN= 3/4" | UN | 1 | 15
47.07.030 | Válvula de esfera em aço carbono fundido, passagem plena, extremidades rosqueáveis, classe 300 libras para vapor e classe 600 libras para água, óleo e gás, DN= 1" | UN
B.01.000.010118 | Encanador | H | 0.75 | 15
B.01.000.010119 | Ajudante de encanador | H | 0.75 | 15
B.07.000.069552 | Fita teflon de 18 mm | M | 0.48 | 15
O.04.000.064082 | Válvula de esfera em aço carbono fundido, esfera em aço inoxidável, passagem plena, extremidades rosqueáveis, classe 300lbs para vapor, 600lbs para água, óleo e gás, DN= 1" | UN | 1 | 15
47.07.031 | Válvula de esfera em aço carbono fundido, passagem plena, extremidades rosqueáveis, classe 300 libras para vapor e classe 600 libras para água, óleo e gás, DN= 1.1/4" | UN
B.01.000.010118 | Encanador | H | 0.8 | 15
B.01.000.010119 | Ajudante de encanador | H | 0.8 | 15
B.07.000.069552 | Fita teflon de 18 mm | M | 0.5 | 15
O.04.000.064079 | Válvula de esfera em aço carbono fundido, esfera em aço inoxidável, passagem plena, extremidades rosqueáveis, classe 300lbs para vapor, 600lbs para água, óleo e gás, DN= 1.1/4" | UN | 1 | 15
47.07.090 | Válvula de esfera em aço carbono fundido, passagem plena, extremidades rosqueáveis, classe 300 libras para vapor saturado, DN= 2" | UN
B.01.000.010118 | Encanador | H | 1.25 | 15
B.01.000.010119 | Ajudante de encanador | H | 1.25 | 15
B.07.000.069552 | Fita teflon de 18 mm | M | 0.96 | 15
O.05.000.064198 | Válvula de esfera em aço carbono fundido, passagem plena, extremidades rosqueáveis, classe 300lbs para vapor saturado, DN 2"; ref. VMR Spirax Sarc ou equivalente | UN | 1 | 15
47.09 | Registro e / ou válvula em aço carbono forjado
47.09.010 | Válvula globo em aço carbono forjado, classe 800 libras para vapor e classe 2000 libras para água, óleo e gás, DN= 3/4´ | UN
B.01.000.010118 | Encanador | H | 0.6 | 15
B.01.000.010119 | Ajudante de encanador | H | 0.6 | 15
B.07.000.069552 | Fita teflon de 18 mm | M | 0.36 | 15
O.04.000.064096 | Válvula globo em aço carbono forjado, extremidades rosqueáveis; haste, disco, anel e junta em aço inoxidável, DN= 3/4', classe 800lbs para vapor; 2000lbs para água óleo e gás | UN | 1 | 15
47.09.020 | Válvula globo em aço carbono forjado, classe 800 libras para vapor e classe 2000 libras para água, óleo e gás, DN= 1´ | UN
B.01.000.010118 | Encanador | H | 0.75 | 15
B.01.000.010119 | Ajudante de encanador | H | 0.75 | 15
B.07.000.069552 | Fita teflon de 18 mm | M | 0.48 | 15
O.04.000.064097 | Válvula globo em aço carbono forjado, extremidades rosqueáveis; haste, disco, anel e junta em aço inoxidável, DN= 1', classe 800lbs para vapor; 200lbs para água óleo e gás | UN | 1 | 15
47.09.030 | Válvula globo em aço carbono forjado, classe 800 libras para vapor e classe 2000 libras para água, óleo e gás, DN= 1 1/2´ | UN
B.01.000.010118 | Encanador | H | 1 | 15
B.01.000.010119 | Ajudante de encanador | H | 1 | 15
B.07.000.069552 | Fita teflon de 18 mm | M | 0.72 | 15
O.04.000.064098 | Válvula globo em aço carbono forjado, extremidades rosqueáveis; haste, disco, anel e junta em aço inoxidável, DN=1 1/2', classe 800lbs para vapor; 200lbs para água óleo e gás | UN | 1 | 15
47.09.040 | Válvula globo em aço carbono forjado, classe 800 libras para vapor e classe 2000 libras para água, óleo e gás, DN= 2´ | UN
B.01.000.010118 | Encanador | H | 1.25 | 15
B.01.000.010119 | Ajudante de encanador | H | 1.25 | 15
B.07.000.069552 | Fita teflon de 18 mm | M | 0.96 | 15
O.04.000.064099 | Válvula globo em aço carbono forjado, extremidades rosqueáveis; haste, disco, anel e junta em aço inoxidável, DN= 2', classe 800lbs para vapor; 200lbs para água óleo e gás | UN | 1 | 15
47.10 | Registro e / ou válvula em aço inoxidável forjado
47.10.010 | Purgador termodinâmico com filtro incorporado, em aço inoxidável forjado, pressão de 0,25 a 42 kg/cm², temperatura até 425°C, DN= 1/2´ | UN
B.01.000.010118 | Encanador | H | 0.45 | 15
B.01.000.010119 | Ajudante de encanador | H | 0.45 | 15
B.07.000.069552 | Fita teflon de 18 mm | M | 0.32 | 15
O.15.000.064071 | Purgador termodinâmico com filtro incorporado, em aço inoxidável forjado, pressão de 0,25 a 42kg/cm², temperatura até 425°C, DN= 1/2´ | UN | 1 | 15
47.11 | Aparelho de medição e controle
47.11.021 | Pressostato diferencial ajustável mecânico, montagem inferior com diâmetro de 1/2" e/ou 1/4", faixa de operação até 16 bar | UN
B.01.000.010115 | Eletricista | H | 1 | 15
B.01.000.010118 | Encanador | H | 1.5 | 15
B.01.000.010119 | Ajudante de encanador | H | 1.5 | 15
O.17.000.042431 | Pressostato diferencial ajustável mecânico, montagem inferior diâmetro 1/2" e/ou 1/4", faixa de operação até 16 bar; ref. modelo UT16 da Zurich, série UT16 da Waaree Instruments, WLF-5516 da Warme ou equivalente | UN | 1 | 15
47.11.080 | Termômetro bimetálico, mostrador com 4´, saída angular, escala 0-100°C | UN
B.01.000.010118 | Encanador | H | 0.2 | 15
B.01.000.010119 | Ajudante de encanador | H | 0.2 | 15
B.07.000.069552 | Fita teflon de 18 mm | M | 0.0467 | 15
O.17.000.042479 | Termômetro bimetálico mostrador tipo relógio circular, com diâmetro de 4´, escala de 0°C até 100°C; referência 11/700 Salvi, 100.394 Prostec, Woler ou equivalente | UN | 1 | 15
47.11.100 | Manômetro com mostrador de 4´, escalas: 0-4 / 0-7 / 0-10 / 0-17 / 0-21 / 0-28 kg/cm² | UN
B.01.000.010118 | Encanador | H | 0.5 | 15
B.01.000.010119 | Ajudante de encanador | H | 0.5 | 15
B.07.000.069552 | Fita teflon de 18 mm | M | 0.16 | 15
O.04.000.068541 | Manômetro em aço carbono, com mostrador de 4´, escalas: 0-4 , 0-7 / 0-10 / 0-17 / 0-21 / 0-28 kg/cm² | UN | 1 | 15
47.11.111 | Pressostato diferencial ajustável, caixa à prova de água, unidade sensora em aço inoxidável 316, faixa de operação entre 1,4 a 14 bar, para fluídos corrosivos, DN=1/2´ | UN
B.01.000.010115 | Eletricista | H | 1 | 15
B.01.000.010118 | Encanador | H | 1.5 | 15
B.01.000.010119 | Ajudante de encanador | H | 1.5 | 15
O.17.000.064177 | Pressostato diferencial ajustável, caixa à prova de água, unidade sensora em aço inoxidável 316, faixa de operação entre 1,4 a 14 bar, para fluídos corrosivos, conexão diâmetro 1/2´ NPT; ref. a unidade interruptora PA11B e unidade sensora RG10A44BX - TPL | UN | 1 | 15
47.12 | Registro e / ou válvula em ferro dúctil
47.12.040 | Válvula de gaveta em ferro dúctil com flanges, classe PN-10, DN= 200mm | UN
B.01.000.010118 | Encanador | H | 2.75 | 15
B.01.000.010119 | Ajudante de encanador | H | 4.5 | 15
E.09.000.090150 | Parafuso com porca e arruela em aço galvanizado S20/90 | UN | 8 | 15
O.05.000.064049 | Válvula de gaveta em ferro dúctil com flange, classe PN-10, DN= 200 mm, com corpo curto e volante, ref. Barbará ou equivalente | UN | 1 | 15
O.12.000.061029 | Arruela de borracha para flange, diâmetro 200mm | UN | 1 | 15
47.12.270 | Válvula de gaveta em ferro dúctil com flanges, classe PN-10, DN= 80mm | UN
B.01.000.010118 | Encanador | H | 2.75 | 15
B.01.000.010119 | Ajudante de encanador | H | 4.5 | 15
E.09.000.090150 | Parafuso com porca e arruela em aço galvanizado S20/90 | UN | 8 | 15
O.05.000.092863 | Válvula de gaveta em ferro dúctil com flange, classe PN-10, DN= 80 mm, com corpo curto e volante, ref. Barbará ou equivalente | UN | 1 | 15
O.12.000.061039 | Arruela de borracha para flange, diâmetro 80mm | UN | 1 | 15
47.12.280 | Válvula globo auto-operada hidraulicamente, em ferro dúctil, classe PN-10/16, DN= 50mm | UN
B.01.000.010118 | Encanador | H | 1.25 | 15
B.01.000.010119 | Ajudante de encanador | H | 1.25 | 15
O.05.000.064126 | Válvula automática em ferro dúctil/fundido nodular, controle de nível máxima, DN= 50 mm, classe PN 10; ref. VA-121-F da Bermad e flane da Valloy ou equivalente | UN | 1 | 15
47.12.290 | Válvula globo auto-operada hidraulicamente, comandada por solenóide, em ferro dúctil, classe PN-10, DN= 50mm | UN
B.01.000.010115 | Eletricista | H | 1 | 15
B.01.000.010116 | Ajudante eletricista | H | 1 | 15
B.01.000.010118 | Encanador | H | 1.25 | 15
B.01.000.010119 | Ajudante de encanador | H | 1.25 | 15
O.05.000.064127 | Válvula automática em ferro dúctil/fundido nodular, controle de nível máxima com solenoide, DN= 50mm, classe PN 10, ref. VA145 FE da Bermad, com flane da Vallay, ou equivalente | UN | 1 | 15
47.12.300 | Válvula globo auto-operada hidraulicamente, comandada por solenóide, em ferro dúctil, classe PN-10, DN= 100mm | UN
B.01.000.010115 | Eletricista | H | 1 | 15
B.01.000.010116 | Ajudante eletricista | H | 1 | 15
B.01.000.010118 | Encanador | H | 1.25 | 15
B.01.000.010119 | Ajudante de encanador | H | 1.25 | 15
O.05.000.064128 | Válvula automática em ferro dúctil/fundido nodular, controle de nível máxima com solenoide, DN= 100mm, classe PN 10, ref. VA145 FE da Bermad, com flante da Valloy ou equivalente | UN | 1 | 15
47.12.310 | Válvula de gaveta em ferro dúctil com flanges, classe PN-10, DN= 300mm | UN
B.01.000.010118 | Encanador | H | 2.75 | 15
B.01.000.010119 | Ajudante de encanador | H | 4.5 | 15
E.09.000.090150 | Parafuso com porca e arruela em aço galvanizado S20/90 | UN | 12 | 15
O.05.000.064132 | Válvula de gaveta em ferro dúctil com flange, classe PN-10, DN= 300 mm, com corpo curto e volante, ref. Barbará ou equivalente | UN | 1 | 15
O.12.000.061044 | Arruela de borracha para flange, diâmetro 300mm | UN | 1 | 15
47.12.320 | Válvula de gaveta em ferro dúctil com flanges, classe PN-10, DN= 100mm | UN
B.01.000.010118 | Encanador | H | 2.75 | 15
B.01.000.010119 | Ajudante de encanador | H | 4.5 | 15
E.09.000.090150 | Parafuso com porca e arruela em aço galvanizado S20/90 | UN | 8 | 15
O.05.000.064133 | Válvula de gaveta em ferro dúctil com flange, classe PN-10, DN= 100 mm, com corpo curto e volante, ref. Barbará ou equivalente | UN | 1 | 15
O.12.000.061040 | Arruela de borracha para flange, diâmetro 100mm | UN | 1 | 15
47.12.330 | Válvula de gaveta em ferro dúctil com flanges, classe PN-10, DN= 150mm | UN
B.01.000.010118 | Encanador | H | 2.75 | 15
B.01.000.010119 | Ajudante de encanador | H | 4.5 | 15
E.09.000.090150 | Parafuso com porca e arruela em aço galvanizado S20/90 | UN | 8 | 15
O.05.000.064134 | Válvula de gaveta em ferro dúctil com flange, classe PN-10, DN= 150 mm, com corpo curto e volante, ref. Barbará ou equivalente | UN | 1 | 15
O.12.000.061042 | Arruela de borracha para flange, diâmetro 150mm | UN | 1 | 15
47.12.340 | Ventosa simples rosqueada em ferro dúctil, classe PN-25, DN= 3/4´ | UN
B.01.000.010118 | Encanador | H | 0.3 | 15
B.01.000.010119 | Ajudante de encanador | H | 0.3 | 15
B.07.000.069552 | Fita teflon de 18 mm | M | 0.36 | 15
O.05.000.026519 | Ventosa em ferro dúctil, simples rosqueada, classe PN-25, DN= 3/4´ | UN | 1 | 15
47.12.350 | Ventosa de tríplice função em ferro dúctil flangeada, classe PN-10/16/25, DN= 50mm | UN
B.01.000.010118 | Encanador | H | 0.44 | 15
B.01.000.010119 | Ajudante de encanador | H | 0.44 | 15
E.09.000.090147 | Parafuso com arruela em aço galvanizado, para flange S16/80 | UN | 4 | 15
O.05.000.026520 | Ventosa em ferro dúctil , tríplice função, flangeada, classe PN-10, DN= 50mm | UN | 1 | 15
O.12.000.063510 | Arruela de borracha para flange, diâmetro 50mm | UN | 0.5 | 15
47.14 | Registro e / ou válvula em PVC rígido ou ABS
47.14.020 | Registro de pressão em PVC rígido, soldável, DN= 25mm (3/4´) | UN
B.01.000.010118 | Encanador | H | 0.45 | 15
B.01.000.010119 | Ajudante de encanador | H | 0.45 | 15
B.09.000.069513 | Adesivo para tubos PVC | KG | 0.004 | 15
O.02.000.063513 | Registro de pressão PVC soldável DN= 25mm (3/4´) | UN | 1 | 15
O.02.000.069514 | Solução limpadora para PVC | L | 0.006 | 15
47.14.200 | Registro regulador de vazão para torneira, misturador e bidê, em ABS com canopla, DN= 1/2´ | UN
B.01.000.010118 | Encanador | H | 0.45 | 15
B.01.000.010119 | Ajudante de encanador | H | 0.45 | 15
B.07.000.069552 | Fita teflon de 18 mm | M | 0.24 | 15
O.11.000.063537 | Registro regulador de vazão para torneira, misturador, bidê e outros 1/2´ plástico ABS; ref. 13030023 da Docol ou equivalente | UN | 1 | 15
47.20 | Reparos, conservações e complementos - GRUPO 47
47.20.010 | Pigtail em latão para manômetro, DN= 1/2´ | UN
B.01.000.010118 | Encanador | H | 0.15 | 15
B.01.000.010119 | Ajudante de encanador | H | 0.15 | 15
O.07.000.068505 | Pigtail para manômetro em latão (rabo de porco), DN 1/2´ | UN | 1 | 15
47.20.020 | Filtro ´Y´ em bronze para gás combustível, DN= 2´ | UN
B.01.000.010118 | Encanador | H | 1.25 | 15
B.01.000.010119 | Ajudante de encanador | H | 1.25 | 15
B.07.000.069552 | Fita teflon de 18 mm | M | 0.96 | 15
O.09.000.068531 | Filtro tipo ´Y´ corpo em bronze, tela (filtro) em aço inoxidável, extremidades roscáveis, para gás, DN= 2´ | UN | 1 | 15
47.20.030 | Filtro ´Y´ em ferro fundido, classe 125 libras para vapor saturado, com extremidades rosqueáveis, DN= 2´ | UN
B.01.000.010118 | Encanador | H | 1.25 | 15
B.01.000.010119 | Ajudante de encanador | H | 1.25 | 15
B.07.000.069552 | Fita teflon de 18 mm | M | 0.96 | 15
O.05.000.068533 | Filtro ´Y´ ferro fundido, rosca, 125 lbs vapor, 2´; ref. Spirax Sarco ou equivalente | UN | 1 | 15
47.20.070 | Pigtail flexível, revestido com borracha sintética resistente, DN= 7/16´ comprimento até 1,00 m | UN
B.01.000.010118 | Encanador | H | 0.15 | 15
B.01.000.010119 | Ajudante de encanador | H | 0.3 | 15
O.05.000.068510 | Pig tail ou chicote flexível revestimento em borracha sintética resistente, DN= 7/16´ x 1,00 m | UN | 1 | 15
47.20.080 | Regulador de primeiro estágio de alta pressão até 2 kgf/cm², vazão de 90 kg GLP/hora | UN
B.01.000.010118 | Encanador | H | 0.5 | 15
B.01.000.010119 | Ajudante de encanador | H | 1 | 15
O.11.000.068511 | Regulador de alta pressão, vazão 9 kg; ref. 76510/3 fabricação Aliança ou equivalente | UN | 1 | 15
47.20.100 | Regulador de primeiro estágio de alta pressão até 1,3 kgf/cm², vazão de 50 kg GLP/hora | UN
B.01.000.010118 | Encanador | H | 0.5 | 15
B.01.000.010119 | Ajudante de encanador | H | 1 | 15
O.07.000.068512 | Regulador de primeiro estágio, tipo alta pressão até 1,3 kgf/cm², vazão de 50 kg GLP/hora; ref. 76510/2 fabricação Alianca ou equivalente | UN | 1 | 15
47.20.120 | Regulador de segundo estágio para gás, uso industrial, vazão até 12 kg GLP/hora | UN
B.01.000.010118 | Encanador | H | 0.5 | 15
B.01.000.010119 | Ajudante de encanador | H | 0.5 | 15
B.07.000.069552 | Fita teflon de 18 mm | M | 0.96 | 15
O.11.000.068513 | Regulador para gás, industrial vazão 12 kg/h, 2º estágio; ref. 76511/1 fabricação Aliança ou equivalente | UN | 1 | 15
47.20.181 | Filtro Y em aço carbono, classe 150 libras, conexões flangeadas, DN= 4´ | UN
B.01.000.010118 | Encanador | H | 3 | 15
B.01.000.010119 | Ajudante de encanador | H | 3 | 15
O.04.000.068542 | Filtro Y em aço carbono, classe 150 libras, diâmetro nominal 4', conexões flangeadas 150, tela 1,2mm em aço inoxidável, referência 34C da Spirax Sarco ou equivalente | UN | 1 | 15
O.12.000.061116 | Anel de borracha EPDM de 100 mm (4´), para tubulação em ferro fundido, ref. AFLEX Saint Gobain ou equivalente | UN | 2 | 15
47.20.190 | Chave de fluxo tipo palheta para tubulação de líquidos | UN
B.01.000.010115 | Eletricista | H | 0.4 | 15
B.01.000.010116 | Ajudante eletricista | H | 0.4 | 15
O.04.000.064164 | Chave de fluxo tipo palheta, para líquidos, com conexão tipo macho diâmetro 1´, ref. AT2011 da Contech ou equivalente | UN | 1 | 15
47.20.300 | Chave de fluxo de água com retardo para tubulações com diâmetro nominal de 1´ a 6´ - conexão BSP | UN
B.01.000.010115 | Eletricista | H | 1 | 15
B.01.000.010118 | Encanador | H | 1 | 15
O.04.000.064608 | Chave de fluxo de água com retardo eletrônico de 0 a 100 segundos, para tubulações com diâmetros de 1" a 6", funcionamento por palheta, conexão BSP | UN | 1 | 15
47.20.320 | Filtro ´Y´ corpo em bronze, pressão de serviço até 20,7 bar (PN 20), DN= 1 1/2´ | UN
B.01.000.010118 | Encanador | H | 1.25 | 15
B.01.000.010119 | Ajudante de encanador | H | 1.25 | 15
B.07.000.069552 | Fita teflon de 18 mm | M | 0.96 | 15
O.08.000.061342 | Filtro ´Y´ corpo em bronze, pressão de serviço até 20,7 bar (PN 20), DN= 1 1/2´ | UN | 1 | 15
47.20.330 | Filtro ´Y´ corpo em bronze, pressão de serviço até 20,7 bar (PN 20), DN= 2´ | UN
B.01.000.010118 | Encanador | H | 1.25 | 15
B.01.000.010119 | Ajudante de encanador | H | 1.25 | 15
B.07.000.069552 | Fita teflon de 18 mm | M | 1.25 | 15
O.08.000.061343 | Filtro ´Y´ corpo em bronze, pressão de serviço até 20,7 bar (PN 20), DN= 2´ | UN | 1 | 15
48 | RESERVATÓRIO E TANQUE PARA LÍQUIDOS E GASES
48.02 | Reservatório em material sintético
48.02.008 | Reservatório de fibra de vidro - capacidade de 15.000 litros | UN
B.01.000.010118 | Encanador | H | 1 | 15
B.01.000.010119 | Ajudante de encanador | H | 4 | 15
O.18.000.065003 | Reservatório em poliester reforçado de fibra vidro, capacidade de 15.000 litros | UN | 1 | 15
48.02.009 | Reservatório de fibra de vidro - capacidade de 20.000 litros | UN
B.01.000.010118 | Encanador | H | 1 | 15
B.01.000.010119 | Ajudante de encanador | H | 6 | 15
O.18.000.065086 | Reservatório em poliester reforçado de fibra vidro, capacidade de 20.000 litros; ref. Makrocaixa, Bakof Tec, Caixa Forte ou equivalente | UN | 1 | 15
48.02.204 | Reservatório em polietileno com tampa de encaixar - capacidade de 2.000 litros | UN
B.01.000.010118 | Encanador | H | 1 | 15
B.01.000.010119 | Ajudante de encanador | H | 1.5 | 15
O.18.000.065053 | Reservatório em polietileno com tampa de encaixar, capacidade de 2.000 litros, ref. comercial Fortlev, Tigre ou equivalente | UN | 1 | 15
48.02.205 | Reservatório em polietileno com tampa de encaixar - capacidade de 3.000 litros | UN
B.01.000.010118 | Encanador | H | 1 | 15
B.01.000.010119 | Ajudante de encanador | H | 1.5 | 15
O.18.000.065054 | Reservatório em polietileno com tampa de encaixar, capacidade de 3.000 litros, ref. comercial Fortlev, Tigre ou equivalente | UN | 1 | 15
48.02.206 | Reservatório em polietileno com tampa de encaixar - capacidade de 5.000 litros | UN
B.01.000.010118 | Encanador | H | 1 | 15
B.01.000.010119 | Ajudante de encanador | H | 2 | 15
O.18.000.065055 | Reservatório em polietileno com tampa de encaixar com sistema de travamento da tampa, capacidade de 5.000 litros, ref. comercial Fortlev, Tigre ou equivalente | UN | 1 | 15
48.02.207 | Reservatório em polietileno com tampa de encaixar - capacidade de 10.000 litros | UN
B.01.000.010118 | Encanador | H | 1 | 15
B.01.000.010119 | Ajudante de encanador | H | 3 | 15
O.18.000.065056 | Reservatório em polietileno com tampa de encaixar, capacidade de 10.000 litros; ref. Fortlev, Acqualimp ou equivalente | UN | 1 | 15
48.02.300 | Reservatório em polietileno de alta densidade (cisterna) com antioxidante e proteção contra raios ultravioleta (UV) - capacidade de 5.000 litros | UN
B.01.000.010118 | Encanador | H | 1 | 15
B.01.000.010119 | Ajudante de encanador | H | 2.5 | 15
M.04.000.065082 | Reservatório em polietileno de alta densidade (cisterna), antioxidante e proteção anti UV, capacidade de 5.000 litros, com acessórios, ref. Acqualimp ou equivalente | UN | 1 | 15
48.02.310 | Reservatório em polietileno de alta densidade (cisterna) com antioxidante e proteção contra raios ultravioleta (UV) - capacidade de 10.000 litros | UN
B.01.000.010118 | Encanador | H | 1 | 15
B.01.000.010119 | Ajudante de encanador | H | 4 | 15
M.04.000.065083 | Reservatório em polietileno de alta densidade (cisterna), antioxidante e proteção anti UV, capacidade de 10.000 litros, com acessório; ref. Acqualimp, Amanco ou equivalente | UN | 1 | 15
48.02.400 | Reservatório em polietileno com tampa de rosca - capacidade de 1.000 litros | UN
B.01.000.010118 | Encanador | H | 1 | 15
B.01.000.010119 | Ajudante de encanador | H | 2 | 15
O.18.000.065001 | Reservatório em polietileno com tampa, capacidade de 1.000 litros; ref. Acqualimp, Fortlev, Tigre, Amanco ou equivalente | UN | 1 | 15
48.02.401 | Reservatório em polietileno com tampa de rosca - capacidade de 500 litros | UN
B.01.000.010118 | Encanador | H | 1 | 15
B.01.000.010119 | Ajudante de encanador | H | 2 | 15
O.18.000.065002 | Reservatório em polietileno, com tampa de rosca, capacidade de 500 litros; ref. Acqualimp, Fortlev, Tigre ou equivalente | UN | 1 | 15
48.03 | Reservatório metálico
48.03.112 | Reservatório metálico cilíndrico horizontal - capacidade de 3.000 litros | CJ
B.01.000.010118 | Encanador | H | 1 | 15
B.01.000.010119 | Ajudante de encanador | H | 2 | 15
E.06.000.065056 | Reservatório metálico cilíndrico horizontal, capacidade de 3.000 litros | CJ | 1 | 15
48.03.130 | Reservatório metálico cilíndrico horizontal - capacidade de 5.000 litros | CJ
B.01.000.010118 | Encanador | H | 1 | 15
B.01.000.010119 | Ajudante de encanador | H | 2 | 15
E.06.000.065042 | Reservatório metálico cilíndrico horizontal, capacidade de 5.000 litros | CJ | 1 | 15
48.03.138 | Reservatório metálico cilíndrico horizontal - capacidade de 10.000 litros | CJ
B.01.000.010118 | Encanador | H | 1 | 15
B.01.000.010119 | Ajudante de encanador | H | 2 | 15
E.06.000.065041 | Reservatório metálico cilíndrico horizontal, capacidade de 10.000 litros | CJ | 1 | 15
48.04 | Reservatório em concreto
48.04.381 | Reservatório em concreto armado cilíndrico, vertical, bipartido, método construtivo em formas deslizantes, diâmetro interno de 3,50m a 4,00m, altura de 15,00m a 25,00m | M
A.11.000.020364 | Locação de escoramento tubular metálico (pontual ou em quadros) | KGMES | 40.7509 | 15
B.01.000.010111 | Carpinteiro | H | 7.0766 | 15
B.01.000.010112 | Ajudante de carpinteiro | H | 7.0766 | 15
B.01.000.010118 | Encanador | H | 0.0238 | 15
B.01.000.010119 | Ajudante de encanador | H | 0.0238 | 15
B.01.000.010121 | Ferreiro/armador | H | 13.815 | 15
B.01.000.010122 | Ajudante de ferreiro | H | 27.6301 | 15
B.01.000.010139 | Pedreiro | H | 15.1561 | 15
B.01.000.010140 | Pintor | H | 16.7791 | 15
B.01.000.010141 | Ajudante de pintor | H | 12.6595 | 15
B.01.000.010146 | Servente | H | 28.7877 | 15
B.01.000.020112 | Coordenador de projetos | H | 0.3404 | 15
B.01.000.020115 | Engenheiro junior de civil | H | 0.7149 | 15
B.01.000.020118 | Engenheiro senior de civil | H | 0.5106 | 15
B.01.000.020121 | Projetista pleno - nível técnico | H | 2.6213 | 15
B.01.000.020122 | Desenhista pleno/cadista | H | 4.2894 | 15
B.02.000.020508 | Cimento CPII-E-32 (sacos de 50 kg) | KG | 53.258 | 15
B.02.000.039024 | Argamassa polimérica impermeabilizante, referência Sikatop 100, Tec Plus Top da Quartzolit Weber ou equivalente | KG | 55.735 | 15
B.02.000.039026 | Impermeabilização em membrana à base de resina termoplástica e cimentos aditivados com reforço em tela poliéster; ref. Viaplus 5000 da Viapol ou equivalente | KG | 2.2778 | 15
B.04.000.020503 | Areia média lavada (a granel caçamba fechada) | M3 | 0.1234 | 15
B.06.000.021525 | Aço CA-50-A $MD bitolas | KG | 360.9175 | 15
B.06.000.021538 | Aço CA-60-B $MD bitolas | KG | 18.9958 | 15
C.01.000.020318 | Locação de forma deslizante, Dint.= 3,50 a 4,00m, mão de obra especializada e direção técnica | M | 1 | 15
C.04.000.020559 | Concreto usinado bombeado fck= 30 MPa, slump 8 ± 1cm | M3 | 3.5574 | 15
C.04.000.020566 | Taxa para bombeamento de concreto | M3 | 0.0426 | 15
D.02.000.021014 | Sarrafo de cedrinho 2,5 x 5 cm | M | 13.367 | 15
D.02.000.021021 | Tábua cedrinho 25 mm x 300 mm de 3ª | M2 | 1.8347 | 15
D.03.000.021034 | Chapa compensada cola fenólica plastificada de 18mm (2,44 x 1,22)m | M2 | 2.254 | 15
E.02.000.026760 | Prego diversas bitolas (referência 18 x 27) | KG | 1.5726 | 15
E.02.000.027010 | Arame recozido nº 18 BWG | KG | 10.3613 | 15
E.04.000.037532 | Fornecimento e montagem de estrutura metálica em aço ASTM-A 36, sem pintura | KG | 49.3277 | 15
E.09.000.090150 | Parafuso com porca e arruela em aço galvanizado S20/90 | UN | 0.1702 | 15
E.10.000.020343 | Tela galvanizada fio 24 BWG, malha hexagonal de 1/2´ | M2 | 0.1544 | 15
F.03.000.024109 | Manta asfáltica com armadura filme de poliéster, tipo III-B, espessura de 3 mm, ref. Denvermanta III-B Denver Global, Torodin III-B Viapol, Premium Poliéster III-B Viapol ou equivalente | M2 | 0.1614 | 15
F.03.000.039005 | Pintura impermeabilizante com asfalto oxidado e solventes orgânicos, ref. Viabit/Viapol, Neutrol/Otto Baumgart/IGOL55 Sika ou equivalente | L | 0.0561 | 15
F.12.000.028008 | Desmoldante para formas | L | 0.0524 | 15
H.03.000.031222 | Porta em chapa n° 14 com batente | M2 | 0.1072 | 15
H.04.000.031352 | Guarda-corpo em tubo de aço galvanizado, diâmetro de 1 1/2´ com tela ondulada artística | M | 0.7149 | 15
H.04.000.031374 | Escada marinheiro galvanizada com guarda-corpo | M | 1.2553 | 15
H.04.000.031390 | Tampa para alçapão em chapa de aço galvanizada de 14, com porta cadeado | UN | 0.106 | 15
J.01.000.038040 | Lixa d´água, ref. Norton n° 80, Aquaflex ou equivalente | UN | 2.0707 | 15
J.02.000.024028 | Hidrorepelente a base de silano-siloxano oligomérico disperso em solvente; ref. Silicone da Sika, Acquella Original da Otto Baumgart, Fuseprotec Silicone da Viapol ou equivalente | L | 10.4739 | 15
J.02.000.028058 | Tinta esmalte Premium, base água, brilhante/acetinado, várias cores, pintura interna/externa, ref. Coralit Zero da Coral, Futura Premium, Suvinil Premium, Metalatex Eco, Sherwin Williams, ou equivalente | L | 1.7256 | 15
J.02.000.038000 | Fundo preparador base água, para madeira e metais; ref. Fundo preparador Coralit Balance da Coral, Metalatex Eco fundo antiferrugem da Sherwin Williams, Fundo preparador da Suvinil ou equivalente | L | 1.3805 | 15
J.02.000.038001 | Diluente aguarrás mineral; ref. Suvinil, Luksnova, Coral ou equivalente | L | 1.0474 | 15
J.02.000.038052 | Verniz acrílico base água, ref. Denverniz Acqua (Denver), Durocryl A (Wolf Hacker), Nitoprimer AW (Fosroc) ou equivalente | L | 1.5709 | 15
J.02.000.038054 | Verniz acrílico base solvente, Dekguard BS/FS, (Fosroc), Durocryl S (Wolf Hacker), Denverniz SB/SF (Denver) ou equivalente | L | 2.8275 | 15
J.02.000.038060 | Thinner, ref. Natrielli ou equivalente | L | 0.9425 | 15
O.05.000.061018 | Flange avulso em ferro fundido classe PN-10, DN= 200mm, ref. Barbara ou equivalente | UN | 0.0426 | 15
O.12.000.061029 | Arruela de borracha para flange, diâmetro 200mm | UN | 0.0213 | 15
R.03.000.020341 | Tela em poliéster, malha 2x2mm, gramatura mínima de 31g/m², estruturante para impermeabilização a frio; ref. Ernetex, Vedacit ou equivalente | M2 | 0.8352 | 15
S.01.000.080125 | Betoneira reversível com carregador, capacidade de 320 litros, acionamento do motor combustão interna (diesel e gasolina) ou motor elétrico Alfa 320 | H | 0.0503 | 15
S.04.000.038014 | Lixa massa/madeira uso geral Norton, Alcar ou equivalente (médias) | UN | 5.2369 | 15
48.04.391 | Reservatório em concreto armado cilíndrico, vertical, bipartido, método construtivo em formas deslizantes, diâmetro interno de 5,5m a 6,00m, altura de 25,00m a 30,00m | M
A.11.000.020364 | Locação de escoramento tubular metálico (pontual ou em quadros) | KGMES | 165.506 | 15
B.01.000.010111 | Carpinteiro | H | 17.9526 | 15
B.01.000.010112 | Ajudante de carpinteiro | H | 17.9526 | 15
B.01.000.010118 | Encanador | H | 0.0204 | 15
B.01.000.010119 | Ajudante de encanador | H | 0.0204 | 15
B.01.000.010121 | Ferreiro/armador | H | 44.1084 | 15
B.01.000.010122 | Ajudante de ferreiro | H | 88.2168 | 15
B.01.000.010139 | Pedreiro | H | 39.509 | 15
B.01.000.010140 | Pintor | H | 24.4194 | 15
B.01.000.010141 | Ajudante de pintor | H | 17.7478 | 15
B.01.000.010146 | Servente | H | 73.4666 | 15
B.01.000.020112 | Coordenador de projetos | H | 0.3273 | 15
B.01.000.020115 | Engenheiro junior de civil | H | 0.6873 | 15
B.01.000.020118 | Engenheiro senior de civil | H | 0.4909 | 15
B.01.000.020121 | Projetista pleno - nível técnico | H | 2.52 | 15
B.01.000.020122 | Desenhista pleno/cadista | H | 4.1236 | 15
B.02.000.020508 | Cimento CPII-E-32 (sacos de 50 kg) | KG | 120.5823 | 15
B.02.000.039024 | Argamassa polimérica impermeabilizante, referência Sikatop 100, Tec Plus Top da Quartzolit Weber ou equivalente | KG | 85.9324 | 15
B.02.000.039026 | Impermeabilização em membrana à base de resina termoplástica e cimentos aditivados com reforço em tela poliéster; ref. Viaplus 5000 da Viapol ou equivalente | KG | 5.9073 | 15
B.04.000.020503 | Areia média lavada (a granel caçamba fechada) | M3 | 0.2787 | 15
B.06.000.021525 | Aço CA-50-A $MD bitolas | KG | 1152.332 | 15
B.06.000.021538 | Aço CA-60-B $MD bitolas | KG | 60.6492 | 15
C.01.000.020317 | Locação de forma deslizante, Dint.= 5,50 a 6,00m, mão de obra especializada e direção técnica | M | 1 | 15
C.04.000.020559 | Concreto usinado bombeado fck= 30 MPa, slump 8 ± 1cm | M3 | 11.3579 | 15
C.04.000.020566 | Taxa para bombeamento de concreto | M3 | 0.0364 | 15
D.02.000.021014 | Sarrafo de cedrinho 2,5 x 5 cm | M | 33.9105 | 15
D.02.000.021021 | Tábua cedrinho 25 mm x 300 mm de 3ª | M2 | 4.6544 | 15
D.03.000.021034 | Chapa compensada cola fenólica plastificada de 18mm (2,44 x 1,22)m | M2 | 5.7182 | 15
E.02.000.026760 | Prego diversas bitolas (referência 18 x 27) | KG | 3.9895 | 15
E.02.000.027010 | Arame recozido nº 18 BWG | KG | 33.0813 | 15
E.04.000.037532 | Fornecimento e montagem de estrutura metálica em aço ASTM-A 36, sem pintura | KG | 42.1527 | 15
E.09.000.090150 | Parafuso com porca e arruela em aço galvanizado S20/90 | UN | 0.1455 | 15
E.10.000.020343 | Tela galvanizada fio 24 BWG, malha hexagonal de 1/2´ | M2 | 0.2262 | 15
F.03.000.024109 | Manta asfáltica com armadura filme de poliéster, tipo III-B, espessura de 3 mm, ref. Denvermanta III-B Denver Global, Torodin III-B Viapol, Premium Poliéster III-B Viapol ou equivalente | M2 | 0.2365 | 15
F.03.000.039005 | Pintura impermeabilizante com asfalto oxidado e solventes orgânicos, ref. Viabit/Viapol, Neutrol/Otto Baumgart/IGOL55 Sika ou equivalente | L | 0.0823 | 15
F.12.000.028008 | Desmoldante para formas | L | 0.133 | 15
H.03.000.031222 | Porta em chapa n° 14 com batente | M2 | 0.0916 | 15
H.04.000.031352 | Guarda-corpo em tubo de aço galvanizado, diâmetro de 1 1/2´ com tela ondulada artística | M | 0.6109 | 15
H.04.000.031374 | Escada marinheiro galvanizada com guarda-corpo | M | 1.1898 | 15
H.04.000.031390 | Tampa para alçapão em chapa de aço galvanizada de 14, com porta cadeado | UN | 0.0906 | 15
J.01.000.038040 | Lixa d´água, ref. Norton n° 80, Aquaflex ou equivalente | UN | 1.8709 | 15
J.02.000.024028 | Hidrorepelente a base de silano-siloxano oligomérico disperso em solvente; ref. Silicone da Sika, Acquella Original da Otto Baumgart, Fuseprotec Silicone da Viapol ou equivalente | L | 16.8713 | 15
J.02.000.028058 | Tinta esmalte Premium, base água, brilhante/acetinado, várias cores, pintura interna/externa, ref. Coralit Zero da Coral, Futura Premium, Suvinil Premium, Metalatex Eco, Sherwin Williams, ou equivalente | L | 1.5591 | 15
J.02.000.038000 | Fundo preparador base água, para madeira e metais; ref. Fundo preparador Coralit Balance da Coral, Metalatex Eco fundo antiferrugem da Sherwin Williams, Fundo preparador da Suvinil ou equivalente | L | 1.2473 | 15
J.02.000.038001 | Diluente aguarrás mineral; ref. Suvinil, Luksnova, Coral ou equivalente | L | 1.6871 | 15
J.02.000.038052 | Verniz acrílico base água, ref. Denverniz Acqua (Denver), Durocryl A (Wolf Hacker), Nitoprimer AW (Fosroc) ou equivalente | L | 2.6195 | 15
J.02.000.038054 | Verniz acrílico base solvente, Dekguard BS/FS, (Fosroc), Durocryl S (Wolf Hacker), Denverniz SB/SF (Denver) ou equivalente | L | 4.715 | 15
J.02.000.038060 | Thinner, ref. Natrielli ou equivalente | L | 1.5717 | 15
O.05.000.061018 | Flange avulso em ferro fundido classe PN-10, DN= 200mm, ref. Barbara ou equivalente | UN | 0.0364 | 15
O.12.000.061029 | Arruela de borracha para flange, diâmetro 200mm | UN | 0.0182 | 15
R.03.000.020341 | Tela em poliéster, malha 2x2mm, gramatura mínima de 31g/m², estruturante para impermeabilização a frio; ref. Ernetex, Vedacit ou equivalente | M2 | 2.166 | 15
S.01.000.080125 | Betoneira reversível com carregador, capacidade de 320 litros, acionamento do motor combustão interna (diesel e gasolina) ou motor elétrico Alfa 320 | H | 0.1143 | 15
S.04.000.038014 | Lixa massa/madeira uso geral Norton, Alcar ou equivalente (médias) | UN | 8.4356 | 15
48.05 | Torneira de boia
48.05.010 | Torneira de boia, DN= 3/4´ | UN
B.01.000.010118 | Encanador | H | 0.3 | 15
B.01.000.010119 | Ajudante de encanador | H | 0.3 | 15
B.07.000.069552 | Fita teflon de 18 mm | M | 0.36 | 15
O.08.000.069515 | Torneira de boia liga de cobre (bronze e latão), plástico de engenharia, elastômeros, de 3/4" | UN | 1 | 15
48.05.020 | Torneira de boia, DN= 1´ | UN
B.01.000.010118 | Encanador | H | 0.4 | 15
B.01.000.010119 | Ajudante de encanador | H | 0.4 | 15
B.07.000.069552 | Fita teflon de 18 mm | M | 0.48 | 15
O.08.000.069516 | Torneira de boia liga de cobre (bronze e latão), plástico de engenharia, elastômeros, de 1" | UN | 1 | 15
48.05.030 | Torneira de boia, DN= 1 1/4´ | UN
B.01.000.010118 | Encanador | H | 0.45 | 15
B.01.000.010119 | Ajudante de encanador | H | 0.45 | 15
B.07.000.069552 | Fita teflon de 18 mm | M | 0.6 | 15
O.08.000.069522 | Torneira de boia liga de cobre (bronze e latão), plástico de engenharia, elastômeros, de 1 1/4" | UN | 1 | 15
48.05.040 | Torneira de boia, DN= 1 1/2´ | UN
B.01.000.010118 | Encanador | H | 0.45 | 15
B.01.000.010119 | Ajudante de encanador | H | 0.45 | 15
B.07.000.069552 | Fita teflon de 18 mm | M | 0.72 | 15
O.08.000.069517 | Torneira de boia liga de cobre (bronze e latão), plástico de engenharia, elastômeros, de 1 1/2" | UN | 1 | 15
48.05.050 | Torneira de boia, DN= 2´ | UN
B.01.000.010118 | Encanador | H | 0.6 | 15
B.01.000.010119 | Ajudante de encanador | H | 0.6 | 15
B.07.000.069552 | Fita teflon de 18 mm | M | 0.96 | 15
O.08.000.069518 | Torneira de boia liga de cobre (bronze e latão), plástico de engenharia, elastômeros, de 2" | UN | 1 | 15
48.05.052 | Torneira de boia, DN= 2 1/2´ | UN
B.01.000.010118 | Encanador | H | 0.45 | 15
B.01.000.010119 | Ajudante de encanador | H | 0.45 | 15
B.07.000.069552 | Fita teflon de 18 mm | M | 1.08 | 15
O.08.000.069523 | Torneira de boia liga de cobre (bronze e latão), plástico de engenharia, elastômeros, de 2 1/2" | UN | 1 | 15
48.05.070 | Torneira de boia, tipo registro automático de entrada, DN= 3´ | UN
B.01.000.010118 | Encanador | H | 2 | 15
B.01.000.010119 | Ajudante de encanador | H | 2 | 15
E.09.000.090147 | Parafuso com arruela em aço galvanizado, para flange S16/80 | UN | 8 | 15
O.05.000.061033 | Flange avulso em ferro fundido classe PN-10, DN= 80mm, ref. Barbara ou equivalente | UN | 1 | 15
O.05.000.069512 | Registro automático de entrada (RAU) em ferro dúctil com flange tipo ABNT ou ISO, classe PN-10, DN= 3", haste em aço inoxidável AISI410 | UN | 1 | 15
48.20 | Reparos, conservações e complementos - GRUPO 48
48.20.020 | Limpeza de caixa d´água até 1.000 litros | UN
B.01.000.010146 | Servente | H | 3 | 15
48.20.040 | Limpeza de caixa d´água de 1.001 até 10.000 litros | UN
B.01.000.010146 | Servente | H | 8 | 15
48.20.060 | Limpeza de caixa d´água acima de 10.000 litros | UN
B.01.000.010146 | Servente | H | 18 | 15
49 | CAIXA, RALO, GRELHA E ACESSÓRIO HIDRÁULICO
49.01 | Caixas sifonadas de PVC rígido
49.01.016 | Caixa sifonada de PVC rígido de 100 x 100 x 50 mm, com grelha | UN
B.01.000.010118 | Encanador | H | 1 | 15
B.01.000.010119 | Ajudante de encanador | H | 1 | 15
O.02.000.067527 | Caixa sifonada em PVC rígido de 100 x 100 x 50 mm | UN | 1 | 15
O.05.000.067549 | Grelha metálica de 100 x 100 mm, para caixa sifonada ou ralo, ref. Metal Vila ou equivalente | UN | 1 | 15
49.01.020 | Caixa sifonada de PVC rígido de 100 x 150 x 50 mm, com grelha | UN
B.01.000.010118 | Encanador | H | 1 | 15
B.01.000.010119 | Ajudante de encanador | H | 1 | 15
O.02.000.067512 | Caixa sifonada em PVC rígido de 100 x 150 x 50 mm | UN | 1 | 15
O.05.000.067549 | Grelha metálica de 100 x 100 mm, para caixa sifonada ou ralo, ref. Metal Vila ou equivalente | UN | 1 | 15
49.01.030 | Caixa sifonada de PVC rígido de 150 x 150 x 50 mm, com grelha | UN
B.01.000.010118 | Encanador | H | 1 | 15
B.01.000.010119 | Ajudante de encanador | H | 1 | 15
O.02.000.067501 | Caixa sifonada em PVC rígido de 150 x 150 x 50 mm | UN | 1 | 15
O.05.000.067548 | Grelha metálica de 150 x 150 mm, para caixa sifonada ou ralo, ref. Metal Vila ou equivalente | UN | 1 | 15
49.01.040 | Caixa sifonada de PVC rígido de 150 x 185 x 75 mm, com grelha | UN
B.01.000.010118 | Encanador | H | 1 | 15
B.01.000.010119 | Ajudante de encanador | H | 1 | 15
O.02.000.090829 | Caixa sifonada em PVC rígido de 150 x 185 x 75 mm; ref. Tigre ou equivalente | UN | 1 | 15
O.05.000.067548 | Grelha metálica de 150 x 150 mm, para caixa sifonada ou ralo, ref. Metal Vila ou equivalente | UN | 1 | 15
49.01.050 | Caixa sifonada de PVC rígido de 250 x 172 x 50 mm, com tampa cega | UN
B.01.000.010118 | Encanador | H | 1 | 15
B.01.000.010119 | Ajudante de encanador | H | 1 | 15
O.02.000.067514 | Caixa sifonada em PVC rígido de 250 x 172 x 50 mm, com tampa cega | UN | 1 | 15
49.01.070 | Caixa sifonada de PVC rígido de 250 x 230 x 75 mm, com tampa cega | UN
B.01.000.010118 | Encanador | H | 1 | 15
B.01.000.010119 | Ajudante de encanador | H | 1 | 15
O.02.000.067509 | Caixa sifonada em PVC rígido de 250 x 230 x 75 mm, com tampa cega | UN | 1 | 15
49.03 | Caixa de gordura
49.03.020 | Caixa de gordura em alvenaria, 600 x 600 x 600 mm | UN
B.01.000.010139 | Pedreiro | H | 4.7 | 15
B.01.000.010146 | Servente | H | 5.4 | 15
B.02.000.020508 | Cimento CPII-E-32 (sacos de 50 kg) | KG | 26.5 | 15
B.04.000.020503 | Areia média lavada (a granel caçamba fechada) | M3 | 0.14 | 15
B.05.000.020518 | Pedra britada nº médios 1.2.3 e 4 (a granel) | M3 | 0.037 | 15
B.06.000.021510 | Aço CA-25 $MD bitolas | KG | 0.65 | 15
G.01.000.022515 | Tijolo comum maciço | UN | 105 | 15
49.03.022 | Caixa de gordura premoldada com tampa - capacidade 18 litros | UN
B.01.000.010101 | Ajudante geral | H | 0.98 | 15
B.01.000.010118 | Encanador | H | 0.98 | 15
B.01.000.010146 | Servente | H | 0.2925 | 15
O.01.000.960000 | Caixa de gordura em concreto com tampa, modelo G1 (para 1 pia), volume 18 litros; ref. Concrebox ou equivamente | UN | 1 | 15
49.03.036 | Caixa de gordura em PVC com tampa reforçada - capacidade 19 litros | UN
B.01.000.010118 | Encanador | H | 1 | 15
B.01.000.010119 | Ajudante de encanador | H | 1 | 15
O.01.000.067503 | Caixa de gordura em PVC, com tampa, cesto de limpeza, 2 entradas de 75mm, 1 entrada de 50mm, 1 saída de 100mm, completo; ref. Tigre ou equivalente - capacidade de 19 litros | UN | 1 | 15
49.04 | Ralo em PVC rígido
49.04.010 | Ralo seco em PVC rígido de 100 x 40 mm, com grelha | UN
B.01.000.010118 | Encanador | H | 1 | 15
B.01.000.010119 | Ajudante de encanador | H | 1 | 15
O.02.000.067510 | Ralo seco em PVC rígido de 100 x 40 mm | UN | 1 | 15
O.05.000.067549 | Grelha metálica de 100 x 100 mm, para caixa sifonada ou ralo, ref. Metal Vila ou equivalente | UN | 1 | 15
49.05 | Ralo em ferro fundido
49.05.020 | Ralo seco em ferro fundido, 100 x 165 x 50 mm, com grelha metálica saída vertical | UN
B.01.000.010118 | Encanador | H | 1.2 | 15
B.01.000.010119 | Ajudante de encanador | H | 1.2 | 15
O.05.000.067502 | Ralo seco em ferro fundido de 100 x 165 x 50 mm | UN | 1 | 15
O.05.000.067549 | Grelha metálica de 100 x 100 mm, para caixa sifonada ou ralo, ref. Metal Vila ou equivalente | UN | 1 | 15
49.05.040 | Ralo sifonado em ferro fundido de 150 x 240 x 75 mm, com grelha | UN
B.01.000.010118 | Encanador | H | 1.5 | 15
B.01.000.010119 | Ajudante de encanador | H | 1.5 | 15
O.05.000.067521 | Ralo sifonado em ferro fundido de 150 x 240 x 75 mm | UN | 1 | 15
O.05.000.067535 | Plug em ferro fundido para ralo de 2´ | UN | 3 | 15
O.05.000.067548 | Grelha metálica de 150 x 150 mm, para caixa sifonada ou ralo, ref. Metal Vila ou equivalente | UN | 1 | 15
O.12.000.061100 | Anel de borracha EPDM de 50 mm (2´), para tubulação em ferro fundido, ref. AFLEX Saint Gobain ou equivalente | UN | 4 | 15
O.12.000.061115 | Anel de borracha EPDM de 75 mm (3´), para tubulação em ferro fundido, ref. AFLEX Saint Gobain ou equivalente | UN | 1 | 15
O.12.000.069527 | Lubrificante para anel de neoprene | KG | 0.025 | 15
49.06 | Grelhas e tampas
49.06.010 | Grelha hemisférica em ferro fundido de 4´ | UN
B.01.000.010118 | Encanador | H | 0.06 | 15
B.01.000.010119 | Ajudante de encanador | H | 0.06 | 15
O.05.000.090427 | Grelha hemisférica em ferro fundido de 4´ | UN | 1 | 15
49.06.020 | Grelha em ferro fundido para caixas e canaletas | M2
B.01.000.010139 | Pedreiro | H | 0.5 | 15
B.01.000.010146 | Servente | H | 1 | 15
O.05.000.067543 | Grelha em ferro fundido com requadro de 30 x 100 cm - 20 kg/m | UN | 3.333 | 15
49.06.030 | Grelha hemisférica em ferro fundido de 3´ | UN
B.01.000.010118 | Encanador | H | 0.06 | 15
B.01.000.010119 | Ajudante de encanador | H | 0.06 | 15
O.05.000.090496 | Grelha hemisférica em ferro fundido de 3´ | UN | 1 | 15
49.06.072 | Grelha articulada em ferro fundido tipo boca de leão | UN
B.01.000.010139 | Pedreiro | H | 0.4 | 15
B.01.000.010146 | Servente | H | 0.8 | 15
S.05.000.026607 | Grelha tipo boca de leão em ferro fundido ductil articulada, classe mín. 250 - 25T, medidas aproximadas: 810x270mm - NBR 10160 | UN | 1 | 15
49.06.080 | Grelha hemisférica em ferro fundido de 6´ | UN
B.01.000.010118 | Encanador | H | 0.06 | 15
B.01.000.010119 | Ajudante de encanador | H | 0.06 | 15
O.05.000.091171 | Grelha hemisférica em ferro fundido de 6´ | UN | 1 | 15
49.06.110 | Grelha hemisférica em ferro fundido de 2´ | UN
B.01.000.010118 | Encanador | H | 0.06 | 15
B.01.000.010119 | Ajudante de encanador | H | 0.06 | 15
O.05.000.091139 | Grelha hemisférica em ferro fundido de 2´ | UN | 1 | 15
49.06.160 | Grelha quadriculada em ferro fundido para caixas e canaletas | M2
B.01.000.010139 | Pedreiro | H | 0.5 | 15
B.01.000.010146 | Servente | H | 1 | 15
O.05.000.067517 | Grelha com malha quadriculada e requadro, em ferro fundido nodular classe 250/300, de 50x100x5cm; ref. Fuminas, Afer Industrial ou equivalente | UN | 1.67 | 15
49.06.170 | Grelha em alumínio fundido para caixas e canaletas - linha comercial | M2
B.01.000.010139 | Pedreiro | H | 0.5 | 15
B.01.000.010146 | Servente | H | 1 | 15
H.05.000.067522 | Grelha em alumínio fundido com requadro, 20x100 / 20x50cm, ref. Vila Rica ou equivalente | M2 | 1 | 15
49.06.190 | Grelha pré-moldada em concreto, com furos redondos, 79,5 x 24,5 x 8 cm | UN
B.01.000.010139 | Pedreiro | H | 0.25 | 15
B.01.000.010146 | Servente | H | 0.5 | 15
C.07.000.023005 | Grelha pré-moldada em concreto, com furos redondos 79,5 x 24,5 x 8 cm; ref. GRE88R da Neo Rex ou equivalente | UN | 1 | 15
49.06.194 | Grelha em aço inoxidável com fecho rotativo, DN= 100mm | UN
B.01.000.010118 | Encanador | H | 0.06 | 15
B.01.000.010119 | Ajudante de encanador | H | 0.06 | 15
S.04.000.067512 | Grelha em aço inoxidável com fecho rotativo, DN= 100mm | UN | 1 | 15
49.06.196 | Grelha em aço inoxidável com fecho rotativo, DN= 150mm | UN
B.01.000.010118 | Encanador | H | 0.06 | 15
B.01.000.010119 | Ajudante de encanador | H | 0.06 | 15
S.04.000.067513 | Grelha em aço inoxidável com fecho rotativo, DN= 150mm | UN | 1 | 15
49.06.200 | Captador pluvial em aço inoxidável e grelha em alumínio, com mecanismo anti-vórtice, DN= 50 mm | UN
B.01.000.010118 | Encanador | H | 1.2 | 15
B.01.000.010119 | Ajudante de encanador | H | 1.2 | 15
E.18.000.067524 | Captor pluvial equipado com mecanismo anti-vórtice, corpo em aço inoxidável, grelha em alumínio, DN= 50 mm; ref. linha EPAMS da Saint Gobain ou equivalente | UN | 1 | 15
49.06.210 | Captador pluvial em aço inoxidável e grelha em alumínio, com mecanismo anti-vórtice, DN= 75 mm | UN
B.01.000.010118 | Encanador | H | 1.2 | 15
B.01.000.010119 | Ajudante de encanador | H | 1.2 | 15
E.18.000.067525 | Captor pluvial equipado com mecanismo anti-vórtice, corpo em aço inoxidável, grelha em alumínio, DN= 75 mm; ref. linha SMU EPAMS da Saint Gobain ou equivalente | UN | 1 | 15
49.06.400 | Tampão em ferro fundido, diâmetro de 600 mm, classe B 125 (ruptura > 125 kN) | UN
B.01.000.010101 | Ajudante geral | H | 1.5 | 15
B.01.000.010139 | Pedreiro | H | 1.5 | 15
B.02.000.020508 | Cimento CPII-E-32 (sacos de 50 kg) | KG | 9.72 | 15
B.04.000.020503 | Areia média lavada (a granel caçamba fechada) | M3 | 0.024 | 15
O.05.000.036507 | Tampão em ferro dúctil de Ø 600mm, classe 125 (ruptura >125 kN), conforme NBR 10160/2005 | UN | 1 | 15
49.06.410 | Tampão em ferro fundido, diâmetro de 600 mm, classe C 300 (ruptura > 300 kN) | UN
B.01.000.010101 | Ajudante geral | H | 1.5 | 15
B.01.000.010139 | Pedreiro | H | 1.5 | 15
B.02.000.020508 | Cimento CPII-E-32 (sacos de 50 kg) | KG | 9.72 | 15
B.04.000.020503 | Areia média lavada (a granel caçamba fechada) | M3 | 0.024 | 15
O.05.000.036508 | Tampão em ferro dúctil de Ø 600mm, classe 300 (ruptura >300 kN), conforme NBR 10160/2005 | UN | 1 | 15
49.06.420 | Tampão em ferro fundido, diâmetro de 600 mm, classe D 400 (ruptura> 400 kN) | UN
B.01.000.010101 | Ajudante geral | H | 1.5 | 15
B.01.000.010139 | Pedreiro | H | 1.5 | 15
B.02.000.020508 | Cimento CPII-E-32 (sacos de 50 kg) | KG | 9.72 | 15
B.04.000.020503 | Areia média lavada (a granel caçamba fechada) | M3 | 0.024 | 15
O.05.000.036521 | Tampão em ferro dúctil de Ø 600mm, classe 400 (ruptura >400 kN), conforme NBR 10160/2005 | UN | 1 | 15
49.06.430 | Tampão em ferro fundido de 300 x 300 mm, classe B 125 (ruptura > 125 kN) | UN
B.01.000.010101 | Ajudante geral | H | 1.5 | 15
B.01.000.010139 | Pedreiro | H | 1.5 | 15
B.02.000.020508 | Cimento CPII-E-32 (sacos de 50 kg) | KG | 9.72 | 15
B.04.000.020503 | Areia média lavada (a granel caçamba fechada) | M3 | 0.024 | 15
S.03.000.036500 | Tampão ferro dúctil de 300 x 300mm, classe 125 (ruptura > 125 kN), conforme NBR 10160/2005 | UN | 1 | 15
49.06.440 | Tampão em ferro fundido de 400 x 400 mm, classe B 125 (ruptura > 125 kN) | UN
B.01.000.010101 | Ajudante geral | H | 1.5 | 15
B.01.000.010139 | Pedreiro | H | 1.5 | 15
B.02.000.020508 | Cimento CPII-E-32 (sacos de 50 kg) | KG | 9.72 | 15
B.04.000.020503 | Areia média lavada (a granel caçamba fechada) | M3 | 0.024 | 15
O.05.000.036522 | Tampão ferro dúctil de 400 x 400 mm, classe 125 (ruptura > 125 kN), conforme NBR 10160/2005 | UN | 1 | 15
49.06.450 | Tampão em ferro fundido de 500 x 500 mm, classe B 125 (ruptura > 125 kN) | UN
B.01.000.010101 | Ajudante geral | H | 1.5 | 15
B.01.000.010139 | Pedreiro | H | 1.5 | 15
B.02.000.020508 | Cimento CPII-E-32 (sacos de 50 kg) | KG | 9.72 | 15
B.04.000.020503 | Areia média lavada (a granel caçamba fechada) | M3 | 0.024 | 15
O.05.000.036524 | Tampão ferro dúctil de 500 x 500 mm, classe 125 (ruptura > 125 kN), para tráfego leve, conforme NBR 10160/2005 | UN | 1 | 15
49.06.460 | Tampão em ferro fundido de 600 x 600 mm, classe B 125 (ruptura > 125 kN) | UN
B.01.000.010101 | Ajudante geral | H | 1.5 | 15
B.01.000.010139 | Pedreiro | H | 1.5 | 15
B.02.000.020508 | Cimento CPII-E-32 (sacos de 50 kg) | KG | 9.72 | 15
B.04.000.020503 | Areia média lavada (a granel caçamba fechada) | M3 | 0.024 | 15
O.05.000.036527 | Tampão ferro dúctil de 600 x 600 mm, classe 125 (ruptura > 125 kN), para tráfego leve, conforme NBR 10160/2005 | UN | 1 | 15
49.06.480 | Tampão em ferro fundido com tampa articulada, de 400 x 600 mm, classe 15 (ruptura > 1500 kg) | UN
B.01.000.010101 | Ajudante geral | H | 1.5 | 15
B.01.000.010139 | Pedreiro | H | 1.5 | 15
B.02.000.020508 | Cimento CPII-E-32 (sacos de 50 kg) | KG | 9.72 | 15
B.04.000.020503 | Areia média lavada (a granel caçamba fechada) | M3 | 0.024 | 15
O.05.000.090133 | Tampão ferro fundido com tampa articulada, de 400 x 600 mm, classe 15 (ruptura > 1500 kg); ref. TA-40AR da Afer, TF-40 da Fuminas ou equivalente | UN | 1 | 15
49.06.486 | Tampão em ferro fundido com tampa articulada, de 900 mm, classe D 400 (ruptura > 400kN | UN
B.01.000.010101 | Ajudante geral | H | 1.5 | 15
B.01.000.010139 | Pedreiro | H | 1.5 | 15
B.02.000.020508 | Cimento CPII-E-32 (sacos de 50 kg) | KG | 9.72 | 15
B.04.000.020503 | Areia média lavada (a granel caçamba fechada) | M3 | 0.024 | 15
O.05.000.036504 | Tampão em ferro fundido, com tampa articulada, diâmetro de 900mm, classe D400; referência Afer, Alea, JM, EBF ou equivalente | UN | 1 | 15
49.06.550 | Grelha com calha e cesto coletor para piso em aço inoxidável, largura de 15 cm | M
B.01.000.010139 | Pedreiro | H | 0.47 | 15
B.01.000.010146 | Servente | H | 0.47 | 15
O.15.000.067555 | Grelha com calha e cesto coletor para piso, em aço inoxidável AISI 304, largura de 15cm | M | 1 | 15
49.06.560 | Grelha com calha e cesto coletor para piso em aço inoxidável, largura de 20 cm | M
B.01.000.010139 | Pedreiro | H | 0.62 | 15
B.01.000.010146 | Servente | H | 0.62 | 15
O.15.000.067556 | Grelha com calha e cesto coletor para piso, em aço inoxidável AISI 304, com 20cm de largura | M | 1 | 15
49.08 | Caixa de passagem e inspeção
49.08.250 | Caixa de areia em PVC, diâmetro nominal de 100 mm | UN
B.01.000.010118 | Encanador | H | 1 | 15
B.01.000.010119 | Ajudante de encanador | H | 1 | 15
O.02.000.062591 | Caixa de areia em PVC de 100 mm, ref. Tigre ou equivalente | UN | 1 | 15
49.11 | Canaletas e afins
49.11.130 | Canaleta com grelha em alumínio, largura de 80 mm | M
B.01.000.010139 | Pedreiro | H | 0.25 | 15
B.01.000.010146 | Servente | H | 0.25 | 15
H.05.000.067526 | Canaleta com grelha em alumínio, largura de 80 mm, ref. SP80 linha Sekapiso da Sekapiso, Aminox ou equivalente | M | 1.35 | 15
49.11.140 | Canaleta com grelha em alumínio, saída central / vertical, largura de 46 mm | M
B.01.000.010139 | Pedreiro | H | 0.25 | 15
B.01.000.010146 | Servente | H | 0.25 | 15
H.05.000.067536 | Canaleta com grelha em alumínio, largura de 46 mm, saída central, vertical ou horizontal, para tubo de 40 mm ou 50 mm; ref. SP46 linha Sekabox da Sekapiso, Aminox ou equivalente | M | 1.1 | 15
49.11.141 | Canaleta com grelha abre-fecha, em alumínio, saída central ou vertical, largura 46mm | M
B.01.000.010139 | Pedreiro | H | 0.25 | 15
B.01.000.010146 | Servente | H | 0.25 | 15
H.05.000.067537 | Canaleta com grelha removível em alumínio, saída central ou vertical, de 46 x 52 mm, grelha abre e fecha de 46 x 1000 mm; ref. SP46 linha Abreseka da Sekapiso ou equivalente | M | 1.1 | 15
49.12 | Poço de visita, boca de lobo, caixa de passagem e afins
49.12.010 | Boca de lobo simples tipo PMSP com tampa de concreto | UN
B.01.000.010111 | Carpinteiro | H | 3.276 | 15
B.01.000.010112 | Ajudante de carpinteiro | H | 3.276 | 15
B.01.000.010121 | Ferreiro/armador | H | 2.076 | 15
B.01.000.010122 | Ajudante de ferreiro | H | 4.152 | 15
B.01.000.010139 | Pedreiro | H | 7.7945 | 15
B.01.000.010146 | Servente | H | 55.9624 | 15
B.02.000.020508 | Cimento CPII-E-32 (sacos de 50 kg) | KG | 317.885 | 15
B.02.000.039024 | Argamassa polimérica impermeabilizante, referência Sikatop 100, Tec Plus Top da Quartzolit Weber ou equivalente | KG | 10.8 | 15
B.03.000.020505 | Cal hidratada (saco de 20 kg) | KG | 9.9552 | 15
B.04.000.020503 | Areia média lavada (a granel caçamba fechada) | M3 | 0.8105 | 15
B.05.000.020518 | Pedra britada nº médios 1.2.3 e 4 (a granel) | M3 | 0.5116 | 15
B.05.000.020522 | Pedrisco | M3 | 0.0588 | 15
B.06.000.021525 | Aço CA-50-A $MD bitolas | KG | 57.09 | 15
C.07.000.022538 | Bloco de concreto estrutural 19 x 19 x 39 cm, classe B (resistência > ou = 4 Mpa) | UN | 85.674 | 15
C.10.000.028150 | Guia chapeu para boca de lobo, padrão PMSP | UN | 1 | 15
C.10.000.028151 | Tampa de concreto para boca de lobo, padrão PMSP | UN | 1 | 15
D.02.000.021009 | Pontalete de cedrinho de 75 mm x 75 mm - 3ª construção | M | 4.68 | 15
D.02.000.021017 | Sarrafo de cedrinho 2,5 x 10 cm | M | 3.5802 | 15
D.02.000.021021 | Tábua cedrinho 25 mm x 300 mm de 3ª | M2 | 1.1232 | 15
E.02.000.026760 | Prego diversas bitolas (referência 18 x 27) | KG | 0.585 | 15
E.02.000.027010 | Arame recozido nº 18 BWG | KG | 1.557 | 15
F.12.000.028008 | Desmoldante para formas | L | 0.234 | 15
S.01.000.080125 | Betoneira reversível com carregador, capacidade de 320 litros, acionamento do motor combustão interna (diesel e gasolina) ou motor elétrico Alfa 320 | H | 0.3155 | 15
S.01.000.080334 | Placa vibratória impacto de 1.700 kg, com motor diesel, ou gasolina, ou elétrico, ref. Placa Vibratoria Dynapac CM13 da Flygt do Brasil ou equivalente | H | 1.2474 | 15
49.12.030 | Boca de lobo dupla tipo PMSP com tampa de concreto | UN
B.01.000.010111 | Carpinteiro | H | 5.488 | 15
B.01.000.010112 | Ajudante de carpinteiro | H | 5.488 | 15
B.01.000.010121 | Ferreiro/armador | H | 3.4436 | 15
B.01.000.010122 | Ajudante de ferreiro | H | 6.8872 | 15
B.01.000.010139 | Pedreiro | H | 12.698 | 15
B.01.000.010146 | Servente | H | 84.6904 | 15
B.02.000.020508 | Cimento CPII-E-32 (sacos de 50 kg) | KG | 551.136 | 15
B.02.000.039024 | Argamassa polimérica impermeabilizante, referência Sikatop 100, Tec Plus Top da Quartzolit Weber ou equivalente | KG | 19.08 | 15
B.03.000.020505 | Cal hidratada (saco de 20 kg) | KG | 13.952 | 15
B.04.000.020503 | Areia média lavada (a granel caçamba fechada) | M3 | 1.3916 | 15
B.05.000.020518 | Pedra britada nº médios 1.2.3 e 4 (a granel) | M3 | 0.9992 | 15
B.05.000.020522 | Pedrisco | M3 | 0.0672 | 15
B.06.000.021525 | Aço CA-50-A $MD bitolas | KG | 94.699 | 15
C.07.000.022538 | Bloco de concreto estrutural 19 x 19 x 39 cm, classe B (resistência > ou = 4 Mpa) | UN | 136.24 | 15
C.10.000.028150 | Guia chapeu para boca de lobo, padrão PMSP | UN | 2 | 15
C.10.000.028151 | Tampa de concreto para boca de lobo, padrão PMSP | UN | 2 | 15
D.02.000.021009 | Pontalete de cedrinho de 75 mm x 75 mm - 3ª construção | M | 7.84 | 15
D.02.000.021017 | Sarrafo de cedrinho 2,5 x 10 cm | M | 5.9976 | 15
D.02.000.021021 | Tábua cedrinho 25 mm x 300 mm de 3ª | M2 | 1.8816 | 15
E.02.000.026760 | Prego diversas bitolas (referência 18 x 27) | KG | 0.98 | 15
E.02.000.027010 | Arame recozido nº 18 BWG | KG | 2.5827 | 15
F.12.000.028008 | Desmoldante para formas | L | 0.392 | 15
S.01.000.080125 | Betoneira reversível com carregador, capacidade de 320 litros, acionamento do motor combustão interna (diesel e gasolina) ou motor elétrico Alfa 320 | H | 0.5455 | 15
S.01.000.080334 | Placa vibratória impacto de 1.700 kg, com motor diesel, ou gasolina, ou elétrico, ref. Placa Vibratoria Dynapac CM13 da Flygt do Brasil ou equivalente | H | 1.582 | 15
49.12.050 | Boca de lobo tripla tipo PMSP com tampa de concreto | UN
B.01.000.010111 | Carpinteiro | H | 7.7 | 15
B.01.000.010112 | Ajudante de carpinteiro | H | 7.7 | 15
B.01.000.010121 | Ferreiro/armador | H | 4.8252 | 15
B.01.000.010122 | Ajudante de ferreiro | H | 9.6504 | 15
B.01.000.010139 | Pedreiro | H | 17.6285 | 15
B.01.000.010146 | Servente | H | 113.022 | 15
B.02.000.020508 | Cimento CPII-E-32 (sacos de 50 kg) | KG | 747.466 | 15
B.02.000.039024 | Argamassa polimérica impermeabilizante, referência Sikatop 100, Tec Plus Top da Quartzolit Weber ou equivalente | KG | 27.36 | 15
B.03.000.020505 | Cal hidratada (saco de 20 kg) | KG | 20.74 | 15
B.04.000.020503 | Areia média lavada (a granel caçamba fechada) | M3 | 1.9108 | 15
B.05.000.020518 | Pedra britada nº médios 1.2.3 e 4 (a granel) | M3 | 1.268 | 15
B.05.000.020522 | Pedrisco | M3 | 0.1148 | 15
B.06.000.021525 | Aço CA-50-A $MD bitolas | KG | 132.693 | 15
C.07.000.022538 | Bloco de concreto estrutural 19 x 19 x 39 cm, classe B (resistência > ou = 4 Mpa) | UN | 186.675 | 15
C.10.000.028150 | Guia chapeu para boca de lobo, padrão PMSP | UN | 3 | 15
C.10.000.028151 | Tampa de concreto para boca de lobo, padrão PMSP | UN | 3 | 15
D.02.000.021009 | Pontalete de cedrinho de 75 mm x 75 mm - 3ª construção | M | 11 | 15
D.02.000.021017 | Sarrafo de cedrinho 2,5 x 10 cm | M | 8.415 | 15
D.02.000.021021 | Tábua cedrinho 25 mm x 300 mm de 3ª | M2 | 2.64 | 15
E.02.000.026760 | Prego diversas bitolas (referência 18 x 27) | KG | 1.375 | 15
E.02.000.027010 | Arame recozido nº 18 BWG | KG | 3.6189 | 15
F.12.000.028008 | Desmoldante para formas | L | 0.55 | 15
S.01.000.080125 | Betoneira reversível com carregador, capacidade de 320 litros, acionamento do motor combustão interna (diesel e gasolina) ou motor elétrico Alfa 320 | H | 0.7306 | 15
S.01.000.080334 | Placa vibratória impacto de 1.700 kg, com motor diesel, ou gasolina, ou elétrico, ref. Placa Vibratoria Dynapac CM13 da Flygt do Brasil ou equivalente | H | 1.9152 | 15
49.12.058 | Boca de leão simples tipo PMSP com grelha | UN
B.01.000.010111 | Carpinteiro | H | 4.8023 | 15
B.01.000.010121 | Ferreiro/armador | H | 4.286 | 15
B.01.000.010139 | Pedreiro | H | 13.3026 | 15
B.01.000.010146 | Servente | H | 29.6827 | 15
B.06.000.021525 | Aço CA-50-A $MD bitolas | KG | 48.0032 | 15
C.04.000.020535 | Concreto usinado fck= 20 MPa, slump 5 ± 1cm | M3 | 0.5757 | 15
C.07.000.022523 | Bloco de concreto de vedação 19 x 19 x 39 cm, classe C (resistência > ou = 3 Mpa) | UN | 45.75 | 15
E.02.000.026760 | Prego diversas bitolas (referência 18 x 27) | KG | 0.5145 | 15
E.02.000.027010 | Arame recozido nº 18 BWG | KG | 0.8572 | 15
S.05.000.021023 | Sarrafo de pinus, 1´ x 4´ - bruto | M | 1.9103 | 15
S.05.000.021061 | Tábua de pinus, 1´ x 12´ - bruta | M | 3.43 | 15
S.05.000.026607 | Grelha tipo boca de leão em ferro fundido ductil articulada, classe mín. 250 - 25T, medidas aproximadas: 810x270mm - NBR 10160 | UN | 1 | 15
S.05.000.039040 | Argamassa de cimento e areia - média 1:5 | M3 | 0.328 | 15
S.05.000.039045 | Concreto usinado, consumo 120 kg cimento/m³ - brita 1 e 2 | M3 | 0.1205 | 15
49.12.060 | Boca de leão dupla tipo PMSP com grelha | UN
B.01.000.010111 | Carpinteiro | H | 7.7 | 15
B.01.000.010121 | Ferreiro/armador | H | 6.876 | 15
B.01.000.010139 | Pedreiro | H | 23.5169 | 15
B.01.000.010146 | Servente | H | 43.6193 | 15
B.06.000.021525 | Aço CA-50-A $MD bitolas | KG | 77.0112 | 15
C.04.000.020535 | Concreto usinado fck= 20 MPa, slump 5 ± 1cm | M3 | 0.928 | 15
C.07.000.022523 | Bloco de concreto de vedação 19 x 19 x 39 cm, classe C (resistência > ou = 3 Mpa) | UN | 75.375 | 15
E.02.000.026760 | Prego diversas bitolas (referência 18 x 27) | KG | 0.825 | 15
E.02.000.027010 | Arame recozido nº 18 BWG | KG | 1.3752 | 15
S.05.000.021023 | Sarrafo de pinus, 1´ x 4´ - bruto | M | 3.0896 | 15
S.05.000.021061 | Tábua de pinus, 1´ x 12´ - bruta | M | 5.5 | 15
S.05.000.026607 | Grelha tipo boca de leão em ferro fundido ductil articulada, classe mín. 250 - 25T, medidas aproximadas: 810x270mm - NBR 10160 | UN | 2 | 15
S.05.000.039040 | Argamassa de cimento e areia - média 1:5 | M3 | 0.4824 | 15
S.05.000.039045 | Concreto usinado, consumo 120 kg cimento/m³ - brita 1 e 2 | M3 | 0.2245 | 15
49.12.110 | Poço de visita de 1,60 x 1,60 x 1,60 m - tipo PMSP | UN
B.01.000.010101 | Ajudante geral | H | 17.68 | 15
B.01.000.010111 | Carpinteiro | H | 8.82 | 15
B.01.000.010112 | Ajudante de carpinteiro | H | 8.82 | 15
B.01.000.010121 | Ferreiro/armador | H | 12.33 | 15
B.01.000.010139 | Pedreiro | H | 29.88 | 15
B.01.000.010146 | Servente | H | 45.73 | 15
B.06.000.021525 | Aço CA-50-A $MD bitolas | KG | 138.096 | 15
C.04.000.020535 | Concreto usinado fck= 20 MPa, slump 5 ± 1cm | M3 | 1.67 | 15
C.04.000.020563 | Concreto usinado 150kg cimento/m³ | M3 | 0.595 | 15
C.07.000.022523 | Bloco de concreto de vedação 19 x 19 x 39 cm, classe C (resistência > ou = 3 Mpa) | UN | 126.125 | 15
C.07.000.022538 | Bloco de concreto estrutural 19 x 19 x 39 cm, classe B (resistência > ou = 4 Mpa) | UN | 0.945 | 15
D.02.000.021017 | Sarrafo de cedrinho 2,5 x 10 cm | M | 3.716 | 15
D.02.000.021021 | Tábua cedrinho 25 mm x 300 mm de 3ª | M2 | 6.3 | 15
E.02.000.027010 | Arame recozido nº 18 BWG | KG | 2.64 | 15
S.05.000.039040 | Argamassa de cimento e areia - média 1:5 | M3 | 0.658 | 15
49.12.120 | Chaminé para poço de visita tipo PMSP em alvenaria, diâmetro interno 70 cm - pescoço | M
B.01.000.010139 | Pedreiro | H | 7.508 | 15
B.01.000.010146 | Servente | H | 10.378 | 15
B.02.000.020508 | Cimento CPII-E-32 (sacos de 50 kg) | KG | 53.614 | 15
B.03.000.020505 | Cal hidratada (saco de 20 kg) | KG | 37.51 | 15
B.04.000.020503 | Areia média lavada (a granel caçamba fechada) | M3 | 0.2536 | 15
B.05.000.020518 | Pedra britada nº médios 1.2.3 e 4 (a granel) | M3 | 0.08 | 15
G.01.000.022515 | Tijolo comum maciço | UN | 308 | 15
49.12.140 | Poço de visita em alvenaria tipo PMSP - balão | UN
B.01.000.010111 | Carpinteiro | H | 18.9 | 15
B.01.000.010112 | Ajudante de carpinteiro | H | 4.74 | 15
B.01.000.010139 | Pedreiro | H | 12.3 | 15
B.01.000.010146 | Servente | H | 81.7 | 15
B.02.000.020508 | Cimento CPII-E-32 (sacos de 50 kg) | KG | 400 | 15
B.03.000.020505 | Cal hidratada (saco de 20 kg) | KG | 70 | 15
B.04.000.020503 | Areia média lavada (a granel caçamba fechada) | M3 | 1.28 | 15
B.05.000.020518 | Pedra britada nº médios 1.2.3 e 4 (a granel) | M3 | 1.083 | 15
D.02.000.021014 | Sarrafo de cedrinho 2,5 x 5 cm | M | 4.84 | 15
D.02.000.021021 | Tábua cedrinho 25 mm x 300 mm de 3ª | M2 | 4.1 | 15
E.02.000.026760 | Prego diversas bitolas (referência 18 x 27) | KG | 2.65 | 15
G.01.000.022515 | Tijolo comum maciço | UN | 1020 | 15
S.04.000.021027 | Vigas em cambará, cedrinho, eucalipto-citriodora, eucalipto-saligna, garapa, cupiúba, itaúba, de 6,0 x 16,0cm | M | 14.22 | 15
49.13 | Filtro anaeróbio
49.13.010 | Filtro biológico anaeróbio com anéis pré-moldados de concreto diâmetro de 1,40 m - h= 2,00 m | UN
B.01.000.010111 | Carpinteiro | H | 10.32 | 15
B.01.000.010112 | Ajudante de carpinteiro | H | 10.32 | 15
B.01.000.010118 | Encanador | H | 7.2 | 15
B.01.000.010119 | Ajudante de encanador | H | 7.2 | 15
B.01.000.010121 | Ferreiro/armador | H | 5.7 | 15
B.01.000.010122 | Ajudante de ferreiro | H | 5.7 | 15
B.01.000.010139 | Pedreiro | H | 18.39 | 15
B.01.000.010142 | Poceiro | H | 13.57 | 15
B.01.000.010146 | Servente | H | 60.79 | 15
B.02.000.020508 | Cimento CPII-E-32 (sacos de 50 kg) | KG | 340.28 | 15
B.03.000.020505 | Cal hidratada (saco de 20 kg) | KG | 9.99 | 15
B.04.000.020503 | Areia média lavada (a granel caçamba fechada) | M3 | 0.76 | 15
B.05.000.020518 | Pedra britada nº médios 1.2.3 e 4 (a granel) | M3 | 2.893 | 15
B.06.000.021525 | Aço CA-50-A $MD bitolas | KG | 62.1 | 15
B.06.000.021538 | Aço CA-60-B $MD bitolas | KG | 3.45 | 15
B.07.000.067021 | Mangueira plástica flexível 3/4´ | M | 15 | 15
D.02.000.021017 | Sarrafo de cedrinho 2,5 x 10 cm | M | 18.76 | 15
D.02.000.021021 | Tábua cedrinho 25 mm x 300 mm de 3ª | M2 | 4.69 | 15
E.02.000.026760 | Prego diversas bitolas (referência 18 x 27) | KG | 1.88 | 15
E.02.000.027010 | Arame recozido nº 18 BWG | KG | 1.14 | 15
F.03.000.024705 | Asfalto diluído CM-30 | KG | 2 | 15
G.01.000.022515 | Tijolo comum maciço | UN | 173 | 15
O.02.000.062534 | Tubo de PVC para esgoto 150mm | M | 6.6 | 15
O.12.000.062674 | Anel de borracha para tubo PVC 150mm (6´) | UN | 6 | 15
O.13.000.060208 | Anel pré-moldado em concreto, diâmetro externo de 1,50 m, h= 0,50 m | UN | 4 | 15
49.13.020 | Filtro biológico anaeróbio com anéis pré-moldados de concreto diâmetro de 2,00 m - h= 2,00 m | UN
B.01.000.010111 | Carpinteiro | H | 14.95 | 15
B.01.000.010112 | Ajudante de carpinteiro | H | 14.95 | 15
B.01.000.010118 | Encanador | H | 7.2 | 15
B.01.000.010119 | Ajudante de encanador | H | 7.2 | 15
B.01.000.010121 | Ferreiro/armador | H | 13.3 | 15
B.01.000.010122 | Ajudante de ferreiro | H | 13.3 | 15
B.01.000.010139 | Pedreiro | H | 26.5 | 15
B.01.000.010142 | Poceiro | H | 23.49 | 15
B.01.000.010146 | Servente | H | 107.01 | 15
B.02.000.020508 | Cimento CPII-E-32 (sacos de 50 kg) | KG | 589.44 | 15
B.03.000.020505 | Cal hidratada (saco de 20 kg) | KG | 9.99 | 15
B.04.000.020503 | Areia média lavada (a granel caçamba fechada) | M3 | 1.273 | 15
B.05.000.020518 | Pedra britada nº médios 1.2.3 e 4 (a granel) | M3 | 5.61 | 15
B.06.000.021525 | Aço CA-50-A $MD bitolas | KG | 151 | 15
B.06.000.021538 | Aço CA-60-B $MD bitolas | KG | 2.3 | 15
B.07.000.067021 | Mangueira plástica flexível 3/4´ | M | 20 | 15
D.02.000.021017 | Sarrafo de cedrinho 2,5 x 10 cm | M | 27.18 | 15
D.02.000.021021 | Tábua cedrinho 25 mm x 300 mm de 3ª | M2 | 6.8 | 15
E.02.000.026760 | Prego diversas bitolas (referência 18 x 27) | KG | 2.72 | 15
E.02.000.027010 | Arame recozido nº 18 BWG | KG | 2.66 | 15
F.03.000.024705 | Asfalto diluído CM-30 | KG | 3 | 15
G.01.000.022515 | Tijolo comum maciço | UN | 173 | 15
O.02.000.062534 | Tubo de PVC para esgoto 150mm | M | 6.6 | 15
O.12.000.062674 | Anel de borracha para tubo PVC 150mm (6´) | UN | 6 | 15
O.13.000.060251 | Anel pré moldado em concreto armado, liso ou perfurado, diâmetro externo de 2,0 m, h= 0,50 m | UN | 4 | 15
49.13.030 | Filtro biológico anaeróbio com anéis pré-moldados de concreto diâmetro de 2,40 m - h= 2,00 m | UN
B.01.000.010111 | Carpinteiro | H | 19.18 | 15
B.01.000.010112 | Ajudante de carpinteiro | H | 19.18 | 15
B.01.000.010118 | Encanador | H | 7.2 | 15
B.01.000.010119 | Ajudante de encanador | H | 7.2 | 15
B.01.000.010121 | Ferreiro/armador | H | 18.8 | 15
B.01.000.010122 | Ajudante de ferreiro | H | 18.8 | 15
B.01.000.010139 | Pedreiro | H | 35.05 | 15
B.01.000.010142 | Poceiro | H | 31.84 | 15
B.01.000.010146 | Servente | H | 144.24 | 15
B.02.000.020508 | Cimento CPII-E-32 (sacos de 50 kg) | KG | 861.92 | 15
B.03.000.020505 | Cal hidratada (saco de 20 kg) | KG | 9.99 | 15
B.04.000.020503 | Areia média lavada (a granel caçamba fechada) | M3 | 1.834 | 15
B.05.000.020518 | Pedra britada nº médios 1.2.3 e 4 (a granel) | M3 | 8.101 | 15
B.06.000.021525 | Aço CA-50-A $MD bitolas | KG | 214 | 15
B.06.000.021538 | Aço CA-60-B $MD bitolas | KG | 2.3 | 15
B.07.000.067021 | Mangueira plástica flexível 3/4´ | M | 25 | 15
D.02.000.021017 | Sarrafo de cedrinho 2,5 x 10 cm | M | 34.88 | 15
D.02.000.021021 | Tábua cedrinho 25 mm x 300 mm de 3ª | M2 | 8.72 | 15
E.02.000.026760 | Prego diversas bitolas (referência 18 x 27) | KG | 3.49 | 15
E.02.000.027010 | Arame recozido nº 18 BWG | KG | 3.76 | 15
F.03.000.024705 | Asfalto diluído CM-30 | KG | 4 | 15
G.01.000.022515 | Tijolo comum maciço | UN | 173 | 15
O.02.000.062534 | Tubo de PVC para esgoto 150mm | M | 6.6 | 15
O.12.000.062674 | Anel de borracha para tubo PVC 150mm (6´) | UN | 6 | 15
O.13.000.060203 | Anel pré-moldado em concreto, diâmetro externo de 2,50 m, h= 0,50 m | UN | 4 | 15
49.13.040 | Filtro biológico anaeróbio com anéis pré-moldados de concreto diâmetro de 2,84 m - h= 2,50 m | UN
B.01.000.010111 | Carpinteiro | H | 19.69 | 15
B.01.000.010112 | Ajudante de carpinteiro | H | 19.69 | 15
B.01.000.010118 | Encanador | H | 7.2 | 15
B.01.000.010119 | Ajudante de encanador | H | 7.2 | 15
B.01.000.010121 | Ferreiro/armador | H | 19.27 | 15
B.01.000.010122 | Ajudante de ferreiro | H | 19.27 | 15
B.01.000.010139 | Pedreiro | H | 46.36 | 15
B.01.000.010142 | Poceiro | H | 43.16 | 15
B.01.000.010146 | Servente | H | 194.42 | 15
B.02.000.020508 | Cimento CPII-E-32 (sacos de 50 kg) | KG | 1260.36 | 15
B.03.000.020505 | Cal hidratada (saco de 20 kg) | KG | 9.99 | 15
B.04.000.020503 | Areia média lavada (a granel caçamba fechada) | M3 | 2.64 | 15
B.05.000.020518 | Pedra britada nº médios 1.2.3 e 4 (a granel) | M3 | 11.7 | 15
B.06.000.021525 | Aço CA-50-A $MD bitolas | KG | 303.28 | 15
B.06.000.021538 | Aço CA-60-B $MD bitolas | KG | 2.3 | 15
B.07.000.067021 | Mangueira plástica flexível 3/4´ | M | 30 | 15
D.02.000.021017 | Sarrafo de cedrinho 2,5 x 10 cm | M | 44.76 | 15
D.02.000.021021 | Tábua cedrinho 25 mm x 300 mm de 3ª | M2 | 11.18 | 15
E.02.000.026760 | Prego diversas bitolas (referência 18 x 27) | KG | 4.48 | 15
E.02.000.027010 | Arame recozido nº 18 BWG | KG | 4.81 | 15
F.03.000.024705 | Asfalto diluído CM-30 | KG | 5 | 15
G.01.000.022515 | Tijolo comum maciço | UN | 173 | 15
O.02.000.062534 | Tubo de PVC para esgoto 150mm | M | 6.6 | 15
O.12.000.062674 | Anel de borracha para tubo PVC 150mm (6´) | UN | 6 | 15
O.13.000.091172 | Anel pré moldado em concreto, diâmetro externo de 3,00 m, h= 0,50 m | UN | 5 | 15
49.14 | Fossa séptica
49.14.010 | Fossa séptica câmara única com anéis pré-moldados em concreto, diâmetro externo de 1,50 m, altura útil de 1,50 m | UN
B.01.000.010111 | Carpinteiro | H | 1.88 | 15
B.01.000.010112 | Ajudante de carpinteiro | H | 1.88 | 15
B.01.000.010118 | Encanador | H | 2 | 15
B.01.000.010119 | Ajudante de encanador | H | 2 | 15
B.01.000.010121 | Ferreiro/armador | H | 2.14 | 15
B.01.000.010122 | Ajudante de ferreiro | H | 2.14 | 15
B.01.000.010139 | Pedreiro | H | 7.12 | 15
B.01.000.010142 | Poceiro | H | 11.09 | 15
B.01.000.010146 | Servente | H | 39.48 | 15
B.02.000.020508 | Cimento CPII-E-32 (sacos de 50 kg) | KG | 108.38 | 15
B.04.000.020503 | Areia média lavada (a granel caçamba fechada) | M3 | 0.268 | 15
B.05.000.020518 | Pedra britada nº médios 1.2.3 e 4 (a granel) | M3 | 0.543 | 15
B.06.000.021525 | Aço CA-50-A $MD bitolas | KG | 25 | 15
B.07.000.067021 | Mangueira plástica flexível 3/4´ | M | 10 | 15
D.02.000.021021 | Tábua cedrinho 25 mm x 300 mm de 3ª | M2 | 0.24 | 15
D.03.000.021031 | Chapa compensada cola resinada de 10mm (2,20 x 1,10)m | M2 | 0.31 | 15
E.02.000.026760 | Prego diversas bitolas (referência 18 x 27) | KG | 0.19 | 15
E.02.000.027010 | Arame recozido nº 18 BWG | KG | 0.43 | 15
O.02.000.062534 | Tubo de PVC para esgoto 150mm | M | 3 | 15
O.05.000.061004 | Tubo em ferro fundido de 150mm, para esgoto, ref. PB SME linha predial da Saint-gobain ou equivalente | M | 1.5 | 15
O.13.000.060208 | Anel pré-moldado em concreto, diâmetro externo de 1,50 m, h= 0,50 m | UN | 3 | 15
O.13.000.060220 | Tampa pré moldada de concreto, diâmetro externo de 1,50m com 1 abertura de inspeção (para fossa séptica) | UN | 1 | 15
49.14.020 | Fossa séptica câmara única com anéis pré-moldados em concreto, diâmetro externo de 2,50 m, altura útil de 2,50 m | UN
B.01.000.010111 | Carpinteiro | H | 3.76 | 15
B.01.000.010112 | Ajudante de carpinteiro | H | 3.76 | 15
B.01.000.010118 | Encanador | H | 2 | 15
B.01.000.010119 | Ajudante de encanador | H | 2 | 15
B.01.000.010121 | Ferreiro/armador | H | 2.14 | 15
B.01.000.010122 | Ajudante de ferreiro | H | 2.14 | 15
B.01.000.010139 | Pedreiro | H | 11.24 | 15
B.01.000.010142 | Poceiro | H | 16.48 | 15
B.01.000.010146 | Servente | H | 61.01 | 15
B.02.000.020508 | Cimento CPII-E-32 (sacos de 50 kg) | KG | 217.05 | 15
B.04.000.020503 | Areia média lavada (a granel caçamba fechada) | M3 | 0.536 | 15
B.05.000.020518 | Pedra britada nº médios 1.2.3 e 4 (a granel) | M3 | 0.81 | 15
B.06.000.021525 | Aço CA-50-A $MD bitolas | KG | 25 | 15
B.07.000.067021 | Mangueira plástica flexível 3/4´ | M | 20 | 15
D.02.000.021021 | Tábua cedrinho 25 mm x 300 mm de 3ª | M2 | 0.47 | 15
D.03.000.021031 | Chapa compensada cola resinada de 10mm (2,20 x 1,10)m | M2 | 0.62 | 15
E.02.000.026760 | Prego diversas bitolas (referência 18 x 27) | KG | 0.38 | 15
E.02.000.027010 | Arame recozido nº 18 BWG | KG | 0.43 | 15
O.02.000.062534 | Tubo de PVC para esgoto 150mm | M | 4 | 15
O.05.000.061004 | Tubo em ferro fundido de 150mm, para esgoto, ref. PB SME linha predial da Saint-gobain ou equivalente | M | 2.5 | 15
O.13.000.060203 | Anel pré-moldado em concreto, diâmetro externo de 2,50 m, h= 0,50 m | UN | 4 | 15
O.13.000.060210 | Anel pré-moldado em concreto, diâmetro externo de 2,50 m, h= 0,50 m, com cortina | UN | 1 | 15
O.13.000.060246 | Tampa pré moldada de concreto, diâmetro externo de 2,50m, com 2 aberturas de inspeção (para fossa séptica) | UN | 1 | 15
49.14.030 | Fossa séptica câmara única com anéis pré-moldados em concreto, diâmetro externo de 2,50 m, altura útil de 4,00 m | UN
B.01.000.010111 | Carpinteiro | H | 7.52 | 15
B.01.000.010112 | Ajudante de carpinteiro | H | 7.52 | 15
B.01.000.010118 | Encanador | H | 4 | 15
B.01.000.010119 | Ajudante de encanador | H | 4 | 15
B.01.000.010121 | Ferreiro/armador | H | 4.28 | 15
B.01.000.010122 | Ajudante de ferreiro | H | 4.28 | 15
B.01.000.010139 | Pedreiro | H | 22.48 | 15
B.01.000.010142 | Poceiro | H | 32.96 | 15
B.01.000.010146 | Servente | H | 122.02 | 15
B.02.000.020508 | Cimento CPII-E-32 (sacos de 50 kg) | KG | 325.575 | 15
B.04.000.020503 | Areia média lavada (a granel caçamba fechada) | M3 | 0.804 | 15
B.05.000.020518 | Pedra britada nº médios 1.2.3 e 4 (a granel) | M3 | 1.215 | 15
B.06.000.021525 | Aço CA-50-A $MD bitolas | KG | 37.5 | 15
B.07.000.067021 | Mangueira plástica flexível 3/4´ | M | 30 | 15
D.02.000.021021 | Tábua cedrinho 25 mm x 300 mm de 3ª | M2 | 0.705 | 15
D.03.000.021031 | Chapa compensada cola resinada de 10mm (2,20 x 1,10)m | M2 | 0.93 | 15
E.02.000.026760 | Prego diversas bitolas (referência 18 x 27) | KG | 0.57 | 15
E.02.000.027010 | Arame recozido nº 18 BWG | KG | 0.645 | 15
O.02.000.062534 | Tubo de PVC para esgoto 150mm | M | 6 | 15
O.05.000.061004 | Tubo em ferro fundido de 150mm, para esgoto, ref. PB SME linha predial da Saint-gobain ou equivalente | M | 3.75 | 15
O.13.000.060203 | Anel pré-moldado em concreto, diâmetro externo de 2,50 m, h= 0,50 m | UN | 7 | 15
O.13.000.060210 | Anel pré-moldado em concreto, diâmetro externo de 2,50 m, h= 0,50 m, com cortina | UN | 1 | 15
O.13.000.060246 | Tampa pré moldada de concreto, diâmetro externo de 2,50m, com 2 aberturas de inspeção (para fossa séptica) | UN | 1 | 15
49.14.061 | SM01 Sumidouro - poço absorvente | M
B.01.000.010139 | Pedreiro | H | 2 | 15
B.01.000.010142 | Poceiro | H | 14 | 15
B.01.000.010146 | Servente | H | 16 | 15
B.02.000.020508 | Cimento CPII-E-32 (sacos de 50 kg) | KG | 15.2792 | 15
B.04.000.020503 | Areia média lavada (a granel caçamba fechada) | M3 | 0.0233 | 15
B.05.000.020519 | Pedra britada usinada n° 3 posto obra | M3 | 0.22 | 15
B.09.000.024069 | Aditivo hidrófugo de pega normal; ref. Vedacit, Sika 1 / Sika ou equivalente | L | 0.5912 | 15
O.02.000.062562 | Tubo de PVC rígido PxB com virola, linha esgoto série reforçada ´R´, DN= 150mm | M | 1 | 15
O.13.000.060251 | Anel pré moldado em concreto armado, liso ou perfurado, diâmetro externo de 2,0 m, h= 0,50 m | UN | 2 | 15
S.01.000.080125 | Betoneira reversível com carregador, capacidade de 320 litros, acionamento do motor combustão interna (diesel e gasolina) ou motor elétrico Alfa 320 | H | 0.0127 | 15
S.03.000.080328 | Guindaste hidráulico autopropelido, com lança telescópica, para espaços limitados, tração 4x4, capacidade acima de 30 ton, potência 97 KW | H | 1 | 15
49.14.071 | Tampão pré-moldado de concreto armado para sumidouro com diâmetro externo de 2,00 m | UN
B.01.000.010139 | Pedreiro | H | 1 | 15
B.01.000.010146 | Servente | H | 1 | 15
B.02.000.020508 | Cimento CPII-E-32 (sacos de 50 kg) | KG | 8 | 15
B.04.000.020503 | Areia média lavada (a granel caçamba fechada) | M3 | 0.005 | 15
B.09.000.024069 | Aditivo hidrófugo de pega normal; ref. Vedacit, Sika 1 / Sika ou equivalente | L | 0.3 | 15
O.13.000.060250 | Tampão pré moldado de concreto armado, diâmetro externo de 2,00 m, com 1 inspeção 0,60 cm se necessário (para sumidouro) | UN | 1 | 15
S.01.000.080125 | Betoneira reversível com carregador, capacidade de 320 litros, acionamento do motor combustão interna (diesel e gasolina) ou motor elétrico Alfa 320 | H | 0.0127 | 15
S.03.000.080328 | Guindaste hidráulico autopropelido, com lança telescópica, para espaços limitados, tração 4x4, capacidade acima de 30 ton, potência 97 KW | H | 1 | 15
49.15 | Anel e aduela pré-moldados
49.15.010 | Anel pré-moldado de concreto com diâmetro de 0,60 m | M
B.01.000.010139 | Pedreiro | H | 0.5 | 15
B.01.000.010146 | Servente | H | 1 | 15
B.02.000.020508 | Cimento CPII-E-32 (sacos de 50 kg) | KG | 4.5097 | 15
B.04.000.020503 | Areia média lavada (a granel caçamba fechada) | M3 | 0.0069 | 15
B.09.000.024069 | Aditivo hidrófugo de pega normal; ref. Vedacit, Sika 1 / Sika ou equivalente | L | 0.1804 | 15
O.13.000.060215 | Anel pré-moldado em concreto, diâmetro externo de 0,60 m, h= 0,50 m | UN | 2.05 | 15
S.01.000.080125 | Betoneira reversível com carregador, capacidade de 320 litros, acionamento do motor combustão interna (diesel e gasolina) ou motor elétrico Alfa 320 | H | 0.0037 | 15
S.03.000.080328 | Guindaste hidráulico autopropelido, com lança telescópica, para espaços limitados, tração 4x4, capacidade acima de 30 ton, potência 97 KW | H | 1 | 15
49.15.030 | Anel pré-moldado de concreto com diâmetro de 0,80 m | M
B.01.000.010139 | Pedreiro | H | 0.75 | 15
B.01.000.010146 | Servente | H | 1.5 | 15
B.02.000.020508 | Cimento CPII-E-32 (sacos de 50 kg) | KG | 6.7646 | 15
B.04.000.020503 | Areia média lavada (a granel caçamba fechada) | M3 | 0.0104 | 15
B.09.000.024069 | Aditivo hidrófugo de pega normal; ref. Vedacit, Sika 1 / Sika ou equivalente | L | 0.2706 | 15
S.01.000.080125 | Betoneira reversível com carregador, capacidade de 320 litros, acionamento do motor combustão interna (diesel e gasolina) ou motor elétrico Alfa 320 | H | 0.0056 | 15
S.03.000.060255 | Anel pré-moldado em concreto, diâmetro externo de 0,80 m, h= 0,50 m | UN | 2.05 | 15
S.03.000.080328 | Guindaste hidráulico autopropelido, com lança telescópica, para espaços limitados, tração 4x4, capacidade acima de 30 ton, potência 97 KW | H | 1 | 15
49.15.040 | Anel pré-moldado de concreto com diâmetro de 1,20 m | M
B.01.000.010139 | Pedreiro | H | 1 | 15
B.01.000.010146 | Servente | H | 2 | 15
B.02.000.020508 | Cimento CPII-E-32 (sacos de 50 kg) | KG | 9.0194 | 15
B.04.000.020503 | Areia média lavada (a granel caçamba fechada) | M3 | 0.0138 | 15
B.09.000.024069 | Aditivo hidrófugo de pega normal; ref. Vedacit, Sika 1 / Sika ou equivalente | L | 0.3608 | 15
O.13.000.060207 | Anel pré-moldado em concreto, diâmetro externo de 1,20 m, h= 0,50 m | UN | 2.05 | 15
S.01.000.080125 | Betoneira reversível com carregador, capacidade de 320 litros, acionamento do motor combustão interna (diesel e gasolina) ou motor elétrico Alfa 320 | H | 0.0074 | 15
S.03.000.080328 | Guindaste hidráulico autopropelido, com lança telescópica, para espaços limitados, tração 4x4, capacidade acima de 30 ton, potência 97 KW | H | 1 | 15
49.15.050 | Anel pré-moldado de concreto com diâmetro de 1,50 m | M
B.01.000.010139 | Pedreiro | H | 1.25 | 15
B.01.000.010146 | Servente | H | 2.5 | 15
B.02.000.020508 | Cimento CPII-E-32 (sacos de 50 kg) | KG | 11.2743 | 15
B.04.000.020503 | Areia média lavada (a granel caçamba fechada) | M3 | 0.0173 | 15
B.09.000.024069 | Aditivo hidrófugo de pega normal; ref. Vedacit, Sika 1 / Sika ou equivalente | L | 0.451 | 15
O.13.000.060208 | Anel pré-moldado em concreto, diâmetro externo de 1,50 m, h= 0,50 m | UN | 2.05 | 15
S.01.000.080125 | Betoneira reversível com carregador, capacidade de 320 litros, acionamento do motor combustão interna (diesel e gasolina) ou motor elétrico Alfa 320 | H | 0.0093 | 15
S.03.000.080328 | Guindaste hidráulico autopropelido, com lança telescópica, para espaços limitados, tração 4x4, capacidade acima de 30 ton, potência 97 KW | H | 1 | 15
49.15.060 | Anel pré-moldado de concreto com diâmetro de 1,80 m | M
B.01.000.010139 | Pedreiro | H | 1.5 | 15
B.01.000.010146 | Servente | H | 3 | 15
B.02.000.020508 | Cimento CPII-E-32 (sacos de 50 kg) | KG | 13.5292 | 15
B.04.000.020503 | Areia média lavada (a granel caçamba fechada) | M3 | 0.0208 | 15
B.09.000.024069 | Aditivo hidrófugo de pega normal; ref. Vedacit, Sika 1 / Sika ou equivalente | L | 0.5412 | 15
O.13.000.060209 | Anel pré-moldado em concreto, diâmetro externo de 1,80 m, h= 0,50 m | UN | 2.05 | 15
S.01.000.080125 | Betoneira reversível com carregador, capacidade de 320 litros, acionamento do motor combustão interna (diesel e gasolina) ou motor elétrico Alfa 320 | H | 0.0112 | 15
S.03.000.080328 | Guindaste hidráulico autopropelido, com lança telescópica, para espaços limitados, tração 4x4, capacidade acima de 30 ton, potência 97 KW | H | 1 | 15
49.15.100 | Anel pré-moldado de concreto com diâmetro de 3,00 m | M
B.01.000.010139 | Pedreiro | H | 2.5 | 15
B.01.000.010146 | Servente | H | 5 | 15
B.02.000.020508 | Cimento CPII-E-32 (sacos de 50 kg) | KG | 22.5486 | 15
B.04.000.020503 | Areia média lavada (a granel caçamba fechada) | M3 | 0.0346 | 15
B.09.000.024069 | Aditivo hidrófugo de pega normal; ref. Vedacit, Sika 1 / Sika ou equivalente | L | 0.902 | 15
O.13.000.091172 | Anel pré moldado em concreto, diâmetro externo de 3,00 m, h= 0,50 m | UN | 2.05 | 15
S.01.000.080125 | Betoneira reversível com carregador, capacidade de 320 litros, acionamento do motor combustão interna (diesel e gasolina) ou motor elétrico Alfa 320 | H | 0.0186 | 15
S.03.000.080328 | Guindaste hidráulico autopropelido, com lança telescópica, para espaços limitados, tração 4x4, capacidade acima de 30 ton, potência 97 KW | H | 1 | 15
49.16 | Acessórios hidráulicos para água de reuso
49.16.050 | Realimentador automático, DN= 1´ | UN
A.10.000.012114 | Realimentador automático de 1', ref. fabricação Acqua Save ou equivalente | UN | 1 | 15
B.01.000.010118 | Encanador | H | 0.4 | 15
B.01.000.010119 | Ajudante de encanador | H | 0.4 | 15
B.07.000.069552 | Fita teflon de 18 mm | M | 0.48 | 15
49.16.051 | Sifão ladrão em polietileno para extravasão, diâmetro de 100mm | UN
A.10.000.012115 | Sifão ladrão em polietileno para extravasão, diâmetro de 100mm, ref. fabricação Acqua Save ou equivalente | UN | 1 | 15
B.01.000.010118 | Encanador | H | 0.5 | 15
B.01.000.010119 | Ajudante de encanador | H | 0.5 | 15
B.07.000.069552 | Fita teflon de 18 mm | M | 0.5 | 15
50 | DETECÇÃO, COMBATE E PREVENÇÃO A INCÊNDIO
50.01 | Hidrantes e acessórios
50.01.030 | Abrigo duplo para hidrante/mangueira, com visor e suporte (embutir e externo) | UN
B.01.000.010118 | Encanador | H | 3.5 | 15
B.01.000.010119 | Ajudante de encanador | H | 3.5 | 15
E.03.000.026726 | Parafuso com arruela e bucha S8 de 4,8 x 50 mm, tipo panela | UN | 4 | 15
O.16.000.063526 | Abrigo duplo para hidrante/mangueira, de 120x90x30cm, visor em vidro com a inscrição ´INCÊNDIO´ em ambas as portas e suportes para mangueiras | UN | 1 | 15
50.01.060 | Abrigo para hidrante/mangueira (embutir e externo) | UN
B.01.000.010118 | Encanador | H | 3.5 | 15
B.01.000.010119 | Ajudante de encanador | H | 3.5 | 15
E.03.000.026726 | Parafuso com arruela e bucha S8 de 4,8 x 50 mm, tipo panela | UN | 4 | 15
O.16.000.067001 | AH-02/03 abrigo hidrante 60x90x17cm, em chapa de ferro N° 20, com visor de vidro, inclusive ferragens e trinco | UN | 1 | 15
50.01.062 | Abrigo para hidrante de recalque (embutir e interno) | UN
B.01.000.010118 | Encanador | H | 3.5 | 15
B.01.000.010119 | Ajudante de encanador | H | 3.5 | 15
E.03.000.026726 | Parafuso com arruela e bucha S8 de 4,8 x 50 mm, tipo panela | UN | 4 | 15
O.16.000.067008 | Abrigo para hidrante de recalque em chapa de aço 40x40x20cm, com pintura eletrostática, de embutir e fixação interno | UN | 1 | 15
50.01.080 | Mangueira com união de engate rápido, DN= 1 1/2´ (38 mm) | M
B.01.000.010118 | Encanador | H | 0.1 | 15
B.01.000.010119 | Ajudante de encanador | H | 0.1 | 15
O.16.000.067023 | Mangueira com união de engate rápido, diâmetro 1.1/2", com reforço têxtil em fios sintéticos de alta tenacidade, conforme norma ABNT-NBR 11861 | M | 1 | 15
50.01.090 | Botoeira para acionamento de bomba de incêndio tipo quebra-vidro | UN
B.01.000.010115 | Eletricista | H | 0.3 | 15
B.01.000.010116 | Ajudante eletricista | H | 0.3 | 15
O.12.000.067076 | Botoeira para acionamento de bomba de incêndio tipo quebra-vidro, com botão liga e desliga, em chapa de plástico na cor vermelha, com um martelo | UN | 1 | 15
50.01.100 | Mangueira com união de engate rápido, DN= 2 1/2´ (63 mm) | M
B.01.000.010118 | Encanador | H | 0.1 | 15
B.01.000.010119 | Ajudante de encanador | H | 0.1 | 15
O.16.000.067024 | Mangueira com união de engate rápido, diâmetro 2.1/2", com reforço têxtil em fios sintéticos de alta tenacidade, conforme norma ABNT-NBR 11861 | M | 1 | 15
50.01.110 | Esguicho em latão com engate rápido, DN= 2 1/2´, jato regulável | UN
B.01.000.010118 | Encanador | H | 0.1 | 15
B.01.000.010119 | Ajudante de encanador | H | 0.1 | 15
O.16.000.067055 | Esguicho em latão polido com engate rápido, jato regulável de 2 1/2´ | UN | 1 | 15
50.01.130 | Abrigo simples com suporte, em aço inoxidável escovado, para mangueira de 1 1/2´, porta em vidro temperado jateado - inclusive mangueira de 30 m (2 x 15 m) | UN
B.01.000.010118 | Encanador | H | 5.2 | 15
B.01.000.010119 | Ajudante de encanador | H | 5.2 | 15
B.01.000.010140 | Pintor | H | 0.3 | 15
B.01.000.010141 | Ajudante de pintor | H | 0.3 | 15
B.07.000.069552 | Fita teflon de 18 mm | M | 1.2 | 15
E.03.000.026726 | Parafuso com arruela e bucha S8 de 4,8 x 50 mm, tipo panela | UN | 4 | 15
E.18.000.063554 | Abrigo simples em aço inoxidável escovado AISI-304/316, com suporte para mangueira 1 1/2", porta em vidro temperado, 60x90x17cm, ref. Firex, Gilfire, Rwinox ou equivalente | UN | 1 | 15
J.01.000.038012 | Lixa para ferro e metais Norton N° 80, ou equivalente | UN | 0.25 | 15
J.02.000.028058 | Tinta esmalte Premium, base água, brilhante/acetinado, várias cores, pintura interna/externa, ref. Coralit Zero da Coral, Futura Premium, Suvinil Premium, Metalatex Eco, Sherwin Williams, ou equivalente | L | 0.13 | 15
J.02.000.038028 | Zarcão, ref. Zarcoral fabricação Coral - Zarcão Internacional ou equivalente | L | 0.06 | 15
O.09.000.090132 | Válvula globo angular de 45° em bronze ou latão, classe de pressão mínima 14kgf/cm², para recalque de rede de incêndio, DN= 2 1/2´; ref. Buckaspiero ou equivalente | UN | 1 | 15
O.16.000.063529 | Tampão de engate rápido em latão, Storz de 1 1/2´ | UN | 1 | 15
O.16.000.063555 | Chave tipo Storz dupla em latão de alta densidade e resistência, de Ø 1 1/2´ ou 2 1/2´ | UN | 1 | 15
O.16.000.067009 | Adaptador de engate rápido em latão 2 1/2´ x 1 1/2´ | UN | 1 | 15
O.16.000.067022 | Mangueira com adaptador 1 1/2" x 15m, com reforço têxtil em fios sintéticos de alta tenacidade, conforme norma ABNT-NBR 11861 | UN | 2 | 15
O.16.000.067031 | Esguicho em latão polido com engate rápido, jato regulável, DN= 1 1/2´ (38 mm), ref. Tata, Chama, Kasti, Aerotex extintores, Mecânica Reunida ou equivalente | UN | 1 | 15
P.04.000.049671 | Niple cônico galvanizado a fogo de 2 1/2´ | UN | 1 | 15
50.01.160 | Adaptador de engate rápido em latão de 2 1/2´ x 1 1/2´ | UN
B.01.000.010118 | Encanador | H | 0.1 | 15
B.01.000.010119 | Ajudante de encanador | H | 0.1 | 15
O.16.000.067009 | Adaptador de engate rápido em latão 2 1/2´ x 1 1/2´ | UN | 1 | 15
50.01.170 | Adaptador de engate rápido em latão de 2 1/2´ x 2 1/2´ | UN
B.01.000.010118 | Encanador | H | 0.1 | 15
B.01.000.010119 | Ajudante de encanador | H | 0.1 | 15
O.16.000.067027 | Adaptador de engate rápido em latão 2 1/2´ x 2 1/2´ | UN | 1 | 15
50.01.180 | Hidrante de coluna com duas saídas, 4´x 2 1/2´ - simples | UN
B.01.000.010118 | Encanador | H | 1.08 | 15
B.01.000.010119 | Ajudante de encanador | H | 1.58 | 15
O.16.000.063527 | Coluna hidrante T4´ x 2 1/2´, alt. 1,0m SCH40 com flange | UN | 1 | 15
50.01.190 | Tampão de engate rápido em latão, DN= 2 1/2´, com corrente | UN
B.01.000.010118 | Encanador | H | 0.1 | 15
B.01.000.010119 | Ajudante de encanador | H | 0.1 | 15
O.16.000.063528 | Tampão de engate rápido em latão, Storz de 2 1/2´ | UN | 1 | 15
50.01.200 | Tampão de engate rápido em latão, DN= 1 1/2´, com corrente | UN
B.01.000.010118 | Encanador | H | 0.1 | 15
B.01.000.010119 | Ajudante de encanador | H | 0.1 | 15
O.16.000.063529 | Tampão de engate rápido em latão, Storz de 1 1/2´ | UN | 1 | 15
50.01.210 | Chave para conexão de engate rápido | UN
B.01.000.010119 | Ajudante de encanador | H | 0.033 | 15
O.16.000.063555 | Chave tipo Storz dupla em latão de alta densidade e resistência, de Ø 1 1/2´ ou 2 1/2´ | UN | 1 | 15
50.01.220 | Esguicho latão com engate rápido, DN= 1 1/2´, jato regulável | UN
B.01.000.010118 | Encanador | H | 0.1 | 15
B.01.000.010119 | Ajudante de encanador | H | 0.1 | 15
O.16.000.067031 | Esguicho em latão polido com engate rápido, jato regulável, DN= 1 1/2´ (38 mm), ref. Tata, Chama, Kasti, Aerotex extintores, Mecânica Reunida ou equivalente | UN | 1 | 15
50.01.320 | Abrigo de hidrante de 1 1/2´ completo - inclusive mangueira de 30 m (2 x 15 m) | UN
B.01.000.010118 | Encanador | H | 5.2 | 15
B.01.000.010119 | Ajudante de encanador | H | 5.2 | 15
B.07.000.069552 | Fita teflon de 18 mm | M | 1.2 | 15
E.03.000.026726 | Parafuso com arruela e bucha S8 de 4,8 x 50 mm, tipo panela | UN | 4 | 15
O.09.000.090132 | Válvula globo angular de 45° em bronze ou latão, classe de pressão mínima 14kgf/cm², para recalque de rede de incêndio, DN= 2 1/2´; ref. Buckaspiero ou equivalente | UN | 1 | 15
O.16.000.063529 | Tampão de engate rápido em latão, Storz de 1 1/2´ | UN | 1 | 15
O.16.000.063555 | Chave tipo Storz dupla em latão de alta densidade e resistência, de Ø 1 1/2´ ou 2 1/2´ | UN | 1 | 15
O.16.000.067001 | AH-02/03 abrigo hidrante 60x90x17cm, em chapa de ferro N° 20, com visor de vidro, inclusive ferragens e trinco | UN | 1 | 15
O.16.000.067009 | Adaptador de engate rápido em latão 2 1/2´ x 1 1/2´ | UN | 1 | 15
O.16.000.067022 | Mangueira com adaptador 1 1/2" x 15m, com reforço têxtil em fios sintéticos de alta tenacidade, conforme norma ABNT-NBR 11861 | UN | 2 | 15
O.16.000.067031 | Esguicho em latão polido com engate rápido, jato regulável, DN= 1 1/2´ (38 mm), ref. Tata, Chama, Kasti, Aerotex extintores, Mecânica Reunida ou equivalente | UN | 1 | 15
P.04.000.049671 | Niple cônico galvanizado a fogo de 2 1/2´ | UN | 1 | 15
50.01.330 | Abrigo de hidrante de 2 1/2´ completo - inclusive mangueira de 30 m (2 x 15 m) | UN
B.01.000.010118 | Encanador | H | 5.2 | 15
B.01.000.010119 | Ajudante de encanador | H | 5.2 | 15
B.07.000.069552 | Fita teflon de 18 mm | M | 1.2 | 15
E.03.000.026726 | Parafuso com arruela e bucha S8 de 4,8 x 50 mm, tipo panela | UN | 4 | 15
O.09.000.090132 | Válvula globo angular de 45° em bronze ou latão, classe de pressão mínima 14kgf/cm², para recalque de rede de incêndio, DN= 2 1/2´; ref. Buckaspiero ou equivalente | UN | 1 | 15
O.16.000.063528 | Tampão de engate rápido em latão, Storz de 2 1/2´ | UN | 1 | 15
O.16.000.067001 | AH-02/03 abrigo hidrante 60x90x17cm, em chapa de ferro N° 20, com visor de vidro, inclusive ferragens e trinco | UN | 1 | 15
O.16.000.067026 | Mangueira com adaptador 2 1/2" x 15m, com reforço têxtil em fios sintéticos de alta tenacidade, conforme norma ABNT-NBR 11861 | UN | 2 | 15
O.16.000.067027 | Adaptador de engate rápido em latão 2 1/2´ x 2 1/2´ | UN | 1 | 15
O.16.000.067055 | Esguicho em latão polido com engate rápido, jato regulável de 2 1/2´ | UN | 1 | 15
P.04.000.049671 | Niple cônico galvanizado a fogo de 2 1/2´ | UN | 1 | 15
50.01.340 | Abrigo para registro de recalque tipo coluna, completo - inclusive tubulações e válvulas | UN
B.01.000.010101 | Ajudante geral | H | 0.008 | 15
B.01.000.010111 | Carpinteiro | H | 0.85 | 15
B.01.000.010112 | Ajudante de carpinteiro | H | 0.85 | 15
B.01.000.010118 | Encanador | H | 5 | 15
B.01.000.010119 | Ajudante de encanador | H | 5 | 15
B.01.000.010121 | Ferreiro/armador | H | 0.22 | 15
B.01.000.010122 | Ajudante de ferreiro | H | 0.43 | 15
B.01.000.010139 | Pedreiro | H | 4.1 | 15
B.01.000.010140 | Pintor | H | 5.94 | 15
B.01.000.010141 | Ajudante de pintor | H | 5.94 | 15
B.01.000.010146 | Servente | H | 5.55 | 15
B.02.000.020508 | Cimento CPII-E-32 (sacos de 50 kg) | KG | 42.11 | 15
B.03.000.020505 | Cal hidratada (saco de 20 kg) | KG | 20.51 | 15
B.04.000.020503 | Areia média lavada (a granel caçamba fechada) | M3 | 0.21 | 15
B.05.000.020518 | Pedra britada nº médios 1.2.3 e 4 (a granel) | M3 | 0.08 | 15
B.06.000.021525 | Aço CA-50-A $MD bitolas | KG | 5.96 | 15
B.07.000.069552 | Fita teflon de 18 mm | M | 10.7 | 15
C.07.000.022523 | Bloco de concreto de vedação 19 x 19 x 39 cm, classe C (resistência > ou = 3 Mpa) | UN | 29 | 15
D.02.000.021009 | Pontalete de cedrinho de 75 mm x 75 mm - 3ª construção | M | 0.82 | 15
D.02.000.021017 | Sarrafo de cedrinho 2,5 x 10 cm | M | 0.73 | 15
D.02.000.021021 | Tábua cedrinho 25 mm x 300 mm de 3ª | M2 | 0.26 | 15
D.03.000.021032 | Chapa compensada cola PVA resinada de 12mm (2,20 x 1,10)m | M2 | 0.18 | 15
E.02.000.026760 | Prego diversas bitolas (referência 18 x 27) | KG | 0.13 | 15
E.02.000.027010 | Arame recozido nº 18 BWG | KG | 0.16 | 15
F.12.000.028008 | Desmoldante para formas | L | 0.088 | 15
H.04.000.031390 | Tampa para alçapão em chapa de aço galvanizada de 14, com porta cadeado | UN | 0.26 | 15
J.01.000.038012 | Lixa para ferro e metais Norton N° 80, ou equivalente | UN | 3.5 | 15
J.02.000.028058 | Tinta esmalte Premium, base água, brilhante/acetinado, várias cores, pintura interna/externa, ref. Coralit Zero da Coral, Futura Premium, Suvinil Premium, Metalatex Eco, Sherwin Williams, ou equivalente | L | 1.7 | 15
J.02.000.037518 | Selador para tinta acrílica Coral, Suvinil ou equivalente | L | 1 | 15
J.02.000.037542 | Tinta acrílica acabamento fosco; referência comercial Novacor standard Sherwin Willian, Rende e cobre standard Suvinil, Extra standard acrílico Eucatex, Tinta standard rende muito Coral ou equivalente | L | 1.05 | 15
J.02.000.038028 | Zarcão, ref. Zarcoral fabricação Coral - Zarcão Internacional ou equivalente | L | 0.81 | 15
O.06.000.060805 | Tubo em aço galvanizado 2 1/2´ SCH 40, sem costura | M | 2 | 15
O.09.000.063543 | Válvula de gaveta em bronze com haste não ascendente e extremidades rosqueáveis, classe 125 libras, para vapor e classe 200 libras, para água, óleo e gás, DN= 2 1/2´ | UN | 1 | 15
O.09.000.064065 | Válvula de retenção vertical em bronze 2 1/2´ | UN | 1 | 15
O.16.000.067009 | Adaptador de engate rápido em latão 2 1/2´ x 1 1/2´ | UN | 1 | 15
P.04.000.049671 | Niple cônico galvanizado a fogo de 2 1/2´ | UN | 2 | 15
S.01.000.080125 | Betoneira reversível com carregador, capacidade de 320 litros, acionamento do motor combustão interna (diesel e gasolina) ou motor elétrico Alfa 320 | H | 0.08 | 15
S.03.000.061192 | Curva 45° em aço galvanizado, rosca macho/fêmea, Ø 2 1/2´ | UN | 1 | 15
S.03.000.061193 | Curva 90° em aço galvanizado, rosca fêmea/fêmea, Ø 2 1/2´ | UN | 2 | 15
S.04.000.038014 | Lixa massa/madeira uso geral Norton, Alcar ou equivalente (médias) | UN | 1.5 | 15
50.02 | Registro e válvula controladora
50.02.020 | Bico de sprinkler resposta rápida, posição pendente, temperatura nominal 68°C | UN
B.01.000.010118 | Encanador | H | 0.25 | 15
B.01.000.010119 | Ajudante de encanador | H | 0.5 | 15
B.07.000.069552 | Fita teflon de 18 mm | M | 0.3 | 15
O.16.000.091292 | Bico de sprinkler resposta rápida, posição pendente, fator K80(SI), diâmetro da rosca 1/2", temperatura nomial 68°C, acabamento cromado ou natural; certificações ABNT e ULBR | UN | 1 | 15
50.02.050 | Alarme hidráulico tipo gongo | UN
B.01.000.010118 | Encanador | H | 0.5 | 15
B.01.000.010119 | Ajudante de encanador | H | 0.5 | 15
P.17.000.030550 | Alarme hidráulico com gongo, cobertura e corpo em alumínio fundido ASTM-B-209, pintado na cor vermelha; ref. Reliablel, Skop ou equivalente | UN | 1 | 15
50.02.060 | Bico de sprinkler resposta rápida, posição para cima, temperatura nominal 68°C | UN
B.01.000.010118 | Encanador | H | 0.25 | 15
B.01.000.010119 | Ajudante de encanador | H | 0.5 | 15
B.07.000.069552 | Fita teflon de 18 mm | M | 0.3 | 15
O.16.000.067078 | Bico de sprinkler resposta rápida, posição para cima, fator K80(SI), diâmetro da rosca 1/2", temperatura nomial 68°C, acabamento cromado ou natural; certificações ABNT e ULBR | UN | 1 | 15
50.02.080 | Válvula de governo completa com alarme VGA, corpo em ferro fundido, extremidades flangeadas e DN = 6´ | UN
B.01.000.010118 | Encanador | H | 3 | 15
B.01.000.010119 | Ajudante de encanador | H | 3 | 15
B.07.000.069552 | Fita teflon de 18 mm | M | 2.6 | 15
E.09.000.090150 | Parafuso com porca e arruela em aço galvanizado S20/90 | UN | 8 | 15
O.12.000.090146 | Arruela de borracha para flange, diâmetro 100mm | UN | 1 | 15
O.16.000.064217 | Válvula de governo e alarme VGA, completa DN= 6´ - extremidade flangeada | UN | 1 | 15
50.05 | Iluminação e sinalização de emergência
50.05.022 | Destravador magnético (eletroímã) para porta corta-fogo de 24 Vcc | UN
B.01.000.010115 | Eletricista | H | 0.8 | 15
B.01.000.010116 | Ajudante eletricista | H | 0.8 | 15
P.17.000.090534 | Destravador magnético eletroímã (sem fonte), para porta corta-fogo de 24 Vcc, ref. Gevi gamma ou equivalente | UN | 1 | 15
50.05.060 | Central de iluminação de emergência, completa, para até 6.000 W | UN
B.01.000.010115 | Eletricista | H | 0.4 | 15
B.01.000.010116 | Ajudante eletricista | H | 0.2 | 15
E.03.000.026726 | Parafuso com arruela e bucha S8 de 4,8 x 50 mm, tipo panela | UN | 2 | 15
P.16.000.091342 | Central para iluminação de emergência, completa (incluso 9 baterias de 150A - 1h30min), de 5000 a 7500 W, ref. UNILAMP USE 110/7000 Unitron ou equivalente | UN | 1 | 15
50.05.072 | Luminária de emergência LED de sobrepor, para teto ou parede, autonomia mínima 2 horas | UN
B.01.000.010115 | Eletricista | H | 0.5 | 15
B.01.000.010116 | Ajudante eletricista | H | 0.5 | 15
P.16.000.067004 | Luminária de emergência LED sobrepor, teto ou parede (frontral/ lateral), dupla face, autonomia mínima 2 horas, 30/35 lúmens, bivolt 110/220V, bateria recarregável; ref. Iluminim, Intelbras, Segurimax ou equivalente | UN | 1 | 15
50.05.160 | Módulo para adaptação de luminária de emergência, autonomia 90 minutos para lâmpada fluorescente de 32 W | UN
B.01.000.010115 | Eletricista | H | 0.3 | 15
B.01.000.010116 | Ajudante eletricista | H | 0.3 | 15
P.16.000.091001 | Módulo para adaptação de luminária de emergência, autonomia 90 minutos para lâmpada fluorescente de 32W | UN | 1 | 15
50.05.170 | Acionador manual tipo quebra vidro, em caixa plástica | UN
B.01.000.010115 | Eletricista | H | 0.3 | 15
B.01.000.010116 | Ajudante eletricista | H | 0.3 | 15
O.16.000.090629 | Acionador manual tipo quebra vidro em caixa plástica, ref. AC-01FCS da Maximus, ou AM-1 / AM-2 ou AM-1/PT da Renglan ou equivalente | UN | 1 | 15
50.05.210 | Detector termovelocimétrico endereçável com base endereçável | UN
B.01.000.010115 | Eletricista | H | 0.3 | 15
B.01.000.010116 | Ajudante eletricista | H | 0.3 | 15
P.17.000.091007 | Detector termovelocimétrico com base endereçável; ref. Johnson Controls, Fire & Security, Aerotex Extintores ou equivalente | UN | 1 | 15
50.05.214 | Detector de gás liquefeito (GLP), gás natural (GN) ou derivados de metano | UN
B.01.000.010115 | Eletricista | H | 0.3 | 15
B.01.000.010116 | Ajudante eletricista | H | 0.3 | 15
P.17.000.030537 | Detector ou sensor de gás liquefeito (GLP), gás natural (GN) ou derivados de metano, endereçável; ref. Gevi gamma, AFDG2E da Abafire, AGD da Contech, IL022 da Aerot, MGC1000 da Minipa ou equivalente | UN | 1 | 15
50.05.230 | Sirene audiovisual tipo endereçável | UN
B.01.000.010115 | Eletricista | H | 0.3 | 15
B.01.000.010116 | Ajudante eletricista | H | 0.3 | 15
P.17.000.091009 | Sirene audiovisual tipo endereçável, potência de 90 a 110db, tensão até 24Vcc, corrente 100mA, leds alto brilho; ref. VRE-SVF da Verin, Strobe 99dB da Siemens ou equivalente | UN | 1 | 15
50.05.250 | Central de iluminação de emergência, completa, autonomia 1 hora, para até 240 W | UN
B.01.000.010115 | Eletricista | H | 0.4 | 15
B.01.000.010116 | Ajudante eletricista | H | 0.2 | 15
P.16.000.091551 | Central de iluminação de emergência com autonomia de 1 hora até 240W, ref. ILU300CS/12V da Gevi Gamma, NL 240W 12V da Nova Luz, BF/42 da Unitron ou equivalente | UN | 1 | 15
50.05.270 | Central de detecção e alarme de incêndio completa, autonomia de 1 hora para 12 laços, 220 V/12 V | UN
B.01.000.010115 | Eletricista | H | 0.4 | 15
B.01.000.010116 | Ajudante eletricista | H | 0.2 | 15
P.16.000.091030 | Central de detecção e alarme de incêndio, autonomia de 1 hora para 12 laços, 220V/12V | UN | 1 | 15
50.05.280 | Sirene tipo corneta de 12 V | UN
B.01.000.010115 | Eletricista | H | 0.3 | 15
B.01.000.010116 | Ajudante eletricista | H | 0.3 | 15
P.17.000.091031 | Sirene tipo corneta com potência nominal de 12V, potência sonora entre 115dB a 120dB, potência elétrica de 15 a 20W; ref. NA/12V da Aureon, GLK, DNI ou equivalente | UN | 1 | 15
50.05.312 | Bloco autônomo de iluminação de emergência LED, com autonomia mínima de 3 horas, fluxo luminoso de 2.000 até 3.000 lúmens, equipado com 2 faróis | UN
B.01.000.010115 | Eletricista | H | 0.4 | 15
B.01.000.010116 | Ajudante eletricista | H | 0.2 | 15
P.16.000.067001 | Bloco autônomo de iluminação de emergência LED, autonomia de 3 horas, equipado com 2 faróis, fluxo luminoso 2.000 até 3.000 lúmens; ref. FAE-LED216 da KBR, Bloco de 3000 lumens da Segurimax ou equivalente | UN | 1 | 15
50.05.400 | Sirene eletrônica em caixa metálica de 4 x 4 | UN
B.01.000.010115 | Eletricista | H | 1.1 | 15
B.01.000.010116 | Ajudante eletricista | H | 1.1 | 15
B.07.000.049501 | Fita isolante de 20 m, ref. 3M Scoth 33MR ou equivalente - uso especial | UN | 0.015 | 15
P.17.000.091560 | Sirene eletrônica em caixa metálica de 12 / 24 Volts | UN | 1 | 15
50.05.430 | Detector óptico de fumaça com base endereçável | UN
B.01.000.010115 | Eletricista | H | 1 | 15
B.01.000.010116 | Ajudante eletricista | H | 1 | 15
P.17.000.042521 | Detector óptico de fumaça endereçável, com base de fixação, ref. BH-300 da Kidde, Protege ou equivalente | UN | 1 | 15
50.05.440 | Painel repetidor de detecção e alarme de incêndio tipo endereçável | UN
B.01.000.010115 | Eletricista | H | 0.3 | 15
B.01.000.010116 | Ajudante eletricista | H | 0.3 | 15
P.17.000.030538 | Painel repetidor de detecção e alarme de incêndio tipo endereçável | UN | 1 | 15
50.05.450 | Acionador manual quebra-vidro endereçável | UN
B.01.000.010115 | Eletricista | H | 0.3 | 15
B.01.000.010116 | Ajudante eletricista | H | 0.3 | 15
O.16.000.030539 | Acionador manual tipo quebra vidro endereçável, ref. Ascael ou equivalente | UN | 1 | 15
50.05.470 | Módulo isolador, módulo endereçador para audiovisual | UN
B.01.000.010115 | Eletricista | H | 0.5 | 15
B.01.000.010116 | Ajudante eletricista | H | 0.5 | 15
P.17.000.030555 | Módulo isolador, módulo endereçador para audiovisual; ref. LSC-ISO da Global Fire, IRC485T03 da Tecnohold, IDL 520 da Intelbras, MIC-E 02251 da Ilumac ou equivalente | UN | 1 | 15
50.05.490 | Sinalizador audiovisual endereçável com LED | UN
B.01.000.010115 | Eletricista | H | 0.3 | 15
B.01.000.010116 | Ajudante eletricista | H | 0.3 | 15
B.07.000.049501 | Fita isolante de 20 m, ref. 3M Scoth 33MR ou equivalente - uso especial | UN | 0.015 | 15
P.17.000.030700 | Sinalizador audiovisual endereçável com LEDs pulsantes do tipo flash, ref. SAV-E da Firemac, VALKYRIE A da Global Fire ou equivalente | UN | 1 | 15
50.05.491 | Sinalizador visual de advertência | UN
B.01.000.010115 | Eletricista | H | 0.25 | 15
B.01.000.010116 | Ajudante eletricista | H | 0.25 | 15
B.07.000.049501 | Fita isolante de 20 m, ref. 3M Scoth 33MR ou equivalente - uso especial | UN | 0.01 | 15
P.19.000.092265 | Sinalizador visual de advertência LED, bivolt, entrada/saída de garagem sequencial duplo, com base fixação, placa de sinalização; referência comercial: Giroled, Iluctron, TKN, Starlumen ou equivalente | CJ | 1 | 15
50.05.492 | Sinalizador audiovisual de advertência | UN
B.01.000.010115 | Eletricista | H | 0.25 | 15
B.01.000.010116 | Ajudante eletricista | H | 0.25 | 15
B.07.000.049501 | Fita isolante de 20 m, ref. 3M Scoth 33MR ou equivalente - uso especial | UN | 0.01 | 15
P.19.000.092266 | Sinalizador audiovisual de advertência LED, bivolt, entrada/saída de garagem sequencial duplo, com base fixação, placa de sinalização; referência comercial: Giroled, Iluctron, TKN, Starlumen ou equivalente | CJ | 1 | 15
50.10 | Extintores
50.10.030 | Extintor sobre rodas de gás carbônico - capacidade de 10 kg | UN
B.01.000.010118 | Encanador | H | 0.7 | 15
O.16.000.067013 | Extintor manual sobre rodas de gás carbônico, capacidade de 10 kg com carga | UN | 1 | 15
50.10.050 | Extintor sobre rodas de gás carbônico - capacidade de 25 kg | UN
B.01.000.010118 | Encanador | H | 0.7 | 15
O.16.000.067067 | Extintor sobre rodas de gás carbônico - capacidade de 25 kg com carga | UN | 1 | 15
50.10.058 | Extintor manual de pó químico seco BC - capacidade de 4 kg | UN
B.01.000.010118 | Encanador | H | 0.7 | 15
O.16.000.067010 | Extintor manual de pó químico seco BC, capacidade de 4 kg com carga | UN | 1 | 15
50.10.060 | Extintor manual de pó químico seco BC - capacidade de 8 kg | UN
B.01.000.010118 | Encanador | H | 0.7 | 15
O.16.000.067015 | Extintor manual de pó químico seco BC, capacidade de 8 kg com carga | UN | 1 | 15
50.10.084 | Extintor manual de pó químico seco 20 BC - capacidade de 12 kg | UN
B.01.000.010118 | Encanador | H | 0.7 | 15
O.16.000.067017 | Extintor manual de pó químico seco 20 BC, capacidade de 12 kg com carga | UN | 1 | 15
50.10.096 | Extintor sobre rodas de pó químico seco BC - capacidade de 20 kg | UN
O.16.000.067018 | Extintor sobre rodas de pó químico seco 30/40BC - capacidade de 20 kg; ref. 417 da Zeus do Brasil, Firex, MP-20 da Bucka, Munhoz, KB-P20BCK95 da Kidde ou equivalente | UN | 1 | 15
50.10.100 | Extintor manual de água pressurizada - capacidade de 10 litros | UN
B.01.000.010118 | Encanador | H | 0.7 | 15
O.16.000.067011 | Extintor manual de água pressurizada capacidade de 10 litros | UN | 1 | 15
50.10.110 | Extintor manual de pó químico seco ABC - capacidade de 4 kg | UN
B.01.000.010118 | Encanador | H | 0.7 | 15
O.16.000.067071 | Extintor manual de pó químico classes ABC, capacidade de 4 kg, ref. 1-A NBR 9443 e 10-B NBR 9444 com carga | UN | 1 | 15
50.10.120 | Extintor manual de pó químico seco ABC - capacidade de 6 kg | UN
B.01.000.010118 | Encanador | H | 0.7 | 15
O.16.000.067072 | Extintor manual de pó químico seco classes ABC, capacidade de 6 kg, ref. 2-A NBR 9443 e 20-B NBR 9444 com carga | UN | 1 | 15
50.10.140 | Extintor manual de gás carbônico 5 BC - capacidade de 6 kg | UN
B.01.000.010118 | Encanador | H | 0.7 | 15
O.16.000.067079 | Extintor manual de gás carbônico de 06 kg, capacidade extintora 5BC | UN | 1 | 15
50.10.210 | Suporte para extintor de piso em fibra de vidro | UN
B.01.000.010101 | Ajudante geral | H | 0.1 | 15
O.16.000.067303 | Suporte de piso para extintor em fibra de vidro cor vermelha; referência comercial n° 13 da Gilfire, Comercial Fire, Evolumix, Metalcasty, Brinox, Protege ou equivalente | UN | 1 | 15
50.10.220 | Suporte para extintor de piso em aço inoxidável | UN
B.01.000.010101 | Ajudante geral | H | 0.1 | 15
O.16.000.067304 | Suporte de piso para extintor base redonda em aço inoxidável, ref. n° 10 da Gilfire, modelo Torre da Protexfire, Comercial Fire, Evolumix, Metalcasty, Brinox, Protege ou equivalente | UN | 1 | 15
50.20 | Reparos, conservações e complementos - GRUPO 50
50.20.110 | Recarga de extintor de água pressurizada | L
O.16.000.067044 | Recarga de extintor de água pressurizada | L | 1 | 15
50.20.120 | Recarga de extintor de gás carbônico | KG
O.16.000.067043 | Recarga de extintor de gás carbônico | KG | 1 | 15
50.20.130 | Recarga de extintor de pó químico seco | KG
O.16.000.067042 | Recarga de extintor de pó químico seco | KG | 1 | 15
50.20.160 | Pintura de extintor de gás carbônico, pó químico seco, ou água pressurizada, com capacidade acima de 12 kg até 20 kg | UN
O.16.000.067047 | Teste hidrostático e pintura de extintor CO2/PQS/H2O, acima 12kg até 20kg | UN | 1 | 15
50.20.170 | Pintura de extintor de gás carbônico, pó químico seco, ou água pressurizada, com capacidade até 12 kg | UN
O.16.000.067048 | Teste hidrostático e pintura de extintor CO2/PQS/H2O até 12kg | UN | 1 | 15
50.20.200 | Recolocação de bico de sprinkler | UN
B.01.000.010118 | Encanador | H | 0.25 | 15
B.01.000.010119 | Ajudante de encanador | H | 0.5 | 15
B.07.000.069552 | Fita teflon de 18 mm | M | 0.3 | 15
54 | PAVIMENTAÇÃO E PASSEIO
54.01 | Pavimentação preparo de base
54.01.010 | Regularização e compactação mecanizada de superfície, sem controle do proctor normal | M2
B.01.000.010146 | Servente | H | 0.008 | 15
S.01.000.080332 | Motoniveladora com escarificador potência 140HP (104kW), ref. CAT 120H da CATERPILLAR ou equivalente | H | 0.008 | 15
S.01.000.080337 | Rolo compactador autopropelido, vibratório em aço, cilindros lisos em tandem, potência 80 HP (59 kW); ref. CC21 Dynapac 6 toneladas ou equivalente | H | 0.005 | 15
54.01.030 | Abertura e preparo de caixa até 40 cm, compactação do subleito mínimo de 95% do PN e transporte até o raio de 1 km | M2
B.01.000.010146 | Servente | H | 0.016 | 15
S.01.000.080102 | Caminhão com irrigadeira e autobomba, capacidade mínima de 6.000 litros - COND.D | H | 0.0238 | 15
S.01.000.080311 | Caminhão basculante diesel com capacidade de 5 m³ - COND. D | H | 0.038 | 15
S.01.000.080330 | Rolo compactador vibratório com pé de carneiro em aço, potência 121 a 127HP (90 a 93 kW), ref. CA25PD DYNAPAC ou equivalente | H | 0.0142 | 15
S.01.000.080332 | Motoniveladora com escarificador potência 140HP (104kW), ref. CAT 120H da CATERPILLAR ou equivalente | H | 0.0142 | 15
S.07.000.080230 | Pá-carregadeira sobre pneus, potência 120 a 122HP (88,5 a 119 kW) capacidade da caçamba de 1,7 a 5,0m³, ref. CAT924G da CATERPILLAR ou equivalente | H | 0.019 | 15
54.01.050 | Compactação do subleito mínimo de 95% do PN | M3
B.01.000.010146 | Servente | H | 0.032 | 15
S.01.000.080102 | Caminhão com irrigadeira e autobomba, capacidade mínima de 6.000 litros - COND.D | H | 0.0105 | 15
S.01.000.080330 | Rolo compactador vibratório com pé de carneiro em aço, potência 121 a 127HP (90 a 93 kW), ref. CA25PD DYNAPAC ou equivalente | H | 0.014 | 15
S.01.000.080332 | Motoniveladora com escarificador potência 140HP (104kW), ref. CAT 120H da CATERPILLAR ou equivalente | H | 0.008 | 15
S.01.000.080337 | Rolo compactador autopropelido, vibratório em aço, cilindros lisos em tandem, potência 80 HP (59 kW); ref. CC21 Dynapac 6 toneladas ou equivalente | H | 0.032 | 15
S.01.000.080344 | Trator sobre esteiras potência 76 a 88HP (56 a 64,9kW), ref. D4 da Komatsu ou equivalente | H | 0.0151 | 15
54.01.200 | Base de macadame hidráulico | M3
B.01.000.010146 | Servente | H | 1.5 | 15
B.05.000.020515 | Pedra britada usinada n° 4 posto obra | M3 | 0.65 | 15
B.05.000.020519 | Pedra britada usinada n° 3 posto obra | M3 | 0.65 | 15
B.05.000.020524 | Pó de pedra | M3 | 0.35 | 15
S.01.000.080102 | Caminhão com irrigadeira e autobomba, capacidade mínima de 6.000 litros - COND.D | H | 0.05 | 15
S.01.000.080332 | Motoniveladora com escarificador potência 140HP (104kW), ref. CAT 120H da CATERPILLAR ou equivalente | H | 0.0761 | 15
S.01.000.080337 | Rolo compactador autopropelido, vibratório em aço, cilindros lisos em tandem, potência 80 HP (59 kW); ref. CC21 Dynapac 6 toneladas ou equivalente | H | 0.2083 | 15
54.01.210 | Base de brita graduada | M3
B.01.000.010146 | Servente | H | 0.154 | 15
B.05.000.020516 | Brita graduada usinada posto obra | M3 | 1.3 | 15
S.01.000.080102 | Caminhão com irrigadeira e autobomba, capacidade mínima de 6.000 litros - COND.D | H | 0.0325 | 15
S.01.000.080332 | Motoniveladora com escarificador potência 140HP (104kW), ref. CAT 120H da CATERPILLAR ou equivalente | H | 0.0465 | 15
S.01.000.080337 | Rolo compactador autopropelido, vibratório em aço, cilindros lisos em tandem, potência 80 HP (59 kW); ref. CC21 Dynapac 6 toneladas ou equivalente | H | 0.075 | 15
54.01.220 | Base de bica corrida | M3
B.01.000.010146 | Servente | H | 0.1542 | 15
B.05.000.020523 | Bica corrida posto obra | M3 | 1.2 | 15
S.01.000.080102 | Caminhão com irrigadeira e autobomba, capacidade mínima de 6.000 litros - COND.D | H | 0.0364 | 15
S.01.000.080332 | Motoniveladora com escarificador potência 140HP (104kW), ref. CAT 120H da CATERPILLAR ou equivalente | H | 0.052 | 15
S.01.000.080337 | Rolo compactador autopropelido, vibratório em aço, cilindros lisos em tandem, potência 80 HP (59 kW); ref. CC21 Dynapac 6 toneladas ou equivalente | H | 0.052 | 15
54.01.230 | Base de macadame betuminoso | M3
B.01.000.010146 | Servente | H | 0.75 | 15
B.05.000.020513 | Pedra britada usinada n° 1 posto obra | M3 | 0.2 | 15
B.05.000.020519 | Pedra britada usinada n° 3 posto obra | M3 | 1.25 | 15
B.05.000.020522 | Pedrisco | M3 | 0.14 | 15
F.03.000.024702 | Asfalto betuminoso (CAP 85/100= CAP 7)(CAP 50/60= CAP 20) | KG | 100 | 15
S.01.000.080312 | Caminhão espargidor, capacidade de 6.000 litros - COND.D | H | 0.0933 | 15
S.01.000.080332 | Motoniveladora com escarificador potência 140HP (104kW), ref. CAT 120H da CATERPILLAR ou equivalente | H | 0.0761 | 15
S.01.000.080337 | Rolo compactador autopropelido, vibratório em aço, cilindros lisos em tandem, potência 80 HP (59 kW); ref. CC21 Dynapac 6 toneladas ou equivalente | H | 0.1523 | 15
S.07.000.080230 | Pá-carregadeira sobre pneus, potência 120 a 122HP (88,5 a 119 kW) capacidade da caçamba de 1,7 a 5,0m³, ref. CAT924G da CATERPILLAR ou equivalente | H | 0.0325 | 15
54.01.400 | Abertura de caixa até 25 cm, inclui escavação, compactação, transporte e preparo do sub-leito | M2
B.01.000.010146 | Servente | H | 0.0225 | 15
S.01.000.080102 | Caminhão com irrigadeira e autobomba, capacidade mínima de 6.000 litros - COND.D | H | 0.019 | 15
S.01.000.080311 | Caminhão basculante diesel com capacidade de 5 m³ - COND. D | H | 0.0285 | 15
S.01.000.080330 | Rolo compactador vibratório com pé de carneiro em aço, potência 121 a 127HP (90 a 93 kW), ref. CA25PD DYNAPAC ou equivalente | H | 0.0095 | 15
S.01.000.080332 | Motoniveladora com escarificador potência 140HP (104kW), ref. CAT 120H da CATERPILLAR ou equivalente | H | 0.019 | 15
S.07.000.080230 | Pá-carregadeira sobre pneus, potência 120 a 122HP (88,5 a 119 kW) capacidade da caçamba de 1,7 a 5,0m³, ref. CAT924G da CATERPILLAR ou equivalente | H | 0.0142 | 15
54.01.410 | Varrição de pavimento para recapeamento | M2
B.01.000.010146 | Servente | H | 0.04 | 15
54.02 | Pavimentação com pedrisco e revestimento primário
54.02.030 | Revestimento primário com pedra britada, compactação mínima de 95% do PN | M3
B.01.000.010146 | Servente | H | 0.64 | 15
B.05.000.020514 | Pedra britada usinada n° 2 posto obra | M3 | 0.4 | 15
S.01.000.080102 | Caminhão com irrigadeira e autobomba, capacidade mínima de 6.000 litros - COND.D | H | 0.01 | 15
S.01.000.080332 | Motoniveladora com escarificador potência 140HP (104kW), ref. CAT 120H da CATERPILLAR ou equivalente | H | 0.15 | 15
S.01.000.080337 | Rolo compactador autopropelido, vibratório em aço, cilindros lisos em tandem, potência 80 HP (59 kW); ref. CC21 Dynapac 6 toneladas ou equivalente | H | 0.075 | 15
54.02.040 | Camada de areia grossa compactada manualmente com compactador | M3
B.01.000.010139 | Pedreiro | H | 1 | 15
B.01.000.010146 | Servente | H | 3.5 | 15
B.04.000.020504 | Areia grossa | M3 | 1.15 | 15
S.01.000.080334 | Placa vibratória impacto de 1.700 kg, com motor diesel, ou gasolina, ou elétrico, ref. Placa Vibratoria Dynapac CM13 da Flygt do Brasil ou equivalente | H | 0.1395 | 15
54.03 | Pavimentação flexível
54.03.200 | Concreto asfáltico usinado a quente - Binder | M3
B.01.000.010146 | Servente | H | 0.8333 | 15
F.03.000.020573 | Binder fechado, fornecimento posto obra | T | 2.4 | 15
S.01.000.080149 | Vibroacabadora de asfalto sobre esteiras, capacidade 400 ton/hora | H | 0.1388 | 15
S.01.000.080337 | Rolo compactador autopropelido, vibratório em aço, cilindros lisos em tandem, potência 80 HP (59 kW); ref. CC21 Dynapac 6 toneladas ou equivalente | H | 0.1388 | 15
S.01.000.080338 | Rolo compactador de pneus para asfalto, capacidade 27 toneladas | H | 0.1388 | 15
54.03.210 | Camada de rolamento em concreto betuminoso usinado quente - CBUQ | M3
B.01.000.010146 | Servente | H | 0.8333 | 15
F.03.000.020572 | Concreto asfáltico usinado à quente tipo CBUQ, faixa Dersa (faixa 4 ou 5) posto obra | T | 2.4 | 15
S.01.000.080149 | Vibroacabadora de asfalto sobre esteiras, capacidade 400 ton/hora | H | 0.1388 | 15
S.01.000.080337 | Rolo compactador autopropelido, vibratório em aço, cilindros lisos em tandem, potência 80 HP (59 kW); ref. CC21 Dynapac 6 toneladas ou equivalente | H | 0.1388 | 15
S.01.000.080338 | Rolo compactador de pneus para asfalto, capacidade 27 toneladas | H | 0.1388 | 15
54.03.221 | Restauração de pavimento asfáltico com concreto betuminoso usinado quente - CBUQ | M3
B.01.000.010146 | Servente | H | 0.8333 | 15
F.03.000.020572 | Concreto asfáltico usinado à quente tipo CBUQ, faixa Dersa (faixa 4 ou 5) posto obra | T | 2.4 | 15
S.01.000.080149 | Vibroacabadora de asfalto sobre esteiras, capacidade 400 ton/hora | H | 0.1388 | 15
S.01.000.080337 | Rolo compactador autopropelido, vibratório em aço, cilindros lisos em tandem, potência 80 HP (59 kW); ref. CC21 Dynapac 6 toneladas ou equivalente | H | 0.1388 | 15
S.01.000.080338 | Rolo compactador de pneus para asfalto, capacidade 27 toneladas | H | 0.1388 | 15
54.03.230 | Imprimação betuminosa ligante | M2
B.01.000.010146 | Servente | H | 0.005 | 15
F.03.000.024704 | Emulsão RR-1-C | KG | 1.2 | 15
S.01.000.080312 | Caminhão espargidor, capacidade de 6.000 litros - COND.D | H | 0.005 | 15
54.03.240 | Imprimação betuminosa impermeabilizante | M2
B.01.000.010146 | Servente | H | 0.006 | 15
F.03.000.024705 | Asfalto diluído CM-30 | KG | 1.5 | 15
S.01.000.080312 | Caminhão espargidor, capacidade de 6.000 litros - COND.D | H | 0.006 | 15
54.03.250 | Revestimento de pré-misturado a quente | M3
B.01.000.010146 | Servente | H | 0.8333 | 15
S.01.000.080102 | Caminhão com irrigadeira e autobomba, capacidade mínima de 6.000 litros - COND.D | H | 0.1388 | 15
S.01.000.080149 | Vibroacabadora de asfalto sobre esteiras, capacidade 400 ton/hora | H | 0.1388 | 15
S.01.000.080337 | Rolo compactador autopropelido, vibratório em aço, cilindros lisos em tandem, potência 80 HP (59 kW); ref. CC21 Dynapac 6 toneladas ou equivalente | H | 0.1388 | 15
S.01.000.080338 | Rolo compactador de pneus para asfalto, capacidade 27 toneladas | H | 0.1388 | 15
S.05.000.021100 | Pré misturado a quente | T | 2.3 | 15
S.07.000.080308 | Transporte de material asfáltico, com caminhão com capacidade de 20000l em rodovia pavimentada para distância médias de transporte igual ou inferior a 100km. af_02/2016 | TxKM | 18 | 15
54.03.260 | Revestimento de pré-misturado a frio | M3
B.01.000.010146 | Servente | H | 2 | 15
S.01.000.080102 | Caminhão com irrigadeira e autobomba, capacidade mínima de 6.000 litros - COND.D | H | 0.05 | 15
S.01.000.080149 | Vibroacabadora de asfalto sobre esteiras, capacidade 400 ton/hora | H | 0.045 | 15
S.01.000.080337 | Rolo compactador autopropelido, vibratório em aço, cilindros lisos em tandem, potência 80 HP (59 kW); ref. CC21 Dynapac 6 toneladas ou equivalente | H | 0.028 | 15
S.01.000.080338 | Rolo compactador de pneus para asfalto, capacidade 27 toneladas | H | 0.028 | 15
S.05.000.021101 | Pré misturado a frio | T | 2.1 | 15
S.07.000.080308 | Transporte de material asfáltico, com caminhão com capacidade de 20000l em rodovia pavimentada para distância médias de transporte igual ou inferior a 100km. af_02/2016 | TxKM | 18 | 15
54.04 | Pavimentação em paralelepípedos e blocos de concreto
54.04.030 | Pavimentação em paralelepípedo, sem rejunte | M2
B.01.000.010139 | Pedreiro | H | 0.5 | 15
B.01.000.010146 | Servente | H | 0.67 | 15
B.04.000.020504 | Areia grossa | M3 | 0.1 | 15
K.03.000.036505 | Paralelepípedo só material | UN | 33 | 15
54.04.040 | Rejuntamento de paralelepípedo com areia | M2
B.01.000.010146 | Servente | H | 0.1 | 15
B.04.000.020504 | Areia grossa | M3 | 0.02 | 15
S.01.000.080337 | Rolo compactador autopropelido, vibratório em aço, cilindros lisos em tandem, potência 80 HP (59 kW); ref. CC21 Dynapac 6 toneladas ou equivalente | H | 0.06 | 15
54.04.050 | Rejuntamento de paralelepípedo com argamassa de cimento e areia 1:3 | M2
B.01.000.010146 | Servente | H | 0.31 | 15
B.02.000.020508 | Cimento CPII-E-32 (sacos de 50 kg) | KG | 10.206 | 15
B.04.000.020503 | Areia média lavada (a granel caçamba fechada) | M3 | 0.0255 | 15
54.04.060 | Rejuntamento de paralelepípedo com asfalto e pedrisco | M2
B.01.000.010146 | Servente | H | 0.25 | 15
B.05.000.020522 | Pedrisco | M3 | 0.02 | 15
F.03.000.024702 | Asfalto betuminoso (CAP 85/100= CAP 7)(CAP 50/60= CAP 20) | KG | 4 | 15
S.01.000.080258 | Caminhão carroceria em madeira, capacidade até 8 toneladas | H | 0.001 | 15
S.01.000.080312 | Caminhão espargidor, capacidade de 6.000 litros - COND.D | H | 0.03 | 15
S.01.000.080337 | Rolo compactador autopropelido, vibratório em aço, cilindros lisos em tandem, potência 80 HP (59 kW); ref. CC21 Dynapac 6 toneladas ou equivalente | H | 0.06 | 15
54.04.340 | Pavimentação em lajota de concreto 35 MPa, espessura 6 cm, cor natural, tipos: raquete, retangular, sextavado e 16 faces, com rejunte em areia | M2
B.01.000.010101 | Ajudante geral | H | 0.6 | 15
B.01.000.010139 | Pedreiro | H | 0.3 | 15
B.04.000.020503 | Areia média lavada (a granel caçamba fechada) | M3 | 0.06 | 15
C.07.000.035580 | Piso de concreto intertravado, cor natural, tipos: raquete, retangular, sextavado e 16 faces, espessura 6 cm, 35 MPa | M2 | 1.03 | 15
S.01.000.080334 | Placa vibratória impacto de 1.700 kg, com motor diesel, ou gasolina, ou elétrico, ref. Placa Vibratoria Dynapac CM13 da Flygt do Brasil ou equivalente | H | 0.203 | 15
54.04.342 | Pavimentação em lajota de concreto 35 MPa, espessura 6 cm, colorido, tipos: raquete, retangular, sextavado e 16 faces, com rejunte em areia | M2
B.01.000.010101 | Ajudante geral | H | 0.6 | 15
B.01.000.010139 | Pedreiro | H | 0.3 | 15
B.04.000.020503 | Areia média lavada (a granel caçamba fechada) | M3 | 0.06 | 15
C.07.000.035583 | Piso de concreto intertravado, colorido, tipos: raquete, retangular, sextavado e 16 faces, espessura 6 cm, 35 MPa | M2 | 1.03 | 15
S.01.000.080334 | Placa vibratória impacto de 1.700 kg, com motor diesel, ou gasolina, ou elétrico, ref. Placa Vibratoria Dynapac CM13 da Flygt do Brasil ou equivalente | H | 0.203 | 15
54.04.350 | Pavimentação em lajota de concreto 35 MPa, espessura 8 cm, tipos: raquete, retangular, sextavado e 16 faces, com rejunte em areia | M2
B.01.000.010101 | Ajudante geral | H | 0.8 | 15
B.01.000.010139 | Pedreiro | H | 0.4 | 15
B.04.000.020503 | Areia média lavada (a granel caçamba fechada) | M3 | 0.06 | 15
C.07.000.035581 | Piso de concreto intertravado, tipos: raquete, retangular, sextavado e 16 faces, espessura 8 cm, 35 MPa | M2 | 1.05 | 15
S.01.000.080334 | Placa vibratória impacto de 1.700 kg, com motor diesel, ou gasolina, ou elétrico, ref. Placa Vibratoria Dynapac CM13 da Flygt do Brasil ou equivalente | H | 0.029 | 15
54.04.360 | Bloco diagonal em concreto tipo piso drenante para plantio de grama - espessura de 10 cm | M2
B.01.000.010139 | Pedreiro | H | 0.2133 | 15
B.01.000.010146 | Servente | H | 0.2133 | 15
C.07.000.022577 | Bloco de concreto para piso drenante tipo pisograma, espessura de 10 cm; ref. Neo-Rex / Facital ou equivalente | UN | 4 | 15
54.04.392 | Piso em placa de concreto permeável drenante, cor natural - espessura de 6 cm | M2
B.01.000.010101 | Ajudante geral | H | 0.5 | 15
B.01.000.010146 | Servente | H | 0.5 | 15
C.02.000.035614 | Piso em placa de concreto permeável drenante, cinza natural, de acordo com a norma NBR 16416:2015; ref. Presto, Oterprem, Megadreno ou equivalente | M2 | 1.1 | 15
54.04.393 | Piso em placa de concreto permeável drenante, cor natural - espessura de 8 cm | M2
B.01.000.010101 | Ajudante geral | H | 0.5 | 15
B.01.000.010146 | Servente | H | 0.5 | 15
C.02.000.035615 | Piso em placa de concreto permeável drenante, cinza natural, de 40x40x8cm, de acordo com a norma NBR 16416:2015; ref. Glasser, Oterprem, Drenaltec, Geoblocos ou equivalente | M2 | 1.1 | 15
54.06 | Guias e sarjetas
54.06.020 | Guia pré-moldada curva tipo PMSP 100 - fck 25 MPa | M
B.01.000.010139 | Pedreiro | H | 0.2 | 15
B.01.000.010146 | Servente | H | 0.36 | 15
B.02.000.020508 | Cimento CPII-E-32 (sacos de 50 kg) | KG | 2.916 | 15
B.04.000.020503 | Areia média lavada (a granel caçamba fechada) | M3 | 0.0073 | 15
C.04.000.020536 | Concreto usinado fck= 25 MPa, slump 5 ± 1cm | M3 | 0.0164 | 15
C.10.000.036525 | Guia pré-moldada curva, padrão PMSP 100, fck 25 MPa | M | 1.04 | 15
54.06.040 | Guia pré-moldada reta tipo PMSP 100 - fck 25 MPa | M
B.01.000.010139 | Pedreiro | H | 0.2 | 15
B.01.000.010146 | Servente | H | 0.36 | 15
B.02.000.020508 | Cimento CPII-E-32 (sacos de 50 kg) | KG | 2.916 | 15
B.04.000.020503 | Areia média lavada (a granel caçamba fechada) | M3 | 0.0073 | 15
C.04.000.020536 | Concreto usinado fck= 25 MPa, slump 5 ± 1cm | M3 | 0.0164 | 15
C.10.000.036514 | Guia pré-moldada reta/curva, padrão PMSP 100, fck 25MPa | M | 1.04 | 15
54.06.100 | Base em concreto com fck de 20 MPa, para guias, sarjetas ou sarjetões | M3
B.01.000.010139 | Pedreiro | H | 0.8 | 15
B.01.000.010146 | Servente | H | 1.2 | 15
C.04.000.020535 | Concreto usinado fck= 20 MPa, slump 5 ± 1cm | M3 | 1.03 | 15
D.02.000.021021 | Tábua cedrinho 25 mm x 300 mm de 3ª | M2 | 0.6736 | 15
54.06.110 | Base em concreto com fck de 25 MPa, para guias, sarjetas ou sarjetões | M3
B.01.000.010139 | Pedreiro | H | 0.8 | 15
B.01.000.010146 | Servente | H | 1.2 | 15
C.04.000.020536 | Concreto usinado fck= 25 MPa, slump 5 ± 1cm | M3 | 1.03 | 15
D.02.000.021021 | Tábua cedrinho 25 mm x 300 mm de 3ª | M2 | 0.6736 | 15
54.06.151 | Execução de perfil extrusado no local, sem concreto | M3
B.01.000.010139 | Pedreiro | H | 6.222 | 15
B.01.000.010146 | Servente | H | 8.083 | 15
B.04.000.020503 | Areia média lavada (a granel caçamba fechada) | M3 | 0.276 | 15
S.03.000.080129 | Máquina extrusora de concreto para guias e sarjetas, motor a diesel, potência 14cv | H | 0.54 | 15
S.05.000.039040 | Argamassa de cimento e areia - média 1:5 | M3 | 0.055 | 15
54.06.160 | Sarjeta ou sarjetão moldado no local, tipo PMSP em concreto com fck 20 MPa | M3
B.01.000.010139 | Pedreiro | H | 2 | 15
B.01.000.010146 | Servente | H | 2 | 15
B.05.000.020514 | Pedra britada usinada n° 2 posto obra | M3 | 0.303 | 15
C.04.000.020535 | Concreto usinado fck= 20 MPa, slump 5 ± 1cm | M3 | 1.03 | 15
D.02.000.021021 | Tábua cedrinho 25 mm x 300 mm de 3ª | M2 | 2.2575 | 15
54.06.170 | Sarjeta ou sarjetão moldado no local, tipo PMSP em concreto com fck 25 MPa | M3
B.01.000.010139 | Pedreiro | H | 2 | 15
B.01.000.010146 | Servente | H | 2 | 15
B.05.000.020514 | Pedra britada usinada n° 2 posto obra | M3 | 0.303 | 15
C.04.000.020536 | Concreto usinado fck= 25 MPa, slump 5 ± 1cm | M3 | 1.03 | 15
D.02.000.021021 | Tábua cedrinho 25 mm x 300 mm de 3ª | M2 | 2.2575 | 15
54.07 | Calçadas e passeios.
54.07.040 | Passeio em mosaico português | M2
B.02.000.020508 | Cimento CPII-E-32 (sacos de 50 kg) | KG | 3.5 | 15
B.04.000.020503 | Areia média lavada (a granel caçamba fechada) | M3 | 0.07 | 15
K.03.000.035055 | Pedra em mosaico português 2 cores - instalado | M2 | 1 | 15
54.07.110 | Piso em ladrilho hidráulico preto, branco e cinza, assentado com argamassa colante industrializada | M2
B.01.000.010139 | Pedreiro | H | 0.3 | 15
B.01.000.010146 | Servente | H | 0.2 | 15
B.02.000.039032 | Argamassa colante industrializada flexível, para assentamento de placas cerâmicas em áreas internas e externas, tipo AC-II, conforme NBR 14081, ref. comercial Ligamax Gold Extra fabricante Eliane ou equivalente | KG | 4.8 | 15
C.10.000.091167 | Ladrilho hidráulico nas cores: branco, preto e cinza, espessura média 1,8cm; ref. fabricação Fulget ou equivalente | M2 | 1.05 | 15
54.07.130 | Piso em ladrilho hidráulico várias cores 20 x 20 cm, assentado com argamassa colante industrializada | M2
B.01.000.010139 | Pedreiro | H | 0.3 | 15
B.01.000.010146 | Servente | H | 0.2 | 15
B.02.000.039032 | Argamassa colante industrializada flexível, para assentamento de placas cerâmicas em áreas internas e externas, tipo AC-II, conforme NBR 14081, ref. comercial Ligamax Gold Extra fabricante Eliane ou equivalente | KG | 4.8 | 15
C.10.000.032022 | Ladrilho hidráulico várias cores, exceto branco, cinza e preto, de 20x20x1,8cm, ref. fabricação Fulget, Artefatos cimentos Maria Estela Ltda ou Pisos Paulista ou equivalente | M2 | 1.05 | 15
54.07.210 | Rejuntamento de piso em ladrilho hidráulico (20 x 20 x 1,8 cm) com argamassa industrializada para rejunte, juntas de 2 mm | M2
B.01.000.010139 | Pedreiro | H | 0.25 | 15
B.01.000.010146 | Servente | H | 0.2 | 15
B.02.000.039027 | Rejunte flexível cores diversas, para áreas interna e externa, pisos e paredes, juntas de 2 a 10 mm | KG | 0.7 | 15
54.07.240 | Rejuntamento de piso em ladrilho hidráulico (30 x 30 x 2,5 cm), com cimento branco, juntas de 2 mm | M2
B.01.000.010139 | Pedreiro | H | 0.25 | 15
B.01.000.010146 | Servente | H | 0.2 | 15
B.02.000.020509 | Cimento branco comum (sacos de 20 kg) | KG | 0.72 | 15
54.07.260 | Piso em ladrilho hidráulico tipo rampa várias cores 30 x 30 cm, antiderrapante, assentado com argamassa mista | M2
B.01.000.010139 | Pedreiro | H | 0.6 | 15
B.01.000.010146 | Servente | H | 0.7 | 15
B.02.000.020508 | Cimento CPII-E-32 (sacos de 50 kg) | KG | 2.8 | 15
B.04.000.020503 | Areia média lavada (a granel caçamba fechada) | M3 | 0.167 | 15
G.02.000.023000 | Ladrilho hidráulico antiderrapante, tipo rampa, várias cores, de 30x30cm; ref. Ivaí, Mosaico Amazonas ou equivalente | M2 | 1.05 | 15
54.08 | Pavimentação rígida
54.08.001 | Nivelamento e regularização de superfície e desempeno mecânico através de régua vibratória de pavimento em concreto | M2
B.01.000.010146 | Servente | H | 0.01333 | 15
S.03.000.080130 | Régua vibradora dupla para concreto a gasolina 5,5 Hp, peso de 60 kg, comprimento 4 m | H | 0.01333 | 15
S.04.000.092856 | Gasolina comum | L | 0.0192 | 15
54.08.002 | Texturização de superfície de pavimento em concreto com vassoura | M2
B.01.000.010146 | Servente | H | 0.01333 | 15
S.01.000.080105 | Vassoura mecânica - rebocada mecanicamente | H | 0.01333 | 15
54.08.005 | Agente de cura química, retardador de evaporação, em pavimento de concreto | M
B.01.000.010146 | Servente | H | 0.0083 | 15
S.03.000.033070 | Agente de cura, retardador de evaporação da água e protetor de umidade do concreto | KG | 0.3 | 15
54.08.010 | Fibra em polipropileno (macrofibra), resistência residual 4,3+-0,3 Mpa | KG
B.01.000.010146 | Servente | H | 0.0081 | 15
R.03.000.028049 | Macrofibra estrutural polipropileno, resistência à tração>=500MPa, E>=5 Gpa, título até 5dtex, tenacidade mín. 5cN/dtex, deformação até 5cN/dtex e até 40%, perda massa por alcalinidade<5%; ref. Politex Neomatex, Duristeel FF54 Concrefibra ou equivalente | KG | 1 | 15
54.08.011 | Fibra polimérica (microfibra anticrack), tenacidade mínima 5cN/dtex | KG
B.01.000.010146 | Servente | H | 0.0081 | 15
R.03.000.028050 | Microfibra polimérica anticrack, resistência à tração >= 500Mpa, E>=5 Gpa, título até 5dtex, tenacidade mín. 5cN/dtex, deformação até 5cN/dtex e até 40%, perda massa por alcalinidade < 5%; ref. Neofibra MF Neomatex, Fibralit-Co Concrefibra ou equivalente | KG | 1 | 15
54.09 | Pavimentação sustentável de vias, calçadas e passeios
54.09.001 | Concreto asfáltico modificado por borracha AB8 | M3
B.01.000.010146 | Servente | H | 0.8333 | 15
F.03.000.020570 | Massa asfáltica modificada por borracha de pneus reciclados, quente - SEM TRANSPORTE | T | 2.5 | 15
S.01.000.080149 | Vibroacabadora de asfalto sobre esteiras, capacidade 400 ton/hora | H | 0.1067 | 15
S.01.000.080337 | Rolo compactador autopropelido, vibratório em aço, cilindros lisos em tandem, potência 80 HP (59 kW); ref. CC21 Dynapac 6 toneladas ou equivalente | H | 0.1227 | 15
S.01.000.080338 | Rolo compactador de pneus para asfalto, capacidade 27 toneladas | H | 0.0986 | 15
54.20 | Reparos, conservações e complementos - GRUPO 54
54.20.040 | Bate-roda em concreto pré-moldado | M
B.01.000.010139 | Pedreiro | H | 0.23 | 15
B.01.000.010146 | Servente | H | 0.41 | 15
B.02.000.020508 | Cimento CPII-E-32 (sacos de 50 kg) | KG | 3.305 | 15
B.04.000.020503 | Areia média lavada (a granel caçamba fechada) | M3 | 0.008 | 15
C.10.000.028153 | Bate-roda pré-fabricado em concreto aparente liso, com chumbador para fixação, cor natural - medidas: (13x17x180cm) ou (13x17x200cm) | M | 1 | 15
54.20.050 | Bate rodas / limitador de pneus em resina | UN
B.01.000.010146 | Servente | H | 0.23 | 15
B.01.000.010506 | Montador | H | 0.41 | 15
B.09.000.039024 | Adesivo (cola) para dispositivos de resina - 1 kg | UN | 0.5 | 15
M.04.000.033070 | Bate rodas/limitador em resina, sem refletivo, com pino de fixação, conforme NBR 14636; ref. comercial Safepark ou equivalente | UN | 1 | 15
54.20.100 | Reassentamento de guia pré-moldada reta e/ou curva | M
B.01.000.010139 | Pedreiro | H | 0.2 | 15
B.01.000.010146 | Servente | H | 0.36 | 15
B.02.000.020508 | Cimento CPII-E-32 (sacos de 50 kg) | KG | 2.916 | 15
B.04.000.020503 | Areia média lavada (a granel caçamba fechada) | M3 | 0.0073 | 15
C.04.000.020535 | Concreto usinado fck= 20 MPa, slump 5 ± 1cm | M3 | 0.0164 | 15
54.20.110 | Reassentamento de paralelepípedos, sem rejunte | M2
B.01.000.010139 | Pedreiro | H | 0.5 | 15
B.01.000.010146 | Servente | H | 0.67 | 15
B.04.000.020504 | Areia grossa | M3 | 0.1 | 15
54.20.120 | Reassentamento de pavimentação em lajota de concreto, espessura 6 cm, com rejunte em areia | M2
B.01.000.010139 | Pedreiro | H | 0.46 | 15
B.01.000.010146 | Servente | H | 0.23 | 15
B.04.000.020503 | Areia média lavada (a granel caçamba fechada) | M3 | 0.06 | 15
S.01.000.080334 | Placa vibratória impacto de 1.700 kg, com motor diesel, ou gasolina, ou elétrico, ref. Placa Vibratoria Dynapac CM13 da Flygt do Brasil ou equivalente | H | 0.025 | 15
54.20.130 | Reassentamento de pavimentação em lajota de concreto, espessura 8 cm, com rejunte em areia | M2
B.01.000.010139 | Pedreiro | H | 0.53 | 15
B.01.000.010146 | Servente | H | 0.27 | 15
B.04.000.020503 | Areia média lavada (a granel caçamba fechada) | M3 | 0.06 | 15
S.01.000.080334 | Placa vibratória impacto de 1.700 kg, com motor diesel, ou gasolina, ou elétrico, ref. Placa Vibratoria Dynapac CM13 da Flygt do Brasil ou equivalente | H | 0.029 | 15
54.20.140 | Reassentamento de pavimentação em lajota de concreto, espessura 10 cm, com rejunte em areia | M2
B.01.000.010139 | Pedreiro | H | 0.64 | 15
B.01.000.010146 | Servente | H | 0.32 | 15
B.04.000.020503 | Areia média lavada (a granel caçamba fechada) | M3 | 0.06 | 15
S.01.000.080334 | Placa vibratória impacto de 1.700 kg, com motor diesel, ou gasolina, ou elétrico, ref. Placa Vibratoria Dynapac CM13 da Flygt do Brasil ou equivalente | H | 0.035 | 15
54.20.160 | Corte para junta de dilatação através de cortadora a gasolina, com serra de disco diamantado segmentado para pavimento de concreto e asfalto | M
B.01.000.010139 | Pedreiro | H | 0.00841 | 15
B.01.000.010146 | Servente | H | 0.00993 | 15
S.03.000.049580 | Cortadora de pavimento concreto/asfalto, motor a gasolina, potência 13HP, com disco de corte adiamantado segmentado para concreto, Ø 350mm - CHP diurno | H | 0.00708 | 15
55 | LIMPEZA E ARREMATE
55.01 | Limpeza de obra
55.01.020 | Limpeza final da obra | M2
B.01.000.010146 | Servente | H | 0.7 | 15
55.01.030 | Limpeza complementar com hidrojateamento | M2
B.01.000.010143 | Operador | H | 0.1 | 15
B.01.000.010146 | Servente | H | 0.1 | 15
S.04.000.069500 | Solução limpadora diluída em água | L | 1 | 15
S.04.000.080237 | Máquina de lavagem a pressão tipo Vap (água fria, pressão 1700PSI) | H | 0.1 | 15
55.01.070 | Limpeza complementar e especial de piso com produtos químicos | M2
B.01.000.010146 | Servente | H | 0.2 | 15
R.02.000.039013 | Ácido muriático | L | 0.2 | 15
55.01.080 | Limpeza complementar e especial de peças e aparelhos sanitários | UN
B.01.000.010146 | Servente | H | 0.8 | 15
55.01.100 | Limpeza complementar e especial de vidros | M2
B.01.000.010146 | Servente | H | 0.75 | 15
55.01.130 | Limpeza e lavagem de superfície revestida com material cerâmico ou pastilhas por hidrojateamento com rejuntamento | M2
B.01.000.010143 | Operador | H | 0.1 | 15
B.01.000.010146 | Servente | H | 0.1 | 15
B.02.000.039033 | Argamassa industrializada colorida, para assentamento e rejuntamento de pastilhas cerâmicas, porcelana/vidro, bloco de vidro, interno e externo, e= 3 a 6 mm | KG | 0.7 | 15
S.04.000.069500 | Solução limpadora diluída em água | L | 1.3 | 15
S.04.000.080237 | Máquina de lavagem a pressão tipo Vap (água fria, pressão 1700PSI) | H | 0.1 | 15
55.01.140 | Limpeza de superfície rígida com hidrojateamento | M2
B.01.000.010143 | Operador | H | 0.22 | 15
B.01.000.010146 | Servente | H | 0.11 | 15
S.04.000.080237 | Máquina de lavagem a pressão tipo Vap (água fria, pressão 1700PSI) | H | 0.22 | 15
55.02 | Limpeza e desinfecção sanitária
55.02.010 | Limpeza de caixa de inspeção | UN
B.01.000.010146 | Servente | H | 0.3 | 15
55.02.012 | Limpeza de caixa de passagem, poço de visita ou bueiro | UN
B.01.000.010146 | Servente | H | 1 | 15
S.01.000.080308 | Caminhão basculante caçamba minério, capacidade de 8,0m³ - COND.D | H | 0.1 | 15
55.02.020 | Limpeza de fossa | M3
M.03.000.020450 | Limpeza fossa séptica | M3 | 1 | 15
55.02.040 | Limpeza e desobstrução de boca de lobo | UN
B.01.000.010109 | Esgoteiro/cavoqueiro | H | 0.5 | 15
B.01.000.010195 | Ajudante de esgoteiro | H | 0.5 | 15
55.02.050 | Limpeza e desobstrução de canaletas ou tubulações de águas pluviais | M
B.01.000.010109 | Esgoteiro/cavoqueiro | H | 0.25 | 15
B.01.000.010195 | Ajudante de esgoteiro | H | 0.25 | 15
55.02.060 | Limpeza e desentupimento manual de tubulação de esgoto predial | M
B.01.000.010118 | Encanador | H | 0.2 | 15
B.01.000.010146 | Servente | H | 0.3 | 15
55.10 | Remoção de entulho
55.10.030 | Locação de duto coletor de entulho | MXMES
A.05.000.021093 | Locação de duto coletor de entulho | MXMES | 1 | 15
61 | CONFORTO MECÂNICO, EQUIPAMENTO E SISTEMA
61.01 | Elevador
61.01.670 | Elevador para passageiros, uso interno com capacidade mínima de 600 kg para duas paradas, portas unilaterais | CJ
S.04.000.031547 | Elevador para passageiros, uso interno com capacidade mínima de 600kg, velocidade de 1 m/s, para duas paradas, portas unilaterais, em conformidade com as normas técnicas ABNT NBR 16858-2:2020, 16858-1:2021, NM 313:2007 e EN 13501-1 | CJ | 1 | 15
61.01.680 | Elevador para passageiros, uso interno com capacidade mínima de 600 kg para três paradas, portas unilaterais | CJ
S.04.000.031548 | Elevador para passageiros, uso interno com capacidade mínima de 600kg, velocidade de 1 m/s, para três paradas, portas unilaterais, em conformidade com as normas técnicas ABNT NBR 16858-2:2020, 16858-1:2021, NM 313:2007 e EN 13501-1 | CJ | 1 | 15
61.01.690 | Elevador para passageiros, uso interno com capacidade mínima de 600 kg para três paradas, portas bilaterais | CJ
S.04.000.031550 | Elevador para passageiros, uso interno com capacidade mínima de 600kg, velocidade de 1 m/s, para três paradas, portas bilaterais, em conformidade com as normas técnicas ABNT NBR 16858-2:2020, 16858-1:2021, NM 313:2007 e EN 13501-1 | CJ | 1 | 15
61.01.760 | Elevador para passageiros, uso interno com capacidade mínima de 600 kg para quatro paradas, portas bilaterais | CJ
S.04.000.031551 | Elevador para passageiros, uso interno com capacidade mínima de 600kg, velocidade de 1 m/s, para quatro paradas, portas bilaterais, em conformidade com as normas técnicas ABNT NBR 16858-2:2020, 16858-1:2021, NM 313:2007 e EN 13501-1 | CJ | 1 | 15
61.01.770 | Elevador para passageiros, uso interno com capacidade mínima de 600 kg para quatro paradas, portas unilaterais | CJ
S.04.000.031552 | Elevador para passageiros, uso interno com capacidade mínima de 600kg, velocidade de 1 m/s, para quatro paradas, portas unilaterais, em conformidade com as normas técnicas ABNT NBR 16858-2:2020, 16858-1:2021, NM 313:2007 e EN 13501-1 | CJ | 1 | 15
61.01.800 | Fechamento em vidro laminado para caixa de elevador | M2
S.04.000.031554 | Fornecimento e instalação de vidro laminado 5+5mm, inclusive acessórios em alumínio | M2 | 1 | 15
61.10 | Climatização
61.10.001 | Resfriadora de líquidos (chiller), com compressor e condensação à ar, capacidade de 120 TR | UN
B.01.000.010101 | Ajudante geral | H | 870 | 15
B.01.000.010115 | Eletricista | H | 25 | 15
B.01.000.010116 | Ajudante eletricista | H | 25 | 15
B.01.000.010506 | Montador | H | 290 | 15
B.01.000.010507 | Montador eletromecânico | H | 20 | 15
Q.04.000.032311 | Resfriadora de líquidos, compressor Screw/parafuso (chiller), condensação à ar, capacidade 120 TR, compacto, com tubulações, fiações e controles internos, 380V/60Hz, ref. 30 RB-A Carrier, R407C série SAZ mod. RCU120SAZ4A7P Chiller Hitachi ou equivalente | UN | 1 | 15
S.01.000.080351 | Guindauto MUNCK M-640/18 com lança telescópica capacidade 3750 kg | H | 17 | 15
61.10.007 | Resfriadora de líquidos (chiller), com compressor e condensação à ar, capacidade de 160 TR | UN
B.01.000.010101 | Ajudante geral | H | 928 | 15
B.01.000.010115 | Eletricista | H | 26.5 | 15
B.01.000.010116 | Ajudante eletricista | H | 26.5 | 15
B.01.000.010506 | Montador | H | 309 | 15
B.01.000.010507 | Montador eletromecânico | H | 21 | 15
Q.04.000.031017 | Resfriador de líquidos chiller refrigerado a ar (condensação a ar) controlado por microprocessador, com compressor tipo Scroll, capacidade de 160 TR, ref. Aquasnap 30RB-A 170-446 da Carrier ou equivalente - instalado | UN | 1 | 15
S.01.000.080351 | Guindauto MUNCK M-640/18 com lança telescópica capacidade 3750 kg | H | 17 | 15
61.10.010 | Resfriadora de líquidos (chiller), com compressor e condensação à ar, capacidade de 200-210 TR | UN
B.01.000.010101 | Ajudante geral | H | 840 | 15
B.01.000.010115 | Eletricista | H | 25 | 15
B.01.000.010116 | Ajudante eletricista | H | 25 | 15
B.01.000.010506 | Montador | H | 280 | 15
B.01.000.010507 | Montador eletromecânico | H | 20 | 15
Q.04.000.032319 | Resfriadora de líquidos com compressor Screw/parafuso (chiller), condensação à ar, capac. 200-210 TR, compacto, c/tubulações, fiações e controles internos, 380V/60Hz; ref. 30 RB-A Carrier, R407C série SAZ mod. RCU210SAZ4A7P chiller Hitachi ou equivalente | UN | 1 | 15
S.01.000.080351 | Guindauto MUNCK M-640/18 com lança telescópica capacidade 3750 kg | H | 19 | 15
61.10.012 | Resfriadora de líquidos (chiller), com compressor e condensação à ar, capacidade de 80 TR | UN
B.01.000.010101 | Ajudante geral | H | 696 | 15
B.01.000.010115 | Eletricista | H | 20 | 15
B.01.000.010116 | Ajudante eletricista | H | 20 | 15
B.01.000.010506 | Montador | H | 232 | 15
B.01.000.010507 | Montador eletromecânico | H | 16 | 15
Q.04.000.031006 | Resfriador de líquidos chiller refrigerado a ar (condensação a ar) controlado por microprocessador, com compressor tipo Scroll, capacidade de 80 TR, ref. Aquasnap modelo 30RBA da Carrier ou equivalente | UN | 1 | 15
S.01.000.080351 | Guindauto MUNCK M-640/18 com lança telescópica capacidade 3750 kg | H | 17 | 15
61.10.014 | Resfriadora de líquidos (chiller), com compressor e condensação à ar, capacidade de 20 TR | UN
B.01.000.010101 | Ajudante geral | H | 435 | 15
B.01.000.010115 | Eletricista | H | 12.5 | 15
B.01.000.010116 | Ajudante eletricista | H | 12.5 | 15
B.01.000.010506 | Montador | H | 145 | 15
B.01.000.010507 | Montador eletromecânico | H | 10 | 15
Q.04.000.031016 | Resfriadora de líquidos (chiller), com compressor e condensação a ar, capacidade de 20 TR | UN | 1 | 15
S.01.000.080351 | Guindauto MUNCK M-640/18 com lança telescópica capacidade 3750 kg | H | 17 | 15
61.10.100 | Tratamento de ar (fan-coil) tipo Air Handling Unit de concepção modular, capacidade de 10 TR | UN
B.01.000.010101 | Ajudante geral | H | 105 | 15
B.01.000.010115 | Eletricista | H | 5 | 15
B.01.000.010116 | Ajudante eletricista | H | 5 | 15
B.01.000.010506 | Montador | H | 35 | 15
Q.04.000.032333 | Tratamento de ar fan-coil tipo Air Handling Unit de concepção modular, capacidade de 10 TR, ref. TKM-227 10TR - 50mmca Trox, modelo YE/10 fabricante York ou equivalente | UN | 1 | 15
S.01.000.080351 | Guindauto MUNCK M-640/18 com lança telescópica capacidade 3750 kg | H | 3 | 15
61.10.101 | Tratamento de ar (fan-Coil) tipo Air Handling Unit de concepção modular, capacidade de 6 TR | UN
B.01.000.010101 | Ajudante geral | H | 105 | 15
B.01.000.010115 | Eletricista | H | 5 | 15
B.01.000.010116 | Ajudante eletricista | H | 5 | 15
B.01.000.010506 | Montador | H | 35 | 15
Q.04.000.032340 | Unidades de Tratamento de ar (fan-coil) - 4.000 m³/h - 6TR, pressão estática externa 50mmCA; ref. Carrier, Constarco ou equivalente | UN | 1 | 15
61.10.110 | Tratamento de ar (fan-coil) tipo Air Handling Unit de concepção modular, capacidade de 40 TR | UN
B.01.000.010101 | Ajudante geral | H | 240 | 15
B.01.000.010115 | Eletricista | H | 4 | 15
B.01.000.010116 | Ajudante eletricista | H | 4 | 15
B.01.000.010506 | Montador | H | 80 | 15
Q.04.000.032335 | Tratamento de ar fan-coil tipo Air Handling Unit de concepção modular, capacidade de 40 TR, ref. TKM-227 40TR - 50mmca Trox, modelo YE/40 fabricante York ou equivalente | UN | 1 | 15
S.01.000.080351 | Guindauto MUNCK M-640/18 com lança telescópica capacidade 3750 kg | H | 4 | 15
61.10.120 | Tratamento de ar (fan-coil) tipo Air Handling Unit de concepção modular, capacidade de 50 TR | UN
B.01.000.010101 | Ajudante geral | H | 285 | 15
B.01.000.010115 | Eletricista | H | 10 | 15
B.01.000.010116 | Ajudante eletricista | H | 10 | 15
B.01.000.010506 | Montador | H | 95 | 15
Q.04.000.032337 | Tratamento de ar fan-coil tipo Air Handling Unit de concepção modular, capacidade de 50 TR, ref. TKM-227 50TR - 50mmca Trox, modelo TCA-LQ-50/8ROWS Hitachi ou equivalente | UN | 1 | 15
S.01.000.080351 | Guindauto MUNCK M-640/18 com lança telescópica capacidade 3750 kg | H | 4 | 15
61.10.200 | Tratamento de ar compacta fancolete hidrônico tipo piso-teto, vazão de ar nominal 637 m³/h, capacidade de refrigeração 14.000 Btu/h - 1,2 TR | UN
B.01.000.010101 | Ajudante geral | H | 16 | 15
B.01.000.010506 | Montador | H | 8 | 15
Q.04.000.032325 | Tratamento ar compacta fancolete hidrônico, piso-teto, serpentina, filtros ar, ventiladores/motores elétricos, revest. isolamento térmico/acústico, vazão 637m³/h, refrig 14.000Btu/h - 1,2TR 220V/1Ph/60Hz; ref. 42LS14 Carrier ou equivalente | UN | 1 | 15
61.10.210 | Tratamento de ar compacta fancolete hidrônico tipo piso-teto, vazão de ar nominal 1.215 m³/h, capacidade de refrigeração 25.000 Btu/h - 2,1 TR | UN
B.01.000.010101 | Ajudante geral | H | 20 | 15
B.01.000.010506 | Montador | H | 10 | 15
Q.04.000.032327 | Tratamento ar compacta fancolete hidrônico, piso-teto, serpentina, filtros ar, ventiladores/motores elétricos, revest. isolamento térmico/acústico, vazão 1.215m³/h, refrig. 25.000Btu/h, 2,1TR 220V/1Ph/60Hz; ref. Carrier ou equivalente | UN | 1 | 15
61.10.220 | Tratamento de ar compacta fancolete hidrônico tipo piso-teto, vazão de ar nominal 1.758 m³/h, capacidade de refrigeração 36.000 Btu/h - 3,0 TR | UN
B.01.000.010101 | Ajudante geral | H | 24 | 15
B.01.000.010506 | Montador | H | 12 | 15
Q.04.000.032329 | Tratamento ar compacta fancolete hidrônico, piso-teto, serpentina, filtros ar, ventiladores/motores elétricos, revest. isolamento térmico/acústico, vazão 1.758m³/h, refrigeração 36.000Btu/h, 3TR 220V/1Ph/60Hz; ref. Carrier ou equivalente | UN | 1 | 15
61.10.230 | Tratamento de ar compacta fancolete hidrônico tipo piso-teto, vazão de ar nominal 2.166 m³/h, capacidade de refrigeração 48.000 Btu/h - 4,0 TR | UN
B.01.000.010101 | Ajudante geral | H | 26 | 15
B.01.000.010506 | Montador | H | 13 | 15
Q.04.000.032331 | Tratamento ar compacta fancolete hidrônico, piso-teto, serpentina, filtros ar, ventiladores/motores elétricos, revest. isolamento térmico/acústico, vazão 2.166m³/h, refrig 48.000Btu/h-4TR 220V/1Ph/60Hz; ref. Carrier, Hitachi ou equivalente | UN | 1 | 15
61.10.250 | Tratamento de ar compacta fancolete hidrônico tipo cassete, capacidade de refrigeração 20.000 Btu/h - 1,6 TR | UN
B.01.000.010101 | Ajudante geral | H | 13 | 15
B.01.000.010506 | Montador | H | 6 | 15
Q.04.000.032321 | Tratamento de ar compacta fancolete hidrônico tp cassette, com ventiladores centrífugos dupla aspiração, kit grelha e motor elétrico, estrutura e painéis plástico alta resistência, refrigeração 20.000 Btu/h - 1,6 TR, ref. 40HK-20 Carrier ou equivalente | UN | 1 | 15
61.10.260 | Tratamento de ar compacta fancolete hidrônico tipo cassete, capacidade de refrigeração 25.000 Btu/h - 2,1 TR | UN
B.01.000.010101 | Ajudante geral | H | 13 | 15
B.01.000.010506 | Montador | H | 6 | 15
Q.04.000.032323 | Tratamento de ar compacta fancolete hidrônico tp cassette, com ventiladores centrífugos dupla aspiração, kit grelha e motor elétrico, estrutura e painéis plástico alta resistência, refrigeração 25.000 Btu/h - 2,1 TR, ref. 40HK-25 Carrier ou equivalente | UN | 1 | 15
61.10.270 | Tratamento de ar compacta fancolete hidrônico tipo cassete, capacidade de refrigeração 32.000 Btu/h - 2,6 TR | UN
B.01.000.010101 | Ajudante geral | H | 13 | 15
B.01.000.010506 | Montador | H | 6 | 15
Q.04.000.032324 | Tratamento ar compacta fancolete hidrônico tipo cassette, com ventiladores centrífugos dupla aspiração, kit grelha e motor elétrico, estrutura e painéis de plástico alta resistência, refrigeração 32.000 Btu/h - 2,6 TR, ref. 40HK-32 Carrier ou equivalente | UN | 1 | 15
61.10.300 | Duto flexível aluminizado, seção circular de 10cm (4´) | M
B.01.000.010101 | Ajudante geral | H | 0.3 | 15
B.01.000.010506 | Montador | H | 0.2 | 15
Q.04.000.031400 | Duto flexível em alumínio, seção circular, isolado termicamente com lã de vidro de 25 mm; ref. Isodec RT 10 cm (4") Multivac ou equivalente | M | 1 | 15
61.10.310 | Duto flexível aluminizado, seção circular de 15cm (6´) | M
B.01.000.010101 | Ajudante geral | H | 0.3 | 15
B.01.000.010506 | Montador | H | 0.2 | 15
Q.04.000.031401 | Duto flexível em alumínio, seção circular, isolado termicamente com lã de vidro de 25 mm; ref. Isodec RT 15 cm (6") Multivac ou equivalente | M | 1 | 15
61.10.320 | Duto flexível aluminizado, seção circular de 20cm (8´) | M
B.01.000.010101 | Ajudante geral | H | 0.3 | 15
B.01.000.010506 | Montador | H | 0.2 | 15
Q.04.000.031402 | Duto flexível em alumínio, seção circular, isolado termicamente com lã de vidro de 25 mm; ref. Isodec RT 20 cm (8") Multivac ou equivalente | M | 1 | 15
61.10.380 | Duto em painel rígido de lã de vidro acústico, espessura 25 mm | M2
B.01.000.010146 | Servente | H | 2.5 | 15
B.01.000.010506 | Montador | H | 1.25 | 15
Q.04.000.031443 | Painel rígido em lã de vidro, alta densidade, dimensões 2,70x1,20m, espessura de 25mm, revestidos face externa FSK (Foil Scrim Kraft aluminizado) e face interna tecido de vidro preto; ref. Climaver Acustic da Isover ou equivalente | M2 | 1 | 15
61.10.400 | Damper corta fogo (DCF) tipo comporta, com elemento fusível e chave fim de curso. | M2
Q.04.000.031404 | Damper Corta Fogo tipo comporta, formato circular ou retangular, com elemento fusível e chave fim de curso, referência comercial série FKA-TI-BR-120 fabricante TROX ou equivalente | M2 | 1 | 15
61.10.401 | Damper de regulagem manual, tamanho: 0,10 m² a 0,14 m² | M2
B.01.000.010101 | Ajudante geral | H | 2.2 | 15
B.01.000.010506 | Montador | H | 2.2 | 15
Q.04.000.031409 | Damper de regulagem manual, modelo RG-B; tamanho: 0,10 m² a 0,14 m²; referência comercial: Trox, Difus-ar ou equivalente | M2 | 1 | 15
61.10.402 | Damper de regulagem manual, tamanho: 0,15 m² a 0,20 m² | M2
B.01.000.010101 | Ajudante geral | H | 1.7 | 15
B.01.000.010506 | Montador | H | 1.7 | 15
Q.04.000.031416 | Damper de regulagem manual, modelo RG-B; tamanho: 0,15 m² a 0,20 m²; ref. Trox, Difus-ar ou equivalente | M2 | 1 | 15
61.10.403 | Damper de regulagem manual, tamanho: 0,21 m² a 0,40 m² | M2
B.01.000.010101 | Ajudante geral | H | 1.5 | 15
B.01.000.010506 | Montador | H | 1.5 | 15
Q.04.000.031418 | Damper de regulagem manual, modelo RG-B; tamanho: 0,21 m² a 0,40 m²; ref. Trox, Difus-ar ou equivalente | M2 | 1 | 15
61.10.410 | Serviço de instalação de Damper Corta Fogo | UN
B.01.000.010101 | Ajudante geral | H | 4 | 15
B.01.000.010507 | Montador eletromecânico | H | 4 | 15
61.10.430 | Tanque de compensação pressurizado, capacidade (volume mínimo) de 250 litros | UN
B.01.000.010101 | Ajudante geral | H | 40 | 15
B.01.000.010506 | Montador | H | 20 | 15
Q.04.000.031410 | Tanque de expansão, capacidade (volume mínimo) de 250 litros, completo, para compensação da dilatação térmica da água no sistema de ar condicionado central, ref. modelo Statico 250 l da Imi-Hydronic, TAP-250 V da Schneider ou equivalente | UN | 1 | 15
61.10.440 | Registro de regulagem de vazão de ar | UN
B.01.000.010101 | Ajudante geral | H | 0.8 | 15
B.01.000.010506 | Montador | H | 0.8 | 15
Q.04.000.031415 | Registro de regulagem de vazão de ar, tipo OB, confeccionado em chapa galvanizada pintada com esmalte sintético, medindo 40 x 5 cm, ref. RG fabricante Trox ou equivalente | UN | 1 | 15
61.10.510 | Difusor de ar de longo alcance tipo Jet-Nozzles, vazão de ar 1.330 m³/h | UN
B.01.000.010101 | Ajudante geral | H | 2.3 | 15
B.01.000.010506 | Montador | H | 2.3 | 15
Q.04.000.031408 | Difusor de jato de ar orientável, de longo alcance, tipo Jet-Nozzles, formato redondo, para insuflamento de ar, em alumínio pintado com esmalte sintético, vazão de ar 1.330 m³/h, ref. DUE-S de 400 da Trox ou equivalente | UN | 1 | 15
61.10.511 | Difusor para insuflamento de ar com plenum, multivias e colarinho | M2
B.01.000.010101 | Ajudante geral | H | 3.5 | 15
B.01.000.010506 | Montador | H | 3.5 | 15
Q.04.000.031425 | Difusor para insuflamento de ar com plenum, modelo ADLK-S-AG, tamanhos 2,3,4,e 5; ref. Trox ou equivalente | M2 | 1 | 15
61.10.512 | Difusor para insuflamento de ar com plenum, com 2 aberturas | M
B.01.000.010115 | Eletricista | H | 1 | 15
B.01.000.010116 | Ajudante eletricista | H | 1 | 15
Q.04.000.031426 | Difusor para insuflamento de ar com plenum, modelo ALS-DS com 2 aberturas, tamanho 200 cm; ref. Trox ou equivalente | M | 1 | 15
61.10.513 | Difusor de plástico, diâmetro 15 cm | UN
B.01.000.010101 | Ajudante geral | H | 0.8 | 15
B.01.000.010506 | Montador | H | 0.8 | 15
Q.04.000.031427 | Difusor de plástico, modelo DVK-R, diâmetro 15 cm; ref. Multivac ou equivalente | UN | 1 | 15
61.10.514 | Difusor de plástico, diâmetro 20 cm | UN
B.01.000.010101 | Ajudante geral | H | 0.8 | 15
B.01.000.010506 | Montador | H | 0.8 | 15
Q.04.000.031428 | Difusor de plástico, modelo DVK-R, diâmetro 20 cm; ref. Multivac ou equivalente | UN | 1 | 15
61.10.530 | Difusor de insuflação de ar tipo direcional, medindo 30 x 30 cm | UN
B.01.000.010101 | Ajudante geral | H | 0.8 | 15
B.01.000.010506 | Montador | H | 0.8 | 15
Q.04.000.031417 | Difusor de insuflação de ar, tipo direcional, medindo 30 x 30 cm, ref. DQ-32 da Trox ou equivalente | UN | 1 | 15
61.10.550 | Difusor de insuflação de ar tipo direcional, medindo 45 x 15 cm | UN
B.01.000.010101 | Ajudante geral | H | 0.8 | 15
B.01.000.010506 | Montador | H | 0.8 | 15
Q.04.000.031419 | Difusor de insuflação de ar, tipo direcional, medindo 45 x 15 cm, ref. DI-RG-32 da Trox ou equivalente | UN | 1 | 15
61.10.564 | Grelha de insuflação de ar em alumínio anodizado, de dupla deflexão, tamanho: até 0,10 m² | M2
B.01.000.010101 | Ajudante geral | H | 4.9 | 15
B.01.000.010506 | Montador | H | 4.9 | 15
Q.04.000.031442 | Grelha de insuflação ou retorno, dupla deflexão e registro, lâminas convergentes, aletas verticais ajustáveis individualmente, em alumínio anodizado, tamanho: até 0,1 m²; ref. mod. VAT-DG da Trox ou equivalente | M2 | 1 | 15
61.10.565 | Grelha de insuflação de ar em alumínio anodizado, de dupla deflexão, tamanho: acima de 0,10 m² até 0,50 m² | M2
B.01.000.010101 | Ajudante geral | H | 2 | 15
B.01.000.010506 | Montador | H | 2 | 15
Q.04.000.031441 | Grelha de insuflação ou retorno, dupla deflexão e registro, lâminas convergentes, aletas verticais ajustáveis individualmente, em alumínio anodizado, tamanho: acima de 0,1 até 0,5 m²; ref. mod. VAT-DG da Trox ou equivalente | M2 | 1 | 15
61.10.566 | Grelha de insuflação de ar em alumínio anodizado, de dupla deflexão, tamanho: acima de 0,50 m² até 1,00 m² | M2
B.01.000.010101 | Ajudante geral | H | 1 | 15
B.01.000.010506 | Montador | H | 1 | 15
Q.04.000.031440 | Grelha de insuflação ou retorno, dupla deflexão e registro, lâminas convergentes, aletas verticais ajustáveis individualmente, em alumínio anodizado, tamanho: acima de 0,5 até 1,0 m²; ref. mod. VAT-DG da Trox ou equivalente | M2 | 1 | 15
61.10.567 | Grelha de porta, tamanho: 0,14 m² a 0,30 m² | M2
B.01.000.010101 | Ajudante geral | H | 2.2 | 15
B.01.000.010506 | Montador | H | 2.2 | 15
Q.04.000.031436 | Grelha de porta, modelo AGS-T; tamanho: 0,14 m² a 0,30 m² | M2 | 1 | 15
61.10.568 | Grelha de porta, tamanho: 0,07 m² a 0,13 m² | M2
B.01.000.010101 | Ajudante geral | H | 2.9 | 15
B.01.000.010506 | Montador | H | 2.9 | 15
Q.04.000.031435 | Grelha de porta, modelo AGS-T; tamanho: 0,07 m² a 0,13 m² | M2 | 1 | 15
61.10.569 | Grelha de porta, tamanho: 0,03 m² a 0,06 m² | M2
B.01.000.010101 | Ajudante geral | H | 4.8 | 15
B.01.000.010506 | Montador | H | 4.8 | 15
Q.04.000.031434 | Grelha de porta, modelo AGS-T; tamanho: 0,03 m² a 0,06 m² | M2 | 1 | 15
61.10.574 | Grelha de retorno/exaustão com registro, tamanho: 0,03 m² a 0,06 m² | M2
B.01.000.010101 | Ajudante geral | H | 3.6 | 15
B.01.000.010506 | Montador | H | 3.6 | 15
Q.04.000.031429 | Grelha de retorno/exaustão com registro, modelo AR-AG; tamanho: 0,03 m² a 0,06 m² | M2 | 1 | 15
61.10.575 | Grelha de retorno/exaustão com registro, tamanho: 0,07 m² a 0,13 m² | M2
B.01.000.010101 | Ajudante geral | H | 2.5 | 15
B.01.000.010506 | Montador | H | 2.5 | 15
Q.04.000.031430 | Grelha de retorno/exaustão com registro, modelo AR-AG; tamanho: 0,07 m² a 0,13 m² | M2 | 1 | 15
61.10.576 | Grelha de retorno/exaustão com registro, tamanho: 0,14 m² a 0,19 m² | M2
B.01.000.010101 | Ajudante geral | H | 2 | 15
B.01.000.010506 | Montador | H | 2 | 15
Q.04.000.031431 | Grelha de retorno/exaustão com registro, modelo AR-AG; tamanho: 0,14 m² a 0,19 m² | M2 | 1 | 15
61.10.577 | Grelha de retorno/exaustão com registro, tamanho: 0,20 m² a 0,40 m² | M2
B.01.000.010101 | Ajudante geral | H | 1.7 | 15
B.01.000.010506 | Montador | H | 1.7 | 15
Q.04.000.031432 | Grelha de retorno/exaustão com registro, modelo AR-AG; tamanho: 0,20 m² a 0,40 m² | M2 | 1 | 15
61.10.578 | Grelha de retorno/exaustão com registro, tamanho: 0,41 m² a 0,65 m² | M2
B.01.000.010101 | Ajudante geral | H | 1.5 | 15
B.01.000.010506 | Montador | H | 1.5 | 15
Q.04.000.031433 | Grelha de retorno/exaustão com registro, modelo AR-AG; tamanho: 0,41 m² a 0,65 m² | M2 | 1 | 15
61.10.581 | Veneziana com tela e filtro G4 | M2
B.01.000.010101 | Ajudante geral | H | 2 | 15
B.01.000.010506 | Montador | H | 2 | 15
Q.04.000.032357 | Veneziana com tela, anodizado natural, com filtro G4 e furos; referência comercial modelo AWG fabricantes Trox, Difus-ar ou equivalente | M2 | 1 | 15
61.10.582 | Veneziana com tela | M2
B.01.000.010101 | Ajudante geral | H | 1.2 | 15
B.01.000.010506 | Montador | H | 1.2 | 15
Q.04.000.032358 | Veneziana com tela, modelo AWG; referência comercial: Trox ou equivalente | M2 | 1 | 15
61.10.583 | Veneziana com tela, tamanho 38,5 x 33 cm | UN
B.01.000.010101 | Ajudante geral | H | 0.9 | 15
B.01.000.010506 | Montador | H | 0.9 | 15
Q.04.000.032359 | Veneziana com tela, modelo AWG, tamanho 38,5x33 cm; referência comercial: Trox, Difus-ar ou equivalente | UN | 1 | 15
61.10.584 | Veneziana com tela, tamanho 78,5 x 33 cm | UN
B.01.000.010101 | Ajudante geral | H | 1.2 | 15
B.01.000.010506 | Montador | H | 1.2 | 15
Q.04.000.032360 | Veneziana com tela, modelo AWG, tamanho 78,5x33 cm; referência comercial: Trox, Difus-ar ou equivalente | UN | 1 | 15
61.14 | Ventilação
61.14.005 | Caixa ventiladora com ventilador centrífugo, vazão 4.600 m³/h, pressão 30 mmCA - 220 / 380 V / 60HZ | UN
B.01.000.010101 | Ajudante geral | H | 6 | 15
B.01.000.010506 | Montador | H | 6 | 15
Q.04.000.032307 | Caixa ventiladora tipo compacta em estrutura e painéis em aço galvanizado, contendo ventilador centrífugo de dupla aspiração e motor elétrico para acionamento, vazão de 4.600 m³/hora e pressão estática de 30 mmca | UN | 1 | 15
61.14.015 | Caixa ventiladora com ventilador centrífugo, vazão 28.000 m³/h, pressão 30 mmCA - 220 / 380 V / 60HZ | UN
B.01.000.010101 | Ajudante geral | H | 6 | 15
B.01.000.010506 | Montador | H | 6 | 15
Q.04.000.032309 | Caixa ventiladora tipo compacta em estrutura e painéis em aço galvanizado, contendo ventilador centrífugo de dupla aspiração e motor elétrico para acionamento, vazão de 28.000 m³/h e pressão estática de 30 mmca | UN | 1 | 15
61.14.050 | Caixa ventiladora com ventilador centrífugo, vazão 8.800 m³/h, pressão 35 mmCA - 220/380 V / 60Hz | UN
B.01.000.010115 | Eletricista | H | 6 | 15
B.01.000.010116 | Ajudante eletricista | H | 6 | 15
Q.04.000.032314 | Caixa ventiladora com ventilador centrífugo 8.800 m³/h e motor 2,2 kW - tensão 220/380V/60Hz, pressão 35 mmCA | UN | 1 | 15
61.14.051 | Caixa ventiladora com ventilador centrífugo, vazão 10.000 m³/h, pressão 30 mmCA - 220/380 V / 60Hz | UN
B.01.000.010115 | Eletricista | H | 6 | 15
B.01.000.010116 | Ajudante eletricista | H | 6 | 15
Q.04.000.031301 | Caixa ventiladora com ventilador centrífugo 10.000 m³/h, pressão 30mmca - 220 / 380 V / 60HZ; ref. Sirocco ou equivalente | UN | 1 | 15
61.14.070 | Caixa ventiladora com ventilador centrífugo, vazão 1.710 m³/h, pressão 35 mmCA - 220/380 V / 60Hz | UN
B.01.000.010115 | Eletricista | H | 6 | 15
B.01.000.010116 | Ajudante eletricista | H | 6 | 15
Q.04.000.032316 | Caixa ventiladora com ventilador centrífugo 1.710 m³/h e motor 0,55 kW - tensão 220/380V/60Hz, pressão 35 mmCA; ref. Projelmec ou equivalente | UN | 1 | 15
61.14.080 | Caixa ventiladora com ventilador centrífugo, vazão 1.190 m³/h, pressão 37 mmCA - 220/380 V / 60Hz | UN
B.01.000.010115 | Eletricista | H | 6 | 15
B.01.000.010116 | Ajudante eletricista | H | 6 | 15
Q.04.000.032317 | Caixa ventiladora com ventilador centrífugo 1.190 m³/h e tensão 220/380V/60Hz, pressão 37 mmCA; ref. GV-SVDL 155 da Motovent ou equivalente | UN | 1 | 15
61.14.100 | Ventilador centrífugo de dupla aspiração "limite-load", vazão 20.000 m³/h, pressão 50 mmCA - 380/660 V / 60 Hz | UN
B.01.000.010115 | Eletricista | H | 10 | 15
B.01.000.010116 | Ajudante eletricista | H | 20 | 15
Q.01.000.032322 | Ventilador centrífugo de dupla aspiração "limite-load" vazão 20.000 m³/h, pressão 50 mmCA - 380/660 V / 60 Hz, ref. CLD 560 da Projelmec ou equivalente | UN | 1 | 15
S.01.000.080351 | Guindauto MUNCK M-640/18 com lança telescópica capacidade 3750 kg | H | 1 | 15
61.15 | Controles para Fan-Coil e CAG
61.15.010 | Fonte de alimentação universal bivolt com saída de 24 V - 1,5 A - 35 W | UN
B.01.000.010115 | Eletricista | H | 0.05 | 15
B.01.000.010116 | Ajudante eletricista | H | 0.05 | 15
P.17.000.030502 | Fonte de alimentação chaveada universal (bivolt), com saída de 24V 1,5A 35W; reerência comercial LRS-35-24 da Mean Well, I20667 Metaltex ou equivalente | UN | 1 | 15
61.15.020 | Tomada simples de sobrepor universal 2P+T - 10 A - 250 V | UN
B.01.000.010115 | Eletricista | H | 0.3 | 15
B.01.000.010116 | Ajudante eletricista | H | 0.3 | 15
P.02.000.045678 | Tomada simples de sobrepor modelo universal 2P+T 10A 250V | UN | 1 | 15
61.15.030 | Transformador abaixador, entrada 110/220V, saída 24V+24V, corrente secundário 6A | UN
B.01.000.010115 | Eletricista | H | 0.05 | 15
B.01.000.010116 | Ajudante eletricista | H | 0.05 | 15
P.12.000.034083 | Transformador abaixador, entrada 110/220 V, saída 24 V + 24 V, corrente secundário 6A; ref. TF 24/6 da Hayama, 24+24 6A da Líder, 00891 da Unitel, Trafo EL-6 da Fácil transformadores ou equivalente | UN | 1 | 15
61.15.040 | Atuador Floating de 40Nm, sinal de controle 3 e 2 pontos, tensão de entrada AC/DC 24V, IP 54 | UN
B.01.000.010116 | Ajudante eletricista | H | 0.1667 | 15
B.01.000.010507 | Montador eletromecânico | H | 0.1667 | 15
Q.04.000.032346 | Atuador Floating de 40Nm, sinal de controle 3 e 2 pontos, tensão de entrada AC/DC 24V, IP 54 | UN | 1 | 15
61.15.050 | Válvula motorizada esfera, com duas vias atuador floating, diâmetro 3/4´ a 1 1/2´ | UN
B.01.000.010116 | Ajudante eletricista | H | 0.25 | 15
B.01.000.010507 | Montador eletromecânico | H | 0.25 | 15
Q.04.000.032347 | Válvula motorizada de esfera, com duas vias atuador floating; diâmetro de 1 1/2" a 3/4"; ref. EMO-85M-24+S6064 da Actua Controls, CN7510A2001+VB02 1/2"' e 3/4"' da Honeywell, B239+ARB24-3 da Belimo ou equivalente | UN | 1 | 15
61.15.060 | Válvula de balanceamento diâmetro 1´ a 2 1/2´ | UN
B.01.000.010507 | Montador eletromecânico | H | 0.25 | 15
Q.04.000.032344 | Válvula de balanceamento diâmetro 1 " a 2-1/2" | UN | 1 | 15
61.15.070 | Válvula borboleta na configuração wafer motorizada atuador floating diâmetro 3´ a 4´ | UN
B.01.000.010116 | Ajudante eletricista | H | 0.25 | 15
B.01.000.010507 | Montador eletromecânico | H | 0.25 | 15
Q.04.000.032345 | Válvula borboleta na configuração wafer motorizada atuador floating diâmetro 3'' a 4" | UN | 1 | 15
61.15.080 | Válvula duas vias on/off retorno elétrico diâmetro 1/2´ a 3/4´ | UN
B.01.000.010116 | Ajudante eletricista | H | 0.25 | 15
B.01.000.010507 | Montador eletromecânico | H | 0.25 | 15
Q.04.000.032348 | Válvula duas vias on/off retorno elétrico, diâmetro 1/2" a 3/4"; ref. ACTBV80S-215/ACTBV80S-220 da Actua ou equivalente | UN | 1 | 15
61.15.090 | Válvula esfera motorizada de duas vias de atuador proporcional diâmetro 2´ a 2 1/2´ | UN
B.01.000.010116 | Ajudante eletricista | H | 0.25 | 15
B.01.000.010507 | Montador eletromecânico | H | 0.25 | 15
Q.04.000.032349 | Válvula esfera motorizada de duas vias de atuador proporcional diâmetro 2" a 2 1/2" | UN | 1 | 15
61.15.100 | Atuador proporcional de 10 Nm, tensão de entrada AC/DC 24 V - IP 54 | UN
B.01.000.010116 | Ajudante eletricista | H | 0.1667 | 15
B.01.000.010507 | Montador eletromecânico | H | 0.1667 | 15
Q.04.000.032350 | Atuador proporcional de 10 Nm, tensão de entrada AC/DC 24 V, IP 54 | UN | 1 | 15
61.15.110 | Válvula esfera duas vias flangeada, diâmetro 3´ | UN
B.01.000.010507 | Montador eletromecânico | H | 0.25 | 15
Q.04.000.032351 | Válvula esfera duas vias flangeada Ø3'' | UN | 1 | 15
61.15.120 | Acoplador a relé 24 VCC/VAC - 1 contato reversível | UN
B.01.000.010115 | Eletricista | H | 0.15 | 15
B.01.000.010116 | Ajudante eletricista | H | 0.15 | 15
P.25.000.025010 | Acoplador a relé 24 VCC/VAC - 1 contato reversível | UN | 1 | 15
61.15.130 | Chave de fluxo para ar | UN
B.01.000.010118 | Encanador | H | 0.75 | 15
B.01.000.010507 | Montador eletromecânico | H | 0.75 | 15
P.17.000.030701 | Chave de fluxo para ar, temperatura de trabalho max. 60°C, ajuste vazão min. 10m/s, micro chave reversível (SPDT-COM-NO-NC), capacidade 10A - 1/2HP - 125/250VAC | UN | 1 | 15
61.15.140 | Repetidor de sinal I/I e V/I | UN
B.01.000.010115 | Eletricista | H | 0.5 | 15
B.01.000.010198 | Técnico equipamentos informática | H | 1 | 15
P.17.000.030702 | Repetidor de Sinal I/I e V/I | UN | 1 | 15
61.15.150 | Relé de corrente ajustável de 0 a 200 A | UN
B.01.000.010115 | Eletricista | H | 0.75 | 15
B.01.000.010116 | Ajudante eletricista | H | 0.75 | 15
P.29.000.042163 | Rele de corrente Ajustável de 0 a 200A | UN | 1 | 15
61.15.160 | Sensor de temperatura ambiente PT100 | UN
B.01.000.010115 | Eletricista | H | 0.75 | 15
B.01.000.010507 | Montador eletromecânico | H | 0.75 | 15
P.17.000.030703 | Sensor de temperatura ambiente PT100, 3 fios, haste em inox 304, corpo alumínio fundido, rosca de 1/2" BSP, compatível com transmissor de 4 a 20mA; ref. PT12191208 com 3 fios da Resispar ou equivalente | UN | 1 | 15
61.15.164 | Termostato de segurança com temperatura ajustável de 90°C - 110°C | UN
B.01.000.010115 | Eletricista | H | 1 | 15
B.01.000.010116 | Ajudante eletricista | H | 1 | 15
B.01.000.010117 | Eletrotécnico montador | H | 0.5 | 15
P.17.000.030710 | Termostato de segurança 90-110C, ref. BT-TRL-90110 da Slic Equipamentos, LS1 da Actua Controls ou equivalente | UN | 1 | 15
61.15.170 | Transmissor de pressão diferencial, operação de 0 a 750 Pa | UN
B.01.000.010118 | Encanador | H | 0.75 | 15
B.01.000.010507 | Montador eletromecânico | H | 0.75 | 15
P.17.000.030704 | Transmissor de pressão diferencial, operação de 0 a 750 Pa | UN | 1 | 15
61.15.172 | Transmissor de pressão compacto, escala de pressão 0 a 10 Bar, sinal de saída 4 - 20 mA | UN
B.01.000.010118 | Encanador | H | 0.75 | 15
B.01.000.010507 | Montador eletromecânico | H | 0.75 | 15
P.17.000.030711 | Transmissor de pressão compacto, escala de pressão de 0 A 10 BAR, sinal de saída de 4 - 20 MA; ref. MBS1700 da Danfos, PX119 da Omega, RTP-420 da Rücken ou equivalente | UN | 1 | 15
61.15.174 | Transmissor de temperatura e umidade para dutos, alta precisão, corrente de 0 a 20 mA, alimentação 12Vcc a 30Vcc | UN
B.01.000.010118 | Encanador | H | 0.75 | 15
B.01.000.010507 | Montador eletromecânico | H | 0.75 | 15
P.17.000.030712 | Transmissor de temperatura/umidade para dutos 3% 4-20 mA, ref. RHP-3D11 da Slic equipamentos, ou equivalente | UN | 1 | 15
61.15.181 | Controlador lógico programável para 16 entradas/16 saídas | UN
B.01.000.010507 | Montador eletromecânico | H | 2 | 15
B.01.000.020119 | Engenheiro senior de elétrica | H | 1 | 15
P.17.000.030705 | Controlador lógico programável 16 entradas/16 saídas | UN | 1 | 15
61.15.191 | Módulo de expansão para 4 canais de saída analógica | UN
B.01.000.010115 | Eletricista | H | 1 | 15
B.01.000.010507 | Montador eletromecânico | H | 1 | 15
B.01.000.020119 | Engenheiro senior de elétrica | H | 0.5 | 15
P.17.000.030708 | Módulos de expansão para 4 canais de saídas analógicas | UN | 1 | 15
61.15.196 | Módulo de expansão para 8 canais de entrada analógica | UN
B.01.000.010115 | Eletricista | H | 1 | 15
B.01.000.010507 | Montador eletromecânico | H | 1 | 15
B.01.000.020119 | Engenheiro senior de elétrica | H | 0.5 | 15
P.17.000.030706 | Módulo de expansão para 8 canais de entrada analógica | UN | 1 | 15
61.15.201 | Módulo de expansão para 8 canais de entrada e saída digitais | UN
B.01.000.010115 | Eletricista | H | 1 | 15
B.01.000.020119 | Engenheiro senior de elétrica | H | 1 | 15
P.17.000.030707 | Módulo de expansão para 8 de entradas e saídas digitais | UN | 1 | 15
61.20 | Reparos, conservações e complementos - GRUPO 61
61.20.040 | Cortina de ar com duas velocidades, para vão de 1,20 m | CJ
B.01.000.010101 | Ajudante geral | H | 0.5 | 15
B.01.000.010115 | Eletricista | H | 0.1 | 15
Q.01.000.098201 | Cortina de ar com duas velocidades, para vão 1,20 m, ref. Springer, Elgin ou equivalente | CJ | 1 | 15
61.20.092 | Cortina de ar com duas velocidades, para vão de 1,50 m | CJ
B.01.000.010101 | Ajudante geral | H | 0.5 | 15
B.01.000.010115 | Eletricista | H | 0.1 | 15
Q.01.000.098203 | Cortina de ar com duas velocidades, para vão 1,50 m, ref. Springer, Elgin ou equivalente | CJ | 1 | 15
61.20.100 | Ligação típica, (cavalete), para ar condicionado ´fancoil´, diâmetro de 1/2´ | CJ
B.01.000.010118 | Encanador | H | 7.55 | 15
B.01.000.010119 | Ajudante de encanador | H | 15.1 | 15
B.07.000.069552 | Fita teflon de 18 mm | M | 3.6 | 15
O.04.000.068541 | Manômetro em aço carbono, com mostrador de 4´, escalas: 0-4 , 0-7 / 0-10 / 0-17 / 0-21 / 0-28 kg/cm² | UN | 1 | 15
O.06.000.060808 | Tubo em aço galvanizado 1/2´ SCH 40, sem costura | M | 8 | 15
O.09.000.064187 | Válvula de gaveta, corpo em bronze, extremidades roscáveis, haste fixa, classe 150 libras, DN=1/2´ | UN | 2 | 15
O.09.000.064191 | Válvula globo, corpo em bronze,extremidades roscáveis, haste ascendente, classe 150 libras, DN=1/2´ | UN | 1 | 15
O.09.000.064193 | Filtro Y, corpo em aço carbono, tela removível em aço inox, classe 150 libras, DN=1/2´ | UN | 1 | 15
O.17.000.042479 | Termômetro bimetálico mostrador tipo relógio circular, com diâmetro de 4´, escala de 0°C até 100°C; referência 11/700 Salvi, 100.394 Prostec, Woler ou equivalente | UN | 1 | 15
61.20.110 | Ligação típica, (cavalete), para ar condicionado ´fancoil´, diâmetro de 3/4´ | CJ
B.01.000.010118 | Encanador | H | 8.05 | 15
B.01.000.010119 | Ajudante de encanador | H | 16.1 | 15
B.07.000.069552 | Fita teflon de 18 mm | M | 3.6 | 15
O.04.000.068541 | Manômetro em aço carbono, com mostrador de 4´, escalas: 0-4 , 0-7 / 0-10 / 0-17 / 0-21 / 0-28 kg/cm² | UN | 1 | 15
O.06.000.060802 | Tubo em aço galvanizado 3/4´ SCH 40, sem costura | M | 8 | 15
O.09.000.064025 | Válvula globo em bronze com extremidades roscáveis, classe 150lbs para vapor saturado e classe 300lbs para água, óleo e gás, DN= 3/4´ | UN | 1 | 15
O.09.000.064188 | Válvula de gaveta, corpo em bronze, extremidades roscáveis, haste fixa, classe 150 libras, DN=3/4´ | UN | 2 | 15
O.09.000.064194 | Filtro Y, corpo em aço carbono, tela removível em aço inox, classe 150 libras, DN=3,4´ | UN | 1 | 15
O.17.000.042479 | Termômetro bimetálico mostrador tipo relógio circular, com diâmetro de 4´, escala de 0°C até 100°C; referência 11/700 Salvi, 100.394 Prostec, Woler ou equivalente | UN | 1 | 15
61.20.120 | Ligação típica, (cavalete), para ar condicionado ´fancoil´, diâmetro de 1´ | CJ
B.01.000.010118 | Encanador | H | 9.05 | 15
B.01.000.010119 | Ajudante de encanador | H | 18.1 | 15
B.07.000.069552 | Fita teflon de 18 mm | M | 3.6 | 15
O.04.000.068541 | Manômetro em aço carbono, com mostrador de 4´, escalas: 0-4 , 0-7 / 0-10 / 0-17 / 0-21 / 0-28 kg/cm² | UN | 1 | 15
O.06.000.060803 | Tubo em aço galvanizado 1´ SCH 40, sem costura | M | 7.5 | 15
O.09.000.064033 | Válvula globo em bronze com extremidades roscáveis, classe 150lbs para vapor saturado, classe 300lbs para água, óleo e gás, DN= 1´ | UN | 1 | 15
O.09.000.064189 | Válvula de gaveta, corpo em bronze, extremidades roscáveis, haste fixa, classe 150 libras, DN=1´ | UN | 2 | 15
O.09.000.064195 | Filtro Y, corpo em aço carbono, tela removível em aço inox, classe 150 libras, DN=1´ | UN | 1 | 15
O.17.000.042479 | Termômetro bimetálico mostrador tipo relógio circular, com diâmetro de 4´, escala de 0°C até 100°C; referência 11/700 Salvi, 100.394 Prostec, Woler ou equivalente | UN | 1 | 15
61.20.130 | Ligação típica, (cavalete), para ar condicionado ´fancoil´, diâmetro de 1 1/4´ | CJ
B.01.000.010118 | Encanador | H | 9.55 | 15
B.01.000.010119 | Ajudante de encanador | H | 19.1 | 15
B.07.000.069552 | Fita teflon de 18 mm | M | 3.6 | 15
O.04.000.068541 | Manômetro em aço carbono, com mostrador de 4´, escalas: 0-4 , 0-7 / 0-10 / 0-17 / 0-21 / 0-28 kg/cm² | UN | 1 | 15
O.06.000.060804 | Tubo em aço galvanizado 1 1/4´ SCH 40, sem costura | M | 7.5 | 15
O.09.000.064190 | Válvula de gaveta, corpo em bronze, extremidades roscáveis, haste fixa, classe 150 libras, DN=1 1/4´ | UN | 2 | 15
O.09.000.064192 | Válvula globo, corpo em bronze,extremidades roscáveis, haste ascendente, classe 150 libras, DN=1 1/4´ | UN | 1 | 15
O.09.000.064196 | Filtro Y, corpo em aço carbono, tela removível em aço inox, classe 150 libras, DN=1 1/4´ | UN | 1 | 15
O.17.000.042479 | Termômetro bimetálico mostrador tipo relógio circular, com diâmetro de 4´, escala de 0°C até 100°C; referência 11/700 Salvi, 100.394 Prostec, Woler ou equivalente | UN | 1 | 15
61.20.450 | Duto em chapa de aço galvanizado | KG
B.01.000.010144 | Serralheiro | H | 0.55 | 15
B.01.000.010145 | Ajudante serralheiro | H | 0.55 | 15
P.04.000.042290 | Perfilado perfurado 38 x 38 mm em chapa 14 pré-zincada | M | 0.0727 | 15
P.04.000.042301 | Tirante/vergalhão aço rosca total de 3/8´ | M | 0.6741 | 15
S.03.000.026664 | Chapa de aço galvanizado nas bitolas: nº 22, n° 24 e n° 26 | KG | 1.15 | 15
61.20.452 | Chapéu tipo chinês para duto galvanizado de 35cm | UN
B.01.000.010144 | Serralheiro | H | 0.5 | 15
S.04.000.069508 | Solda liga chumbo e estanho de 70x30 | KG | 0.4 | 15
S.05.000.026500 | Tela em aço inoxidável 430, perfurada, espessura de 1,6mm, diâmetro do furo 17mm | M2 | 0.1 | 15
S.05.000.027511 | Chapéu tipo chinês para duto galvanizado de 35cm, bitola 22, para exaustor | UN | 1 | 15
62 | COZINHA, REFEITÓRIO, LAVANDERIA INDUSTRIAL E EQUIPAMENTOS
62.04 | Mobiliário e acessórios
62.04.060 | Tanque duplo com pés em aço inoxidável de 1600 x 700 x 850 mm | UN
B.01.000.010118 | Encanador | H | 0.5 | 15
B.01.000.010119 | Ajudante de encanador | H | 0.5 | 15
B.02.000.037501 | Massa plástica para mármore e granito | KG | 0.5 | 15
O.15.000.094216 | Tanque duplo com pés tubulares em aço inoxidável com válvula americana de 3 1/2´ - 1600x700x850mm | UN | 1 | 15
62.04.070 | Mesa em aço inoxidável, largura até 700 mm | M
O.15.000.065617 | Mesa em aço inoxidável, largura de 700 mm | M | 1 | 15
62.04.090 | Mesa lateral em aço inoxidável com prateleira inferior, largura até 700 mm | M
E.18.000.050496 | Mesa lateral em aço inoxidável com prateleira inferior, de 2100 x 700 x 850mm | M | 1 | 15
62.20 | Reparos, conservações e complementos - GRUPO 62
62.20.330 | Coifa em aço inoxidável com filtro e exaustor axial - área até 3,00 m² | M2
N.06.000.050297 | Coifa em aço inoxidável com filtro e exaustor axial - área até 3,00 m² | M2 | 1 | 15
62.20.340 | Coifa em aço inoxidável com filtro e exaustor axial - área de 3,01 até 7,50 m² | M2
N.06.000.050298 | Coifa em aço inoxidável com filtro e exaustor axial - área de 3,01 até 7,50 m² | M2 | 1 | 15
62.20.350 | Coifa em aço inoxidável com filtro e exaustor axial - área de 7,51 até 16,00 m² | M2
N.06.000.050299 | Coifa em aço inoxidável com filtro e exaustor axial - área de 7,51 até 16,00 m² | M2 | 1 | 15
65 | RESFRIAMENTO E CONSERVAÇÃO DE MATERIAL PERECÍVEL
65.01 | Câmara frigorífica para resfriado
65.01.210 | Câmara frigorífica para resfriados | M2
Q.02.000.024314 | Câmara frigorífica para resfriados | M2 | 1 | 15
65.02 | Câmara frigorífica para congelado
65.02.100 | Câmara frigorífica para congelados | M2
Q.02.000.091438 | Câmara frigorífica para congelados | M2 | 1 | 15
66 | SEGURANÇA, VIGILÂNCIA E CONTROLE, EQUIPAMENTO E SISTEMA
66.02 | Controle de acessos e alarme
66.02.060 | Repetidora de sinais de ocorrências, do painel sinóptico da central de alarme | UN
B.01.000.010115 | Eletricista | H | 0.3 | 15
B.01.000.010116 | Ajudante eletricista | H | 0.3 | 15
P.17.000.092765 | Repetidora sinais do painel sinóptico para central | UN | 1 | 15
66.02.090 | Detector de metais, tipo portal, microprocessado | UN
P.17.000.092771 | Detector microprocessado metais tipo portal; ref. MAGXXI linha 300 / 3P da Magnetec; DMP-01/MP da Priel ou equivalente | UN | 1 | 15
66.02.130 | Porteiro eletrônico com um interfone | CJ
B.01.000.010115 | Eletricista | H | 1 | 15
B.01.000.010116 | Ajudante eletricista | H | 1 | 15
P.17.000.035701 | Porteiro eletrônico com 1 interfone; ref. Amelco AM-M100 ou equivalente | CJ | 1 | 15
66.02.239 | Sistema eletrônico de automatização de portão deslizante, para esforços até 800 kg | CJ
P.17.000.035713 | Sistema eletrônico de automatização de portão deslizante, para esforços até 800 kg, mono 220 V, com 2 controles de acesso; ref. DZ4 DK 1/3hp da Rossi ou equivalente - instalado | CJ | 1 | 15
66.02.240 | Sistema eletrônico de automatização de portão deslizante, para esforços maior de 800 kg e até 1400 kg | CJ
P.17.000.035705 | Sistema eletrônico de automatização de portão deslizante, para esforço maior de 800kg e até 1400 kg, mono 220 V, com 3 controles de acesso; ref. DZ IND 1500 / EURUS 2000 da PPA ou equivalente - instalado | CJ | 1 | 15
66.02.460 | Vídeo porteiro eletrônico colorido, com um interfone | CJ
B.01.000.010115 | Eletricista | H | 2.5 | 15
B.01.000.010116 | Ajudante eletricista | H | 2.5 | 15
P.17.000.031495 | Video porteiro eletrônico colorido com um interfone; referência comercial HDL 90.02.01.033, 90.02.01.700 ou equivalente | CJ | 1 | 15
66.02.500 | Central de alarme microprocessada, para até 125 zonas | UN
B.01.000.010115 | Eletricista | H | 0.3 | 15
B.01.000.010116 | Ajudante eletricista | H | 0.3 | 15
P.17.000.092764 | Central alarme microprocessada para até 125 zonas, ref. FP-01 da Gevi Gamma ou equivalente | UN | 1 | 15
66.02.560 | Controlador de acesso com identificação por impressão digital (biometria) e software de gerenciamento | CJ
B.01.000.010115 | Eletricista | H | 6 | 15
B.01.000.010116 | Ajudante eletricista | H | 12 | 15
B.01.000.010117 | Eletrotécnico montador | H | 4 | 15
P.17.000.092292 | Controlador de acesso com identificação por impressão digital (biometria) e software de gerencimento; ref. SS 411E da Intelbras, iDAccess da Controlid ou equivalente | CJ | 1 | 15
66.08 | Equipamentos para sistema de segurança, vigilância e controle
66.08.061 | Mesa controladora híbrida para até 32 câmeras IPs, com teclado e joystick, compatível com sistema de CFTV, IP ou analógico | UN
B.01.000.010117 | Eletrotécnico montador | H | 8 | 15
B.01.000.010198 | Técnico equipamentos informática | H | 16 | 15
P.17.000.030586 | Mesa controladora híbrida para até 32 câmeras IPs com teclado e joystick, compatível com sistema de CFTV, IP ou analógico; ref. modelo VTN-2000 da Intelbras ou equivalente | UN | 1 | 15
66.08.100 | Rack fechado padrão metálico, 19 x 12 Us x 470 mm | UN
B.01.000.010117 | Eletrotécnico montador | H | 2.5 | 15
B.01.000.010198 | Técnico equipamentos informática | H | 5 | 15
P.17.000.030522 | Rack fechado padrão metálico, 19 x 12 Us x 470 mm, porta com visor em acrílico/vidro; ref. Bihouse Racks, APL Racks, Pier Telecom ou equivalente | UN | 1 | 15
66.08.110 | Rack fechado padrão metálico, 19 x 20 Us x 470 mm | UN
B.01.000.010117 | Eletrotécnico montador | H | 2.5 | 15
B.01.000.010198 | Técnico equipamentos informática | H | 5 | 15
P.17.000.030520 | Rack fechado padrão metálico, 19 x 20 Us x 470 mm, porta com visor em acrílico/vidro; ref. Bihouse Racks, APL Racks, Pier Telecom ou equivalente | UN | 1 | 15
66.08.111 | Rack fechado de piso padrão metálico, 19 x 24 Us x 570 mm | UN
B.01.000.010117 | Eletrotécnico montador | H | 2.5 | 15
B.01.000.010198 | Técnico equipamentos informática | H | 5 | 15
P.17.000.090899 | Rack fechado de piso padrão metálico, 19 x 24 Us x 570 mm, porta com visor em acrílico/vidro; ref. Bihouse Racks, APL Racks, Pier Telecom ou equivalente | UN | 1 | 15
66.08.115 | Rack fechado de piso padrão metálico, 19 x 44 Us x 770 mm | UN
B.01.000.010117 | Eletrotécnico montador | H | 5 | 15
B.01.000.010198 | Técnico equipamentos informática | H | 10 | 15
P.17.000.030515 | Rack fechado de piso padrão metálico, 19 x 44 Us x 770 mm, porta com visor em acrílico/vidro; ref. Bihouse Racks, APL Racks, Pier Telecom ou equivalente | UN | 1 | 15
P.17.000.030581 | Bandeja deslizante para Rack de 19" padrão, com profundidade de 770 mm | UN | 1 | 15
66.08.131 | Monitor LCD ou LED colorido, tela plana de 21,5´ | UN
B.01.000.010198 | Técnico equipamentos informática | H | 0.3 | 15
P.01.000.030501 | Monitor LCD e/ou LED de 21,5", resolução máxima 1920x1080@60Hz, pixel pitch: 0,24795x0,24795mm, sinal vídeo analógico / digital; ref. AOC ou equivalente | UN | 1 | 15
66.08.258 | Ponto de acesso de dados (Access Point), uso interno, compatível com PoE 802.3af | UN
B.01.000.010115 | Eletricista | H | 4 | 15
B.01.000.010116 | Ajudante eletricista | H | 4 | 15
P.17.000.031477 | Ponto de acesso de dados (Acess Point), para acesso em rede local sem fio, ref. com.: EAP245-AC1750-V1 da TP-Link, WAP150 da Cisco, DAP-2610 da D-Link ou equivalente | UN | 1 | 15
66.08.260 | Modulador de canais VHF / UHF / CATV / CFTV | UN
B.01.000.010115 | Eletricista | H | 1 | 15
B.01.000.010116 | Ajudante eletricista | H | 1 | 15
P.17.000.042563 | Modulador de canais modelo ágil, ref. PQMO-2600G2 da Proeletronic ou equivalente | UN | 1 | 15
66.08.270 | Amplificador de linha VHF / UHF com conector de F-50 dB | UN
B.01.000.010115 | Eletricista | H | 0.3 | 15
B.01.000.010116 | Ajudante eletricista | H | 0.3 | 15
P.17.000.042566 | Amplificador transistorizado de linha VHF (50 a 220 MHz, 50 dB) ou UHF (470 a 800 MHz, 48 dB), nível de saída 1, 4 e 8 canais, conectores de saída F-fêmea - 110/220V | UN | 1 | 15
66.08.324 | Câmera fixa colorida compacta com domo, para áreas internas e externas - 1,3 MP | UN
B.01.000.010117 | Eletrotécnico montador | H | 2 | 15
B.01.000.010198 | Técnico equipamentos informática | H | 2 | 15
P.17.000.030562 | Câmera fixa colorida compacta, resolução 1/3 Megapixels, tipo mini com lente varifocal, para áreas internas e externas; ref. VIP S3120 IP mini Bullet 1.3MP da Intelbras, IP GSIP1300TVP Bullet da Giga ou equivalente | UN | 1 | 15
66.08.326 | Câmera fixa colorida tipo bullet, para áreas internas e externas - 1,3 MP | UN
B.01.000.010117 | Eletrotécnico montador | H | 2 | 15
B.01.000.010198 | Técnico equipamentos informática | H | 2 | 15
P.17.000.030563 | Câmera Dome IP HD 1.3MP, para áreas internas e externas, função WDR, com lente varifocal, possui função SIP (vídeo chamadas); ref. IP Dome HD VIP E4220Z da Intelbras, GV EDR2100-0F da Geovision ou equivalente | UN | 1 | 15
66.08.328 | Câmera fixa colorida com domo, para áreas internas e externas - 5 MP | UN
B.01.000.010117 | Eletrotécnico montador | H | 2 | 15
B.01.000.010198 | Técnico equipamentos informática | H | 2 | 15
P.17.000.030575 | Câmera fixa com domo e suporte de fixação, sensor de imagem CMOS, função WDR e IP 66; ref. NDI-50022-V3 da Bosch ou equivalente | UN | 1 | 15
66.08.340 | Unidade de disco rígido (HD) externo de 5 TB | UN
B.01.000.010198 | Técnico equipamentos informática | H | 0.1 | 15
P.17.000.030580 | Unidade de disco rígido (HD) externo de 5 TB | UN | 1 | 15
66.08.400 | Estação de monitoramento "WorkStation" para até 3 monitores - memória RAM de 8 GB | CJ
B.01.000.010117 | Eletrotécnico montador | H | 1.5 | 15
B.01.000.010198 | Técnico equipamentos informática | H | 4.5 | 15
P.17.000.030583 | Estação de trabalho "WorkStation" para central de monitoramento com até 3 monitores, memória RAM de 8 GB; referência T3620 MT da empresa Dell ou equivalente | CJ | 1 | 15
66.08.401 | Estação de monitoramento "WorkStation" para até 3 monitores - memória RAM de 16 GB | CJ
B.01.000.010117 | Eletrotécnico montador | H | 1.5 | 15
B.01.000.010198 | Técnico equipamentos informática | H | 4.5 | 15
P.17.000.030587 | Estação de monitoramento "WorkStation" para até 3 monitores, memória RAM de 16 GB DDR4, Placa de vídeo 5 GB DD5; ref. Z4 da marca HP ou equivalente | CJ | 1 | 15
66.08.600 | Unidade gerenciadora digital de vídeo em rede (NVR) de até 8 câmeras IP, armazenamento de 6 TB, 1 interface de rede Fast Ethernet | UN
B.01.000.010117 | Eletrotécnico montador | H | 1 | 15
B.01.000.010198 | Técnico equipamentos informática | H | 3 | 15
P.17.000.030001 | Unidade gerenciadora digital de vídeo em rede (NVR) de até 8 câmeras IP em Full HD a 30FPS, armazenamento de 6 TB, 1 interface de rede Fast Ethernet; ref. NVD 1008 P da Intelbras ou equivalente | UN | 1 | 15
66.08.610 | Unidade gerenciadora digital de vídeo em rede (NVR) de até 16 câmeras IP, armazenamento de 12 TB, 1 interface de rede Gigabit Ethernet e 4 entradas de alarme | UN
B.01.000.010117 | Eletrotécnico montador | H | 1.5 | 15
B.01.000.010198 | Técnico equipamentos informática | H | 4.5 | 15
P.17.000.030003 | Unidade gerenciadora digital de vídeo em rede (NVR) de até 16 câmeras IP em Full HD a 30FPS, armazen. de 12 TB, 1 interface de rede Gigabit Ethernet e 4 entradas de alarme; ref. NVD 3016 P da Intelbras ou equivalente | UN | 1 | 15
66.08.620 | Unidade gerenciadora digital vídeo em rede (NVR) de até 32 câmeras IP, armazenamento de 48 TB, 2 interface de rede Gigabit Ethernet e 16 entradas de alarme | UN
B.01.000.010117 | Eletrotécnico montador | H | 2.5 | 15
B.01.000.010198 | Técnico equipamentos informática | H | 5 | 15
P.17.000.030005 | Unidade gerenciadora digital de vídeo em rede (NVR) de até 32 câmeras IP em Full HD a 30FPS, para armazenamento de 48 TB, 2 interface de rede Gigabit Ethernet e 16 entradas de alarme; referência NVD 7032 da Intelbras ou equivalente | UN | 1 | 15
66.20 | Reparos, conservações e complementos - GRUPO 66
66.20.150 | Guia organizadora de cabos para rack, 19´ 1 U | UN
B.01.000.010117 | Eletrotécnico montador | H | 0.1 | 15
B.01.000.010198 | Técnico equipamentos informática | H | 0.2 | 15
P.17.000.030518 | Guia organizadora de cabos para rack, 19´ 1 U | UN | 1 | 15
66.20.170 | Guia organizadora de cabos para rack, 19´ 2 U | UN
B.01.000.010117 | Eletrotécnico montador | H | 0.1 | 15
B.01.000.010198 | Técnico equipamentos informática | H | 0.2 | 15
P.17.000.030531 | Guia organizadora de cabos para rack, 19´ 2 U | UN | 1 | 15
66.20.202 | Instalação de câmera fixa para CFTV | UN
B.01.000.010117 | Eletrotécnico montador | H | 2 | 15
B.01.000.010198 | Técnico equipamentos informática | H | 2 | 15
66.20.212 | Instalação de câmera móvel para CFTV | UN
B.01.000.010117 | Eletrotécnico montador | H | 2 | 15
B.01.000.010198 | Técnico equipamentos informática | H | 2 | 15
66.20.221 | Switch Gigabit para servidor central com 24 portas frontais e 4 portas SFP, capacidade 10 / 100 / 1000 Mbps | UN
B.01.000.010198 | Técnico equipamentos informática | H | 0.5 | 15
P.17.000.030578 | Switch Gigabit para servidor central com 24 portas PoE frontais e 4 portas SFP, capacidade de 10 / 100 / 1000 MBPS; ref. série 2930F-JL261A - HP Aruba ou equivalente | UN | 1 | 15
66.20.225 | Switch Gigabit 24 portas com capacidade de 10/100/1000/Mbps | UN
B.01.000.010198 | Técnico equipamentos informática | H | 0.5 | 15
P.17.000.031490 | Switch Gigabit 24 portas 10/100/1000 Base TX Layer 2 mínimo com porta de saída em fibra | UN | 1 | 15
67 | CAPTAÇÃO, ADUÇÃO E TRATAMENTO DE ÁGUA E ESGOTO, EQUIPAMENTOS E SISTEMA
67.02 | Tratamento
67.02.160 | Medidor de vazão tipo calha Parshall com garganta W= 3´ | UN
A.10.000.092210 | Medidor vazão "Parshall" em fibra de vidro, garganta W= 3´ com régua medidora, conforme Norma ASTM D-1941, ref. SanecomFibra, Caldefiber, Werjen ou equivalente | UN | 1 | 15
B.01.000.010101 | Ajudante geral | H | 2 | 15
B.01.000.010139 | Pedreiro | H | 2 | 15
67.02.210 | Tela galvanizada revestida em poliamida, malha de 10 mm | M2
B.01.000.010101 | Ajudante geral | H | 0.5 | 15
H.04.000.027524 | Caixilho fixo em tela galvanizada, revestida com poliamida, malha 10mm | M2 | 1 | 15
67.02.240 | Grade média em aço carbono, espaçamento de 2 cm com barras chatas de 1´ x 3/8´ | M2
B.01.000.010101 | Ajudante geral | H | 0.5 | 15
H.03.000.031284 | Grade média em aço carbono com espaçamento de 2cm, com barra chata 1´ x 3/8´ | M2 | 1 | 15
67.02.280 | Cesto em chapa de aço inoxidável com espessura de 1,5 mm e furos de 1/2´ | UN
B.01.000.010101 | Ajudante geral | H | 0.25 | 15
O.15.000.090556 | Cesto em chapa de aço inoxidável de 28 x 40 x 20 cm, espessura de 1,5 mm, com furo 1/2´ | UN | 1 | 15
67.02.301 | Peneira estática em poliéster reforçado de fibra de vidro (PRFV) com tela de aço inoxidável AISI 304, malha de 1,5 mm, vazão de 50 l/s | UN
A.10.000.066607 | Peneira estática em poliéster reforçado de fibra de vidro (PRFV) com tela de aço inoxidável AISI 304, malha de 1,5 mm, vazão de 50 l/s; ref. PE-03 da SanecomFibra ou equivalente | CJ | 1 | 15
B.01.000.010101 | Ajudante geral | H | 4 | 15
B.01.000.010118 | Encanador | H | 1 | 15
B.01.000.010119 | Ajudante de encanador | H | 1 | 15
B.01.000.010139 | Pedreiro | H | 2 | 15
67.02.320 | Comporta em fibra de vidro (stop log) - espessura de 10 mm | M2
B.01.000.010139 | Pedreiro | H | 0.5 | 15
B.01.000.010146 | Servente | H | 1 | 15
E.07.000.020127 | Perfil em alumínio anodizado natural, perfil qualquer | KG | 0.6 | 15
O.18.000.092351 | Chapa em poliester reforçado com fibra de vidro PRFV (stop log) de 450x500mm, com espessura de 10mm; ref. Sigma, Inccer, Sanecomfibra ou equivalente | UN | 3.81 | 15
67.02.330 | Sistema de tratamento de águas cinzas e aproveitamento de águas pluviais, para reuso em fins não potáveis, vazão de 2 m³/h | UN
Q.03.000.020669 | Sistema de tratamento de águas cinzas e aproveitamento de águas pluviais para reuso em fins não potáveis, vazão 2m³/h; ref. Acquaciclus ou equivalente | UN | 1 | 15
67.02.400 | Tanque em fibra de vidro (PRFV) com quebra ondas, capacidade de 25.000 l e misturador interno vertical em aço inoxidável | UN
B.01.000.010115 | Eletricista | H | 2 | 15
B.01.000.010116 | Ajudante eletricista | H | 4 | 15
B.01.000.010118 | Encanador | H | 1 | 15
B.01.000.010119 | Ajudante de encanador | H | 6 | 15
O.18.000.065110 | Tanque em poliéster reforçado de fibra vidro (PRFV) com quebra ondas, capacidade de 25.000 l e misturador interno vertical em aço inoxidável, trifásico, potência mínima de 2 cv | UN | 1 | 15
S.01.000.080351 | Guindauto MUNCK M-640/18 com lança telescópica capacidade 3750 kg | H | 2 | 15
67.02.410 | Sistema de tratamento de efluente por reator anaeróbio (UASB) e filtro aeróbio (FAS), para obras de segurança com vazão máxima horária 12 l/s | CJ
O.18.000.065111 | Sistema de tratamento de efluente por reator anaeróbio (UASB) e Filtro aeróbio (FAS), para obras de segurança com vazão máxima horária 12 l/s | CJ | 1 | 15
67.02.502 | Elaboração de projeto de sistema de estação compacta de tratamento de esgoto para vazão máxima horária 12 l/s e atendimento classe II, assessoria, documentação e aprovação na CETESB | CJ
A.10.000.092001 | Análises químicas laboratoriais em amostra de efluente, conforme CONAMA 357 de 2005 (Água Doce - Classe II) | CJ | 1 | 15
B.01.000.020112 | Coordenador de projetos | H | 38 | 15
B.01.000.020115 | Engenheiro junior de civil | H | 90 | 15
B.01.000.020118 | Engenheiro senior de civil | H | 50 | 15
B.01.000.020119 | Engenheiro senior de elétrica | H | 30 | 15
B.01.000.020121 | Projetista pleno - nível técnico | H | 120 | 15
B.01.000.020122 | Desenhista pleno/cadista | H | 200 | 15
67.02.503 | Elaboração de projeto de sistema de estação compacta de tratamento de esgoto para vazão máxima horária 12 l/s, atendimento classe II, tratamento de nitrogênio e fósforo, assessoria, documentação e aprovação na CETESB | CJ
A.10.000.092000 | Análises químicas laboratoriais em amostra de efluente, conforme CONAMA 357 de 2005 - Artigos 10 e 15 (Água Doce - Classe II), exigências CETESB e para tratamento de fósforo e nitrogênio | CJ | 1 | 15
B.01.000.020112 | Coordenador de projetos | H | 42.8 | 15
B.01.000.020115 | Engenheiro junior de civil | H | 50 | 15
B.01.000.020116 | Engenheiro junior de elétrica | H | 15 | 15
B.01.000.020118 | Engenheiro senior de civil | H | 121.52 | 15
B.01.000.020119 | Engenheiro senior de elétrica | H | 30 | 15
B.01.000.020121 | Projetista pleno - nível técnico | H | 120 | 15
B.01.000.020122 | Desenhista pleno/cadista | H | 200 | 15
68 | ELETRIFICAÇÃO, EQUIPAMENTOS E SISTEMA
68.01 | Posteamento
68.01.600 | Poste de concreto circular, 200 kg, H = 7,00 m | UN
B.01.000.010115 | Eletricista | H | 0.5 | 15
B.01.000.010139 | Pedreiro | H | 5 | 15
B.01.000.010146 | Servente | H | 8.2 | 15
B.02.000.020508 | Cimento CPII-E-32 (sacos de 50 kg) | KG | 253.44 | 15
B.04.000.020503 | Areia média lavada (a granel caçamba fechada) | M3 | 0.46 | 15
B.05.000.020518 | Pedra britada nº médios 1.2.3 e 4 (a granel) | M3 | 0.643 | 15
P.21.000.042347 | Poste concreto armado circular, H= 7,00m p/200kgf | UN | 1 | 15
S.01.000.080125 | Betoneira reversível com carregador, capacidade de 320 litros, acionamento do motor combustão interna (diesel e gasolina) ou motor elétrico Alfa 320 | H | 0.38 | 15
S.01.000.080351 | Guindauto MUNCK M-640/18 com lança telescópica capacidade 3750 kg | H | 1 | 15
68.01.620 | Poste de concreto circular, 200 kg, H = 9,00 m | UN
B.01.000.010115 | Eletricista | H | 0.5 | 15
B.01.000.010139 | Pedreiro | H | 5 | 15
B.01.000.010146 | Servente | H | 8.2 | 15
B.02.000.020508 | Cimento CPII-E-32 (sacos de 50 kg) | KG | 253.44 | 15
B.04.000.020503 | Areia média lavada (a granel caçamba fechada) | M3 | 0.46 | 15
B.05.000.020518 | Pedra britada nº médios 1.2.3 e 4 (a granel) | M3 | 0.643 | 15
P.21.000.040006 | Poste concreto armado circular, H= 9m p/200kgf | UN | 1 | 15
S.01.000.080125 | Betoneira reversível com carregador, capacidade de 320 litros, acionamento do motor combustão interna (diesel e gasolina) ou motor elétrico Alfa 320 | H | 0.38 | 15
S.01.000.080351 | Guindauto MUNCK M-640/18 com lança telescópica capacidade 3750 kg | H | 1 | 15
68.01.630 | Poste de concreto circular, 200 kg, H = 10,00 m | UN
B.01.000.010115 | Eletricista | H | 0.5 | 15
B.01.000.010139 | Pedreiro | H | 5 | 15
B.01.000.010146 | Servente | H | 8.2 | 15
B.02.000.020508 | Cimento CPII-E-32 (sacos de 50 kg) | KG | 253.44 | 15
B.04.000.020503 | Areia média lavada (a granel caçamba fechada) | M3 | 0.46 | 15
B.05.000.020518 | Pedra britada nº médios 1.2.3 e 4 (a granel) | M3 | 0.643 | 15
P.21.000.042349 | Poste concreto armado circular, H= 10m p/200kgf | UN | 1 | 15
S.01.000.080125 | Betoneira reversível com carregador, capacidade de 320 litros, acionamento do motor combustão interna (diesel e gasolina) ou motor elétrico Alfa 320 | H | 0.38 | 15
S.01.000.080351 | Guindauto MUNCK M-640/18 com lança telescópica capacidade 3750 kg | H | 1 | 15
68.01.640 | Poste de concreto circular, 200 kg, H = 11,00 m | UN
B.01.000.010115 | Eletricista | H | 0.5 | 15
B.01.000.010139 | Pedreiro | H | 5 | 15
B.01.000.010146 | Servente | H | 8.2 | 15
B.02.000.020508 | Cimento CPII-E-32 (sacos de 50 kg) | KG | 253.44 | 15
B.04.000.020503 | Areia média lavada (a granel caçamba fechada) | M3 | 0.46 | 15
B.05.000.020518 | Pedra britada nº médios 1.2.3 e 4 (a granel) | M3 | 0.643 | 15
S.01.000.080125 | Betoneira reversível com carregador, capacidade de 320 litros, acionamento do motor combustão interna (diesel e gasolina) ou motor elétrico Alfa 320 | H | 0.38 | 15
S.01.000.080351 | Guindauto MUNCK M-640/18 com lança telescópica capacidade 3750 kg | H | 1 | 15
S.03.000.040001 | Poste concreto armado circular, H= 11m p/200kgf | UN | 1 | 15
68.01.650 | Poste de concreto circular, 200 kg, H = 12,00 m | UN
B.01.000.010115 | Eletricista | H | 0.5 | 15
B.01.000.010139 | Pedreiro | H | 5 | 15
B.01.000.010146 | Servente | H | 8.2 | 15
B.02.000.020508 | Cimento CPII-E-32 (sacos de 50 kg) | KG | 253.44 | 15
B.04.000.020503 | Areia média lavada (a granel caçamba fechada) | M3 | 0.46 | 15
B.05.000.020518 | Pedra britada nº médios 1.2.3 e 4 (a granel) | M3 | 0.643 | 15
P.21.000.040005 | Poste concreto armado circular, H= 12m p/200kgf | UN | 1 | 15
S.01.000.080125 | Betoneira reversível com carregador, capacidade de 320 litros, acionamento do motor combustão interna (diesel e gasolina) ou motor elétrico Alfa 320 | H | 0.38 | 15
S.01.000.080351 | Guindauto MUNCK M-640/18 com lança telescópica capacidade 3750 kg | H | 1 | 15
68.01.670 | Poste de concreto circular, 300 kg, H = 9,00 m | UN
B.01.000.010115 | Eletricista | H | 0.5 | 15
B.01.000.010139 | Pedreiro | H | 5 | 15
B.01.000.010146 | Servente | H | 8.2 | 15
B.02.000.020508 | Cimento CPII-E-32 (sacos de 50 kg) | KG | 253.44 | 15
B.04.000.020503 | Areia média lavada (a granel caçamba fechada) | M3 | 0.46 | 15
B.05.000.020518 | Pedra britada nº médios 1.2.3 e 4 (a granel) | M3 | 0.643 | 15
S.01.000.080125 | Betoneira reversível com carregador, capacidade de 320 litros, acionamento do motor combustão interna (diesel e gasolina) ou motor elétrico Alfa 320 | H | 0.38 | 15
S.01.000.080351 | Guindauto MUNCK M-640/18 com lança telescópica capacidade 3750 kg | H | 1 | 15
S.03.000.040007 | Poste concreto armado circular, H= 9m p/300kgf | UN | 1 | 15
68.01.730 | Poste de concreto circular, 400 kg, H = 9,00 m | UN
B.01.000.010115 | Eletricista | H | 0.5 | 15
B.01.000.010139 | Pedreiro | H | 5 | 15
B.01.000.010146 | Servente | H | 8.2 | 15
B.02.000.020508 | Cimento CPII-E-32 (sacos de 50 kg) | KG | 253.44 | 15
B.04.000.020503 | Areia média lavada (a granel caçamba fechada) | M3 | 0.46 | 15
B.05.000.020518 | Pedra britada nº médios 1.2.3 e 4 (a granel) | M3 | 0.643 | 15
S.01.000.080125 | Betoneira reversível com carregador, capacidade de 320 litros, acionamento do motor combustão interna (diesel e gasolina) ou motor elétrico Alfa 320 | H | 0.38 | 15
S.01.000.080351 | Guindauto MUNCK M-640/18 com lança telescópica capacidade 3750 kg | H | 1 | 15
S.03.000.040009 | Poste concreto armado circular, H= 9m p/400kgf | UN | 1 | 15
68.01.740 | Poste de concreto circular, 400 kg, H = 10,00 m | UN
B.01.000.010115 | Eletricista | H | 0.5 | 15
B.01.000.010139 | Pedreiro | H | 5 | 15
B.01.000.010146 | Servente | H | 8.2 | 15
B.02.000.020508 | Cimento CPII-E-32 (sacos de 50 kg) | KG | 243.44 | 15
B.04.000.020503 | Areia média lavada (a granel caçamba fechada) | M3 | 0.46 | 15
B.05.000.020518 | Pedra britada nº médios 1.2.3 e 4 (a granel) | M3 | 0.643 | 15
P.21.000.040004 | Poste concreto armado circular, H= 10m p/400kgf | UN | 1 | 15
S.01.000.080125 | Betoneira reversível com carregador, capacidade de 320 litros, acionamento do motor combustão interna (diesel e gasolina) ou motor elétrico Alfa 320 | H | 0.38 | 15
S.01.000.080351 | Guindauto MUNCK M-640/18 com lança telescópica capacidade 3750 kg | H | 1 | 15
68.01.750 | Poste de concreto circular, 400 kg, H = 11,00 m | UN
B.01.000.010115 | Eletricista | H | 0.5 | 15
B.01.000.010139 | Pedreiro | H | 5 | 15
B.01.000.010146 | Servente | H | 8.2 | 15
B.02.000.020508 | Cimento CPII-E-32 (sacos de 50 kg) | KG | 253.44 | 15
B.04.000.020503 | Areia média lavada (a granel caçamba fechada) | M3 | 0.46 | 15
B.05.000.020518 | Pedra britada nº médios 1.2.3 e 4 (a granel) | M3 | 0.643 | 15
P.21.000.040002 | Poste concreto armado circular, H= 11m p/400kgf | UN | 1 | 15
S.01.000.080125 | Betoneira reversível com carregador, capacidade de 320 litros, acionamento do motor combustão interna (diesel e gasolina) ou motor elétrico Alfa 320 | H | 0.38 | 15
S.01.000.080351 | Guindauto MUNCK M-640/18 com lança telescópica capacidade 3750 kg | H | 1 | 15
68.01.760 | Poste de concreto circular, 400 kg, H = 12,00 m | UN
B.01.000.010115 | Eletricista | H | 0.5 | 15
B.01.000.010139 | Pedreiro | H | 5 | 15
B.01.000.010146 | Servente | H | 8.2 | 15
B.02.000.020508 | Cimento CPII-E-32 (sacos de 50 kg) | KG | 253.44 | 15
B.04.000.020503 | Areia média lavada (a granel caçamba fechada) | M3 | 0.46 | 15
B.05.000.020518 | Pedra britada nº médios 1.2.3 e 4 (a granel) | M3 | 0.643 | 15
P.21.000.040010 | Poste concreto armado circular, H= 12m p/400kgf | UN | 1 | 15
S.01.000.080125 | Betoneira reversível com carregador, capacidade de 320 litros, acionamento do motor combustão interna (diesel e gasolina) ou motor elétrico Alfa 320 | H | 0.38 | 15
S.01.000.080351 | Guindauto MUNCK M-640/18 com lança telescópica capacidade 3750 kg | H | 1 | 15
68.01.800 | Poste de concreto circular, 600 kg, H = 11,00 m | UN
B.01.000.010115 | Eletricista | H | 0.5 | 15
B.01.000.010139 | Pedreiro | H | 5 | 15
B.01.000.010146 | Servente | H | 8.2 | 15
B.02.000.020508 | Cimento CPII-E-32 (sacos de 50 kg) | KG | 253.44 | 15
B.04.000.020503 | Areia média lavada (a granel caçamba fechada) | M3 | 0.46 | 15
B.05.000.020518 | Pedra britada nº médios 1.2.3 e 4 (a granel) | M3 | 0.643 | 15
P.21.000.040003 | Poste concreto armado circular, H= 11m p/600kgf | UN | 1 | 15
S.01.000.080125 | Betoneira reversível com carregador, capacidade de 320 litros, acionamento do motor combustão interna (diesel e gasolina) ou motor elétrico Alfa 320 | H | 0.38 | 15
S.01.000.080351 | Guindauto MUNCK M-640/18 com lança telescópica capacidade 3750 kg | H | 1 | 15
68.01.810 | Poste de concreto circular, 600 kg, H = 12,00 m | UN
B.01.000.010115 | Eletricista | H | 0.5 | 15
B.01.000.010139 | Pedreiro | H | 5 | 15
B.01.000.010146 | Servente | H | 8.2 | 15
B.02.000.020508 | Cimento CPII-E-32 (sacos de 50 kg) | KG | 243.44 | 15
B.04.000.020503 | Areia média lavada (a granel caçamba fechada) | M3 | 0.46 | 15
B.05.000.020518 | Pedra britada nº médios 1.2.3 e 4 (a granel) | M3 | 0.643 | 15
P.21.000.040011 | Poste concreto armado circular, H= 12m p/600kgf | UN | 1 | 15
S.01.000.080125 | Betoneira reversível com carregador, capacidade de 320 litros, acionamento do motor combustão interna (diesel e gasolina) ou motor elétrico Alfa 320 | H | 0.38 | 15
S.01.000.080351 | Guindauto MUNCK M-640/18 com lança telescópica capacidade 3750 kg | H | 1 | 15
68.01.850 | Poste de concreto circular, 1000 kg, H = 12,00 m | UN
B.01.000.010115 | Eletricista | H | 0.5 | 15
B.01.000.010139 | Pedreiro | H | 5 | 15
B.01.000.010146 | Servente | H | 8.2 | 15
B.02.000.020508 | Cimento CPII-E-32 (sacos de 50 kg) | KG | 253.44 | 15
B.04.000.020503 | Areia média lavada (a granel caçamba fechada) | M3 | 0.46 | 15
B.05.000.020518 | Pedra britada nº médios 1.2.3 e 4 (a granel) | M3 | 0.643 | 15
P.21.000.040012 | Poste concreto armado circular, H= 12m p/1000kgf | UN | 1 | 15
S.01.000.080125 | Betoneira reversível com carregador, capacidade de 320 litros, acionamento do motor combustão interna (diesel e gasolina) ou motor elétrico Alfa 320 | H | 0.38 | 15
S.01.000.080351 | Guindauto MUNCK M-640/18 com lança telescópica capacidade 3750 kg | H | 1 | 15
68.02 | Estrutura específica
68.02.010 | Estai | UN
B.01.000.010111 | Carpinteiro | H | 0.3864 | 15
B.01.000.010112 | Ajudante de carpinteiro | H | 0.3864 | 15
B.01.000.010116 | Ajudante eletricista | H | 2.5 | 15
B.01.000.010146 | Servente | H | 0.1338 | 15
B.01.000.010197 | Oficial de eletrificação | H | 2.5 | 15
B.02.000.020508 | Cimento CPII-E-32 (sacos de 50 kg) | KG | 6.6917 | 15
B.04.000.020503 | Areia média lavada (a granel caçamba fechada) | M3 | 0.0142 | 15
B.05.000.020518 | Pedra britada nº médios 1.2.3 e 4 (a granel) | M3 | 0.0157 | 15
D.02.000.021009 | Pontalete de cedrinho de 75 mm x 75 mm - 3ª construção | M | 0.552 | 15
D.02.000.021017 | Sarrafo de cedrinho 2,5 x 10 cm | M | 0.4223 | 15
D.02.000.021021 | Tábua cedrinho 25 mm x 300 mm de 3ª | M2 | 0.1325 | 15
D.03.000.021033 | Chapa compensada cola fenólica plastificada de 12mm (2,20 x 1,10)m | M2 | 0.1187 | 15
E.02.000.026760 | Prego diversas bitolas (referência 18 x 27) | KG | 0.069 | 15
E.03.000.049539 | Arruela quadrada de 50 mm com furo de 18 mm | UN | 1 | 15
E.03.000.049540 | Arruela quadrada 100 x 100 x 5 mm com furo de 18 mm | UN | 1 | 15
E.03.000.049552 | Parafuso cabeça quadrada M16 x 300 mm | UN | 1 | 15
E.10.000.049565 | Cordoalha para estai de aço galvanizado 7 fios, diâmetro 3/8´ tipo SM, galvanização eletrolítica | M | 16 | 15
F.12.000.028008 | Desmoldante para formas | L | 0.0028 | 15
O.02.000.062502 | Tubo de PVC rígido soldável marrom, DN= 25mm (3/4´) | M | 0.12 | 15
P.19.000.040501 | Isolador tipo castanha de 85x90mm | UN | 1 | 15
P.19.000.042252 | Haste de aterramento de 5/8"x2,4 m, em aço SAE1010/1020, trefilado e revestido de cobre eletrolítico; ref. PK0065 da Paraklin, TEL5814 da Termotécnica ou equivalente | UN | 1 | 15
P.19.000.049567 | Chapa para estai 8 x 76 x 60 x 70 mm 45° | UN | 1 | 15
P.19.000.049568 | Sapatilha para cabo de aço de 3/8´ | UN | 2 | 15
P.19.000.049569 | Alca pré-formada estai para cabo de aço 3/8´ | UN | 4 | 15
68.02.020 | Estrutura tipo M1 | UN
B.01.000.010116 | Ajudante eletricista | H | 3 | 15
B.01.000.010197 | Oficial de eletrificação | H | 3 | 15
E.03.000.049539 | Arruela quadrada de 50 mm com furo de 18 mm | UN | 6 | 15
E.03.000.049551 | Parafuso cabeça abaulada M16 x 150 mm | UN | 1 | 15
E.03.000.049552 | Parafuso cabeça quadrada M16 x 300 mm | UN | 1 | 15
P.04.000.049513 | Mão francesa perfilada de 5x38x38x993mm | UN | 1 | 15
P.07.000.049586 | Pino para isolador rígido | UN | 3 | 15
P.15.000.049560 | Laço pre-formado de topo para cabo CA 4 AWG | UN | 3 | 15
P.19.000.049507 | Isolador rígido de pino Hi-Top, para 15 kV | UN | 3 | 15
P.31.000.049508 | Cruzeta em madeira de 90 x 112,5 x 2000mm | UN | 1 | 15
68.02.030 | Estrutura tipo M2 | UN
B.01.000.010116 | Ajudante eletricista | H | 3 | 15
B.01.000.010197 | Oficial de eletrificação | H | 3 | 15
E.03.000.049539 | Arruela quadrada de 50 mm com furo de 18 mm | UN | 16 | 15
E.03.000.049550 | Parafuso cabeça quadrada M16 x 125 mm | UN | 4 | 15
E.03.000.049552 | Parafuso cabeça quadrada M16 x 300 mm | UN | 2 | 15
E.03.000.049553 | Parafuso rosca dupla M16 x 450 mm | UN | 3 | 15
P.04.000.049511 | Mão francesa plana de 32x5x619mm | UN | 4 | 15
P.07.000.049586 | Pino para isolador rígido | UN | 6 | 15
P.15.000.049559 | Laço lateral duplo para cabo 4 15kV | UN | 3 | 15
P.19.000.049507 | Isolador rígido de pino Hi-Top, para 15 kV | UN | 6 | 15
P.19.000.049561 | Alca pré-formada de distribuição estai para cabo de aço 4´ CA-CAA | UN | 3 | 15
P.31.000.049508 | Cruzeta em madeira de 90 x 112,5 x 2000mm | UN | 2 | 15
68.02.040 | Estrutura tipo N3 | UN
B.01.000.010116 | Ajudante eletricista | H | 4.5 | 15
B.01.000.010197 | Oficial de eletrificação | H | 4.5 | 15
E.03.000.049539 | Arruela quadrada de 50 mm com furo de 18 mm | UN | 12 | 15
E.03.000.049550 | Parafuso cabeça quadrada M16 x 125 mm | UN | 4 | 15
E.03.000.049552 | Parafuso cabeça quadrada M16 x 300 mm | UN | 1 | 15
E.03.000.049553 | Parafuso rosca dupla M16 x 450 mm | UN | 3 | 15
P.04.000.049511 | Mão francesa plana de 32x5x619mm | UN | 4 | 15
P.19.000.043504 | Isolador tipo disco para 15kV | UN | 6 | 15
P.19.000.049517 | Olhal para parafuso M16 (5/8´) | UN | 3 | 15
P.19.000.049533 | Gancho suspensão com olhal | UN | 3 | 15
P.19.000.049561 | Alca pré-formada de distribuição estai para cabo de aço 4´ CA-CAA | UN | 3 | 15
P.19.000.049562 | Manilha sapatilha de ferro | UN | 3 | 15
P.31.000.049508 | Cruzeta em madeira de 90 x 112,5 x 2000mm | UN | 2 | 15
68.02.050 | Estrutura tipo M1 - N3 | UN
B.01.000.010116 | Ajudante eletricista | H | 6 | 15
B.01.000.010197 | Oficial de eletrificação | H | 6 | 15
E.03.000.049502 | Porca quadrada para parafuso M16 | UN | 4 | 15
E.03.000.049534 | Parafuso cabeça abaulada M16 x 45 mm | UN | 2 | 15
E.03.000.049539 | Arruela quadrada de 50 mm com furo de 18 mm | UN | 11 | 15
E.03.000.049550 | Parafuso cabeça quadrada M16 x 125 mm | UN | 4 | 15
E.03.000.049551 | Parafuso cabeça abaulada M16 x 150 mm | UN | 2 | 15
E.03.000.049552 | Parafuso cabeça quadrada M16 x 300 mm | UN | 2 | 15
P.04.000.049511 | Mão francesa plana de 32x5x619mm | UN | 4 | 15
P.07.000.049586 | Pino para isolador rígido | UN | 1 | 15
P.15.000.049560 | Laço pre-formado de topo para cabo CA 4 AWG | UN | 1 | 15
P.19.000.043504 | Isolador tipo disco para 15kV | UN | 6 | 15
P.19.000.048530 | Braçadeira circular de 290 mm, em aço carbono galvanizado a fogo para poste | UN | 2 | 15
P.19.000.049507 | Isolador rígido de pino Hi-Top, para 15 kV | UN | 1 | 15
P.19.000.049517 | Olhal para parafuso M16 (5/8´) | UN | 3 | 15
P.19.000.049533 | Gancho suspensão com olhal | UN | 3 | 15
P.19.000.049561 | Alca pré-formada de distribuição estai para cabo de aço 4´ CA-CAA | UN | 3 | 15
P.19.000.049562 | Manilha sapatilha de ferro | UN | 3 | 15
P.31.000.049508 | Cruzeta em madeira de 90 x 112,5 x 2000mm | UN | 2 | 15
P.31.000.049514 | Sela para cruzeta de madeira | UN | 2 | 15
68.02.060 | Estrutura tipo M4 | UN
B.01.000.010116 | Ajudante eletricista | H | 4.5 | 15
B.01.000.010197 | Oficial de eletrificação | H | 4.5 | 15
E.03.000.049502 | Porca quadrada para parafuso M16 | UN | 6 | 15
E.03.000.049534 | Parafuso cabeça abaulada M16 x 45 mm | UN | 2 | 15
E.03.000.049539 | Arruela quadrada de 50 mm com furo de 18 mm | UN | 10 | 15
E.03.000.049550 | Parafuso cabeça quadrada M16 x 125 mm | UN | 2 | 15
E.03.000.049551 | Parafuso cabeça abaulada M16 x 150 mm | UN | 2 | 15
P.04.000.049513 | Mão francesa perfilada de 5x38x38x993mm | UN | 2 | 15
P.07.000.049586 | Pino para isolador rígido | UN | 3 | 15
P.15.000.049559 | Laço lateral duplo para cabo 4 15kV | UN | 3 | 15
P.19.000.043504 | Isolador tipo disco para 15kV | UN | 12 | 15
P.19.000.048530 | Braçadeira circular de 290 mm, em aço carbono galvanizado a fogo para poste | UN | 2 | 15
P.19.000.049507 | Isolador rígido de pino Hi-Top, para 15 kV | UN | 3 | 15
P.19.000.049517 | Olhal para parafuso M16 (5/8´) | UN | 6 | 15
P.19.000.049533 | Gancho suspensão com olhal | UN | 6 | 15
P.19.000.049561 | Alca pré-formada de distribuição estai para cabo de aço 4´ CA-CAA | UN | 6 | 15
P.19.000.049562 | Manilha sapatilha de ferro | UN | 6 | 15
P.31.000.049508 | Cruzeta em madeira de 90 x 112,5 x 2000mm | UN | 2 | 15
P.31.000.049514 | Sela para cruzeta de madeira | UN | 2 | 15
68.02.070 | Estrutura tipo N2 | UN
B.01.000.010116 | Ajudante eletricista | H | 4.5 | 15
B.01.000.010197 | Oficial de eletrificação | H | 4.5 | 15
E.03.000.049502 | Porca quadrada para parafuso M16 | UN | 4 | 15
E.03.000.049534 | Parafuso cabeça abaulada M16 x 45 mm | UN | 2 | 15
E.03.000.049539 | Arruela quadrada de 50 mm com furo de 18 mm | UN | 14 | 15
E.03.000.049550 | Parafuso cabeça quadrada M16 x 125 mm | UN | 4 | 15
E.03.000.049551 | Parafuso cabeça abaulada M16 x 150 mm | UN | 2 | 15
E.03.000.049552 | Parafuso cabeça quadrada M16 x 300 mm | UN | 2 | 15
P.04.000.049511 | Mão francesa plana de 32x5x619mm | UN | 4 | 15
P.07.000.049586 | Pino para isolador rígido | UN | 6 | 15
P.19.000.048530 | Braçadeira circular de 290 mm, em aço carbono galvanizado a fogo para poste | UN | 2 | 15
P.19.000.049505 | Alca pré-formada dupla de distribuição CA-CAA 2,0 a 4,0 | UN | 3 | 15
P.19.000.049507 | Isolador rígido de pino Hi-Top, para 15 kV | UN | 6 | 15
P.31.000.049508 | Cruzeta em madeira de 90 x 112,5 x 2000mm | UN | 2 | 15
P.31.000.049514 | Sela para cruzeta de madeira | UN | 2 | 15
68.02.090 | Estrutura tipo N4 | UN
B.01.000.010116 | Ajudante eletricista | H | 6 | 15
B.01.000.010197 | Oficial de eletrificação | H | 6 | 15
E.03.000.049502 | Porca quadrada para parafuso M16 | UN | 4 | 15
E.03.000.049534 | Parafuso cabeça abaulada M16 x 45 mm | UN | 2 | 15
E.03.000.049539 | Arruela quadrada de 50 mm com furo de 18 mm | UN | 8 | 15
E.03.000.049550 | Parafuso cabeça quadrada M16 x 125 mm | UN | 4 | 15
E.03.000.049551 | Parafuso cabeça abaulada M16 x 150 mm | UN | 2 | 15
E.03.000.049552 | Parafuso cabeça quadrada M16 x 300 mm | UN | 2 | 15
P.04.000.049511 | Mão francesa plana de 32x5x619mm | UN | 4 | 15
P.07.000.049586 | Pino para isolador rígido | UN | 3 | 15
P.15.000.049560 | Laço pre-formado de topo para cabo CA 4 AWG | UN | 2 | 15
P.19.000.043504 | Isolador tipo disco para 15kV | UN | 12 | 15
P.19.000.048530 | Braçadeira circular de 290 mm, em aço carbono galvanizado a fogo para poste | UN | 2 | 15
P.19.000.049507 | Isolador rígido de pino Hi-Top, para 15 kV | UN | 3 | 15
P.19.000.049517 | Olhal para parafuso M16 (5/8´) | UN | 6 | 15
P.19.000.049533 | Gancho suspensão com olhal | UN | 6 | 15
P.19.000.049561 | Alca pré-formada de distribuição estai para cabo de aço 4´ CA-CAA | UN | 6 | 15
P.19.000.049562 | Manilha sapatilha de ferro | UN | 6 | 15
P.31.000.049508 | Cruzeta em madeira de 90 x 112,5 x 2000mm | UN | 2 | 15
P.31.000.049514 | Sela para cruzeta de madeira | UN | 2 | 15
68.02.100 | Armação secundária tipo 1C - 2R | UN
B.01.000.010116 | Ajudante eletricista | H | 2 | 15
B.01.000.010197 | Oficial de eletrificação | H | 2 | 15
P.19.000.043503 | Armação secundária para 2 estribos | UN | 1 | 15
P.19.000.043505 | Isolador tipo roldana baixa tensão de 76 x 79 mm | UN | 2 | 15
P.19.000.048530 | Braçadeira circular de 290 mm, em aço carbono galvanizado a fogo para poste | UN | 1 | 15
68.02.110 | Armação secundária tipo 1C - 3R | UN
B.01.000.010116 | Ajudante eletricista | H | 2 | 15
B.01.000.010197 | Oficial de eletrificação | H | 2 | 15
P.19.000.043503 | Armação secundária para 2 estribos | UN | 1 | 15
P.19.000.043505 | Isolador tipo roldana baixa tensão de 76 x 79 mm | UN | 3 | 15
P.19.000.048530 | Braçadeira circular de 290 mm, em aço carbono galvanizado a fogo para poste | UN | 1 | 15
68.02.120 | Armação secundária tipo 2C - 3R | UN
B.01.000.010116 | Ajudante eletricista | H | 2.5 | 15
B.01.000.010197 | Oficial de eletrificação | H | 2.5 | 15
P.19.000.043502 | Armação secundária para 1 estribo | UN | 1 | 15
P.19.000.043503 | Armação secundária para 2 estribos | UN | 1 | 15
P.19.000.043505 | Isolador tipo roldana baixa tensão de 76 x 79 mm | UN | 3 | 15
P.19.000.048530 | Braçadeira circular de 290 mm, em aço carbono galvanizado a fogo para poste | UN | 2 | 15
68.02.140 | Armação secundária tipo 4C - 6R | UN
B.01.000.010116 | Ajudante eletricista | H | 3 | 15
B.01.000.010197 | Oficial de eletrificação | H | 3 | 15
P.19.000.043502 | Armação secundária para 1 estribo | UN | 2 | 15
P.19.000.043503 | Armação secundária para 2 estribos | UN | 2 | 15
P.19.000.043505 | Isolador tipo roldana baixa tensão de 76 x 79 mm | UN | 6 | 15
P.19.000.048530 | Braçadeira circular de 290 mm, em aço carbono galvanizado a fogo para poste | UN | 4 | 15
68.20 | Reparos, conservações e complementos - GRUPO 68
68.20.010 | Recolocação de poste de madeira | UN
B.01.000.010139 | Pedreiro | H | 3 | 15
B.01.000.010146 | Servente | H | 8.2 | 15
B.02.000.020508 | Cimento CPII-E-32 (sacos de 50 kg) | KG | 253.44 | 15
B.03.000.020505 | Cal hidratada (saco de 20 kg) | KG | 0.46 | 15
B.05.000.020518 | Pedra britada nº médios 1.2.3 e 4 (a granel) | M3 | 0.644 | 15
68.20.040 | Braçadeira circular em aço carbono galvanizado, diâmetro nominal de 140 até 300 mm | UN
B.01.000.010115 | Eletricista | H | 0.25 | 15
B.01.000.010116 | Ajudante eletricista | H | 0.5 | 15
P.19.000.048530 | Braçadeira circular de 290 mm, em aço carbono galvanizado a fogo para poste | UN | 1 | 15
68.20.050 | Cruzeta em aço carbono galvanizado perfil ´L´ 75 x 75 x 8 mm, comprimento 2500 mm | UN
B.01.000.010115 | Eletricista | H | 0.5 | 15
B.01.000.010116 | Ajudante eletricista | H | 1 | 15
E.03.000.049502 | Porca quadrada para parafuso M16 | UN | 3 | 15
E.03.000.049534 | Parafuso cabeça abaulada M16 x 45 mm | UN | 3 | 15
P.04.000.092151 | Cruzeta em aço carbono galvanizado, perfil ´L´, dimensões 8 x 75 x 2500 mm, ref. 400238 Romagnole ou equivalente | UN | 1 | 15
68.20.120 | Bengala em PVC para ramal de entrada, diâmetro de 32 mm | UN
B.01.000.010115 | Eletricista | H | 0.7 | 15
B.01.000.010116 | Ajudante eletricista | H | 0.7 | 15
O.02.000.090600 | Bengala em PVC rígido para o ramal de entrada, diâmetro de 32 mm, padrão Eletropaulo; ref. Coflex ou equivalente | UN | 1 | 15
69 | TELEFONIA, LÓGICA E TRANSMISSÃO DE DADOS, EQUIPAMENTOS E SISTEMA
69.03 | Distribuição e comando, caixas e equipamentos específicos
69.03.090 | Aparelho telefônico multifrequencial, com teclas ´FLASH´, ´HOOK´, ´PAUSE´, ´LND´, ´MODE´ | UN
P.17.000.091404 | Aparelho telefônico multifrequencial, analógico, teclas: FLASH, HOOK, PAUSE, LND e MODE, controle discagem em pulso e tom, controle de volume em 3 níveis | UN | 1 | 15
69.03.130 | Caixa subterrânea de entrada de telefonia, tipo R1 (550 x 350 x 550) mm, padrão TELEBRÁS, com tampa | UN
B.01.000.010101 | Ajudante geral | H | 0.0239 | 15
B.01.000.010111 | Carpinteiro | H | 0.8306 | 15
B.01.000.010112 | Ajudante de carpinteiro | H | 0.8306 | 15
B.01.000.010118 | Encanador | H | 0.0167 | 15
B.01.000.010119 | Ajudante de encanador | H | 0.0167 | 15
B.01.000.010121 | Ferreiro/armador | H | 0.44 | 15
B.01.000.010122 | Ajudante de ferreiro | H | 0.88 | 15
B.01.000.010139 | Pedreiro | H | 0.22 | 15
B.01.000.010146 | Servente | H | 3.5641 | 15
B.02.000.020508 | Cimento CPII-E-32 (sacos de 50 kg) | KG | 33 | 15
B.04.000.020503 | Areia média lavada (a granel caçamba fechada) | M3 | 0.0702 | 15
B.05.000.020518 | Pedra britada nº médios 1.2.3 e 4 (a granel) | M3 | 0.0936 | 15
B.06.000.021525 | Aço CA-50-A $MD bitolas | KG | 12.1 | 15
D.02.000.021017 | Sarrafo de cedrinho 2,5 x 10 cm | M | 0.3195 | 15
D.02.000.021021 | Tábua cedrinho 25 mm x 300 mm de 3ª | M2 | 0.1917 | 15
E.02.000.026760 | Prego diversas bitolas (referência 18 x 27) | KG | 0.0958 | 15
E.02.000.027010 | Arame recozido nº 18 BWG | KG | 0.33 | 15
F.03.000.039005 | Pintura impermeabilizante com asfalto oxidado e solventes orgânicos, ref. Viabit/Viapol, Neutrol/Otto Baumgart/IGOL55 Sika ou equivalente | L | 0.25 | 15
F.12.000.028008 | Desmoldante para formas | L | 0.2556 | 15
O.03.000.062682 | Duto corrugado para dreno tipo Kananet, DN= 4´ | M | 0.515 | 15
P.07.000.091396 | Tampa para caixa R1 padrão Telebras | UN | 1 | 15
S.01.000.080125 | Betoneira reversível com carregador, capacidade de 320 litros, acionamento do motor combustão interna (diesel e gasolina) ou motor elétrico Alfa 320 | H | 0.0337 | 15
69.03.140 | Caixa subterrânea de entrada de telefonia, tipo R2 (1050 x 550 x 800) mm, padrão TELEBRÁS, com tampa | UN
B.01.000.010101 | Ajudante geral | H | 0.0514 | 15
B.01.000.010111 | Carpinteiro | H | 1.9489 | 15
B.01.000.010112 | Ajudante de carpinteiro | H | 1.9489 | 15
B.01.000.010118 | Encanador | H | 0.0167 | 15
B.01.000.010119 | Ajudante de encanador | H | 0.0167 | 15
B.01.000.010121 | Ferreiro/armador | H | 1.1889 | 15
B.01.000.010122 | Ajudante de ferreiro | H | 2.3776 | 15
B.01.000.010139 | Pedreiro | H | 0.5944 | 15
B.01.000.010146 | Servente | H | 9.124 | 15
B.02.000.020508 | Cimento CPII-E-32 (sacos de 50 kg) | KG | 89.16 | 15
B.04.000.020503 | Areia média lavada (a granel caçamba fechada) | M3 | 0.1896 | 15
B.05.000.020518 | Pedra britada nº médios 1.2.3 e 4 (a granel) | M3 | 0.2483 | 15
B.06.000.021525 | Aço CA-50-A $MD bitolas | KG | 32.692 | 15
D.02.000.021017 | Sarrafo de cedrinho 2,5 x 10 cm | M | 0.7496 | 15
D.02.000.021021 | Tábua cedrinho 25 mm x 300 mm de 3ª | M2 | 0.4497 | 15
E.02.000.026760 | Prego diversas bitolas (referência 18 x 27) | KG | 0.2249 | 15
E.02.000.027010 | Arame recozido nº 18 BWG | KG | 0.8916 | 15
F.03.000.039005 | Pintura impermeabilizante com asfalto oxidado e solventes orgânicos, ref. Viabit/Viapol, Neutrol/Otto Baumgart/IGOL55 Sika ou equivalente | L | 0.25 | 15
F.12.000.028008 | Desmoldante para formas | L | 0.5996 | 15
O.03.000.062682 | Duto corrugado para dreno tipo Kananet, DN= 4´ | M | 0.515 | 15
P.07.000.091368 | Tampa para caixa R2 padrão Telebras | UN | 1 | 15
S.01.000.080125 | Betoneira reversível com carregador, capacidade de 320 litros, acionamento do motor combustão interna (diesel e gasolina) ou motor elétrico Alfa 320 | H | 0.0909 | 15
69.03.301 | Central de Pabx para 2 linhas e 8 ramais | UN
B.01.000.010115 | Eletricista | H | 0.1 | 15
B.01.000.010116 | Ajudante eletricista | H | 0.2 | 15
P.17.000.030603 | Central de pabx para 2 linhas e 8 ramais; ref. Conecta + da Intelbras, incluso o kit de mais 1 placa de 4 ramais e 1 placa Disa de atendimento automático | UN | 1 | 15
69.03.310 | Caixa de tomada em poliamida e tampa para piso elevado, com 4 alojamentos para elétrica e até 8 alojamentos para telefonia e dados | UN
B.01.000.010115 | Eletricista | H | 0.4 | 15
B.01.000.010116 | Ajudante eletricista | H | 0.4 | 15
P.07.000.045033 | Caixa tomada em poliamida para piso elevado com 4 alojamentos elétricos, até 8 alojamentos para telefonia e dados; ref. SPE-2702R/SPE-2702Q da Sperone ou equivalente | UN | 1 | 15
69.03.340 | Conector RJ-45 fêmea - categoria 6 | UN
B.01.000.010115 | Eletricista | H | 0.15 | 15
B.01.000.010116 | Ajudante eletricista | H | 0.15 | 15
P.13.000.050036 | Conector RJ-45, fêmea, categoria 6, ref. 50491 fabricação Policom, 6150 47 Pial Plus fabricação Legrand, ou equivalente | UN | 1 | 15
69.03.360 | Conector RJ-45 fêmea - categoria 6A | UN
B.01.000.010115 | Eletricista | H | 0.15 | 15
B.01.000.010116 | Ajudante eletricista | H | 0.15 | 15
P.10.000.050016 | Conector RJ-45, fêmea, categoria 6A, ref. BR ROHS da Furukawa, ou equivalente | UN | 1 | 15
69.03.400 | Central PABX híbrida de telefonia para 8 linhas tronco e 24 a 32 ramais digital e analógico | CJ
P.17.000.031489 | Central de pabx híbrida de telefonia para 8 linhas tronco e 24 a 32 ramais (digital e analógico); ref. Intelbras Impacta 40 /68i, Panasonic KXTES 32 ou equivalente | CJ | 1 | 15
69.03.410 | Central PABX híbrida de telefonia para 8 linhas tronco e 128 ramais digital e analógico | CJ
P.17.000.030601 | Central de pabx híbrida de telefonia para 8 linhas tronco+128 ramais (digital e analógico); ref. Impacta 300 Intelbras ou equivalente | CJ | 1 | 15
69.05 | Estabilização de tensão
69.05.010 | Estabilizador eletrônico de tensão, monofásico, com potência de 5 kVA | UN
B.01.000.010115 | Eletricista | H | 1.5 | 15
B.01.000.010116 | Ajudante eletricista | H | 1.5 | 15
P.17.000.092197 | Estabilizador eletrônico de tensão monofásico com potência, 5 kVA; ref. BYP11 5KVA da CS Eletro, Energie II Isolado 5kVA SI/TE220/TS220 da SMS, mod. Starvolt da Powereng ou equivalente | UN | 1 | 15
69.05.040 | Estabilizador eletrônico de tensão, monofásico, com potência de 10 kVA | UN
B.01.000.010115 | Eletricista | H | 1.5 | 15
B.01.000.010116 | Ajudante eletricista | H | 1.5 | 15
P.17.000.092199 | Estabilizador eletrônico de tensão monofásico com potência, 10 kVA | UN | 1 | 15
69.05.230 | Estabilizador eletrônico de tensão, trifásico, com potência de 40 kVA | UN
B.01.000.010115 | Eletricista | H | 1.5 | 15
B.01.000.010116 | Ajudante eletricista | H | 1.5 | 15
P.17.000.050208 | Estabilizador eletrônico de tensão, trifásico, com potência de 40 kVA (220/110V) | UN | 1 | 15
69.06 | Sistemas ininterruptos de energia
69.06.020 | Sistema ininterrupto de energia, trifásico on line de 10 kVA (220 V/220 V), com autonomia de 15 minutos | UN
B.01.000.010115 | Eletricista | H | 2 | 15
B.01.000.010116 | Ajudante eletricista | H | 4 | 15
P.17.000.050178 | Sistema ininterrupto de energia trifásico de 10 kVA (220 / 220 V), autonomia 15 minutos | UN | 1 | 15
69.06.030 | Sistema ininterrupto de energia, trifásico on line de 20 kVA (220 V/208 V-108 V), com autonomia 15 minutos | UN
B.01.000.010115 | Eletricista | H | 2 | 15
B.01.000.010116 | Ajudante eletricista | H | 4 | 15
P.17.000.050179 | Sistema ininterrupto de energia trifásico de 20 kVA (220 / 208 / 108 V), autonomia 15 minutos | UN | 1 | 15
69.06.040 | Sistema ininterrupto de energia, trifásico on line senoidal de 15 kVA (208 V/110 V), com autonomia de 15 minutos | UN
B.01.000.010115 | Eletricista | H | 2 | 15
B.01.000.010116 | Ajudante eletricista | H | 4 | 15
P.17.000.050181 | Sistema ininterrupto de energia trifásico on line, de 15 kVA (208 / 110 V), autonomia 15 minutos | UN | 1 | 15
69.06.050 | Sistema ininterrupto de energia, monofásico, com potência de 2 kVA | UN
B.01.000.010115 | Eletricista | H | 2 | 15
B.01.000.010116 | Ajudante eletricista | H | 2 | 15
P.17.000.050167 | Sistema ininterrupto de energia monofásico de 2 kVA (127 / 127 V), autonomia 40 minutos | UN | 1 | 15
69.06.080 | Sistema ininterrupto de energia, monofásico on line senoidal de 5 kVA (220 V/110 V), com autonomia de 15 minutos | UN
B.01.000.010115 | Eletricista | H | 2 | 15
B.01.000.010116 | Ajudante eletricista | H | 4 | 15
P.17.000.050183 | Sistema ininterrupto de energia monofásico on line, de 5 kVA (220 / 110 V), com autonomia 15 minutos | UN | 1 | 15
69.06.100 | Sistema ininterrupto de energia, monofásico, com potência entre 5 a 7,5 kVA | UN
B.01.000.010115 | Eletricista | H | 2 | 15
B.01.000.010116 | Ajudante eletricista | H | 2 | 15
P.17.000.050162 | Sistema ininterrupto de energia monofásico no break, de 5 a 7,5 kVA (110 / 120 V), autonomia 15 minutos | UN | 1 | 15
69.06.110 | Sistema ininterrupto de energia, monofásico de 600 VA (127 V/127 V), com autonomia de 10 a 15 minutos | UN
B.01.000.010115 | Eletricista | H | 1 | 15
B.01.000.010116 | Ajudante eletricista | H | 1 | 15
P.17.000.050186 | Sistema ininterrupto de energia, monofásico no break, de 600 VA (127 / 127 V, com autonomia de 10 a 15 minutos | UN | 1 | 15
69.06.120 | Sistema ininterrupto de energia, trifásico on line senoidal de 10 kVA (220 V/110 V), com autonomia de 2 horas | UN
B.01.000.010115 | Eletricista | H | 2 | 15
B.01.000.010116 | Ajudante eletricista | H | 4 | 15
P.17.000.050192 | Sistema ininterrupto de energia trifásico de 10 kVA (220 / 110 V), autonomia 2 horas | UN | 1 | 15
69.06.200 | Sistema ininterrupto de energia, trifásico on line de 20 kVA (220/127 V), com autonomia de 15 minutos | UN
B.01.000.010115 | Eletricista | H | 2 | 15
B.01.000.010116 | Ajudante eletricista | H | 4 | 15
P.17.000.050214 | Sistema ininterrupto de energia trifásico on line, de 20 kVA (220/127V), automação 15 minutos | UN | 1 | 15
69.06.210 | Sistema ininterrupto de energia, trifásico on line de 60 kVA (220/127 V), com autonomia de 15 minutos | UN
B.01.000.010115 | Eletricista | H | 2 | 15
B.01.000.010116 | Ajudante eletricista | H | 4 | 15
P.17.000.050215 | Sistema ininterrupto de energia trifásico on line, de 60 kVA (220/127V), automação 15 minutos | UN | 1 | 15
69.06.220 | Sistema ininterrupto de energia, trifásico on line de 80 kVA (220/127 V), com autonomia de 15 minutos | UN
B.01.000.010115 | Eletricista | H | 2 | 15
B.01.000.010116 | Ajudante eletricista | H | 4 | 15
P.17.000.050218 | Sistema ininterrupto de energia trifásico on line, de 80 kVA (220/127V), automação 15 minutos | UN | 1 | 15
69.06.240 | Sistema ininterrupto de energia, trifásico on line de 20 kVA (380/220 V), com autonomia de 15 minutos | UN
B.01.000.010115 | Eletricista | H | 2 | 15
B.01.000.010116 | Ajudante eletricista | H | 4 | 15
P.17.000.050220 | Sistema ininterrupto de energia, trifásico de 20 kVA, no break, entrada 380 V e saída 220 V, com autonomia de 15 minutos | UN | 1 | 15
69.06.280 | Sistema ininterrupto de energia, trifásico on line senoidal de 5 kVA (220/110 V), com autonomia de 15 minutos | UN
B.01.000.010115 | Eletricista | H | 2 | 15
B.01.000.010116 | Ajudante eletricista | H | 4 | 15
P.17.000.050225 | Sistema ininterrupto de energia, trifásico on line senoidal, de 5 kVA (220/110 V), com automação de 15 minutos | UN | 1 | 15
69.06.290 | Sistema ininterrupto de energia, trifásico on line senoidal de 10 kVA (220/110 V), com autonomia de 10 a 15 minutos | UN
B.01.000.010115 | Eletricista | H | 2 | 15
B.01.000.010116 | Ajudante eletricista | H | 4 | 15
P.17.000.050226 | Sistema ininterrupto de energia, trifásico on line senoidal, de 10 kVA (220/110 V), com autonomia de 15 minutos | UN | 1 | 15
69.06.300 | Sistema ininterrupto de energia, trifásico on line senoidal de 50 kVA (220/110 V), com autonomia de 15 minutos | UN
B.01.000.010115 | Eletricista | H | 2 | 15
B.01.000.010116 | Ajudante eletricista | H | 4 | 15
P.17.000.050224 | Sistema ininterrupto de energia on line senoidal, de 50 kVA (220/110 V), com automação de 15 minutos | UN | 1 | 15
69.06.320 | Sistema ininterrupto de energia, trifásico on line senoidal de 7,5 kVA (220/110 V), com autonomia de 15 minutos | UN
B.01.000.010115 | Eletricista | H | 2 | 15
B.01.000.010116 | Ajudante eletricista | H | 4 | 15
P.17.000.050231 | Sistema ininterrupto de energia, trifásico on line senoidal, de 7,5 kVA (220/110 V), com autonomia de 15 minutos | UN | 1 | 15
69.06.390 | Sistema ininterrupto de energia, trifásico on line senoidal de 40 kVA (380/220 V), com autonomia de 15 minutos | UN
B.01.000.010115 | Eletricista | H | 2 | 15
B.01.000.010116 | Ajudante eletricista | H | 4 | 15
P.17.000.050257 | Sistema ininterrupto de energia trifásico on line senoidal, de 40kVA, 380V/220V, com autonomia de 15 minutos; ref. Conception da CM Comandos Lineares, Sigma da Beta Eletronic, Energy Master, Oneupsti, Processtec ou equivalente | UN | 1 | 15
69.08 | Equipamentos para informática
69.08.012 | Distribuidor interno óptico 1U de até 24 fibras - completo | UN
B.01.000.010116 | Ajudante eletricista | H | 1 | 15
B.01.000.010198 | Técnico equipamentos informática | H | 1 | 15
P.17.000.042524 | Distribuidor interno óptico para 1U de até 24 fibras (DIO), adaptadores e Pigtails; para montagem em rack 19"/23"; ref. DIO 24FO D da Fibracem, Intelbras, 2 Flex Telecom ou equivalente - completo | UN | 1 | 15
69.09 | Sistema de rede
69.09.250 | Patch cords de 1,50 ou 3,00 m - RJ-45 / RJ-45 - categoria 6A | UN
B.01.000.010115 | Eletricista | H | 0.2 | 15
B.01.000.010116 | Ajudante eletricista | H | 0.2 | 15
P.10.000.050034 | Patch cords de 1,50 ou 3,00 m RJ-45 / RJ-45, ref. 50495 fabricação Policom ou equivalente | UN | 1 | 15
69.09.260 | Patch panel de 24 portas - categoria 6 | UN
B.01.000.010115 | Eletricista | H | 0.8 | 15
B.01.000.010116 | Ajudante eletricista | H | 0.8 | 15
P.10.000.050035 | Patch panel 24 portas, categoria 6, ref. 50493 fabricação Policom ou equivalente | UN | 1 | 15
69.09.300 | Voice panel de 50 portas - categoria 3 | UN
B.01.000.010115 | Eletricista | H | 0.8 | 15
B.01.000.010116 | Ajudante eletricista | H | 0.8 | 15
P.10.000.030519 | Voice panel 50 portas categoria 3, com sistema de fixação por parafuso ou encaixe, ref. Furukawa, ou Sollan ou equivalente | UN | 1 | 15
69.09.360 | Patch cords de 2,00 ou 3,00 m - RJ-45 / RJ-45 - categoria 6A | UN
B.01.000.010115 | Eletricista | H | 0.2 | 15
B.01.000.010116 | Ajudante eletricista | H | 0.2 | 15
P.10.000.050017 | Patch cords F/UTP de 2,0 a 3,0 m, RJ-45 / RJ-45 categoria 6A, ref. CM T568A/B fabricação Furukawa ou equivalente | UN | 1 | 15
69.09.370 | Transceptor Gigabit SX - LC conectável de formato pequeno (SFP) | UN
B.01.000.010198 | Técnico equipamentos informática | H | 0.1 | 15
P.17.000.050018 | Transceptor Gigabit SX conectável de formato pequeno (SFP); ref. MGBSX1 da Cisco ou equivalente | UN | 1 | 15
69.10 | Telecomunicações
69.10.130 | Amplificador de potência para VHF e CATV-50 dB, frequência 54 a 750 MHz | UN
B.01.000.010116 | Ajudante eletricista | H | 0.4 | 15
B.01.000.010198 | Técnico equipamentos informática | H | 0.4 | 15
P.17.000.042541 | Amplificador de potência, 50 dB, para VHF e CATV, frequência 40 a 550 MHz; ref. PQAP-7500 da Pró Eletronic ou equivalente | UN | 1 | 15
69.10.152 | Antena WI-FI dual band access point, bandas simultâneas - 1750Mbps | UN
B.01.000.010115 | Eletricista | H | 0.3 | 15
B.01.000.010116 | Ajudante eletricista | H | 1 | 15
P.17.000.042542 | Antema WI-FI dual band access point, banda 450Mbps em 2.4GHz e 1300Mbps em 5GHz, compatível em PoE (802,3at); ref. AC1750 - EAP245 TP-Link ou equivalente | UN | 1 | 15
69.20 | Reparos, conservações e complementos - GRUPO 69
69.20.010 | Arame de espinar em aço inoxidável nu, para TV a cabo | M
B.01.000.010115 | Eletricista | H | 0.1 | 15
B.01.000.010116 | Ajudante eletricista | H | 0.1 | 15
P.25.000.091386 | Arame de espinar em aço inoxidável, nu (1,14 mm), para TV a cabo | M | 1.03 | 15
69.20.040 | Isolador roldana em porcelana de 72 x 72 mm | UN
B.01.000.010115 | Eletricista | H | 0.2 | 15
B.01.000.010116 | Ajudante eletricista | H | 0.2 | 15
P.19.000.091389 | Isolador roldana em porcelana de 72 x 72 mm | UN | 1 | 15
69.20.050 | Suporte para isolador roldana tipo DM, padrão TELEBRÁS | UN
B.01.000.010115 | Eletricista | H | 0.2 | 15
B.01.000.010116 | Ajudante eletricista | H | 0.2 | 15
P.19.000.091390 | Suporte para isolador roldana tipo DM, padrão TELEBRÁS | UN | 1 | 15
69.20.070 | Fita em aço inoxidável para poste de 0,50 m x 19 mm, com fecho em aço inoxidável | UN
B.01.000.010115 | Eletricista | H | 0.2 | 15
B.01.000.010116 | Ajudante eletricista | H | 0.2 | 15
P.25.000.091392 | Fita em aço inoxidável para poste tubular; comprimento de 0,50 m, largura de 19 mm | M | 0.5 | 15
P.25.000.091393 | Fecho em aço inoxidável para fita de 19 mm | UN | 1 | 15
69.20.100 | Tampa para caixa R1, padrão TELEBRÁS | UN
B.01.000.010115 | Eletricista | H | 0.1 | 15
B.01.000.010116 | Ajudante eletricista | H | 0.4 | 15
P.07.000.091396 | Tampa para caixa R1 padrão Telebras | UN | 1 | 15
69.20.110 | Tampa para caixa R2, padrão TELEBRÁS | UN
B.01.000.010115 | Eletricista | H | 0.1 | 15
B.01.000.010116 | Ajudante eletricista | H | 0.4 | 15
P.07.000.091368 | Tampa para caixa R2 padrão Telebras | UN | 1 | 15
69.20.130 | Bloco de ligação interna para 10 pares, BLI-10 | UN
B.01.000.010115 | Eletricista | H | 0.25 | 15
B.01.000.010116 | Ajudante eletricista | H | 0.5 | 15
P.30.000.067008 | Bloco ligação interna 10 pares com canaleta BLI-10 | UN | 1 | 15
69.20.140 | Bloco de ligação com engate rápido para 10 pares, BER-10 | UN
B.01.000.010115 | Eletricista | H | 0.25 | 15
B.01.000.010116 | Ajudante eletricista | H | 0.5 | 15
P.17.000.067301 | Bloco de ligação com engate rápido para 10 pares com suporte BER-10 | UN | 1 | 15
69.20.170 | Calha de aço com 4 tomadas 2P+T - 250 V, com cabo | UN
B.01.000.010116 | Ajudante eletricista | H | 0.1 | 15
P.13.000.030521 | Calha de aço com 4 tomadas 2P+T 250 V, com cabo até 2,5 mm tipo filtro de linha | UN | 1 | 15
69.20.180 | Cordão óptico duplex, multimodo com conector LC/LC - 2,5 m | UN
B.01.000.010116 | Ajudante eletricista | H | 0.2 | 15
B.01.000.010198 | Técnico equipamentos informática | H | 0.2 | 15
P.10.000.042523 | Cordão óptico duplex multimodo com conector LC/LC 2,5 m | UN | 1 | 15
69.20.200 | Bandeja fixa para rack, 19´ x 500 mm | UN
B.01.000.010198 | Técnico equipamentos informática | H | 0.2 | 15
P.17.000.030523 | Bandeja fixa para rack, 19´ x 500 mm | UN | 1 | 15
69.20.210 | Bandeja fixa para rack, 19´ x 800 mm | UN
B.01.000.010198 | Técnico equipamentos informática | H | 0.2 | 15
P.17.000.030524 | Bandeja fixa para rack, 19" x 800 mm | UN | 1 | 15
69.20.220 | Bandeja deslizante para rack, 19´ x 800 mm | UN
B.01.000.010198 | Técnico equipamentos informática | H | 0.2 | 15
P.17.000.030525 | Bandeja deslizante para rack, 19´ x 800 mm | UN | 1 | 15
69.20.230 | Calha de aço com 8 tomadas 2P+T - 250 V, com cabo | UN
B.01.000.010116 | Ajudante eletricista | H | 0.1 | 15
P.13.000.030526 | Régua com 8 tomadas 2P+T 250 V, com cabo tipo filtro de linha | UN | 1 | 15
69.20.240 | Calha de aço com 12 tomadas 2P+T - 250 V, com cabo | UN
B.01.000.010116 | Ajudante eletricista | H | 0.1 | 15
P.13.000.030527 | Régua com 12 tomadas 2P+T 250 V, com cabo tipo filtro de linha | UN | 1 | 15
69.20.248 | Painel frontal cego - 19´ x 1 U | UN
B.01.000.010116 | Ajudante eletricista | H | 0.2 | 15
P.18.000.042520 | Painel frontal cego de 19´ x 1 U; ref. Itcomtech/20, Furukawa, Garra ou equivalente | UN | 1 | 15
69.20.250 | Painel frontal cego - 19´ x 2 U | UN
B.01.000.010116 | Ajudante eletricista | H | 0.2 | 15
P.18.000.042526 | Painel frontal cego de 19´ x 2 U; ref. Itcomtech/20, Furukawa, Garra ou equivalente | UN | 1 | 15
69.20.260 | Protetor de surto híbrido para rede de telecomunicações | UN
B.01.000.010116 | Ajudante eletricista | H | 0.33 | 15
B.01.000.010198 | Técnico equipamentos informática | H | 0.33 | 15
P.17.000.042527 | Protetor de surto para bloco de distribuição, referência MPDG Slim RG / MPDG Slim RS da Bargoa, MP-R-CC (G) da Clamper ou equivalente | UN | 1 | 15
69.20.270 | Divisor interno com 1 entrada e 2 saídas - 75 Ohms | UN
B.01.000.010116 | Ajudante eletricista | H | 0.2 | 15
B.01.000.010198 | Técnico equipamentos informática | H | 0.2 | 15
P.17.000.042538 | Divisor interno com 1 entrada e 2 saídas 75 Ohms, ref. WDI/275 Wadt ou equivalente | UN | 1 | 15
69.20.280 | Divisor interno com 1 entrada e 4 saídas - 75 Ohms | UN
B.01.000.010116 | Ajudante eletricista | H | 0.2 | 15
B.01.000.010198 | Técnico equipamentos informática | H | 0.2 | 15
P.17.000.042539 | Divisor interno com 1 entrada e 4 saídas 75 Ohms, ref. WDI/475 Wadt ou equivalente | UN | 1 | 15
69.20.290 | Tomada blindada para VHF/UHF, CATV e FM, frequência 5 MHz a 1 GHz | UN
B.01.000.010116 | Ajudante eletricista | H | 0.2 | 15
B.01.000.010198 | Técnico equipamentos informática | H | 0.2 | 15
P.13.000.042540 | Tomada blindada VHF/UHF, CATV e FM, (divisor de sinais), frequência 5Mhz a 1 GHz, ref. WT/275 TV/FM da Wadt, Force Line, Conecte, Multi, TMS ou equivalente | UN | 1 | 15
69.20.300 | Bloco de distribuição para 10 pares | UN
B.01.000.010116 | Ajudante eletricista | H | 0.5 | 15
B.01.000.010198 | Técnico equipamentos informática | H | 0.25 | 15
P.17.000.042546 | Bloco de distribuição para 10 pares; ref. modelo WT-1002A - sem Corte / conexão Permanente (Conect CP), contato em bronze com banho de estanho; ref. fabricação Seccon ou equivalente | UN | 1 | 15
69.20.340 | Tomada para TV, tipo pino Jack, com placa | UN
B.01.000.010115 | Eletricista | H | 0.2 | 15
B.01.000.010116 | Ajudante eletricista | H | 0.2 | 15
P.13.000.042351 | Tomada para TV, tipo pino Jack, com placa, ref. linha Trii da Tramontina, Simon, Pial Legrand, ou equivalente | UN | 1 | 15
69.20.350 | Caixa de emenda ventilada, em polipropileno, para até 200 pares | UN
B.01.000.010115 | Eletricista | H | 0.5 | 15
B.01.000.010116 | Ajudante eletricista | H | 1 | 15
P.25.000.042591 | Caixa de emenda ventilada em polipropileno, para até 200 pares; ref. CEANS SS da Corning ou equivalente | UN | 1 | 15
70 | SINALIZAÇÃO VIÁRIA
70.01 | Dispositivo viário
70.01.003 | Faixa elevada para travessia de pedestres em massa asfáltica - lombofaixa de vias com execução de recapeamento | M2
B.01.000.010146 | Servente | H | 0.168 | 15
F.03.000.020572 | Concreto asfáltico usinado à quente tipo CBUQ, faixa Dersa (faixa 4 ou 5) posto obra | T | 0.365 | 15
F.03.000.024704 | Emulsão RR-1-C | KG | 1.203 | 15
F.03.000.024705 | Asfalto diluído CM-30 | KG | 1.504 | 15
S.01.000.080102 | Caminhão com irrigadeira e autobomba, capacidade mínima de 6.000 litros - COND.D | H | 0.006 | 15
S.01.000.080105 | Vassoura mecânica - rebocada mecanicamente | H | 0.01 | 15
S.01.000.080149 | Vibroacabadora de asfalto sobre esteiras, capacidade 400 ton/hora | H | 0.021 | 15
S.01.000.080308 | Caminhão basculante caçamba minério, capacidade de 8,0m³ - COND.D | H | 0.02 | 15
S.01.000.080312 | Caminhão espargidor, capacidade de 6.000 litros - COND.D | H | 0.011 | 15
S.01.000.080337 | Rolo compactador autopropelido, vibratório em aço, cilindros lisos em tandem, potência 80 HP (59 kW); ref. CC21 Dynapac 6 toneladas ou equivalente | H | 0.021 | 15
S.01.000.080338 | Rolo compactador de pneus para asfalto, capacidade 27 toneladas | H | 0.021 | 15
S.01.000.081345 | Fresadora, largura útil 1 m; ref. Fresadora Wirtgem 1000C ou equivalente | H | 0.01 | 15
70.01.030 | Ondulação transversal em massa asfáltica - lombada tipo "A" de vias com execução de recapeamento | M2
B.01.000.010146 | Servente | H | 0.141 | 15
F.03.000.020572 | Concreto asfáltico usinado à quente tipo CBUQ, faixa Dersa (faixa 4 ou 5) posto obra | T | 0.287 | 15
F.03.000.024704 | Emulsão RR-1-C | KG | 1.206 | 15
F.03.000.024705 | Asfalto diluído CM-30 | KG | 1.508 | 15
S.01.000.080102 | Caminhão com irrigadeira e autobomba, capacidade mínima de 6.000 litros - COND.D | H | 0.006 | 15
S.01.000.080105 | Vassoura mecânica - rebocada mecanicamente | H | 0.01 | 15
S.01.000.080149 | Vibroacabadora de asfalto sobre esteiras, capacidade 400 ton/hora | H | 0.017 | 15
S.01.000.080308 | Caminhão basculante caçamba minério, capacidade de 8,0m³ - COND.D | H | 0.02 | 15
S.01.000.080312 | Caminhão espargidor, capacidade de 6.000 litros - COND.D | H | 0.011 | 15
S.01.000.080337 | Rolo compactador autopropelido, vibratório em aço, cilindros lisos em tandem, potência 80 HP (59 kW); ref. CC21 Dynapac 6 toneladas ou equivalente | H | 0.017 | 15
S.01.000.080338 | Rolo compactador de pneus para asfalto, capacidade 27 toneladas | H | 0.017 | 15
S.01.000.081345 | Fresadora, largura útil 1 m; ref. Fresadora Wirtgem 1000C ou equivalente | H | 0.01 | 15
70.01.031 | Ondulação transversal em massa asfáltica - lombada tipo "B" de vias com execução de recapeamento | M2
B.01.000.010146 | Servente | H | 0.142 | 15
F.03.000.020572 | Concreto asfáltico usinado à quente tipo CBUQ, faixa Dersa (faixa 4 ou 5) posto obra | T | 0.288 | 15
F.03.000.024704 | Emulsão RR-1-C | KG | 1.216 | 15
F.03.000.024705 | Asfalto diluído CM-30 | KG | 1.52 | 15
S.01.000.080102 | Caminhão com irrigadeira e autobomba, capacidade mínima de 6.000 litros - COND.D | H | 0.006 | 15
S.01.000.080105 | Vassoura mecânica - rebocada mecanicamente | H | 0.01 | 15
S.01.000.080149 | Vibroacabadora de asfalto sobre esteiras, capacidade 400 ton/hora | H | 0.017 | 15
S.01.000.080308 | Caminhão basculante caçamba minério, capacidade de 8,0m³ - COND.D | H | 0.02 | 15
S.01.000.080312 | Caminhão espargidor, capacidade de 6.000 litros - COND.D | H | 0.011 | 15
S.01.000.080337 | Rolo compactador autopropelido, vibratório em aço, cilindros lisos em tandem, potência 80 HP (59 kW); ref. CC21 Dynapac 6 toneladas ou equivalente | H | 0.017 | 15
S.01.000.080338 | Rolo compactador de pneus para asfalto, capacidade 27 toneladas | H | 0.017 | 15
S.01.000.081345 | Fresadora, largura útil 1 m; ref. Fresadora Wirtgem 1000C ou equivalente | H | 0.01 | 15
70.01.050 | Defensa semimaleavel simples | M
B.01.000.010146 | Servente | H | 0.25 | 15
B.01.000.010506 | Montador | H | 0.25 | 15
S.04.000.081350 | Caminhão MUNCK 15 toneladas | H | 0.1 | 15
S.05.000.009700 | Defensa metálica semimaleável simples | M | 1 | 15
S.07.000.009800 | Bate-estaca hidráulico para defensas montado em caminhão guindauto com capacidade de 20 t.m e carroceria de 4 t - 136 kW | H | 0.06 | 15
70.02 | Sinalização horizontal
70.02.001 | Limpeza, pré marcação e pré pintura de solo | M2
N.07.000.000026 | Limpeza, pré marcação e pré pintura de solo | M2 | 1 | 15
70.02.010 | Sinalização horizontal com tinta vinílica ou acrílica | M2
S.01.000.091701 | Sinalização horizontal com resina vinílica ou acrílica | M2 | 1 | 15
70.02.012 | Sinalização horizontal em laminado elastoplástico retrorefletivo e antiderrapante, para faixas | M2
N.07.000.000022 | Execução de sinalização horizontal com aplicação de laminado elastoplástico retrorefletivo e antiderrapante pré formado em diversas cores para símbolos e letras, ABNT NBR 15741 | M2 | 0.8 | 15
70.02.013 | Sinalização horizontal em laminado elastoplástico retrorefletivo e antiderrapante, para símbolos e letras | M2
N.07.000.000022 | Execução de sinalização horizontal com aplicação de laminado elastoplástico retrorefletivo e antiderrapante pré formado em diversas cores para símbolos e letras, ABNT NBR 15741 | M2 | 1 | 15
70.02.014 | Sinalização horizontal em massa termoplástica à quente por aspersão, espessura de 1,5 mm, para faixas | M2
N.07.000.000021 | Execução de sinalização horizontal com aplicação de massa termoplástica à quente pelo método de aspersão, na espessura de 1,5 mm, para faixas, ABNT NBR 13159 e NBR 15402 | M2 | 1 | 15
70.02.016 | Sinalização horizontal em massa termoplástica à quente por extrusão, espessura de 3,0 mm, para faixas | M2
N.07.000.000019 | Execução de sinalização horizontal com aplicação de massa termoplástica à quente pelo método de extrusão na espessura de 3,0 mm, para faixas, ABNT NBR 13132 e NBR 15402 | M2 | 1 | 15
70.02.017 | Sinalização horizontal em massa termoplástica à quente por extrusão, espessura de 3,0 mm, para legendas | M2
N.07.000.000020 | Execução de sinalização horizontal com aplicação de massa termoplástica à quente pelo método de extrusão na espessura de 3,0 mm, para legendas, ABNT NBR 13132 e NBR 15402 | M2 | 1 | 15
70.02.020 | Sinalização horizontal em plástico a frio manual, para faixas | M2
N.07.000.000024 | Execução de sinalização horizontal com aplicação de plástico a frio manual a base de resinas metacrílicas reativas para faixas, ABNT NBR 15870 | M2 | 1 | 15
70.02.021 | Sinalização horizontal em termoplástico de alto relevo | M2
N.07.000.000023 | Execução de sinalização horizontal com aplicação de termoplástico de alto relevo, ABNT NBR 15543 | M2 | 1 | 15
70.02.022 | Sinalização horizontal em tinta a base de resina acrílica emulsionada em água | M2
N.07.000.000018 | Execução de sinalização horizontal com aplicação tinta a base de resina acrílica emulsionada em água, ABNT NBR 13699 | M2 | 1 | 15
70.03 | Sinalização vertical
70.03.001 | Placa para sinalização viária em chapa de aço, totalmente refletiva com película IA/IA - área até 2,0 m² | M2
B.01.000.010146 | Servente | H | 0.667 | 15
B.01.000.010506 | Montador | H | 0.3333 | 15
N.07.000.000009 | Abraçadeira em aço galvanizado com parafusos e porcas para placas de sinalização | UN | 4 | 15
N.07.000.000010 | Placa regulamentação, advertência, educativa, orientação turística/serviços, ch.aço tipo NB 1010/1020, e= 1,25 mm, bitola 18, ou e= 1,50 mm, bitola 16 - ABNT NBR 11904, área até 2,0 m², refletiva com película IA/IA - ABNT NBR 14644 | M2 | 1 | 15
70.03.003 | Placa para sinalização viária em chapa de aço, totalmente refletiva com película III/III - área até 2,0 m² | M2
B.01.000.010146 | Servente | H | 0.6667 | 15
B.01.000.010506 | Montador | H | 0.3333 | 15
N.07.000.000009 | Abraçadeira em aço galvanizado com parafusos e porcas para placas de sinalização | UN | 4 | 15
N.07.000.000011 | Placa de regulamentação, advertência, educativa, de orientação turística e serviços, ch. aço tipo NB 1010/1020, e=1,25mm, bitola 18, ou e=1,50mm, bitola 16 - ABNT NBR 11904, área até 2,0 m², refletiva com película III/III - ABNT NBR 14644 | M2 | 1 | 15
70.03.006 | Placa para sinalização viária em chapa de alumínio, totalmente refletiva com película IA/IA - área até 2,0 m² | M2
B.01.000.010146 | Servente | H | 0.6667 | 15
B.01.000.010506 | Montador | H | 0.3333 | 15
N.07.000.000009 | Abraçadeira em aço galvanizado com parafusos e porcas para placas de sinalização | UN | 4 | 15
N.07.000.000012 | Placa de regulamentação, advertência, educativa, de orientação turística e de serviços, ch. alumínio liga 5052, tempera H-34, e= 2,0 mm, área até 2,0 m², totalmente refletiva com película IA/IA - ABNT NBR 14644 | M2 | 1 | 15
70.03.008 | Placa para sinalização viária em chapa de alumínio, totalmente refletiva com película III/III - área até 2,0 m² | M2
B.01.000.010146 | Servente | H | 0.6667 | 15
B.01.000.010506 | Montador | H | 0.3333 | 15
N.07.000.000009 | Abraçadeira em aço galvanizado com parafusos e porcas para placas de sinalização | UN | 4 | 15
N.07.000.000013 | Placa de regulamentação, advertência, educativa, de orientação turística e de serviços, em chapa de alumínio liga 5052, tempera H-34, esp. 2,0 mm, área até 2,0 m², totalmente refletiva com película III/III - ABNT NBR 14644 | M2 | 1 | 15
70.03.009 | Placa para sinalização viária em chapa de alumínio, totalmente refletiva com película III/III - área maior que 2,0 m² | M2
B.01.000.010146 | Servente | H | 0.6667 | 15
B.01.000.010506 | Montador | H | 0.3333 | 15
N.07.000.000009 | Abraçadeira em aço galvanizado com parafusos e porcas para placas de sinalização | UN | 4 | 15
N.07.000.000014 | Placa de regulamentação, advertência, educativa, de orientação turística e de serviços, em chapa de alumínio liga 5052, tempera H-34, esp. 2,0 mm, área maior que 2,0 m², modulada, totalmente refletiva com película III/III - ABNT NBR 14644 | M2 | 1 | 15
S.01.000.080351 | Guindauto MUNCK M-640/18 com lança telescópica capacidade 3750 kg | H | 0.3296 | 15
70.03.010 | Placa para sinalização viária em alumínio composto, totalmente refletiva com película IA/IA - área até 2,0 m² | M2
B.01.000.010146 | Servente | H | 1 | 15
B.01.000.010506 | Montador | H | 0.5 | 15
N.07.000.000009 | Abraçadeira em aço galvanizado com parafusos e porcas para placas de sinalização | UN | 4 | 15
N.07.000.000015 | Placa de regulamentação, advertência, educativa, de orientação turística e de serviços, em ACM - alumínio composto - ABNT-NBR-16179, área até 2,0 m², totalmente refletiva com película IA/IA - ABNT NBR 14644 | M2 | 1 | 15
70.03.012 | Placa para sinalização viária em alumínio composto, totalmente refletiva com película III/III - área até 2,0 m² | M2
B.01.000.010146 | Servente | H | 1 | 15
B.01.000.010506 | Montador | H | 0.5 | 15
N.07.000.000009 | Abraçadeira em aço galvanizado com parafusos e porcas para placas de sinalização | UN | 4 | 15
N.07.000.000016 | Placa de regulamentação, advertência, educativa, de orientação turística e de serviços, em ACM - alumínio composto - ABNT-NBR-16179, área até 2,0 m², totalmente refletiva com película III/III - ABNT NBR 14644 | M2 | 1 | 15
70.03.013 | Placa para sinalização viária em alumínio composto, totalmente refletiva com película III/III - área maior que 2,0 m² | M2
B.01.000.010146 | Servente | H | 1 | 15
B.01.000.010506 | Montador | H | 0.5 | 15
N.07.000.000009 | Abraçadeira em aço galvanizado com parafusos e porcas para placas de sinalização | UN | 4 | 15
N.07.000.000017 | Placa de regulamentação, advertência, educativa, de orientação turística e de serviços, em ACM - alumínio composto - ABNT-NBR-16179, área maior que 2,0 m², modulada, totalmente refletiva com película III/III - ABNT NBR 14644 | M2 | 1 | 15
S.01.000.080351 | Guindauto MUNCK M-640/18 com lança telescópica capacidade 3750 kg | H | 0.3296 | 15
70.04 | Coluna cônica
70.04.001 | Coluna simples (PP), diâmetro de 2 1/2´ e comprimento de 3,6 m | UN
B.01.000.010115 | Eletricista | H | 0.5 | 15
B.01.000.010139 | Pedreiro | H | 1.5 | 15
B.01.000.010146 | Servente | H | 3 | 15
B.02.000.020508 | Cimento CPII-E-32 (sacos de 50 kg) | KG | 126.72 | 15
B.04.000.020503 | Areia média lavada (a granel caçamba fechada) | M3 | 0.23 | 15
B.05.000.020518 | Pedra britada nº médios 1.2.3 e 4 (a granel) | M3 | 0.322 | 15
E.05.000.026682 | Cantoneira em aço galvanizado de 1´ x 1/8´ | KG | 0.575 | 15
P.04.000.092176 | Coluna simples (PP), de 2 1/2" x 3,6 m | UN | 1 | 15
S.01.000.080125 | Betoneira reversível com carregador, capacidade de 320 litros, acionamento do motor combustão interna (diesel e gasolina) ou motor elétrico Alfa 320 | H | 0.19 | 15
S.01.000.080351 | Guindauto MUNCK M-640/18 com lança telescópica capacidade 3750 kg | H | 1 | 15
70.04.002 | Coluna simples (P-51), para fixação de placa de orientação | UN
B.01.000.010115 | Eletricista | H | 0.5 | 15
B.01.000.010139 | Pedreiro | H | 1.5 | 15
B.01.000.010146 | Servente | H | 3 | 15
B.02.000.020508 | Cimento CPII-E-32 (sacos de 50 kg) | KG | 126.72 | 15
B.04.000.020503 | Areia média lavada (a granel caçamba fechada) | M3 | 0.23 | 15
B.05.000.020518 | Pedra britada nº médios 1.2.3 e 4 (a granel) | M3 | 0.322 | 15
E.05.000.026682 | Cantoneira em aço galvanizado de 1´ x 1/8´ | KG | 0.575 | 15
P.04.000.092174 | Coluna simples (P-51) para fixação de placa de orientação, de 4" x 5 m x 3,75 mm | UN | 1 | 15
S.01.000.080125 | Betoneira reversível com carregador, capacidade de 320 litros, acionamento do motor combustão interna (diesel e gasolina) ou motor elétrico Alfa 320 | H | 0.19 | 15
S.01.000.080351 | Guindauto MUNCK M-640/18 com lança telescópica capacidade 3750 kg | H | 1 | 15
70.04.003 | Coluna dupla (P-53) para fixação de placa de orientação | UN
B.01.000.010115 | Eletricista | H | 1 | 15
B.01.000.010139 | Pedreiro | H | 2.5 | 15
B.01.000.010146 | Servente | H | 5 | 15
B.02.000.020508 | Cimento CPII-E-32 (sacos de 50 kg) | KG | 253.44 | 15
B.04.000.020503 | Areia média lavada (a granel caçamba fechada) | M3 | 0.46 | 15
B.05.000.020518 | Pedra britada nº médios 1.2.3 e 4 (a granel) | M3 | 0.644 | 15
P.04.000.092175 | Coluna dupla (P-53) para fixação de placa de orientação, de 4" x 5 m x 3,75 mm | UN | 1 | 15
S.01.000.080125 | Betoneira reversível com carregador, capacidade de 320 litros, acionamento do motor combustão interna (diesel e gasolina) ou motor elétrico Alfa 320 | H | 0.19 | 15
S.01.000.080351 | Guindauto MUNCK M-640/18 com lança telescópica capacidade 3750 kg | H | 1 | 15
70.04.004 | Coluna (P-57) para fixação de placa de orientação, com braço projetado | UN
B.01.000.010115 | Eletricista | H | 0.5 | 15
B.01.000.010139 | Pedreiro | H | 1.5 | 15
B.01.000.010146 | Servente | H | 3 | 15
B.02.000.020508 | Cimento CPII-E-32 (sacos de 50 kg) | KG | 126.72 | 15
B.04.000.020503 | Areia média lavada (a granel caçamba fechada) | M3 | 0.23 | 15
B.05.000.020518 | Pedra britada nº médios 1.2.3 e 4 (a granel) | M3 | 0.322 | 15
P.04.000.092173 | Coluna (P-57) para fixação de placa de orientação, com braço projetado de 3" x 3,15 m e coluna de 4" x 5,25 m x 3,75 mm, para placas com área até 2 m² | UN | 1 | 15
S.01.000.080125 | Betoneira reversível com carregador, capacidade de 320 litros, acionamento do motor combustão interna (diesel e gasolina) ou motor elétrico Alfa 320 | H | 0.19 | 15
S.01.000.080351 | Guindauto MUNCK M-640/18 com lança telescópica capacidade 3750 kg | H | 1 | 15
70.04.005 | Braço (P-55) para fixação em poste de concreto | UN
B.01.000.010115 | Eletricista | H | 1 | 15
B.01.000.010116 | Ajudante eletricista | H | 2 | 15
P.04.000.092177 | Braço (P-55) para fixação em poste de concreto, de 3" x 2,7 m x 3,75 mm | UN | 1 | 15
S.01.000.080351 | Guindauto MUNCK M-640/18 com lança telescópica capacidade 3750 kg | H | 1 | 15
70.04.006 | Coluna dupla (PP), diâmetro de 2 x 2 1/2´ e comprimento de 3,6 m | UN
B.01.000.010115 | Eletricista | H | 0.5 | 15
B.01.000.010139 | Pedreiro | H | 1.5 | 15
B.01.000.010146 | Servente | H | 3 | 15
B.02.000.020508 | Cimento CPII-E-32 (sacos de 50 kg) | KG | 126.72 | 15
B.04.000.020503 | Areia média lavada (a granel caçamba fechada) | M3 | 0.23 | 15
B.05.000.020518 | Pedra britada nº médios 1.2.3 e 4 (a granel) | M3 | 0.322 | 15
E.05.000.026682 | Cantoneira em aço galvanizado de 1´ x 1/8´ | KG | 1.15 | 15
P.04.000.092176 | Coluna simples (PP), de 2 1/2" x 3,6 m | UN | 2 | 15
S.01.000.080125 | Betoneira reversível com carregador, capacidade de 320 litros, acionamento do motor combustão interna (diesel e gasolina) ou motor elétrico Alfa 320 | H | 0.19 | 15
S.01.000.080351 | Guindauto MUNCK M-640/18 com lança telescópica capacidade 3750 kg | H | 1 | 15
70.04.007 | Coluna semafórica simples 101 mm x 6 m | UN
B.01.000.010115 | Eletricista | H | 0.5 | 15
B.01.000.010139 | Pedreiro | H | 1.5 | 15
B.01.000.010146 | Servente | H | 3 | 15
B.02.000.020508 | Cimento CPII-E-32 (sacos de 50 kg) | KG | 126.72 | 15
B.04.000.020503 | Areia média lavada (a granel caçamba fechada) | M3 | 0.23 | 15
B.05.000.020518 | Pedra britada nº médios 1.2.3 e 4 (a granel) | M3 | 0.322 | 15
P.04.000.041334 | Coluna semafórica simples 101 mm x 6 m | UN | 1 | 15
S.01.000.080125 | Betoneira reversível com carregador, capacidade de 320 litros, acionamento do motor combustão interna (diesel e gasolina) ou motor elétrico Alfa 320 | H | 0.19 | 15
S.01.000.080351 | Guindauto MUNCK M-640/18 com lança telescópica capacidade 3750 kg | H | 1 | 15
70.05 | Sinalização semafórica e complementar
70.05.001 | Botoeira convencional para pedestre | UN
B.01.000.010144 | Serralheiro | H | 0.45 | 15
B.01.000.010145 | Ajudante serralheiro | H | 0.45 | 15
P.13.000.042470 | Botoeira convencional para pedestre, ref. comercial Contransin, Portal sinalização ou equivalente | UN | 1 | 15
70.05.002 | Botoeira sonora para deficientes visuais | UN
B.01.000.010144 | Serralheiro | H | 1 | 15
B.01.000.010145 | Ajudante serralheiro | H | 1 | 15
P.13.000.042471 | Botoeira sonora para deficientes visuais, padrão Contran. Res. 704-2017, ref. comercial Contransin, Interativa soluções ou equivalente | UN | 1 | 15
70.05.006 | Luminária LED 20W com braço, para travessia de pedestre | UN
B.01.000.010115 | Eletricista | H | 0.5 | 15
B.01.000.010116 | Ajudante eletricista | H | 1 | 15
B.07.000.049501 | Fita isolante de 20 m, ref. 3M Scoth 33MR ou equivalente - uso especial | UN | 0.01 | 15
P.15.000.034124 | Luminária para travessia de pedestres leds, com relés e braço articulado, ref. DI-955/01.034.CET25, relê MP-3263, braço DTVS-BA-TB-3212.1 da Repume ou equivalente | UN | 1 | 15
S.01.000.080351 | Guindauto MUNCK M-640/18 com lança telescópica capacidade 3750 kg | H | 0.5 | 15
70.05.011 | Grupo focal para pedestre com lâmpada LED e contador regressivo | UN
B.01.000.010115 | Eletricista | H | 10 | 15
B.01.000.010116 | Ajudante eletricista | H | 15 | 15
P.04.000.092178 | Grupo focal para pedestre com lâmpada LED, em policarbonato, com suportes de fixação e contador regressivo no verde, completo | UN | 1 | 15
70.05.020 | Grupo focal veicular com lâmpada LED, com anteparo e suportes de fixação | UN
B.01.000.010115 | Eletricista | H | 12 | 15
B.01.000.010116 | Ajudante eletricista | H | 17 | 15
P.04.000.092179 | Grupo focal veicular com lâmpada LED, em policarbonato, com anteparo e suportes de fixação, completo | UN | 1 | 15
S.01.000.080351 | Guindauto MUNCK M-640/18 com lança telescópica capacidade 3750 kg | H | 17 | 15
70.06 | Tachas e tachões
70.06.001 | Segregador (bate-roda) refletivo - resina | UN
B.01.000.010146 | Servente | H | 0.2 | 15
B.01.000.010506 | Montador | H | 0.2 | 15
N.07.000.000008 | Segregador refletivo em resina sintética (bate rodas) de 48x17x9cm; ref. comercial ICD vias, LMC tintas, Sinalmax ou equivalente | UN | 1 | 15
S.06.000.009687 | Caminhão carroceria fixa aberta madeira, capacidade 5T - 160CV - PBT*8250, capacidade máxima de tração 11T - Diesel | H | 0.0128 | 15
S.07.000.009521 | Grupo gerador - 2,5/3 kVA | H | 0.0125 | 15
S.07.000.009675 | Martelete perfurador/rompedor elétrico - 1,5 kW | H | 0.0125 | 15
70.06.011 | Tacha tipo I bidirecional refletiva | UN
B.01.000.010146 | Servente | H | 0.15 | 15
B.01.000.010506 | Montador | H | 0.15 | 15
S.06.000.009687 | Caminhão carroceria fixa aberta madeira, capacidade 5T - 160CV - PBT*8250, capacidade máxima de tração 11T - Diesel | H | 0.0128 | 15
S.07.000.000003 | Tacha refletiva de plástico injetado tipo I bidirecional conforme NBR 14636 | UN | 1 | 15
S.07.000.009521 | Grupo gerador - 2,5/3 kVA | H | 0.0125 | 15
S.07.000.009675 | Martelete perfurador/rompedor elétrico - 1,5 kW | H | 0.0125 | 15
70.06.012 | Tacha tipo I monodirecional refletiva | UN
B.01.000.010146 | Servente | H | 0.15 | 15
B.01.000.010506 | Montador | H | 0.15 | 15
S.06.000.009687 | Caminhão carroceria fixa aberta madeira, capacidade 5T - 160CV - PBT*8250, capacidade máxima de tração 11T - Diesel | H | 0.0128 | 15
S.07.000.000001 | Tacha refletiva de plástico injetado tipo I monodirecional, conforme NBR 14636 | UN | 1 | 15
S.07.000.009521 | Grupo gerador - 2,5/3 kVA | H | 0.0125 | 15
S.07.000.009675 | Martelete perfurador/rompedor elétrico - 1,5 kW | H | 0.0125 | 15
70.06.013 | Tacha tipo II bidirecional refletiva | UN
B.01.000.010146 | Servente | H | 0.15 | 15
B.01.000.010506 | Montador | H | 0.15 | 15
S.06.000.009687 | Caminhão carroceria fixa aberta madeira, capacidade 5T - 160CV - PBT*8250, capacidade máxima de tração 11T - Diesel | H | 0.0128 | 15
S.07.000.000004 | Tacha refletiva de plástico injetado tipo II bidirecional conforme NBR 14636 | UN | 1 | 15
S.07.000.009521 | Grupo gerador - 2,5/3 kVA | H | 0.0125 | 15
S.07.000.009675 | Martelete perfurador/rompedor elétrico - 1,5 kW | H | 0.0125 | 15
70.06.014 | Tacha tipo II monodirecional refletiva | UN
B.01.000.010146 | Servente | H | 0.15 | 15
B.01.000.010506 | Montador | H | 0.15 | 15
S.06.000.009687 | Caminhão carroceria fixa aberta madeira, capacidade 5T - 160CV - PBT*8250, capacidade máxima de tração 11T - Diesel | H | 0.0128 | 15
S.07.000.000002 | Tacha refletiva de plástico injetado tipo II monodirecional conforme NBR 14636 | UN | 1 | 15
S.07.000.009521 | Grupo gerador - 2,5/3 kVA | H | 0.0125 | 15
S.07.000.009675 | Martelete perfurador/rompedor elétrico - 1,5 kW | H | 0.0125 | 15
70.06.020 | Tachão tipo I bidirecional refletivo | UN
B.01.000.010146 | Servente | H | 0.2 | 15
B.01.000.010506 | Montador | H | 0.15 | 15
S.06.000.009687 | Caminhão carroceria fixa aberta madeira, capacidade 5T - 160CV - PBT*8250, capacidade máxima de tração 11T - Diesel | H | 0.0128 | 15
S.07.000.000007 | Tachão refletivo de plástico injetado tipo I bidirecional conforme NBR 15576 | UN | 1 | 15
S.07.000.009521 | Grupo gerador - 2,5/3 kVA | H | 0.0125 | 15
S.07.000.009675 | Martelete perfurador/rompedor elétrico - 1,5 kW | H | 0.0125 | 15
70.06.021 | Tachão tipo I monodirecional refletivo | UN
B.01.000.010146 | Servente | H | 0.2 | 15
B.01.000.010506 | Montador | H | 0.15 | 15
S.06.000.009687 | Caminhão carroceria fixa aberta madeira, capacidade 5T - 160CV - PBT*8250, capacidade máxima de tração 11T - Diesel | H | 0.0128 | 15
S.07.000.000006 | Tachão refletivo de plástico injetado tipo I monodirecional conforme NBR 15576 | UN | 1 | 15
S.07.000.009521 | Grupo gerador - 2,5/3 kVA | H | 0.0125 | 15
S.07.000.009675 | Martelete perfurador/rompedor elétrico - 1,5 kW | H | 0.0125 | 15
70.06.031 | Tacha tipo I bidirecional refletiva - resina | UN
B.01.000.010146 | Servente | H | 0.15 | 15
B.01.000.010506 | Montador | H | 0.15 | 15
S.06.000.009687 | Caminhão carroceria fixa aberta madeira, capacidade 5T - 160CV - PBT*8250, capacidade máxima de tração 11T - Diesel | H | 0.128 | 15
S.07.000.000008 | Tacha refletiva de resina sintética tipo I bidirecional conforme NBR 14636 | UN | 1 | 15
S.07.000.009521 | Grupo gerador - 2,5/3 kVA | H | 0.0125 | 15
S.07.000.009675 | Martelete perfurador/rompedor elétrico - 1,5 kW | H | 0.0125 | 15
70.06.032 | Tacha tipo I monodirecional refletiva - resina | UN
B.01.000.010146 | Servente | H | 0.15 | 15
B.01.000.010506 | Montador | H | 0.15 | 15
S.06.000.009687 | Caminhão carroceria fixa aberta madeira, capacidade 5T - 160CV - PBT*8250, capacidade máxima de tração 11T - Diesel | H | 0.0128 | 15
S.07.000.000009 | Tacha refletiva de resina sintética tipo I monodirecional conforme NBR 14636 | UN | 1 | 15
S.07.000.009521 | Grupo gerador - 2,5/3 kVA | H | 0.0125 | 15
S.07.000.009675 | Martelete perfurador/rompedor elétrico - 1,5 kW | H | 0.0125 | 15
70.06.033 | Tacha tipo II bidirecional refletiva - resina | UN
B.01.000.010146 | Servente | H | 0.15 | 15
B.01.000.010506 | Montador | H | 0.15 | 15
S.06.000.009687 | Caminhão carroceria fixa aberta madeira, capacidade 5T - 160CV - PBT*8250, capacidade máxima de tração 11T - Diesel | H | 0.0128 | 15
S.07.000.000010 | Tacha refletiva de resina sintética tipo II bidirecional conforme NBR 15576 | UN | 1 | 15
S.07.000.009521 | Grupo gerador - 2,5/3 kVA | H | 0.0125 | 15
S.07.000.009675 | Martelete perfurador/rompedor elétrico - 1,5 kW | H | 0.0125 | 15
70.06.034 | Tacha tipo II monodirecional refletiva - resina | UN
B.01.000.010146 | Servente | H | 0.15 | 15
B.01.000.010506 | Montador | H | 0.15 | 15
S.06.000.009687 | Caminhão carroceria fixa aberta madeira, capacidade 5T - 160CV - PBT*8250, capacidade máxima de tração 11T - Diesel | H | 0.0128 | 15
S.07.000.000011 | Tacha refletiva de resina sintética tipo II monodirecional conforme NBR 14636 | UN | 1 | 15
S.07.000.009521 | Grupo gerador - 2,5/3 kVA | H | 0.0125 | 15
S.07.000.009675 | Martelete perfurador/rompedor elétrico - 1,5 kW | H | 0.0125 | 15
70.06.040 | Tachão tipo I bidirecional refletivo - resina | UN
B.01.000.010146 | Servente | H | 0.2 | 15
B.01.000.010506 | Montador | H | 0.15 | 15
S.06.000.009687 | Caminhão carroceria fixa aberta madeira, capacidade 5T - 160CV - PBT*8250, capacidade máxima de tração 11T - Diesel | H | 0.0128 | 15
S.07.000.000012 | Tachão refletivo de resina sintética tipo I bidirecional conforme NBR 14636 | UN | 1 | 15
S.07.000.009521 | Grupo gerador - 2,5/3 kVA | H | 0.0125 | 15
S.07.000.009675 | Martelete perfurador/rompedor elétrico - 1,5 kW | H | 0.0125 | 15
70.06.041 | Tachão tipo I monodirecional refletivo - resina | UN
B.01.000.010146 | Servente | H | 0.2 | 15
B.01.000.010506 | Montador | H | 0.15 | 15
S.06.000.009687 | Caminhão carroceria fixa aberta madeira, capacidade 5T - 160CV - PBT*8250, capacidade máxima de tração 11T - Diesel | H | 0.0128 | 15
S.07.000.000013 | Tachão refletivo de resina sintética tipo I monodirecional conforme NBR 14636 | UN | 1 | 15
S.07.000.009521 | Grupo gerador - 2,5/3 kVA | H | 0.0125 | 15
S.07.000.009675 | Martelete perfurador/rompedor elétrico - 1,5 kW | H | 0.0125 | 15
70.20 | Dispositivo viário / transporte
70.20.001 | Faixa elevada para travessia de pedestres em massa asfáltica - lombafaixa - conservação de vias sem execução de recapeamento | M2
B.01.000.010146 | Servente | H | 0.674 | 15
F.03.000.020572 | Concreto asfáltico usinado à quente tipo CBUQ, faixa Dersa (faixa 4 ou 5) posto obra | T | 0.454 | 15
F.03.000.024704 | Emulsão RR-1-C | KG | 3.97 | 15
F.03.000.024705 | Asfalto diluído CM-30 | KG | 1.654 | 15
S.01.000.080129 | Compressor de ar XA 125 MWD - COND. D | H | 0.11 | 15
S.01.000.080157 | Rompedor Pneumático ATLAS COPCO TEX 32 PS | H | 0.221 | 15
S.01.000.080308 | Caminhão basculante caçamba minério, capacidade de 8,0m³ - COND.D | H | 0.009 | 15
S.01.000.080312 | Caminhão espargidor, capacidade de 6.000 litros - COND.D | H | 0.023 | 15
S.01.000.080334 | Placa vibratória impacto de 1.700 kg, com motor diesel, ou gasolina, ou elétrico, ref. Placa Vibratoria Dynapac CM13 da Flygt do Brasil ou equivalente | H | 0.033 | 15
S.01.000.080337 | Rolo compactador autopropelido, vibratório em aço, cilindros lisos em tandem, potência 80 HP (59 kW); ref. CC21 Dynapac 6 toneladas ou equivalente | H | 0.053 | 15
70.20.010 | Ondulação transversal em massa asfáltica - lombada tipo "A" - conservação de vias urbanas sem execução de recapeamento | M2
B.01.000.010146 | Servente | H | 0.622 | 15
F.03.000.020572 | Concreto asfáltico usinado à quente tipo CBUQ, faixa Dersa (faixa 4 ou 5) posto obra | T | 0.315 | 15
F.03.000.024704 | Emulsão RR-1-C | KG | 2.654 | 15
F.03.000.024705 | Asfalto diluído CM-30 | KG | 1.659 | 15
S.01.000.080129 | Compressor de ar XA 125 MWD - COND. D | H | 0.111 | 15
S.01.000.080157 | Rompedor Pneumático ATLAS COPCO TEX 32 PS | H | 0.221 | 15
S.01.000.080308 | Caminhão basculante caçamba minério, capacidade de 8,0m³ - COND.D | H | 0.009 | 15
S.01.000.080312 | Caminhão espargidor, capacidade de 6.000 litros - COND.D | H | 0.018 | 15
S.01.000.080334 | Placa vibratória impacto de 1.700 kg, com motor diesel, ou gasolina, ou elétrico, ref. Placa Vibratoria Dynapac CM13 da Flygt do Brasil ou equivalente | H | 0.025 | 15
S.01.000.080337 | Rolo compactador autopropelido, vibratório em aço, cilindros lisos em tandem, potência 80 HP (59 kW); ref. CC21 Dynapac 6 toneladas ou equivalente | H | 0.036 | 15
70.20.011 | Ondulação transversal em massa asfáltica - lombada tipo "B" - conservação de vias urbanas sem execução de recapeamento | M2
B.01.000.010146 | Servente | H | 0.626 | 15
F.03.000.020572 | Concreto asfáltico usinado à quente tipo CBUQ, faixa Dersa (faixa 4 ou 5) posto obra | T | 0.317 | 15
F.03.000.024704 | Emulsão RR-1-C | KG | 2.675 | 15
F.03.000.024705 | Asfalto diluído CM-30 | KG | 1.672 | 15
S.01.000.080129 | Compressor de ar XA 125 MWD - COND. D | H | 0.111 | 15
S.01.000.080157 | Rompedor Pneumático ATLAS COPCO TEX 32 PS | H | 0.223 | 15
S.01.000.080308 | Caminhão basculante caçamba minério, capacidade de 8,0m³ - COND.D | H | 0.009 | 15
S.01.000.080312 | Caminhão espargidor, capacidade de 6.000 litros - COND.D | H | 0.018 | 15
S.01.000.080334 | Placa vibratória impacto de 1.700 kg, com motor diesel, ou gasolina, ou elétrico, ref. Placa Vibratoria Dynapac CM13 da Flygt do Brasil ou equivalente | H | 0.025 | 15
S.01.000.080337 | Rolo compactador autopropelido, vibratório em aço, cilindros lisos em tandem, potência 80 HP (59 kW); ref. CC21 Dynapac 6 toneladas ou equivalente | H | 0.037 | 15
70.20.020 | Transporte de equipamentos com caminhão carroceria em rodovia pavimentada | KM
B.01.000.010143 | Operador | H | 0.0571 | 15
S.01.000.080258 | Caminhão carroceria em madeira, capacidade até 8 toneladas | H | 0.0373 | 15
70.20.021 | Equipe para serviços de conservação de pavimentação de vias | CJDIA
B.01.000.010139 | Pedreiro | H | 16 | 15
B.01.000.010143 | Operador | H | 8 | 15
B.01.000.010146 | Servente | H | 32 | 15
S.01.000.080352 | Veículo utilitário com capacidade para 9 pessoas - 1.600 CC - COND.D | H | 5.5 | 15
97 | SINALIZAÇÃO E COMUNICAÇÃO VISUAL
97.02 | Placas, pórticos e obeliscos arquitetônicos
97.02.030 | Placa comemorativa em aço inoxidável escovado | M2
B.01.000.010101 | Ajudante geral | H | 2 | 15
B.01.000.010139 | Pedreiro | H | 2 | 15
E.18.000.039079 | Placa comemorativa em aço inoxidável escovado, medidas aproximadas de 50cm de largura e 70cm de altura, texto+desenho+parafuos | UN | 3.84 | 15
97.02.036 | Placa de identificação em PVC com texto em vinil | M2
B.01.000.010101 | Ajudante geral | H | 2 | 15
B.01.000.010139 | Pedreiro | H | 2 | 15
N.04.000.039071 | Placa de identificação em PVC, com texto em vinil e espessura de 2mm | M2 | 1 | 15
97.02.190 | Placa de identificação em acrílico com texto em vinil | M2
B.01.000.010101 | Ajudante geral | H | 2 | 15
B.01.000.010139 | Pedreiro | H | 2 | 15
N.04.000.039085 | Placa com sinalização indicativa de 7 x 25 cm, em acrílico cristal ou colorido, com espessura de 2 mm, com texto em vinílico adesivo | M2 | 1 | 15
97.02.193 | Placa de sinalização em PVC fotoluminescente (200x200mm), com indicação de equipamentos de alarme, detecção e extinção de incêndio | UN
B.01.000.010101 | Ajudante geral | H | 0.2 | 15
B.01.000.010139 | Pedreiro | H | 0.1 | 15
N.04.000.020300 | Placa de sinalização em PVC fotoluminescente (200x200mmx2mm), com indicação de equipamentos de alarme, detecção e extinção de incêndio, ref. E001.01B da ADVcomm, E2 da Net Placa, 17388 da TAG Sinalização ou equivalente | UN | 1 | 15
97.02.194 | Placa de sinalização em PVC fotoluminescente (150x150mm), com indicação de equipamentos de combate à incêndio e alarme | UN
B.01.000.010101 | Ajudante geral | H | 0.2 | 15
B.01.000.010139 | Pedreiro | H | 0.1 | 15
N.04.000.020301 | Placa de sinalização em PVC fotoluminescente (150x150x2mm), com indicação de equipamentos de combate à incêndio; ref. E005.01A da ADVcomm, E5 da Perfect Vision, E7MH da Net Placa ou equivalente | UN | 1 | 15
97.02.195 | Placa de sinalização em PVC fotoluminescente (240x120mm), com indicação de rota de evacuação e saída de emergência | UN
B.01.000.010101 | Ajudante geral | H | 0.2 | 15
B.01.000.010139 | Pedreiro | H | 0.1 | 15
N.04.000.020302 | Placa de sinalização em PVC fotoluminescente (240x120x2mm), indicação de rota de evacuação e saída de emergência; ref. S2 da Net Placa, 3670 da TAG Sinalização, S2 da Perfect Vision ou equivalente | UN | 1 | 15
97.02.196 | Placa de sinalização em PVC fotoluminescente, com identificação de pavimentos | UN
B.01.000.010101 | Ajudante geral | H | 0.2 | 15
B.01.000.010139 | Pedreiro | H | 0.1 | 15
N.04.000.020303 | Placa de sinalização em PVC fotoluminescente (145x145x2mm) / (200x100x2mm), com identificação de pavimentos, ref. S017.01 da ADVcomm, 6076 da Tag Sinalização, S17 da Net Placa ou equivalente | UN | 1 | 15
97.02.197 | Placa de sinalização em PVC, com indicação de alerta | UN
B.01.000.010101 | Ajudante geral | H | 0.2 | 15
B.01.000.010139 | Pedreiro | H | 0.1 | 15
N.04.000.020304 | Placa de sinalização em PVC, com indicação de alerta, (150x200x2mm); ref. A00511C da ADVcomm, 590 da TAG Sinalização, A1 da Perfect Vision ou equivalente | UN | 1 | 15
97.02.198 | Placa de sinalização em PVC, com indicação de proibição normativa | UN
B.01.000.010101 | Ajudante geral | H | 0.2 | 15
B.01.000.010139 | Pedreiro | H | 0.1 | 15
N.04.000.020305 | Placa de sinalização em PVC, com indicação de proibição normativa, (150x200x2mm); ref. P00111C da ADVcomm, 639 da TAG Sinalização, P4 da Net Placa ou equivalente | UN | 1 | 15
97.02.210 | Placa de sinalização em PVC para ambientes | UN
B.01.000.010139 | Pedreiro | H | 0.15 | 15
S.04.000.026514 | Parafuso auto-atarraxante com fenda, zincado branco de 9,5 x 2,9 mm | UN | 6 | 15
S.04.000.039086 | Placa de sinalização em PVC expandido de 70x20cm, espessura 3mm, adesivo dupla face sobre todo o verso | UN | 1 | 15
97.03 | Pintura de letras e pictogramas
97.03.010 | Sinalização com pictograma em tinta acrílica | UN
B.01.000.010140 | Pintor | H | 1.1 | 15
B.01.000.010141 | Ajudante de pintor | H | 1.2 | 15
J.02.000.037517 | Tinta acrílica para pisos; ref. Suvinil pisos acrílica premium, Coral pinta piso acrílica premium, Eucatex super piso/extra piso acrílica premium ou equivalente | L | 0.25 | 15
J.02.000.037518 | Selador para tinta acrílica Coral, Suvinil ou equivalente | L | 0.24 | 15
S.04.000.038014 | Lixa massa/madeira uso geral Norton, Alcar ou equivalente (médias) | UN | 0.6 | 15
97.05 | Placas, pórticos e sinalização viária
97.05.070 | Manta de borracha para sinalização em estacionamento e proteção de coluna e parede, de 1000 x 750 mm e espessura 10 mm | UN
B.01.000.010139 | Pedreiro | H | 0.17 | 15
B.01.000.010146 | Servente | H | 0.17 | 15
O.12.000.070960 | Manta de borracha de 100x75cm, espessura 10mm, cor preto e amarelo, alta resistência a atritos, para sinalização em estacionamento e proteção de coluna e parede | UN | 1 | 15
S.03.000.028009 | Cola de contato para chapa vinílica / borracha | KG | 0.3 | 15
97.05.080 | Cantoneira de borracha para sinalização em estacionamento e proteção de coluna, de 750 x 100 x 100 mm e espessura 10 mm | UN
B.01.000.010139 | Pedreiro | H | 0.035 | 15
B.01.000.010146 | Servente | H | 0.035 | 15
O.12.000.070961 | Cantoneira de borracha de 75x10x10cm, espessura 10mm, cor preto e amarelo, alta resistência a atritos, para sinalização em estacionamento e proteção de coluna | UN | 1 | 15
S.03.000.028009 | Cola de contato para chapa vinílica / borracha | KG | 0.06 | 15
97.05.130 | Colocação de placa em suporte de madeira / metálico - solo | M2
S.01.000.091713 | Colocação de placa em suporte de madeira / metálico - solo | M2 | 1 | 15
97.05.140 | Suporte de perfil metálico galvanizado | KG
S.07.000.091714 | Suporte de perfil metálico galvanizado | KG | 1 | 15
98 | ARQUITETURA DE INTERIORES
98.02 | Mobiliário
98.02.210 | Banco de madeira com encosto e pés em ferro fundido pintado | UN
N.03.000.050494 | Banco de madeira tipos cavalinho ou tamanduá, com réguas em madeira envernizada de 1,60m e pés em ferro fundido pintado | UN | 1 | 15