## PLANILHA RESERVATÓRIO
Prefeitura do Município de Itajobi
ESTADO DE SÃO PAULO - CNPJ 45.126.851/0001-13
OBRA: |  | RESERVATÓRIO METÁLICO DE ABASTECIMENTO DE ÁGUA COM CAPACIDADE DE 150.000,00 LITROS |  |  |  | 2024-11-01
MUNICÍPIO : |  | BAIRRO VILA ESPLANADA, ITAJOBI - SP
FONTE: | CDHU | VERSÃO 195 - 16/09/2024 COM DESONERAÇÃO BDI: 10%
FONTE | CÓDIGO | DESCRIÇÃO | UNID. | QUANT. | PR.UNIT. | PR.TOTAL
SERVIÇOS PRELIMINARES
ORÇAMENTO | 03.08.200 | Reservatório metálico 150,00 m³ - 14,00 metros de altura, 3,70 metros de diâmetro. | UNID. | 1 | 203366.44 | 203366.44
203366.44
INFRAESTRUTURA BROCAS
CDHU | 12.01.041 | Broca em concreto armado diâmetro de 25 cm - completa x30 unid. | M | 180 | 75.17 | 13530.6
CDHU | 10.01.040 | Armadura em barra de aço CA-50 (A ou B) fyk = 500 Mpa 12,50 mm | KG | 1386.72 | 10.13 | 14047.4736
CDHU | 10.01.060 | Armadura em barra de aço CA-60 (A ou B) fyk = 600 Mpa estribo 6,3mm | KG | 141.12 | 10.17 | 1435.1904
CDHU
29013.264
INFRAESTRUTURA BASE
CDHU | 09.01.020 | Forma em madeira comum para fundação | M2 | 54.32 | 96.29 | 5230.4728
CDHU | 10.01.040 | Armadura em barra de aço CA-50 (A ou B) fyk = 500 Mpa (10 mm colunas) | KG | 191.51 | 10.13 | 1939.9963
CDHU | 10.01.060 | Armadura em barra de aço CA-60 (A ou B) fyk = 600 Mpa ( estribo 5 mm colunas) | KG | 56.77 | 10.17 | 577.3509
CDHU | 11.01.130 | Concreto usinado, fck = 25 Mpa base e vigas | M3 | 19.5 | 500.13 | 9752.535
17500.355
|  | VALOR GLOBAL |  |  |  | 249880.059
|  | VALOR GLOBAL COM BDI |  |  |  | 274868.0649
WANDERSON FREITAS DE SARRO
|  | SIDIOMAR UJAQUE |  | ENGENHEIRO CIVIL
|  | PREFEITO DO MUNICÍPIO DE ITAJOBI |  | CREA N° 5069650745