## Planilha Orçamentária
FASE 01
ITEM | Fonte CDHU Ref. 193 sem desoneração | Descrição | Unidade | Quantidade | Material | Mão de Obra | Custo Unitário | Total do Item
[5 empty] | R$ | R$ | R$ | R$
1 |  | SERVIÇOS PRELIMINARES | [5 empty] | 1142.7
1.1 | 02.08.050 | Placa em lona com impressão digital e estrutura em madeira | M2 | 6 | 137.04 | 53.41 | 190.45 | 1142.7
2 |  | ILUMINAÇÃO | [5 empty] | 3259212.46
2.1 | 04.17.040 | Remoção de aparelho de iluminação ou projetor fixo em poste ou braço - inclui manuseio e descarte de materiais conf. edital | UN | 3182 | - | 75.08 | 75.08 | 238904.56
2.2 | 04.21.210 | Remoção de reator para lâmpada, fixo em poste - inclui manuseio e descarte de materiais conf. edital | UN | 3182 | - | 100.1 | 100.1 | 318518.2
2.3 | 39.03.170 | Cabo de cobre de 2,5 mm², isolamento 0,6/1 kV - isolação em PVC 70°C | M | 47730 | 2.36 | 2.5 | 4.86 | 231967.8
2.4 | 39.09.140 | Conector split-bolt para cabo de 50 mm², latão, com rabicho | UN | 19092 | 16.9 | 5.01 | 21.91 | 418305.72
2.5 | 40.11.010 | Relé fotoelétrico 50/60 Hz, 110/220 V, 1200 VA, completo | UN | 3182 | 66.81 | 22.52 | 89.33 | 284248.06
2.6 | 41.10.060 | Braço em tubo de ferro galvanizado de 1" x 1,00 m para fixação de uma luminária | UN | 159 | 47.79 | 70.41 | 118.2 | 18793.8
2.7 | 41.11.703 | Luminária LED retangular para poste, fluxo luminoso de 14160 a 17475 lm, eficiência mínima de 118 lm/W - potência de 80 W/120 W - (apenas instalação) | UN | 718 | - | 35.21 | 35.21 | 25280.78
2.8 | 41.11.721 | Luminária LED retangular para poste, fluxo luminoso de 6250 a 6674 lm, eficiência mínima 113 lm/W - potência 40 W/59 W - (apenas instalação) | UN | 2464 | - | 35.21 | 35.21 | 86757.44
2.9 | Cotação de Mercado | Luminária LED retangular para poste, fluxo luminoso mínimo de 15.000 lumens, potência máxima de 100W, inclui garantia de funcionamento por 60 meses | UN | 718 | 741.87 | - | 741.87 | 532662.66
2.10 | Cotação de Mercado | Luminária LED retangular para poste, fluxo luminoso mínimo de 9.000 lumens, potência máxima de 60W, inclui garantia de funcionamento por 60 meses | UN | 2464 | 447.96 | - | 447.96 | 1103773.44
|  | SUB TOTAL | [5 empty] | 3260355.16
|  | BDI 24% | [5 empty] | 389740.5744
|  | TOTAL GERAL | [5 empty] | 3650095.7344

## Cronograma
FASE 01
CRONOGRAMA FÍSICO-FINANCEIRO
Item | Descrição | Valor (R$) | Mês 1 | Mês 2 | Mês 3 | Mês 4 | Total da Parcela
1 | Serviços Preliminares | 1416.95 | 100% |  |  |  | 100%
|  |  | 1416.95 |  |  |  | 1416.95
2 | Iluminação | 3648678.78 | 25% | 25% | 25% | 25% | 100%
|  |  | 912169.695 | 912169.695 | 912169.695 | 912169.695 | 3648678.78
| Porcentagem |  | 25.02% | 50.01% | 75% | 100%
| Valor Mensal |  | 913586.645 | 912169.695 | 912169.695 | 912169.695
| Valor Acumulado |  | 913586.645 | 1825756.34 | 2737926.035 | 3650095.73 | 3650095.73