## Planilha1
PREFEITURA MUNICÍPAL DE IBITINGA
P L A N I L H A O R Ç A M E N T Á R I A
OBRA:
CONSTRUÇÃO DE JAZIGOS NO NOVO CEMITÉRIO MUNICIPAL DA ESTÂNCIA TURÍSTICA DE IBITINGA
LOCAL:
AVENIDA LUIS FRANCESCHINI, S/N, VILA DOS BANCÁRIOS
ITEM | FONTE | CÓDIGO | DESCRIÇÃO DOS SERVIÇOS | UNID. | QUANT. | VALOR UNIT. (R$) | VALOR TOTAL (R$)
1 |  |  | CONSTRUÇÃO DE JAZIGO ENTERRADO ESPECIAL (30 jazigos) |  |  |  | 61599.25 | 76703.39
1.1 | CDHU | 06.01.020 | Escavação manual em solo de 1ª e 2ª categoria em campo aberto | M3 | 143.55 | 44.1 | 6330.56
1.2 | CDHU | 11.18.040 | Lastro de pedra britada | M3 | 6.53 | 189.71 | 1238.81
1.3 | CDHU | 10.02.020 | Armadura em tela soldada de aço | KG | 287.1 | 11.35 | 3258.59
1.4 | CDHU | 11.03.090 | Concreto preparado no local, fck = 20 Mpa | M3 | 13.05 | 482.87 | 6301.45
1.5 | CDHU | 11.16.020 | Lançamento, espalhamento e adensamento de concreto ou massa em lastro e/ou enchimento | M3 | 13.05 | 74.4 | 970.92
1.6 | CDHU | 14.10.121 | Alvenaria de bloco de concreto de vedação de 19 x 19 x 39 cm - classe C | M2 | 123.83 | 98.55 | 12203.45
1.7 | CDHU | 17.02.020 | Chapisco | M2 | 247.66 | 6.31 | 1562.73
1.8 | CDHU | 17.02.140 | Emboço desempenado com espuma de poliéster | M2 | 201.25 | 25.25 | 5081.56
1.9 | CDHU | 32.17.010 | Impermeabilização em argamassa impermeável com aditivo hidrófugo | M3 | 1.39 | 757.18 | 1052.48
1.10 | CDHU | 15.05.530 | Placas, vigas e pilares em concreto armado pré-moldado - fck= 25 MPa | M3 | 6.92 | 2790.91 | 19313.1
1.11 | CDHU | 07.11.020 | Reaterro compactado mecanizado de vala ou cava com compactador | M3 | 31.32 | 6.34 | 198.57
1.12 | CDHU | 05.08.060 | Transporte de entulho, para distâncias superiores ao 3° km até o 5° km | M3 | 112.23 | 20.37 | 2286.13
1.13 | CDHU | 34.02.020 | Plantio de grama batatais em placas (praças e áreas abertas) | M2 | 130.5 | 13.8 | 1800.9
2 |  |  | CONSTRUÇÃO DE JAZIGO ENTERRADO SIMPLES (80 jazigos) |  |  |  | 0 | 0
2.1 | CDHU | 06.01.020 | Escavação manual em solo de 1ª e 2ª categoria em campo aberto | M3 | 300 | 44.1
2.2 | CDHU | 11.18.040 | Lastro de pedra britada | M3 | 15 | 189.71
2.3 | CDHU | 10.02.020 | Armadura em tela soldada de aço | KG | 660 | 11.35
2.4 | CDHU | 11.03.090 | Concreto preparado no local, fck = 20 Mpa | M3 | 30 | 482.87
2.5 | CDHU | 11.16.020 | Lançamento, espalhamento e adensamento de concreto ou massa em lastro e/ou enchimento | M3 | 30 | 74.4
2.6 | CDHU | 14.10.121 | Alvenaria de bloco de concreto de vedação de 19 x 19 x 39 cm - classe C | M2 | 260.94 | 98.55
2.7 | CDHU | 17.02.020 | Chapisco | M2 | 521.88 | 6.31
2.8 | CDHU | 17.02.140 | Emboço desempenado com espuma de poliéster | M2 | 422.1 | 25.25
2.9 | CDHU | 32.17.010 | Impermeabilização em argamassa impermeável com aditivo hidrófugo | M3 | 2.99 | 757.18
2.10 | CDHU | 15.05.530 | Placas, vigas e pilares em concreto armado pré-moldado - fck= 25 MPa | M3 | 15.9 | 2790.91
2.11 | CDHU | 07.11.020 | Reaterro compactado mecanizado de vala ou cava com compactador | M3 | 72 | 6.34
2.12 | CDHU | 05.08.060 | Transporte de entulho, para distâncias superiores ao 3° km até o 5° km | M3 | 228 | 20.37
2.13 | CDHU | 34.02.020 | Plantio de grama batatais em placas (praças e áreas abertas) | M2 | 300 | 13.8
VALOR TOTAL DOS SERVIÇOS: | [6 empty] | 61599.25
VALOR TOTAL DOS SERVIÇOS C/ BDI 24,52%: | [6 empty] | 76703.39
João Guilherme Hirabahasi
Secretário de Obras Públicas
Engenheiro Civil - CREASP: 5070185893
Responsável Técnico