## P.O
PLANILHA ORÇAMENTÁRIA
OBRA : | Implantação de praça com sistema de lazer e estacionamento na Vila Maria | [5 empty] | BDI | 24.52%
LOCAL : | Rua Tofi Kalil Jacobe esquina com Estrada municipal IBG-142, s/n, Conj. Hab. Vila Maria | [5 empty] | BASE: | CDHU 190 (desonerado)
[7 empty] | Data: | 2024-05-02
memorial de cálculo
ITEM | FONTE | CÓDIGO | DESCRIÇÃO | UNIDADE | QUANT. | CUSTO UNITÁRIO | CUSTO TOTAL | CUSTO BDI | SOMA DO CUSTO
1 | SERVIÇOS PRELIMINARES | [7 empty] | 59972.8183
1.1 | CDHU | 02.08.020 | Placa de identificação para obra | m2 | 6 | 903.22 | 5419.32 | 1328.8173 | 6748.1373
1.2 | CDHU | 02.09.040 | Limpeza mecanizada do terreno, inclusive troncos até 15 cm de diâmetro, com caminhão à disposição dentro e fora da obra, com transporte no raio de até 1 km | m2 | 1327.34 | 4.27 | 5667.7418 | 1389.7303 | 7057.4721 |  | 1327.343
1.3 | CDHU | 05.08.080 | Transporte de entulho, para distâncias superiores ao 5° km até o 10° km | m3 | 258.83 | 41.14 | 10648.2662 | 2610.9549 | 13259.2211 |  | 258.8319
1.4 | CDHU | 04.40.030 | Retirada manual de guia pré-moldada, inclusive limpeza e empilhamento | m | 230.71 | 7.06 | 1628.8126 | 399.3848 | 2028.1974
1.5 | CDHU | 03.01.270 | Demolição mecanizada de sarjeta ou sarjetão, inclusive fragmentação e acomodação do material | m3 | 5.53 | 288.83 | 1597.2299 | 391.6408 | 1988.8707 |  | 5.537
1.6 | CDHU | 03.01.250 | Demolição mecanizada de pavimento ou piso em concreto, inclusive fragmentação e acomodação do material (calçada) | m2 | 44.82 | 28.89 | 1294.8498 | 317.4972 | 1612.347 |  | 44.82
1.7 | CDHU | 34.13.011 | Corte, recorte e remoção de árvore inclusive as raízes - diâmetro (DAP)>5cm<15cm | un | 9 | 237.56 | 2138.04 | 524.2474 | 2662.2874
1.8 | CDHU | 34.13.021 | Corte, recorte e remoção de árvore inclusive as raízes - diâmetro (DAP)>15cm<30cm | un | 16 | 698.88 | 11182.08 | 2741.846 | 13923.926
1.9 | CDHU | 05.07.050 | Remoção de entulho de obra com caçamba metálica - material volumoso e misturado por alvenaria, terra, madeira, papel, plástico e metal | m3 | 71.45 | 120.18 | 8586.861 | 2105.4983 | 10692.3593 |  | 71.4535
[6 empty] | TOTAL 1 | 48163.2013 |  | 59972.8183
ITEM | FONTE | CÓDIGO | DESCRIÇÃO | UNIDADE | QUANT. | CUSTO UNITÁRIO | CUSTO TOTAL | CUSTO BDI | SOMA DO CUSTO
2 | ESTACIONAMENTO | [7 empty] | 84866.559
2.1 | CDHU | 54.01.400 | Abertura de caixa até 25 cm, inclui escavação, compactação, transporte e preparo do sub-leito | m2 | 680.38 | 24.55 | 16703.329 | 4095.6563 | 20798.9853 |  | 634.463
2.2 | CDHU | 54.01.210 | Base de brita graduada | m3 | 20.4114 | 243.03 | 4960.5825 | 1216.3348 | 6176.9174 |  | 19.0338
2.3 | CDHU | 54.03.240 | Imprimação betuminosa impermeabilizante | m2 | 680.38 | 13.73 | 9341.6174 | 2290.5646 | 11632.182
2.4 | CDHU | 54.03.230 | Imprimação betuminosa ligante | m2 | 680.38 | 7.03 | 4783.0714 | 1172.8091 | 5955.8805
2.5 | CDHU | 54.03.210 | Camada de rolamento em concreto betuminoso usinado quente - CBUQ | m3 | 20.4114 | 1530.34 | 31236.3819 | 7659.1608 | 38895.5427 |  | 19.0338
2.6 | CDHU | 70.02.010 | Sinalização horizontal com tinta vinílica ou acrílica | m2 | 27.75 | 40.72 | 1129.98 | 277.0711 | 1407.0511 | faichas do estacionamento e das guias em frente | 36.425
[6 empty] | TOTAL 2 | 68154.9622 |  | 84866.559
ITEM | FONTE | CÓDIGO | DESCRIÇÃO | UNIDADE | QUANT. | CUSTO UNITÁRIO | CUSTO TOTAL | CUSTO BDI | SOMA DO CUSTO
3 | CALÇADA | [7 empty] | 128871.1127
3.1 | CDHU | 54.06.040 | Guia pré-moldada reta tipo PMSP 100 - fck 25 MPa | m | 588.66 | 53.49 | 31487.4234 | 7720.7162 | 39208.1396 | guias delimitando os canteiros+ quadra de areia
3.2 | CDHU | 54.06.040 | Guia pré-moldada reta tipo PMSP 100 - fck 25 MPa (referência mini-guia) | m | 120.93 | 53.49 | 6468.5457 | 1586.0874 | 8054.6331 | entrada do estacionamento | 218.47
3.3 | CDHU | 54.06.160 | Sarjeta ou sarjetão moldado no local, tipo PMSP em concreto com fck 20 MPa | m3 | 6.3202 | 790.84 | 4998.2353 | 1225.5673 | 6223.8026 |  | 5.537
3.4 | CDHU | 11.18.040 | Lastro de pedra britada | m3 | 34.0788 | 179.46 | 6115.7814 | 1499.5896 | 7615.3711 |  | 20.7864
3.5 | CDHU | 17.05.070 | Piso com requadro em concreto simples com controle de fck= 20 MPa (rampa de acessibilidade) | m3 | 56.788 | 887.6 | 50405.0288 | 12359.3131 | 62764.3419 |  | 34.644
3.6 | CDHU | 70.02.010 | Sinalização horizontal com tinta vinílica ou acrílica (rampa de acessibilidade e guias) | m2 | 92.505 | 40.72 | 3766.8036 | 923.6202 | 4690.4238 | guias altas 30cm e guia rebaixada 10cm | 88.875
3.7 | CDHU | 30.04.030 | Piso em ladrilho hidráulico podotátil várias cores (25x25x2,5cm), assentado com argamassa mista | M2 | 1.75 | 129.57 | 226.7475 | 55.5985 | 282.346 |  | 1.75
3.8 | CDHU | 30.04.070 | Rejuntamento de piso em ladrilho hidráulico (25x25x2,5cm) com argamassa industrializada para rejunte, juntas de 2 mm | M2 | 1.75 | 14.71 | 25.7425 | 6.3121 | 32.0546
[6 empty] | TOTAL 3 | 103494.3083 |  | 128871.1127
ITEM | FONTE | CÓDIGO | DESCRIÇÃO | UNIDADE | QUANT. | CUSTO UNITÁRIO | CUSTO TOTAL | CUSTO BDI | SOMA DO CUSTO
4 | JARDIM E MOBILIÁRIOS | [7 empty] | 49384.7312
4.1 | CDHU | 11.18.160 | Enchimento de nichos em geral, com areia | M3 | 15.258 | 249.58 | 3808.0916 | 933.7441 | 4741.8357
4.2 | CDHU | 34.02.100 | Plantio de grama esmeralda em placas (jardins e canteiros) | M2 | 1273.28 | 16.1 | 20499.808 | 5026.5529 | 25526.3609
4.3 | CDHU | 35.04.020 | Banco contínuo em concreto vazado | M | 16 | 205.83 | 3293.28 | 807.5123 | 4100.7923
4.4 | CDHU | 35.05.200 | Centro de atividades em madeira rústica | CJ | 1 | 5655.23 | 5655.23 | 1386.6624 | 7041.8924
4.5 | CDHU | 35.05.210 | Balanço duplo em madeira rústica | CJ | 1 | 2264.26 | 2264.26 | 555.1966 | 2819.4566
4.6 | CDHU | 35.05.220 | Gangorra dupla em madeira rústica | CJ | 1 | 1615.2 | 1615.2 | 396.047 | 2011.247
4.7 | CDHU | 35.05.240 | Gira-gira em ferro com assento de madeira (8 lugares) | CJ | 1 | 2524.21 | 2524.21 | 618.9363 | 3143.1463
[6 empty] | TOTAL 4 | 39660.0796 |  | 49384.7312
ITEM | FONTE | CÓDIGO | DESCRIÇÃO | UNIDADE | QUANT. | CUSTO UNITÁRIO | CUSTO TOTAL | CUSTO BDI | SOMA DO CUSTO
5 | ILUMINAÇÃO | [7 empty] | 70275.1034
5.1 | CDHU | 38.13.016 | Eletroduto corrugado em polietileno de alta densidade, DN= 40 mm, com acessórios | M | 150 | 9 | 1350 | 331.02 | 1681.02
5.2 | CDHU | 42.05.200 | Haste de aterramento de 5/8" x 2,4 m | UN | 6 | 203.79 | 1222.74 | 299.8158 | 1522.5558
5.3 | CDHU | 42.05.110 | Conector cabo/haste de 3/4´ | UN | 6 | 24.93 | 149.58 | 36.677 | 186.257
5.4 | CDHU | 39.21.060 | Cabo de cobre flexível de 16 mm², isolamento 0,6/1kV - isolação HEPR 90°C | M | 150 | 15.95 | 2392.5 | 586.641 | 2979.141
5.5 | CDHU | 39.03.178 | Cabo de cobre de 6 mm², isolamento 0,6/1 kV - isolação em PVC 70°C | M | 300 | 8.25 | 2475 | 606.87 | 3081.87
5.6 | CDHU | 39.04.050 | Cabo de cobre nu, têmpera mole, classe 2, de 16 mm² | M | 100 | 15.69 | 1569 | 384.7188 | 1953.7188
5.7 | CDHU | 06.01.020 | Escavação manual em solo de 1ª e 2ª categoria em campo aberto | M3 | 3 | 44.1 | 132.3 | 32.44 | 164.74
5.8 | CDHU | 40.11.010 | Relé fotoelétrico 50/60 Hz, 110/220 V, 1200 VA, completo | UN | 18 | 89.56 | 1612.08 | 395.282 | 2007.362
5.9 | CDHU | 39.21.234 | Cabo de cobre flexível de 3 x 10 mm², isolamento 0,6/1 kV - isolação HEPR 90°C | M | 100 | 30.52 | 3052 | 748.3504 | 3800.3504
5.10 | CDHU | 11.02.020 | Concreto usinado não estrutural mínimo 150 kg cimento / m³ | M3 | 2 | 473.17 | 946.34 | 232.0426 | 1178.3826
5.11 | CDHU | 06.11.040 | Reaterro manual apiloado sem controle de compactação | M3 | 2 | 16.46 | 32.92 | 8.072 | 40.992
5.12 | CDHU | 41.10.340 | Poste telecônico reto em aço SAE 1010/1020 galvanizado a fogo, altura de 8,00 m | UN | 6 | 2209.61 | 13257.66 | 3250.7782 | 16508.4382
5.13 | CDHU | 41.11.703 | Luminária LED retangular para poste, fluxo luminoso de 14160 a 17475 lm, eficiência mínima de 118 lm/W - potência de 80 W/120 W | UN | 18 | 1358.55 | 24453.9 | 5996.0963 | 30449.9963
5.14 | CDHU | 40.10.060 | Contator de potência 16 A - 2na+2nf | UN | 1 | 319.64 | 319.64 | 78.3757 | 398.0157
5.15 | CDHU | 37.13.600 | Disjuntor termomagnético, unipolar 127/220 V, corrente de 10 A até 30 A | UN | 2 | 22.42 | 44.84 | 10.9948 | 55.8348
5.16 | CDHU | 37.13.660 | Disjuntor termomagnético, tripolar 220/380 V, corrente de 60 A até 100 A | UN | 1 | 205.96 | 205.96 | 50.5014 | 256.4614
5.17 | CDHU | 37.04.250 | Quadro de distribuição universal de sobrepor, para disjuntores 16 DIN / 12 Bolt-on - 150 A - sem componentes | UN | 1 | 729.26 | 729.26 | 178.8146 | 908.0746
5.18 | CDHU | 69.03.130 | Caixa subterrânea de entrada de telefonia, tipo R1 (600 x 350 x 500) mm, padrão TELEBRÁS, com tampa | UN | 6 | 415.18 | 2491.08 | 610.8128 | 3101.8928
[6 empty] | TOTAL 5 | 56436.8 |  | 70275.1034
ITEM | FONTE | CÓDIGO | DESCRIÇÃO | UNIDADE | QUANT. | CUSTO UNITÁRIO | CUSTO TOTAL | CUSTO BDI | SOMA DO CUSTO
6 | ENTRADA DE ENERGIA | [7 empty] | 4583.5065
6.1 | CDHU | 68.01.620 | Poste de concreto circular, 200 kg, H = 9,00 m | UN | 1 | 1700.53 | 1700.53 | 416.97 | 2117.5
6.2 | CDHU | 36.03.020 | Caixa de medição polifásica (500 x 600 x 200) mm, padrão concessionárias | UN | 1 | 361.79 | 361.79 | 88.7109 | 450.5009
6.3 | CDHU | 37.13.660 | Disjuntor termomagnético, tripolar 220/380 V, corrente de 60 A até 100 A | UN | 1 | 205.96 | 205.96 | 50.5014 | 256.4614
6.4 | CDHU | 39.04.040 | Cabo de cobre nu, têmpera mole, classe 2, de 10 mm² | M | 7 | 10.33 | 72.31 | 17.7304 | 90.0404
6.5 | CDHU | 39.02.030 | Cabo de cobre de 6 mm², isolamento 750 V - isolação em PVC 70°C | M | 1.5 | 8.78 | 13.17 | 3.2293 | 16.3993
6.6 | CDHU | 39.21.060 | Cabo de cobre flexível de 16 mm², isolamento 0,6/1kV - isolação HEPR 90°C | M | 44 | 15.95 | 701.8 | 172.0814 | 873.8814
6.7 | CDHU | 68.20.120 | Bengala em PVC para ramal de entrada, diâmetro de 32 mm | UN | 1 | 64.65 | 64.65 | 15.8522 | 80.5022
6.8 | CDHU | 37.24.031 | Supressor de surto monofásico, corrente nominal 4 a 11 kA, Imax. de surto 12 até 15 kA | UN | 3 | 72.36 | 217.08 | 53.228 | 270.308
6.9 | CDHU | 42.05.110 | Conector cabo/haste de 3/4´ | UN | 1 | 24.93 | 24.93 | 6.1128 | 31.0428
6.10 | CDHU | 42.05.190 | Haste de aterramento de 3/4´ x 3 m | UN | 1 | 278.43 | 278.43 | 68.271 | 346.701
6.11 | CDHU | 42.05.310 | Caixa de inspeção do terra cilíndrica em PVC rígido, diâmetro de 300 mm - h= 250 mm | UN | 1 | 25.87 | 25.87 | 6.3433 | 32.2133
6.12 | CDHU | 69.20.040 | Isolador roldana em porcelana de 72 x 72 mm | UN | 1 | 14.42 | 14.42 | 3.5358 | 17.9558
[6 empty] | TOTAL 6 | 3680.94 |  | 4583.5065 |  | grama | 25000
[7 empty] | 219812.4718 |  | 323095.2211 | 348095.2211
[6 empty] | TOTAL | 219812.4718 |  | 397953.8309
João Guilherme Hirabahasi
Responsável Técnico
Engenheiro Civil - CREASP: 5070185893
Secretário de Obras Públicas