## Planilha Orçamentaria
obs: | * Permite cadastrar apenas item e subitem * Utilizar apenas duas casas decimais nas células de valores
Ordem | Descrição Item | Referência de Preço | Código da Referência | Unidade | Quantidade | Valor Unitario (R$) | Valor FEHIDRO (R$) | Valor Contrapartida (R$) | Valor Outras Fontes (R$) | Valor Total (R$)
1 | Placa de Obra
1.1 | Placa de obra em chapa de aço galvanizado - inclusive pintura - E=1,30mm (Chapa 18) | SABESP 05/2025 | 70000002 | m² | 24 | 894.8 | 15908.7 | 5566.5 |  | 21475.2
2 | Fornecimento e Instalação dos Macromedidores de Vazão e Interligação ao sistema de telemetria existente, incluindo pitometria ou medidor ultrassonico para validação - Peças Hidráulicas
2.1 | Macromedidor de Vazão Eletromagnético Carretel (sem trecho reto) DN 50mm | Cotação 09/2025 |  | unid | 1 | 20201 | 18683.51 | 1517.49 |  | 20201
2.2 | Macromedidor de Vazão Eletromagnético Carretel (sem trecho reto) DN 80mm | SABESP 05/2025 | EL07568 | unid | 3 | 17408.07 | 52224.21 | 0 |  | 52224.21
2.3 | Macromedidor de Vazão Eletromagnético Carretel (sem trecho reto) DN 100mm | SABESP 05/2025 | EL07568 | unid | 3 | 17408.07 | 52224.21 | 0 |  | 52224.21
2.4 | Macromedidor de Vazão Eletromagnético Carretel (sem trecho reto) DN 200mm | SABESP 05/2025 | EL07570 | unid | 1 | 23451.66 | 23451.66 | 0 |  | 23451.66
2.5 | Adaptador Ultraquick DN=50 (Comercial) | Cotação 09/2025 |  | unid | 2 | 931.57 | 1769.98 | 93.16 |  | 1863.14
2.6 | Adaptador Ultraquick DN=80 (Comercial) | Cotação 09/2025 |  | unid | 6 | 704.9 | 3870.13 | 359.27 |  | 4229.4
2.7 | Adaptador Ultraquick DN=100 (Comercial) | Cotação 09/2025 |  | unid | 6 | 911.83 | 5006.42 | 464.56 |  | 5470.98
2.8 | Adaptador Ultraquick DN=200 (Comercial) | Cotação 09/2025 |  | unid | 2 | 1385.56 | 2535.83 | 235.29 |  | 2771.12
2.9 | Colar de tomada ferro dúctil para tubos de ferro fundido ou PVC - Saída rosqueada - Porcas e paragusos galvanizados DN 100x20mm | SABESP 05/2025 | HM04245 | unid | 1 | 65.5 | 65.49 | 0.01 |  | 65.5
2.10 | Registro TAP liga de cobre =25mm para pitometria | SABESP 05/2025 | HM01424 | unid | 3 | 440.17 | 1254.48 | 66.03 |  | 1320.51
3 | Fornecimento e Instalação dos Macromedidores de Vazão e Interligação ao sistema de telemetria existente, incluindo pitometria ou medidor ultrassonico para validação - Mão-de-obra para instalação dos macromedidores com infraestrutura elétrica e SPDA
3.1 | Motorista | SABESP 05/2025 | MO00055 | h | 128 | 16.39 | 1929.79 | 168.13 |  | 2097.92
3.2 | Engenheiro - Pleno - Civil | SABESP 05/2025 | 74000005 | h | 128 | 278.76 | 27580.1 | 8101.18 |  | 35681.28
3.3 | Encanador | SABESP 05/2025 | MO00031 | h | 192 | 14.04 | 2480.64 | 215.04 |  | 2695.68
3.4 | Auxiliar Técnico- Hidraúlico | SABESP 05/2025 | 74000009 | h | 128 | 91.88 | 9090.82 | 2669.82 |  | 11760.64
3.5 | Engenheiro - Pleno - Elétrico | SABESP 05/2025 | 74000005 | h | 168 | 278.76 | 36198.88 | 10632.8 |  | 46831.68
3.6 | Pedreiro | SABESP 05/2025 | MO00066 | h | 384 | 14.48 | 5114.5 | 445.82 |  | 5560.32
3.7 | Técnico eletrecista | SABESP 05/2025 | MO07327 | h | 384 | 29.71 | 10491.65 | 916.99 |  | 11408.64
3.8 | Eletrecista | SABESP 05/2025 | MO00030 | h | 512 | 20.21 | 9523.71 | 823.81 |  | 10347.52
4 | Fornecimento e Instalação dos Macromedidores de Vazão e Interligação ao sistema de telemetria existente, incluindo pitometria ou medidor ultrassonico para validação - Interligação ao CCO Existente
4.1 | Fornecimento de Painel de Telemetria com mão de obra de instalação SPDA | Cotação 09/2025 |  | unid | 8 | 26013.31 | 197701.16 | 10405.32 |  | 208106.48
4.2 | Fornecimento de licença de supervisório com mão de obra e desenvolvimento de telas | Cotação 09/2025 |  | unid | 8 | 5200 | 39520 | 2080 |  | 41600
5 | Fornecimento e Instalação dos Macromedidores de Vazão e Interligação ao sistema de telemetria existente, incluindo pitometria ou medidor ultrassonico para validação - Checagem e validação dos macromedidores de vazão
5.1 | Coordenador | SABESP 05/2025 | 74000002 | h | 4 | 650.72 | 2011.95 | 590.93 |  | 2602.88
5.2 | Engenheiro - Pleno | SABESP 05/2025 | 74000005 | h | 8 | 278.76 | 1723.76 | 506.32 |  | 2230.08
5.3 | Técnico de Nível Médio | SABESP 05/2025 | MO00031 | h | 48 | 14.04 | 620.16 | 53.76 |  | 673.92
6 | Substituição dos Hidrômetros - Materiais hidráulicos
6.1 | Hidrômetro unijato / medidor de agua, dn 3/4", vazão máxima de 5 m³/h, para agua potável fria, relojoaria plana, classe b, horizontal (sem conexões) | SINAPI 07/2025 | 12774 | unid | 1000 | 166.44 | 138654.1 | 27785.9 |  | 166440
6.2 | Tubete longo liga de cobre DN=20 mm NBR 8194 para hidrômetro | SABESP 05/2025 | HM01442 | unid | 1000 | 43.58 | 31853.5 | 11726.5 |  | 43580
6.3 | Tubete curto liga de cobre DN=20 mm NBR 8194 para hidrômetro | SABESP 05/2025 | HM01436 | unid | 1000 | 14.52 | 9775.5 | 4744.5 |  | 14520
6.4 | Guarnição do tubete (arruela/junta) borracha nitrílica DN=3/4" para hidrômetro | SABESP 05/2025 | HM01396 | unid | 2000 | 0.51 | 1020 | 0 |  | 1020
6.5 | Porca do tubete liga de cobre DN=20 mm sextavada NBR 8194 para hidrômetro | SABESP 05/2025 | HM01416 | unid | 2000 | 9.03 | 17157 | 903 |  | 18060
6.6 | Lacre anti fraude polipropileno azul DN=3/4" até 3 m³/h c/travamento para Hidrômetro | SABESP 05/2025 | HM04304 | unid | 2000 | 0.91 | 1653 | 167 |  | 1820
7 | Substituição dos Hidrômetros - Fornecimento de mão de obra para substituição de hidrômetros e instalação das demais conexões e acessórios
7.1 | Motorista | SABESP 05/2025 | MO00055 | h | 1000 | 16.39 | 15076.5 | 1313.5 |  | 16390
7.2 | Encanador | SABESP 05/2025 | MO00031 | h | 1000 | 14.04 | 12920 | 1120 |  | 14040
0
0
0
0
0
0
0
0
0
0
0
0
0
0
0
0
0
0
0
0
0
0
0
0
0
0
0
0
0
0
0
0
0
0
0
0
0
0
0
0
0
0
0
0
0
0
0
TOTAL | [6 empty] | 749091.34 | 93672.63 | 0 | 842763.97