H.04.000.031282 | Caixilho para vidro á prova de bala em aço SAE1010/1020 | M2 | 2062.51
H.04.000.031312 | Batente reto de chapa #16 dobrada em aço galvanizado | M | 239.16
H.04.000.031352 | Guarda-corpo em tubo de aço galvanizado, diâmetro de 1 1/2´ com tela ondulada artística | M | 879.13
H.04.000.031374 | Escada marinheiro galvanizada com guarda-corpo | M | 1348.99
H.04.000.031375 | Escada marinheiro galvanizada | M | 846.48
H.04.000.031390 | Tampa para alçapão em chapa de aço galvanizada de 14, com porta cadeado | UN | 794.58
H.04.000.031395 | Portão 2 folhas tubular diâmetro 3´, com tela em aço galvanizado 2´, altura acima 3,0m, completo; ref. São Luiz, Alambre e Pruden Art ou equivalente | M2 | 825.75
H.04.000.031616 | Portão pivotante/abrir aço galvanizado de 65x132mm, pintura eletrostática, 1 folha, medida 2200x1000mm, dimensão 100x2100mm, incluso Pilares | UN | 2469.5
H.04.000.031617 | Portão pivotante/abrir aço galvanizado de 65x132mm, pintura eletrostática, 2 folhas, medida 2200x3600mm, dimensão 1600x2100mm, incluso requadro e pilares | UN | 6066.91
H.04.000.031618 | Gradil em aço galvanizado eletrofundido de 1718x1650mm e pintura eletrostática, 65x132mm e barra portante 25x2mm | UN | 631.79
H.04.000.031619 | Montante para gradil em aço galvanizado eletrofundido, pintura eletrostática, chato, dimensões 2120 x 76 x 8 mm | UN | 306.48
H.04.000.031621 | Portão deslizante/correr em aço galvanizado de 65x132mm, pintura eletrostática, inclusive requadros e pilares, dimensão 1600x2100mm | UN | 3338.69
H.04.000.031633 | Porta de enrolar em chapa de aço galvanizado, perfil meia-cana Tansvizion de 22, automatizada, com controle remoto, pintura eletrostática - instalada | M2 | 666.78
H.04.000.091169 | Portão 1 ou 2 folhas tubular com tela de arame galvanizado, completo até 2,50m | M2 | 967.59
H.04.000.091170 | Alambrado de segurança em aço galvanizado malha 2´, fio 10, com montantes verticais em tubos de aço carbono SAE 1008/1010 e arame farpado completo | M2 | 238.41
H.04.000.091532 | Portão com 2 folhas, tubular em tela de aço galvanizado, para alambrado, com altura acima de 2,50m | M2 | 796.16
H.04.000.091533 | Alambrado de segurança em aço galvanizado malha 2´, com montantes verticais em tubos de aço carbono SAE 1008/1010 e arame farpado, acima de 4,00 m de altura | M2 | 248.96
H.04.000.092647 | Grade para forro eletrofundida em aço carbono SAE 1010/1020, malha 25x100mm, barra 25x2mm, galvanizado à fogo; ref. Metalgrade, Gradesteel, Arol Metálica, Metálica Design ou equivalente | M2 | 718.29
H.04.000.092773 | Grade para piso eletrofundida em aço carbono SAE 1010/1020 antiderrapante, galvanizado à fogo, malha 30x100mm, barra chata 40x2mm e redonda, diâmetro 5mm; ref. Metalgrade, Gradesteel, Arol Metálica, Metálica Design ou equivalente | M2 | 1120.73
H.05.000.027629 | Caixilho em alumínio anodizado natural fixo, linha Cittá da Alcoa ou equivalente | M2 | 917.47
H.05.000.027630 | Caixilho em alumínio anodizado natural maxim-ar; ref. linha Cittá da Alcoa ou equivalente | M2 | 956.43
H.05.000.027631 | Caixilho em alumínio anodizado natural para pele de vidro; ref. linha Cittá da Alcoa ou equivalente | M2 | 1367.25
H.05.000.027635 | Caixilho fixo em alumínio anodizado, nas cores bronze/preto, linha 30 - sem vidro | M2 | 1014.12
H.05.000.027636 | Caixilho basculante em alumínio anodizado, nas cores bronze/preto, linha 30 - sem vidro | M2 | 1147.35
H.05.000.027637 | Caixilho maxim-ar em alumínio anodizado, nas cores bronze/preto, linha 30 - sem vidro | M2 | 1170.86
H.05.000.027638 | Caixilho de correr em alumínio anodizado, nas cores bronze/preto, linha 30 - sem vidro | M2 | 1145.01
H.05.000.027639 | Porta de abrir em alumínio anodizado, nas cores bronze/preto, linha 30 - sem vidro | M2 | 1007.46
H.05.000.027640 | Porta de correr em alumínio anodizado, nas cores bronze/preto, linha 30 - sem vidro | M2 | 949.21
H.05.000.027641 | Porta de abrir tipo veneziana em alumínio anodizado, nas cores bronze/preto, linha 30 - sem vidro | M2 | 922.48
H.05.000.027642 | Portinhola de correr em alumínio anodizado linha 30, tipo veneziana, nas cores bronze/preto | M2 | 1322.59
H.05.000.027644 | Porta de abrir em alumínio com pintura eletrostática branca, sob medida, instalada - sem vidro | M2 | 1348.76
H.05.000.027645 | Porta de abrir em alumínio tipo lambri branco, sob medida - sem vidro; ref. comercial project MGM ou equivalente | M2 | 1328.17
H.05.000.027646 | Porta de correr em alumínio tipo lambri branco, trilho na parte superior, sob medida | M2 | 822.07
H.05.000.030403 | Caixilho fixo em alumínio com pintura eletrostática branca, sob medida, instalado - sem vidros | M2 | 1128.3
H.05.000.030415 | Caixilho fixo tipo veneziana em alumínio anodizado branco, linha 25 - sob medida | M2 | 1418.18
H.05.000.031002 | Caixilho em alumínio anodizado fosco L 25 de correr, sob medida | M2 | 786.91
H.05.000.031015 | Barra de proteção tipo U, para pessoas com mobilidade reduzida, em tubo de alumínio, L= 250 x 250mm, acabamento com pintura epóxi, conforme NBR9050 | UN | 255.86
H.05.000.031101 | Caixilho em alumínio tipo basculante com vidro, linha comercial | M2 | 391.89
H.05.000.031102 | Caixilho em alumínio tipo maxim-ar com vidro, linha comercial | M2 | 424.06
H.05.000.031103 | Caixilho em alumínio tipo correr com vidro, linha comercial | M2 | 248.86
H.05.000.031104 | Caixilho em alumínio tipo veneziana com vidro, linha comercial | M2 | 374.73
H.05.000.031105 | Porta entrada de abrir em alumínio anodizado natural, com divisão horizontal com vidro e veneziana - linha 25 comercial | M2 | 395.51
H.05.000.031107 | Porta tipo veneziana de abrir em alumínio, linha comercial | M2 | 375.09
H.05.000.031108 | Portinhola em alumínio anodizado, tipo veneziana de abrir e batente, inclusive ferragens, linha comercial | M2 | 511.19
H.05.000.031109 | Veneziana industrial em alumínio com aletas em fiber-glass, ref. Comovent ou equivalente | M2 | 442.51
H.05.000.031120 | Porta em alumínio anodizado fosco L 30, tipo veneziana de giro, completa com batente e ferragem, sob medida com referência 90 cm x 185 cm | M2 | 1040.24
H.05.000.031127 | Porta de entrada em alumínio anodizado fosco L 30 de correr, completa com batente e ferragem, sob medida | M2 | 1016.2
H.05.000.031128 | Porta de entrada em alumínio anodizado fosco L 30, 01 folha de giro, completa com batente e ferragem, sob medida | M2 | 921.93
H.05.000.031153 | Caixilho em alumínio anodizado fosco L 25 basculante, sob medida | M2 | 1207.05
H.05.000.031154 | Caixilho guilhotina em alumínio anodizado natural, sob medida, instalado - sem vidros | M2 | 1163.7
H.05.000.031155 | Caixilho em alumínio anodizado fosco L 25 fixo, sob medida | M2 | 842.22
H.05.000.031156 | Caixilho em alumínio anodizado fosco L 25 maxim-ar, sob medida | M2 | 936.04
H.05.000.032419 | Porta de correr em alumínio tipo veneziana e vidro liso, linha 25, branca, folhas móveis, vidro liso; ref. Magnum da Atlântica Esquadrias, Premium da Lux Esquadrias, AJ Esquadrias ou equivalente - linha comercial | M2 | 681.3
H.05.000.032421 | Porta tipo veneziana de abrir em alumínio, cor branca, com pintura eletrostática a pó; ref. Sasazaki, Ebel, Brimak ou equivalente, linha comercial | M2 | 553.01
H.05.000.032422 | Caixilho em alumínio tipo maxim-ar com vidro liso ou mini boreal, cor branco; ref. Sasazaki, Ebel, Gravia, Atlântica ou equivalente, linha comercial | M2 | 1420.52
H.05.000.032426 | Caixilho em alumínio tipo basculante com vidro mini boreal, cor branco; referência comercial Sasazaki, Gravia, Atlantica ou equivalente - linha comercial | M2 | 953.7
H.05.000.032427 | Caixilho em alumínio de correr com vidro, cor branco; referência comercial Sasazaki, Ebel, Brimak, Atlantica ou equivalente - linha comercial | M2 | 646.59
H.05.000.032437 | Caixilho em alumínio basculante, com pintura eletrostática branca, sob medida | M2 | 898.58
H.05.000.032439 | Caixilho em alumínio maxim-ar com pintura eletrostática, cor branco, sob medida | M2 | 907.2
H.05.000.067522 | Grelha em alumínio fundido com requadro, 20x100 / 20x50cm, ref. Vila Rica ou equivalente | M2 | 1382.17
H.05.000.067526 | Canaleta com grelha em alumínio, largura de 80 mm, ref. SP80 linha Sekapiso da Sekapiso, Aminox ou equivalente | M | 334.81
H.05.000.067536 | Canaleta com grelha em alumínio, largura de 46 mm, saída central, vertical ou horizontal, para tubo de 40 mm ou 50 mm; ref. SP46 linha Sekabox da Sekapiso, Aminox ou equivalente | M | 224.59
H.05.000.067537 | Canaleta com grelha removível em alumínio, saída central ou vertical, de 46 x 52 mm, grelha abre e fecha de 46 x 1000 mm; ref. SP46 linha Abreseka da Sekapiso ou equivalente | M | 320.86
H.05.000.090632 | Caixilho em alumínio anodizado fosco L 25, tipo veneziana, sob medida | M2 | 1287.82
H.05.000.090633 | Portinhola em alumínio anodizado fosco L16, tipo veneziana de abrir para abrigo, completa, com batente e ferragens, sob medida | M2 | 734.58
H.05.000.090686 | Barra de apoio reta, para pessoas com mobilidade reduzida, em tubo de alumínio, L= 800mm, com flanges, acabamento pintura epóxi, conforme norma NBR 9050 | UN | 143.28
H.05.000.090687 | Barra de apoio em ângulo 90°, para pessoas com mobilidade reduzida, em tubo de alumínio, L= 800x800mm, acabamento com pintura epóxi, conforme norma NBR9050 | UN | 319.19
H.06.000.031110 | Veneziana industrial em aço galvanizado com aletas em resina reforçada de fibra de vidro | M2 | 232.99
H.06.000.031640 | Caixilho de correr com requadro em PVC, 2 folhas móveis, vidro-simples e liso de 3 a 4mm, persiana manual integrada; ref. Brimak, Eurosystem, Belle Acoustique, Marframe ou equivalente | M2 | 2634.51
H.06.000.037103 | Placa de poliester insaturado com fibra vidro de 3 mm | M2 | 100.28
H.07.000.037004 | Vidro temperado serigrafado de 8 mm incolor - material | M2 | 458.13
H.07.000.037008 | Vidro liso laminado incolor de 10 mm - material | M2 | 354.83
H.07.000.037011 | Espelho comum com espessura de 3mm, com moldura em perfil de alumínio de 1cm, fundo em chapa compensada com 3 mm de espessura | M2 | 944.73
H.07.000.037013 | Vidro liso laminado colorido de 10 mm - material | M2 | 496
H.07.000.037026 | Espelho em vidro cristal liso, espessura de 4 mm, sobre superfície plana, peças aproximadamente 0,5 a 4,12 m² | M2 | 602.78
H.07.000.037028 | Vidro liso laminado colorido de 8 mm - material | M2 | 410.45
H.07.000.037033 | Vidro multilaminado de alta segurança (blindado) em policarbonato, com certificação Retex; ref. NIJ III da Fanavid ou equivalente - material | M2 | 6017.17
H.07.000.037040 | Vidro liso laminado, com filme polivinil butiral (PVB), incolor de 8 mm - material | M2 | 218.52
H.07.000.037042 | Vidro fantasia de 3/4 mm - material | M2 | 169.63
H.07.000.037047 | Vidro liso incolor laminado e temperado, espessura de 16 mm (8+8); ref. Personal ou equivalente - material | M2 | 1133.41
H.07.000.037048 | Vidro temperado neutro verde de 10 mm - material | M2 | 529.57
H.07.000.037073 | Vidros float monolíticos de aparência verde, com espessura de 6 mm - material | M2 | 172.2
H.07.000.037074 | Vidro liso laminado incolor de 6 mm - material | M2 | 176.92
H.07.000.037079 | Vidro liso laminado colorido de 6 mm - material | M2 | 412.09
H.07.000.037080 | Vidro liso laminado leitoso de 6 mm - material | M2 | 409.63
H.07.000.037081 | Vidro liso transparente de 3 mm - material | M2 | 63.56
H.07.000.037082 | Vidro liso transparente de 4 mm - material | M2 | 107.05
H.07.000.037083 | Vidro liso transparente de 5 mm - material | M2 | 127.77
H.07.000.037084 | Vidro liso transparente de 6 mm - material | M2 | 130.01
H.07.000.037086 | Vidro temperado cinza ou bronze 6 mm - material | M2 | 261.39
H.07.000.037087 | Vidro temperado cinza ou bronze 8 mm - material | M2 | 276.27
H.07.000.037088 | Vidro temperado incolor 10 mm - material | M2 | 225.26
H.07.000.037089 | Vidro temperado incolor 6 mm - material | M2 | 174.1
H.07.000.037090 | Vidro temperado incolor 8 mm - material | M2 | 201.71
H.07.000.037095 | Vidro temperado cinza ou bronze 10 mm - material | M2 | 446.75
H.07.000.037098 | Vidro laminado temperado incolor de 8mm - material | M2 | 306.42
H.07.000.037099 | Vidro multilaminado de alta segurança, com proteção balística de nível III, com espessura final de 51 a 70 mm, com certificação Retex; ref. Inovaglass, Blindare, Grupo Fort ou equivalente - instalado | M2 | 4098.36
H.08.000.010001 | Veda porta/veda fresta em alumínio branco para porta 90cm, com borracha vedante e parafuso de instalação; ref. comercial Reisam, Stamaco, Reall, Novo Horizonte ou equivalente | M | 40.85
H.08.000.031218 | Fechadura tipo alavanca com chave para porta corta-fogo, cilindro para acionamento com chave; ref. PHT05 da Dorma, 5124 Sobrano, 09.164-065-PPT La Fonte ou equivalente | UN | 526.21
H.08.000.031221 | Barra antipânico para porta, de sobrepor de um lado da folha e do outro lado cega | UN | 1116.03
H.08.000.031223 | Barra antipânico de sobrepor de um lado da folha da porta e do outro lado maçaneta, tipo alavanca, com acionamento livre | CJ | 1032.43
H.08.000.031614 | Porta cadeado zincado, ref. 81114 89mm ZI da Aliança ou equivalente | CJ | 9.1
H.08.000.031637 | Maçaneta tipo alavanca e cilindro para acionamento com chave, acabamento na cor prata | UN | 201.49
H.08.000.031641 | Pivô superior lateral, para porta em vidro temperado, ref. SM-1001 fabricação Dorma ou equivalente | UN | 72.69
H.08.000.031642 | Mancal inferior com rolamento, para porta em vidro temperado, ref. SM 1002 fabricação Dorma, 1013 Santa Marina ou equivalente | UN | 89.42
H.08.000.031644 | Dobradiça vai-vem de 3" em aço com mola, acabamento cromado; ref. 255/3 da Page, 403 da Arouca ou equivalente | CJ | 196.36
H.08.000.031645 | Dobradiça em latão cromado de 3 1/2" x 3", ref. La Fonte Dob 90 3 1/2" x 3" LT S/P CR, Arouca 346, 3500 da União Mundial ou equivalente | UN | 82.48
H.08.000.031646 | Dobradiça inferior para vidro temperado, ref. SM1010 fabricação Dorma, 1103 Santa Marina ou equivalente | UN | 105.08
H.08.000.031647 | Dobradiça superior para vidro temperado; referência comercial 1101S Santa Marina, Dorma ou equivalente | UN | 71.76
H.08.000.031650 | Fechadura de centro com cilindro, para porta externa em vidro temperado, ref. SM 1050-E linha Glas da Dorma ou equivalente | UN | 217.04
H.08.000.031653 | Suporte duplo para vidro temperado fixado em alvenaria, ref. SM1092 fabricação Dorma, 1306 Santa Marina ou equivalente | UN | 174.52
H.08.000.031656 | Contra fechadura de centro, para porta de vidro temperado; ref. SM1051/S1051E1 linha Glas da Dorma ou equivalente | UN | 190.87
H.08.000.031658 | Puxador duplo para porta de madeira, alumínio ou vidro, ref. Dorma Manet de 350mm da Dorma ou equivalente | UN | 403.91
H.08.000.031672 | Trinco para piso, ref. SM1060 da Dorma, 3240 da Glasspeças, 1519 da Santa Marina ou equivalente | UN | 48.65
H.08.000.031679 | Roldana RO65 Plus, para porta de correr de 60kg - 15mm | UN | 40.04
H.08.000.031687 | Fecho de embutir de alavanca, com 20 cm, em latão cromado; ref. 1011 / 20 FC da Arouca ou equivalente | UN | 50.37
H.08.000.031688 | Fecho tipo ´unho´ de 10 cm em latão cromado de embutir | UN | 51.73
H.08.000.031697 | Visor tipo olho mágico com ângulo de visualização de 200°; ref. Vonder ou equivalente | UN | 28.31
H.08.000.031698 | Ferragem adicional para porta de divisória, vão simples - instalado | UN | 302.51
H.08.000.031699 | Ferragem adicional para porta de divisória, vão duplo - instalado | UN | 382.42
H.08.000.031701 | Dobradiça de aço cromado de 3 1/2", para portas de até 21 kg, ref. União Mundial ou equivalente - (embalagem com 3 dobradiças) | CJ | 28.31
H.08.000.031712 | Puxador duplo tubular em aço inoxidável, com duas fixações, dimensões 300mm entre furos, ref. Dorma ou equivalente | UN | 131.86
H.08.000.031715 | Ferragem completa para porta de box de WC tipo livre/ocupado; ref. 1515/136 Arouca, 719 AZ CR La Fonte, 801 AZ CR 35mm Lockwell ou equivalente | UN | 166.96
H.08.000.031718 | Cadeado alta segurança 16 pinos, ref. CRT 70 mm da Papaiz ou equivalente | UN | 201.16
H.08.000.031719 | Cadeado com haste de aço, 35/36 mm, ref. CR35 da Papaiz, E35 da Pado ou equivalente | UN | 31.09
H.08.000.031722 | Cadeado com haste de aço, 60 mm, ref. CR60 da Papaiz, E60 da Pado ou equivalente | UN | 83.71
H.08.000.031723 | Cadeado com haste de aço, 25/27 mm, ref. CR25 da Papaiz, E27 da Pado ou equivalente | UN | 19.31
H.08.000.031726 | Mola de piso para porta com largura até 1,10m e esforço até 120kg, ref. BTS 75 V fabricação Dorma ou equivalente | UN | 1017.18
H.08.000.031728 | Cadeado com haste de aço, 50 mm, ref. CR50 da Papaiz; E50 da Pado ou equivalente | UN | 48.15
H.08.000.031734 | Dobradiça em latão cromado reforçada com anéis de 3 1/2" x 3", ref. La Fonte Dob 85 3 1/2" x 3" LT S/P CR, 3635 da União Mundial ou equivalente | UN | 95.14
H.08.000.031740 | Dobradiça em aço inoxidável escovado com anéis, de 3" x 2 1/2", para portas de até 25 kg, ref. Dobradiça 395 da La Fonte ou equivalente | UN | 67.84
H.08.000.031764 | Equipamento automatizador de portas deslizantes para folha dupla, ref. ES200 EASY da Dorma ou equivalente | UN | 13428.24
H.08.000.031765 | Equipamento automatizador telescópico unilateral de portas deslizantes para folha dupla, ref. ES 200 T da Dorma ou equivalente | UN | 15687.34
H.08.000.035003 | Fechadura completa com maçaneta tipo alavanca, para porta externa de 1 folha; ref. 725.01/40CR da Pado, Papaiz ou equivalente | CJ | 152.48
H.08.000.035004 | Ferragem completa com maçaneta tipo alavanca, com miolo tipo gorges, para porta interna com 1 folha; referência 721/01 CR da Pado, 402526/40 da Arouca ou equivalente | CJ | 105.98
H.08.000.035009 | Fechadura eletroímã para capacidade de atraque de 150kgf | UN | 318.86
H.08.000.035010 | Fechadura elétrica de sobrepor e fonte, para portas ou portões de metal ou madeira, ref. C-90 dupla da HDL; fonte com botão, ref. TRA-400 da HDL ou equivalente | CJ | 496.08
H.08.000.035011 | Mola aérea para porta com esforço acima de 50kg até 60kg, ref. MA 200 potência 3 fabricação Dorma, linha 770 POT2 fabricação Disafe ou equivalente | UN | 313.86
H.08.000.035012 | Mola aérea para porta com esforço acima de 60kg até 80kg, ref. MA 200 potência 4 fabricação Dorma, linha 770POT2 fabricação Disafe ou equivalente | UN | 339.61
H.08.000.035013 | Mola aérea hidráulica com calha deslizante, para porta com largura até 1,60mm, com esforço de 81 até 250kg, ref. TS 93B / TS 93 System da Dorma, linha 6825 fabricação Disafe ou equivalente | UN | 3213.68
H.08.000.035019 | Fechadura com maçaneta tipo alavanca em aço inoxidável e rozeta, ref. Victória Ecoinox 882 IXE externa da Pado ou equivalente | UN | 246.63
H.09.000.031168 | Porta de segurança de correr suspensa em grade com aço SAE 1045, com brete superior, diâmetro de 1´, completa, sem têmpera e revenimento | M2 | 3191.29
H.09.000.031181 | Brete para instalação lateral em porta chapa/grade de segurança | CJ | 3952.62
H.09.000.031253 | Grade de segurança em aço SAE 1045, diâmetro de 1´, com têmpera e revenimento | M2 | 2437.32
H.09.000.031254 | Grade de segurança para janela em aço SAE 1045, diâmetro 1´, com têmpera e revenimento | M2 | 2459.77
H.09.000.031255 | Porta de segurança de abrir em grade aço SAE 1045, diâmetro de 1´, completa - com têmpera e revenimento | M2 | 3036.01
H.09.000.031256 | Porta de segurança de abrir grade em aço SAE 1045 chapeada, diâmetro de 1´, completa, com têmpera e revenimento | M2 | 4297.05
H.09.000.031257 | Porta de segurança especial de abrir com grade em aço SAE 1045, diâmetro de 1´, completa, com têmpera e revenimento | M2 | 3289.04
H.09.000.031258 | Portão de abrir para muralha em aço SAE 1045 chapeada, diâmetro de 1´, completa - com têmpera e revenimento | M2 | 4397.57
H.09.000.031260 | Grade de segurança em aço SAE 1045 chapeada, diâmetro de 1´, com têmpera e revenimento | M2 | 3650.04
H.09.000.031329 | Batente em chapa de aço SAE 1010/1020, espessura de 3/16´, para obras de segurança | M | 321.85
H.09.000.031341 | Ferrolho de segurança de 1,20 m, DN= 1´, para adaptação em portas de celas, embutido em caixa externamente | UN | 1048.75
H.09.000.031361 | Grade de segurança em aço SAE 1045, diâmetro de 1´ - sem têmpera e revenimento - instalado | M2 | 1878.79
H.09.000.031362 | Grade de segurança para janela em aço SAE 1045, diâmetro 1´ - sem têmpera e revenimento - instalado | M2 | 2015.13
H.09.000.031363 | Porta de segurança de abrir em grade aço SAE 1045, diâmetro de 1´, sem completa - sem têmpera e revenimento | M2 | 2460.7
H.09.000.031364 | Porta de segurança de abrir grade em aço SAE 1045 chapeada, diâmetro de 1´, completa - sem têmpera e revenimento | M2 | 3707.54
H.09.000.031368 | Porta de segurança especial de abrir com grade em aço SAE 1045, diâmetro de 1´, completa - sem têmpera e revenimento | M2 | 2965.36
H.09.000.031369 | Portão de abrir para muralha em aço SAE 1045 chapeada, diâmetro de 1´, completa - sem têmpera e revenimento | M2 | 3753.12
H.09.000.031370 | Grade de segurança em aço SAE 1045 chapeada, diâmetro de 1´ - sem têmpera e revenimento - instalado | M2 | 3052.51
H.09.000.031613 | Ferrolho de segurança de 7/8´ para adaptação em portas de celas, com porta cadeado e suporte de fixação | UN | 422.64
H.09.000.031622 | Caixilho de segurança em aço SAE 1010/1020 tipo fixo e de correr (0,70x0,80m), para receber vidro, com bandeira tipo veneziana (0,375x0,80m) | M2 | 1723
H.09.000.031623 | Guichê de segurança em grade com aço SAE 1045, diâmetro de 1´, com têmpera e revenimento | M2 | 2795.88
H.09.000.031625 | Guichê de segurança em grade com aço SAE 1045, diâmetro de 1´, sem têmpera e revenimento | M2 | 2290.59
H.09.000.031626 | Brete para instalação superior em porta chapa/grade de segurança | CJ | 4324.2
H.09.000.031628 | Porta de segurança de correr em grade de aço SAE 1045, com brete lateral, diâmetro de 1´, completa, com têmpera e revenimento | M2 | 2672.36
H.09.000.031629 | Porta de segurança de correr suspensa em grade de aço SAE 1045, chapeada, diâmetro de 1´, completa, com têmpera e revenimento | M2 | 4532.35
H.09.000.031631 | Porta de segurança de correr/deslizante, em grade com aço SAE 1045, diâmetro de 1´, completa, sem têmpera e revenimento | M2 | 3512.46
H.09.000.031907 | Porta de segurança de correr suspensa em grade em aço SAE 1045, chapeada, diâmetro de 1´, com brete vertical, completa - sem têmpera e revenimento | M2 | 4220.28
H.12.000.031610 | Dobradiça tipo gonzo em aço SAE 1045, diâmetro de 1 1/2´ com abas de 2´ x 3/8´ | UN | 159.54
H.13.000.069501 | Solda 50/50 | KG | 245.9
H.13.000.069502 | Pasta para soldar | KG | 70.72
H.13.000.069565 | Solda eletrolítica tipo Smaw-AWS 6013 eletrodos esp. 2,5/3,25/4,0mm; ref. ESAB, LINCOLN, WELD ou equivalente | KG | 64.46
I.01.000.025057 | Painel Wall com miolo de madeira contraplacado por lâminas de madeira e externamente por chapas em CRFS, para piso, ref. Eternit ou equivalente | M2 | 158.65
I.01.000.030105 | Porta em laminado melamínico estrutural Alcoplac, TS-10 (fórmica maciça) - 62 x 180cm, com dobradiça e fechadura | UN | 1390.57
I.05.000.021057 | Placa cimentícia impermeabilizada com espessura de 12mm, placa de 1,20 x 2,40m; ref. Brasilit ou equivalente | M2 | 66.5
I.05.000.021080 | Placa cimentícia em CRFS impermeabilizada, espessura 6 mm, dimensões 1,20 x 2,00m, ref. Eternit, Brasilit ou equivalente | UN | 87.97
I.06.000.022566 | Veneziana de vidro tipo ´CAPELINHA´ 20 x 10 x 10 cm | UN | 37.26
I.06.000.022567 | Veneziana de vidro ´IBRAVIR´ 20 x 20 x 6 cm | UN | 40.65
I.06.000.025561 | Telha de vidro tipo ´FRANCESA´ | UN | 70.52
I.06.000.025562 | Telha de vidro tipo ´PAULISTA´ | UN | 70.52
J.01.000.038012 | Lixa para ferro e metais Norton N° 80, ou equivalente | UN | 3.31
J.01.000.038040 | Lixa d´água, ref. Norton n° 80, Aquaflex ou equivalente | UN | 2.1
J.02.000.024007 | Emulsão acrílica para vedação de trincas, ref. Selatrinca Suvinil ou equivalente | L | 151.69
J.02.000.024028 | Hidrorepelente a base de silano-siloxano oligomérico disperso em solvente; ref. Silicone da Sika, Acquella Original da Otto Baumgart, Fuseprotec Silicone da Viapol ou equivalente | L | 68.36
J.02.000.024030 | Hidrorepelente a base de silano-siloxano oligomérico disperso em água, ref. Acqua da Denver, Repele água da Quartzolit ou equivalente | L | 27.68
J.02.000.024047 | Líquido imunizante para madeira pentox (Montana); ref. Penetrol Cupim (Otto Baungart) ou equivalente | L | 36.18
J.02.000.024076 | Resina 100% acrílica plastificante, Hiper 409 da NS Brasil ou equivalente | L | 80.1
J.02.000.024147 | Resina acrílica para piso granilite | L | 38.58
J.02.000.024148 | Resina epóxi para piso granilite | L | 87.25
J.02.000.028057 | Selador para tinta epóxi | L | 94.71
J.02.000.028058 | Tinta esmalte Premium, base água, brilhante/acetinado, várias cores, pintura interna/externa, ref. Coralit Zero da Coral, Futura Premium, Suvinil Premium, Metalatex Eco, Sherwin Williams, ou equivalente | L | 38.42
J.02.000.037501 | Primer base resina sintética com cromato de zinco 2 demãos; referência comercial Maza alta performance, Vedacit Pro Anticorrosivo ZN ou equivalente | L | 123.57
J.02.000.037503 | Revestimento texturizado acrílico com microagregado, uso interno/externo em várias corres; ref. Permalit Textura Domus da Ibratin ou equivalente | KG | 9.12
J.02.000.037505 | Textura acrílica sem agregados minerais, cor branca; referência comercial Texturatto suave liso da Suvinil ou equivalente, para uso interno ou externo | KG | 9.34
J.02.000.037506 | Tinta base borracha clorada, ref. Anklor TR da Tintas Ancora, Globaltrafic 611 da Global Tintas, Perfortrafic código 25020 da Tintas Perfortex ou equivalente | L | 64.73
J.02.000.037508 | Resina epóxi com alcatrão de hulha; ref. Denvercoat Epóxi Alcatrão da Denver, Compound Coal Tar Epóxi, Duropoxy alcatrão especial ou equivalente | KG | 60.12
J.02.000.037510 | Massa corrida de base acrílica; ref. Massa Acrílica (Suvinil/Glasurit), Massa FC (Fusecolor), Massa Especial para fachada (Retinco) ou equivalente | L | 11.9
J.02.000.037513 | Tinta latex, acabamento fosco aveludado, ref. coral 3 em 1 da Coral, rende e cobre muito da Suvinil ou equivalente | L | 21.42
J.02.000.037517 | Tinta acrílica para pisos, ref. Novacor Piso Liso-amarelo (Globo/Novacor), Suvinil Poliesportiva da Glasurit, Metalatex Acrílico com Quartzo da Sherwin Williams ou equivalente | L | 17.53
J.02.000.037518 | Selador para tinta acrílica Coral, Suvinil ou equivalente | L | 13.84
J.02.000.037528 | Tinta acrílica para sinalização visual de pisos, com acabamento fosco, várias cores, ref. Interlight da Indutil ou equivalente | L | 29.19
J.02.000.037539 | Verniz fungicida Stain, para madeiras; ref. Osmocolor Montana / Verniz Satin Suvinil ou equivalente | L | 59.8
J.02.000.037542 | Tinta 100% acrílica acabamento fosco acetinado, Coral, Suvinil 100% Acrílico (Glasurit), Sherwin Willian, Metalatex (Fusecolor) ou equivalente | L | 32.98
J.02.000.037545 | Tinta à base de resina epoxi; ref. Esmalte Wandepoxy Coral, Interseal 670 HS Internacional ou equivalente | L | 129.83
J.02.000.037548 | Verniz incolor antipichação, ref. Graffitiguard da Anchortec, Antgraf Eco verniz da Ant Graf ou equivalente | L | 118.54
J.02.000.037549 | Microesferas de vidro Extra Premix (tipo I-B); ref. Vimaster ou equivalente | KG | 11.25
J.02.000.037602 | Proteção passiva contra incêndio com tinta intumescente, com tempo requerido de resistência ao fogo TRRF = 60 min - aplicação em painéis de gesso acartonado | M2 | 256.21
J.02.000.037603 | Proteção passiva contra incêndio com tinta intumescente, com tempo requerido de resistência ao fogo TRRF = 120 min - aplicação em painéis de gesso acartonado | M2 | 508
J.02.000.037605 | Tinta intumescente para aplicação em estrutura metálica; ref. Brasifire da Brasilux, Maza, Firecoat da Polidura, Renner ou equivalente | L | 123.17
J.02.000.038000 | Fundo preparador base água, para madeira e metais; ref. Fundo preparador Coralit Balance da Coral, Metalatex Eco fundo antiferrugem da Sherwin Williams, Fundo preparador da Suvinil ou equivalente | L | 40.82
J.02.000.038001 | Diluente aguarrás mineral; ref. Suvinil, Luksnova, Coral ou equivalente | L | 20.68
J.02.000.038006 | Fundo sintético branco para superfície galvanizada, alumínio; ref. Coral fundo para galvanização ou equivalente | L | 49.36
J.02.000.038008 | Tinta acrílica antimofo acetinado fosco; ref. Metalatex antimofo (Sherwin Williams) ou equivalente | L | 43.84
J.02.000.038017 | Massa corrida PVA; ref. Massa Corrida Suvinil, Massa Corrida Coral, Metalatex da Sherwin Willians ou equivalente | L | 6.2
J.02.000.038028 | Zarcão, ref. Zarcoral fabricação Coral - Zarcão Internacional ou equivalente | L | 42.57
J.02.000.038029 | Removedor de tinta, ref. Pintoff da Coral ou equivalente | L | 45.95
J.02.000.038038 | Pigmento para argamassa tipo Pó Xadrez, ref. amarelo Novacor, Globo ou equivalente | KG | 47.27
J.02.000.038050 | Verniz comum a base de poliuretano; referência comercial Verniz SW Marítimo brilhante (Sherwin Willians), Suvinil Verniz Copal (Glasurit), Sparlak Copal (Akzo/Ypiranga) ou equivalente | L | 35.86
J.02.000.038052 | Verniz acrílico base água, ref. Denverniz Acqua (Denver), Durocryl A (Wolf Hacker), Nitoprimer AW (Fosroc) ou equivalente | L | 26.44
J.02.000.038054 | Verniz acrílico base solvente, Dekguard BS/FS, (Fosroc), Durocryl S (Wolf Hacker), Denverniz SB/SF (Denver) ou equivalente | L | 62.64
J.02.000.038058 | Impermeabilizante acrílico, ref. Suviflex ou equivalente | L | 20.99
J.02.000.038060 | Thinner, ref. Natrielli ou equivalente | L | 23.92
J.02.000.038061 | Líquido de fundo (fundo preparador) | L | 26.37
J.02.000.090805 | Tinta esmalte especial para lousa, cor verde, acabamento fosco, ref. Coralit Esmalte Sintético (Coral), Suvinil Esmalte Sintético, ou equivalente | L | 46.75
K.01.000.023500 | Divisória em granilite frontal, maciça ou revestida, e= 4,0cm - instalado | M2 | 285.67
K.01.000.023501 | Divisória em granilite maciça ou revestida, e= 3,0cm - instalado | M2 | 263.05
K.01.000.033001 | Estucamento e polimento piso/patamar em granilite | M2 | 50.49
K.01.000.033002 | Estucamento e polimento degrau (piso e espelho) em granilite | M | 54.21
K.01.000.033004 | Estucamento e polimento de rodapé em granilite | M | 55.09
K.01.000.033011 | Soleira em granilite cinza ou verde, polido com espessura mínima de 8mm fornecimento e aplicação média | M | 53.93
K.01.000.033015 | Piso em granilite cinza ou verde, polido, espessura mínimo de 8mm fornecimento e aplicação média | M2 | 88.69
K.01.000.033017 | Soleira para piso alta resistência (>40MPa), moldado no local, tráfego médio (8mm) ou pesado (12mm), largura até 30cm aplicado média | M | 41.74
K.01.000.035031 | Degrau em granilite, cinza ou verde, polido, com espessura mínima de 8mm fornecimento e aplicação média | M | 91.61
K.01.000.035531 | Placa granilite de 3 cm | M2 | 271.98
K.01.000.035534 | Piso alta resistência (>40MPa), moldado no local, tráfego pesado com espessura de 12mm aplicado | M2 | 83.6
K.01.000.035535 | Degrau para piso alta resistência (>40 MPa), moldado no local, tráfego médio, espessura de 8 mm aplicado | M | 89.35
K.01.000.035536 | Degrau para piso alta resistência (>40 MPa), moldado no local, tráfego médio, espessura de 12 mm aplicado | M | 87.79
K.01.000.036042 | Rodapé em granilite tipo meia cana, cor cinza ou verde, polido, até 10cm fornecimento e aplicação média | M | 50.77
K.01.000.036140 | Rodapé para piso alta resistência (>40MPa), moldado no local, tráfego médio (8mm) ou tráfego pesado (12mm) aplicado média | M | 42.4
K.01.000.036512 | Polimento piso fundido no local alta resistência | M2 | 45.71
K.02.000.023504 | Divisória placa granito cinza andorinha; dimensões 1,0x2,0 m, com espessura de 3 cm; (fixada piso e parede) - instalado | M2 | 1132.49
K.02.000.023555 | Divisória em mármore branco, dimensões 1,0x2,0 m, com espessura de 3 cm; (fixada piso e parede) - instalado | M2 | 1119.77
K.02.000.032502 | Tampo (com frontão) em granito, com espessura de 2 cm, com furo para 1 cuba simples, nas cores Andorinha, cinza Corumbá, Santa Cecília, verde Ubatuba, acabamento polido | M2 | 914.81
K.02.000.032503 | Revestimento em granito em placas de 40 x 40 cm, com espessura de 2 cm, nas cores cinza Andorinha, cinza Corumbá, Santa Cecília, verde Ubatuba ou branco Dallas, acabamento polido - material | M2 | 390.9
K.02.000.032504 | Degrau e espelho em granito (piso 30 cm e espelho 20 cm), com espessura de 2 cm, nas cores cinza Andorinha, cinza Corumbá, Santa Cecília, verde Ubatuba ou branco Dallas, acabamento polido - material | M | 366.9
K.02.000.032508 | Peitoril e/ou soleira em granito boleado, com espessura de 2 cm e largura de 20 cm, nas cores cinza Andorinha, cinza Corumbá, Santa Cecília, verde Ubatuba ou branco Dallas, acabamento polido - material | M | 147.43
K.02.000.032509 | Peitoril e/ou soleira em granito boleado, com espessura de 2 cm e largura de 21 até 30 cm, nas cores cinza Andorinha, cinza Corumbá, Santa Cecília, verde Ubatuba ou branco Dallas, acabamento polido - material | M | 170.94
K.02.000.032516 | Rodapé em granito, espessura de 2 cm e altura de 7 cm, nas cores cinza Andorinha, cinza Corumbá, Santa Cecília, verde Ubatuba ou branco Dallas, acabamento polido - material | M | 72.48
K.02.000.032517 | Rodapé em granito, espessura de 2 cm e altura entre 7,1 a 10 cm, nas cores cinza Andorinha, cinza Corumbá, Santa Cecília, verde Ubatuba ou branco Dallas, acabamento polido - material | M | 82.68
K.02.000.033012 | Piso em granilite, placas pré-moldadas de 40 x 40 cm, inclusive assentamento, polimento, enceramento e rejunte | M2 | 246.38
K.02.000.033570 | Revestimento em granito lavado tipo Fulget tradicional ou natural em faixas até 40 cm; ref. Fulget da Grani Torre ou equivalente | M | 82.99
K.02.000.033571 | Revestimento em granito lavado tipo Fulget tradicional ou natural em panos, ref. Fulget da Grani Torre ou equivalente | M2 | 190.47
K.02.000.035033 | Degrau em mármore travertino nacional com espessura de 2 cm, piso 30 cm e espelho 20 cm | M | 427.53
K.02.000.035036 | Degrau e espelho em mármore branco com espessura de 2 cm, piso 30 cm e espelho 20 cm | M | 414.49
K.02.000.035072 | Mármore travertino nacional com espessura de 2 cm | M2 | 835.01
K.02.000.035073 | Mármore branco com espessura de 3 cm | M2 | 953.3
K.02.000.035075 | Mármore travertino nacional com espessura de 3 cm | M2 | 948
K.02.000.035076 | Mármore branco com espessura de 2 cm | M2 | 827.74
K.02.000.065652 | Tampo (com frontão) para pia em mármore Espírito Santo; com espessura de 3 cm; dimensão de 0,60x1,50m; furo para 1 cuba simples - instalado | M2 | 1743.72
K.03.000.032508 | Peitoril e/ou soleira em pedra ardósia cinza, com espessura de 2 cm e largura até 20 cm - material | M | 62.62
K.03.000.032517 | Ardósia cinza de 40 x 40cm e espessura de 1 cm - material | M2 | 47.66
K.03.000.032519 | Rodapé em ardósia cinza com altura de 7 cm, espessura 1 cm - material | M | 17.14
K.03.000.035055 | Pedra em mosaico português 2 cores - instalado | M2 | 358.45
K.03.000.035060 | Pedra miracema de 11,5 x 23 cm, com espessura de 10 a 15 mm | M2 | 55.5
K.03.000.035061 | Pedra mineira comum irregular (chapa) para revestimento | M2 | 218.44
K.03.000.036138 | Rodapé em pedra mineira simples com altura de 10 cm | M | 49.78
K.03.000.036505 | Paralelepípedo só material | UN | 8.87
L.01.000.023105 | Forro em fibra mineral em placas acústicas removíveis, NRC 0.70 / SRA 0.65-0.80 / CAC 30a 31dB; ref. Brillianto ou New Sandila da Owa ou equivalente - instalado | M2 | 338.12
L.01.000.023531 | Divisória em placas de gesso acartonado, resistência ao fogo 30 minutos, espessura 73/48mm - 1ST 12,5 + 1ST 12,5 - instalado | M2 | 161.35
L.01.000.023533 | Divisória em placas de gesso acartonado, resistência ao fogo 30 minutos, espessura 73/48mm - 1ST 12,5 + 1ST 12,5 - com lã mineral - instalado | M2 | 166.99
L.01.000.023534 | Divisória em placas de gesso acartonado, resistência ao fogo 30 minutos, espessura 100/70mm - 1ST 15 + 1ST 15 - com lã mineral - instalado | M2 | 207.37
L.01.000.023535 | Divisória em placas de gesso acartonado, resistência ao fogo 30 minutos, espessura 100/70mm - 1ST 15 + 1ST 15 - instalado | M2 | 158.63
L.01.000.023560 | Divisória em placas de gesso acartonado, resistência ao fogo 30 minutos, espessura 100/70mm - 1RU 15 + 1RU 15 - instalado | M2 | 233.39
L.01.000.023564 | Divisória em placas duplas de gesso acartonado, resistência ao fogo 60 minutos, espessura 120/70mm - 2ST 12,5 + 2ST 12,5 - com lã mineral - instalado | M2 | 253.84
L.01.000.023587 | Divisória em placas de gesso acartonado, resistência ao fogo 60 minutos, espessura 120/90mm - 1RF 15 + 1RF 15 - com lã mineral - instalado | M2 | 211.16
L.01.000.023606 | Forro em painéis de gesso acartonado removível, acabamento liso com película rígida de PVC, placas 625x625mm/625x1250mm, espessura de 9,5mm; ref. Gyprex liso Placo ou equivalente - instalado | M2 | 99.2
L.01.000.023630 | Divisória em placas duplas de gesso acartonado, resistência ao fogo 120 minutos, espessura 130/70mm - 2RF 15 + 2RF 15 - instalado | M2 | 262.8
L.01.000.023631 | Divisória em placas duplas de gesso acartonado, resistência ao fogo 60 minutos, espessura 120/70mm - 2ST 12,5 + 2RU 12,5 - instalado | M2 | 289.41
L.01.000.023632 | Divisória em placas duplas de gesso acartonado, resistência ao fogo 60 minutos, espessura 120/70mm - 2RU 12,5 + 2RU 12,5 - instalado | M2 | 277.95
L.01.000.023633 | Divisória em placas duplas de gesso acartonado, resistência ao fogo 60 minutos, espessura 98/48mm - 2ST 12,5 + 2ST 12,5 - com lã mineral - instalado | M2 | 234.94
L.01.000.023634 | Divisória em placas duplas de gesso acartonado, resistência ao fogo 60 minutos, espessura 98/48mm - 2RU 12,5 + 2RU 12,5 - com lã mineral - instalado | M2 | 282.74
L.01.000.023635 | Divisória em placas duplas de gesso acartonado, resistência ao fogo 60 minutos, espessura 98/48mm - 2ST 12,5 + 2RU 12,5 - com lã mineral - instalado | M2 | 256.43
L.01.000.034019 | Moldura gesso simples, espessura até 6,0cm - instalada | M | 24.86
L.01.000.034021 | Forro em painel de gesso acartonado, tipo standard, espessura 12,5mm, estrutura em aço galvanizado; ref. Gypsum FGE, Placostil F530 ou equivalente - instalado | M2 | 119.94
L.01.000.034024 | Forro em placa de gesso liso(Standard), espessura 12,5mm, fixado e estruturado - instalado | M2 | 150.5
M.02.000.036114 | Furação de piso elevado telescópico em chapa de aço | UN | 56.53
M.02.000.036115 | Fornecimento e instalação de piso elevado tipo telescópico em chapa de aço, sem revestimento | M2 | 334.24
M.02.000.036118 | Piso elevado de concreto, placas 60x60cm, em sistema de apoio, pedestais em PVC, resistência 7 KN/m², espes. aproximada 4cm, altura 15cm, antiderrapante; ref. C40-600-PV Concreto linha Sílica da Dacapo, Piso Concrestiell ou equivalente - instalado | M2 | 492.08
M.02.000.036140 | Piso epóxi multilayer 4mm, acabamento semi brilhante com característica antiderrapante, em áreas internas; ref. Miaki, Ecosytem Multilayer, Concrecor E250 ou equivalente | M2 | 158.99
M.02.000.036143 | Rodapé abaulado, com argamassa epoxi, altura entre 5 a 10cm | M | 99.1
M.02.000.036144 | Taxa de mobilização e desmobilização de equipe e equipamentos para execução de piso epóxi | TX | 2037.97
M.03.000.020450 | Limpeza fossa séptica | M3 | 194.85
M.04.000.022593 | Piso sintético de borracha ou PVC colorido, podotátil alerta/direcional, em placas 25x25cm, espessura total 7 a 12mm; ref. Daud, Andaluz ou equivalente | M2 | 366.1
M.04.000.023609 | Forro em fibra mineral acústico removível, em placas de 625 x 1250 mm, com atenuação sonora mínima de 28 dB, coeficiente de absorção sonora (NRC) de 0,85; ref. Forro Thermatex Thermofon da AMF, Humancare da OWA ou equivalente - instalado | M2 | 320.05
M.04.000.023650 | Forro metálico removível tipo colmeia, paineis de 625 x 625 mm, modulação das células de 125 x 125 mm, ref. CELL T15 da Hunter Douglas ou equivalente - instalado | M2 | 878.4
M.04.000.024096 | Placa para sinalização tátil em braile (início ou final), para corrimão, com o verso auto-aderente, conforme NBR 9050-2015 | UN | 10.89
M.04.000.024097 | Placa para sinalização tátil em braile (pavimento), para corrimão, com o verso auto-aderente, conforme NBR 9050-2015 | UN | 11.04
M.04.000.024522 | Isolamento térmico em polietileno expandido para tubulação água quente e refrigeração, espessura de 5mm, diâmetro de 15mm; ref. Elumaflex, Polipex ou equivalente | M | 1.76
M.04.000.024523 | Isolamento térmico em polietileno expandido para tubulação água quente e refrigeração, espessura de 5mm, diâmetro de 22mm; ref. Elumaflex, Polipex ou equivalente | M | 2.67
M.04.000.024524 | Isolamento térmico em polietileno expandido para tubulação água quente e refrigeração, espessura de 5mm, diâmetro de 28mm; ref. Elumaflex, Polipex ou equivalente | M | 3.15
M.04.000.024525 | Isolamento térmico em polietileno expandido para tubulação água quente e refrigeração, espessura de 10mm, diâmetro de 35mm; ref. Elumaflex, Polipex ou equivalente | M | 3.8
M.04.000.024526 | Isolamento térmico em polietileno expandido para tubulação água quente e refrigeração, espessura de 10mm, diâmetro de 42mm; ref. Elumaflex, Polipex ou equivalente | M | 5.31
M.04.000.024527 | Isolamento térmico em polietileno expandido para tubulação água quente e refrigeração, espessura de 10mm, diâmetro de 54mm; ref. Elumaflex, Polipex ou equivalente | M | 9.69
M.04.000.024618 | Placa acústica em espuma semirrígida na cor cinza, com uma camada de manta HD, espessura de 50mm e dimensões 500x500mm, ref. Sonex Illtec Bloc 50/35 da OWA ou equivalente | M2 | 1397.54
M.04.000.024621 | Placa acústica incombustível em espuma semirrígida na cor cinza, com superfície em cunhas anecóicas - instalado | M2 | 603.32
M.04.000.030368 | Cantoneira de sobrepor em PVC, dimensões (40x40x2,8)mm - 90º; referência comercial TEC-029 da Tecnoperfil ou equivalente | M | 52.25
M.04.000.030375 | Canto externo de acabamento em PVC, perfil de 1,0 x 3,0 cm, ref. TEC 183 da Tecnoperfil ou equivalente - barra de 2,70 m | M | 11.63
M.04.000.030376 | Corrimão, bate-maca ou protetor de parede em PVC, com altura de 140mm, barras de 4,0m, nas azul ou marfim, ref. TEC 026N da Tecnoperfil ou equivalente | M | 252.33
M.04.000.030377 | Protetor de parede ou bate-maca em PVC flexível, com altura de 150mm, nas cores amarelo, branco ou preto, rolo de 25m, ref. TEC 913N da Tecnoperfil ou equivalente | M | 117.1
M.04.000.030378 | Bate-maca ou protetor curvo de parede em PVC, com altura de 198mm, nas cores branco, bege azul escuro, barra de 4m, ref. TEC 198 N da Tecnoperfil ou equivalente | M | 149.4
M.04.000.030379 | Bate-maca ou protetor de parede em PVC, com altura de 200mm, barra de 4m, ref. TEC 200 da Tecnoperfil ou equivalente | M | 113.4
M.04.000.030380 | Faixa protetora em vinil de alto impacto para paredes, altura de 400mm, várias cores, com tratamento antibacteriano, antifungo, antimofo, retardante de chama e resistente a impacto, ref. Cosimo Cataldo, Enterprises Arquitetura ou equivalente | M | 58.82
M.04.000.030382 | Cantoneira autoadesiva em vinil de alto impacto, aba 2cm a 3,8cm, espessura 2mm, ângulo 90º, cor branca; ref. Enterprises Arquitetura, Cosimo Cataldo ou equivalente | M | 72.81
M.04.000.032533 | Rodapé em poliestireno com altura de 7 cm, cor branca, linha Primer/BR, ref. 451 RP/BR da Revitech, 451 RP/BR da Santa Luzia ou equivalente | M | 34.61
M.04.000.033070 | Bate rodas/limitador em resina, sem refletivo, com pino de fixação, conforme NBR 14636; ref. comercial Safepark ou equivalente | UN | 97.12
M.04.000.033508 | Piso de borracha sintética preta, ref. Daud ou equivalente - colado | M2 | 82.43
M.04.000.033510 | Rodapé de borracha sintética preta, altura até 7 cm, ref. Le Corp, Daud ou equivalente - colado | M | 20.88
M.04.000.033511 | Degrau (piso e espelho) de borracha sintética preta de 4 mm, ref. Le Corp, Daud ou equivalente - colado | M | 202.83
M.04.000.033516 | Grama sintética decorativa, com altura da grama: 20 a 32 mm, fio, polietileno (PE); ref. Playgrama, Hatcarpet, SLC ou equivalente - instalada | M2 | 98.25
M.04.000.033526 | Rodapé em poliestireno de sobrepor, altura de 8 cm; ref. linha Blend da Tarkett ou equivalente | M | 49.06
M.04.000.033529 | Piso vinílico autoportante com espessura de 4 mm, com impermeabilização acrílica, em placas de 609,6 x 609,6mm; ref. linha Square, coleção Set da Tarket ou equivalente | M2 | 354.55
M.04.000.033534 | Piso vinílico autoportante acústico com e=4,5 mm, classe III A; ref. linha Square Acoustic da Tarkett ou equivalente | M2 | 433.42
M.04.000.033535 | Rodapé flexível em resinas de PVC de 5cm, espessura de 2mm, curvo/plano; ref. Tarkett ou equivalente | M | 8.73
M.04.000.033536 | Rodapé flexível em resinas de PVC de 7,5cm, espessura de 2mm, curvo/plano; ref. Tarkett ou equivalente | M | 14.34
M.04.000.033537 | Rodapé hospitalar flexível em resinas de PVC de 7,5cm, espessura de 2mm, nível/sobrepor; ref. Tarkett ou equivalente | M | 27.62
M.04.000.033539 | Testeira flexível em resinas de PVC para arremate de degrau, espessura de 2,0 mm; ref. Tarkett ou equivalente | M | 28.56
M.04.000.033540 | Revestimento vinílico em placas de 305x305mm, classe II A, com e= 2,0 mm; ref. Paviflex Natural da Tarkett ou equivalente | M2 | 109.04
M.04.000.033541 | Revestimento vinílico em placas de 30 x 30 cm, classe II A, com e= 3,2 mm; ref. Paviflex Natural da Tarkett ou equivalente | M2 | 197.31
M.04.000.033542 | Piso vinílico em manta heterogênea com e= 2mm; ref. Decode Warm Medium Grey, Ligth Grey da Tarkett ou equivalente | M2 | 207.48
M.04.000.033543 | Piso vinílico flexível em manta homogênea com e= 2mm, classe II A; ref. linha IQ Optima da Tarkett ou equivalente | M2 | 325.43
M.04.000.033544 | Piso vinílico flexível em régua heterogênea com e= 3mm, classe II A; ref. linha Ambienta da Tarkett ou equivalente | M2 | 198.07
M.04.000.033545 | Piso vinílico antiestático, espessura de 5 mm, classe II A; ref. linha Hercules Olimpo da Belgotex, Beaulieu ou equivalente | M2 | 223.28
M.04.000.034017 | Forro modular removível em PVC, em placas de 618 x 1243mm, espessura 10 mm, montado com estrutura de sustentação; ref. Vipal, Plasbil, Precon ou equivalente - instalado | M2 | 114.71
M.04.000.034020 | Placas em lã de vidro microperfurado, revestida em PVC tipo Forrovid, para reparos em forro existente | M2 | 68.19
M.04.000.034027 | Forro em lâmina PVC, frisada, largura 100/200mm (média); com estrutura de sustentação colocado; ref. Tigre, Multiplast, Petrol, Medabil, Anflo ou equivalente - instalado | M2 | 100.49
M.04.000.034035 | Forro em painel de fibra mineral NRC 0.50 - CAC 35, acabamento em pintura vinílica, 625x1250mm, com estrutura de sustentação; ref. Armstrong Ceilings Encore ou equivalmente - instalado | M2 | 170.36
M.04.000.035525 | Carpete tráfego intenso, comercial, bouclê, filamento nylon, altura de 6,0mm; ref. Astral Beaulieu, Chronos 22 oz Shaw ou equivalente - instalado | M2 | 192.76
M.04.000.035526 | Carpete tráfego moderado, comercial, bouclê, filamento polipropileno, com altura de 5,4 a 8mm; ref. Essex Beauliex, Champion Inybra, Project Meller ou equivalente - instalado | M2 | 152.65
M.04.000.035531 | Revestimento vinílico, espessura total 2mm, em manta 2m, uso comercial pesado 23/34/43, reação ao fogo II-A, antiderrapante, resistência à abrasão EM ISO 10581 - tipo I, tratamento anti-bacteriano incorporado, tratamento PUR da Beaulieu ou equivalente | M2 | 226.73
M.04.000.035583 | Piso sintético de borracha ou PVC colorido, podotátil alerta/direcional, em placas 25x25cm, espessura total 5mm; ref. Daud, Andaluz ou equivalente | M2 | 163.11
M.04.000.036047 | Rodapé de cordão em poliamida (nylon) ou em polipropileno - instalado | M | 10.54
M.04.000.036135 | Revestimento laminado melamínico dissipativo texturizado ou liso, e=2mm, placa 60x60cm, várias cores, ref. Formipiso ou equivalente - instalado | M2 | 750.68
M.04.000.065082 | Reservatório em polietileno de alta densidade (cisterna), antioxidante e proteção anti UV, capacidade de 5.000 litros, com acessórios, ref. Acqualimp ou equivalente | UN | 7013.36
M.04.000.065083 | Reservatório em polietileno de alta densidade (cisterna), antioxidante e proteção anti UV, capacidade de 10.000 litros, com acessório; ref. Acqualimp, Amanco ou equivalente | UN | 14734.74
M.04.000.092626 | Plástico bolha, diâmetro de 1,00 a 2,00 cm - rolo de (1,00 x 100 ou 1,30 x 100) metros, ref. Syroplat ou equivalente | M2 | 0.53
M.04.000.092845 | Película de controle solar refletiva para vidros, na cor prata; referência Window Film Silver 35 da 3M ou equivalente - instalado | M2 | 83.03
N.01.000.038507 | Grama tipo batatais em placas (caminhão cap.400m²) | M2 | 7.9
N.01.000.038508 | Forração Hera Inglesa, min. 18 mudas/m² - h= 0,15m | UN | 2.17
N.01.000.038510 | Terra vegetal orgânica adubada | M3 | 278.98
N.01.000.038511 | Terra vegetal orgânica comum | M3 | 183.67
N.01.000.038513 | Grama tipo Esmeralda em placas | M2 | 12.25
N.01.000.038516 | Arbusto alamanda h= 0,60 a 0,80 m | UN | 27.34
N.01.000.038605 | Árvore ornamental tipo Ipê Amarelo - h= 2,00m | UN | 84.11
N.01.000.038610 | Grama tipo São Carlos em placas | M2 | 16.47
N.01.000.038613 | Árvore ornamental tipo Areca Bambu - h= 2,00m | UN | 173.38
N.01.000.038621 | Arbusto Curculigo h= 0,60 a 0,80 m | UN | 37.59
N.01.000.038624 | Árvore ornamental tipo Manacá-da-serra - h= 2,00m | UN | 47.76
N.01.000.038628 | Árvore ornamental tipo Pata de Vaca - h= 2,00m | UN | 77.67
N.01.000.038632 | Forração Lírio Amarelo, min.18 mudas/m² - h= 0,50m | UN | 5.75
N.01.000.038639 | Arbusto Moréia - h= 0,50 m | UN | 17.93
N.01.000.038642 | Arbusto Azaléia - h= 0,60 a 0,80 m | UN | 31.16
N.01.000.038648 | Forração com clorofito, mínimo 20 mudas/m² - h= 0,15m | UN | 1.89
N.01.000.038712 | Árvore tipo Aroeira salsa (Shinus molle) - h= 2,00m | UN | 92.19
N.01.000.039154 | Árvore do tipo Coqueiro Jerivá (Syagrus romanzoffiana) - h= 4,00m | UN | 387.75
N.01.000.039164 | Árvore do tipo Falso barbatimão (Cassia leptophylla) - h= 2,00m | UN | 284.68
N.02.000.091652 | Mini centro de atividades em madeira rústica, ref. Mundo Mágico ou equivalente | CJ | 5074.41
N.02.000.091653 | Balanço duplo em madeira rústica, ref. Mundo Mágico ou equivalente | CJ | 2595.97
N.02.000.091654 | Gangorra dupla em madeira rústica, ref. Mundo Mágico ou equivalente | CJ | 1507.92
N.02.000.091656 | Gira-gira em ferro com assento de madeira (8 lugares), ref. Mundo Mágico ou equivalente | CJ | 3518.66
N.03.000.050471 | Assento (banco) articulado para banho, em liga de alumínio com pintura epóxi, de 700 x 450 mm, conforme norma NBR9050 | UN | 773.18
N.03.000.050494 | Banco de madeira tipos cavalinho ou tamanduá, com réguas em madeira envernizada de 1,60m e pés em ferro fundido pintado | UN | 832.67
N.03.000.065537 | Tanque simples em granito sintético; ref. T60 Marsinty ou equivalente | UN | 200.57
N.03.000.065539 | Armário plástico para lavatório embutir/sobrepor; referência modelo A43 fabricação Astra ou equivalente | UN | 99.82
N.03.000.094235 | Superfície sólido mineral para bancadas, saias e frontões, não poroso e homogêneo composto de resina acrílica e minerais naturais; ref. Corian da Dupont ou equivalente | M2 | 2844.56
N.04.000.020300 | Placa de sinalização em PVC fotoluminescente (200x200mmx2mm), com indicação de equipamentos de alarme, detecção e extinção de incêndio, ref. E001.01B da ADVcomm, E2 da Net Placa, 17388 da TAG Sinalização ou equivalente | UN | 15.56
N.04.000.020301 | Placa de sinalização em PVC fotoluminescente (150x150x2mm), com indicação de equipamentos de combate à incêndio; ref. E005.01A da ADVcomm, E5 da Perfect Vision, E7MH da Net Placa ou equivalente | UN | 9.84
N.04.000.020302 | Placa de sinalização em PVC fotoluminescente (240x120x2mm), indicação de rota de evacuação e saída de emergência; ref. S2 da Net Placa, 3670 da TAG Sinalização, S2 da Perfect Vision ou equivalente | UN | 20.02
N.04.000.020303 | Placa de sinalização em PVC fotoluminescente (145x145x2mm) / (200x100x2mm), com identificação de pavimentos, ref. S017.01 da ADVcomm, 6076 da Tag Sinalização, S17 da Net Placa ou equivalente | UN | 12.22
N.04.000.020304 | Placa de sinalização em PVC, com indicação de alerta, (150x200x2mm); ref. A00511C da ADVcomm, 590 da TAG Sinalização, A1 da Perfect Vision ou equivalente | UN | 25.34
N.04.000.020305 | Placa de sinalização em PVC, com indicação de proibição normativa, (150x200x2mm); ref. P00111C da ADVcomm, 639 da TAG Sinalização, P4 da Net Placa ou equivalente | UN | 8.86
N.04.000.020357 | Placa para identificação da obra, em chapa de aço n° 18, galvanizado com tratamento anticorrosivo padrão | M2 | 747.1
N.04.000.020359 | Placa de sinalização tátill em poliestireno "PS", na cor cinza claro e alto relevo em braile preto, nas dimensões de 80x50x3mm, para sinalização de pavimentos, conforme Norma NBR 9050 | UN | 27.48
N.04.000.037601 | Matriz símbolo PSAI, poliestireno alto impacto, para vaga de estacionamento de pessoas com mobilidade reduzida, de acordo com a norma NBR 9050 | UN | 266.55
N.04.000.039071 | Placa de identificação em PVC, com texto em vinil e espessura de 2mm | M2 | 231.87
N.04.000.039085 | Placa com sinalização indicativa de 7 x 25 cm, em acrílico cristal ou colorido, com espessura de 2 mm, com texto em vinílico adesivo | M2 | 1649.58
N.04.000.039112 | Placa de identificação em alumínio para WC, com desenho universal de acessibilidade | UN | 32.44
N.04.000.039114 | Banner em lona com impressão digitalmente, com bainha reforçada e ilhoses | M2 | 120.7
N.04.000.039115 | Requadro em metalon para banner em lona impresso | M | 283.86
N.04.000.091435 | Pictograma autoadesivo em policarbonato resistente para piso, de 80 cm x 120 cm, para área de resgate; ref. referência comercial Andaluz Acessibilidade, Escolha Certa, Advann Comunicação, Digimetta, Efeito Publicidade ou equivalente | UN | 203.31
N.05.000.036719 | Trave oficial para futebol de salão completa | UN | 1961.89
N.05.000.036720 | Rede para futebol de salão, em náilon, fio 2 | UN | 97.79
N.06.000.050297 | Coifa em aço inoxidável com filtro e exaustor axial - área até 3,00 m² | M2 | 10615.42
N.06.000.050298 | Coifa em aço inoxidável com filtro e exaustor axial - área de 3,01 até 7,50 m² | M2 | 8859.23
N.06.000.050299 | Coifa em aço inoxidável com filtro e exaustor axial - área de 7,51 até 16,00 m² | M2 | 4549.53
N.07.000.000008 | Segregador refletivo em resina sintética (bate rodas) de 48x17x9cm; ref. comercial ICD vias, LMC tintas, Sinalmax ou equivalente | UN | 101.44
N.07.000.000009 | Abraçadeira em aço galvanizado com parafusos e porcas para placas de sinalização | UN | 26.78
N.07.000.000010 | Placa regulamentação, advertência, educativa, orientação turística/serviços, ch.aço tipo NB 1010/1020, e= 1,25 mm, bitola 18, ou e= 1,50 mm, bitola 16 - ABNT NBR 11904, área até 2,0 m², refletiva com película IA/IA - ABNT NBR 14644 | M2 | 1507.47
N.07.000.000011 | Placa de regulamentação, advertência, educativa, de orientação turística e serviços, ch. aço tipo NB 1010/1020, e=1,25mm, bitola 18, ou e=1,50mm, bitola 16 - ABNT NBR 11904, área até 2,0 m², refletiva com película III/III - ABNT NBR 14644 | M2 | 1574.94
N.07.000.000012 | Placa de regulamentação, advertência, educativa, de orientação turística e de serviços, ch. alumínio liga 5052, tempera H-34, e= 2,0 mm, área até 2,0 m², totalmente refletiva com película IA/IA - ABNT NBR 14644 | M2 | 1706.71
N.07.000.000013 | Placa de regulamentação, advertência, educativa, de orientação turística e de serviços, em chapa de alumínio liga 5052, tempera H-34, esp. 2,0 mm, área até 2,0 m², totalmente refletiva com película III/III - ABNT NBR 14644 | M2 | 1764.68
N.07.000.000014 | Placa de regulamentação, advertência, educativa, de orientação turística e de serviços, em chapa de alumínio liga 5052, tempera H-34, esp. 2,0 mm, área maior que 2,0 m², modulada, totalmente refletiva com película III/III - ABNT NBR 14644 | M2 | 2079.9
N.07.000.000015 | Placa de regulamentação, advertência, educativa, de orientação turística e de serviços, em ACM - alumínio composto - ABNT-NBR-16179, área até 2,0 m², totalmente refletiva com película IA/IA - ABNT NBR 14644 | M2 | 1726.03
N.07.000.000016 | Placa de regulamentação, advertência, educativa, de orientação turística e de serviços, em ACM - alumínio composto - ABNT-NBR-16179, área até 2,0 m², totalmente refletiva com película III/III - ABNT NBR 14644 | M2 | 1647.12
N.07.000.000017 | Placa de regulamentação, advertência, educativa, de orientação turística e de serviços, em ACM - alumínio composto - ABNT-NBR-16179, área maior que 2,0 m², modulada, totalmente refletiva com película III/III - ABNT NBR 14644 | M2 | 1875.16
N.07.000.000018 | Execução de sinalização horizontal com aplicação tinta a base de resina acrílica emulsionada em água, ABNT NBR 13699 | M2 | 44.48
N.07.000.000019 | Execução de sinalização horizontal com aplicação de massa termoplástica à quente pelo método de extrusão na espessura de 3,0 mm, para faixas, ABNT NBR 13132 e NBR 15402 | M2 | 126.8
N.07.000.000020 | Execução de sinalização horizontal com aplicação de massa termoplástica à quente pelo método de extrusão na espessura de 3,0 mm, para legendas, ABNT NBR 13132 e NBR 15402 | M2 | 134.33
N.07.000.000021 | Execução de sinalização horizontal com aplicação de massa termoplástica à quente pelo método de aspersão, na espessura de 1,5 mm, para faixas, ABNT NBR 13159 e NBR 15402 | M2 | 84.86
N.07.000.000022 | Execução de sinalização horizontal com aplicação de laminado elastoplástico retrorefletivo e antiderrapante pré formado em diversas cores para símbolos e letras, ABNT NBR 15741 | M2 | 232.06
N.07.000.000023 | Execução de sinalização horizontal com aplicação de termoplástico de alto relevo, ABNT NBR 15543 | M2 | 290.34
N.07.000.000024 | Execução de sinalização horizontal com aplicação de plástico a frio manual a base de resinas metacrílicas reativas para faixas, ABNT NBR 15870 | M2 | 244.08
N.07.000.000025 | Remoção de sinalização horizontal existente pelo processo manual ou mecânico, ABNT NBR 15405 | M2 | 91.92
N.07.000.000026 | Limpeza, pré marcação e pré pintura de solo | M2 | 80.46
O.01.000.067503 | Caixa de gordura em PVC, com tampa, cesto de limpeza, 2 entradas de 75mm, 1 entrada de 50mm, 1 saída de 100mm, completo; ref. Tigre ou equivalente - capacidade de 19 litros | UN | 359.16
O.01.000.960000 | Caixa de gordura em concreto com tampa, modelo G1 (para 1 pia), volume 18 litros; ref. Concrebox ou equivamente | UN | 74.78
O.02.000.062501 | Tubo de PVC rígido soldável marrom, DN= 20mm (1/2´) | M | 3.64
O.02.000.062502 | Tubo de PVC rígido soldável marrom, DN= 25mm (3/4´) | M | 3.61
O.02.000.062503 | Tubo de PVC rígido soldável marrom, DN= 32mm (1´) | M | 8.32
O.02.000.062504 | Tubo de PVC rígido soldável marrom, DN= 40mm (1 1/4´) | M | 14.57
O.02.000.062505 | Tubo de PVC rígido soldável marrom, DN= 50mm (1 1/2´) | M | 13.57
O.02.000.062506 | Tubo de PVC rígido soldável marrom, DN= 60mm (2´) | M | 27.5
O.02.000.062507 | Tubo de PVC rígido soldável marrom, DN= 75mm (2 1/2´) | M | 41.53
O.02.000.062508 | Tubo de PVC rígido soldável marrom, DN= 85mm (3´) | M | 54.16
O.02.000.062509 | Tubo de PVC rígido soldável marrom, DN= 110mm (4´) | M | 89.31
O.02.000.062512 | Tubo de PVC rígido DEFoFo, DN= 200mm (DE= 222mm), ref. Vinilfer ou equivalente | M | 173.05
O.02.000.062513 | Tubo de PVC rígido DEFoFo, DN= 250mm (DE= 274mm), ref. Vinilfer ou equivalente | M | 324.39
O.02.000.062514 | Tubo de PVC rígido DEFoFo, DN= 300mm (DE= 326mm), ref. Vinilfer ou equivalente | M | 476.05
O.02.000.062515 | Tubo de PVC rígido tipo Coletor Esgoto, DN= 400 mm, junta elástica | M | 372.57
O.02.000.062530 | Tubo de PVC rígido branco, pontas lisas, soldável, série normal, DN 40mm | M | 6.33
O.02.000.062531 | Tubo de PVC rígido branco PxB com virola, linha esgoto série normal, DN= 50mm | M | 9.46
O.02.000.062532 | Tubo de PVC rígido branco PxB com virola, linha esgoto série normal, DN= 75mm | M | 15.53
O.02.000.062533 | Tubo de PVC rígido branco PxB com virola, linha esgoto série normal, DN= 100mm | M | 13.97
O.02.000.062534 | Tubo de PVC para esgoto 150mm | M | 32.88
O.02.000.062549 | Tubo descarga em PVC de 1 1/2´ longo | UN | 25.33
O.02.000.062554 | Tubo de PVC rígido, pontas lisas, soldável, linha esgoto série reforçada ´R´, DN= 40mm | M | 11.08
O.02.000.062558 | Tubo de PVC rígido PxB com virola, linha esgoto série reforçada ´R´, DN= 50mm | M | 13.97
O.02.000.062560 | Tubo de PVC rígido PxB com virola, linha esgoto série reforçada ´R´, DN= 75mm | M | 25.21
O.02.000.062561 | Tubo de PVC rígido PxB com virola, linha esgoto série reforçada ´R´, DN= 100mm | M | 38.92
O.02.000.062562 | Tubo de PVC rígido PxB com virola, linha esgoto série reforçada ´R´, DN= 150mm | M | 70.13
O.02.000.062570 | Tubo de PVC rígido PBA, classe 15, DN= 50mm | M | 26.19
O.02.000.062571 | Tubo de PVC rígido PBA, classe 15, DN= 75mm | M | 47.55
O.02.000.062572 | Tubo de PVC rígido PBA, classe 15, DN= 100mm | M | 87.77
O.02.000.062581 | Tubo de PVC rígido tipo Coletor Esgoto, DN= 100mm | M | 24.28
O.02.000.062583 | Tubo de PVC rígido tipo Coletor Esgoto, DN= 150mm | M | 46.52
O.02.000.062584 | Tubo de PVC rígido tipo Coletor Esgoto, DN= 200mm | M | 75.78
O.02.000.062585 | Tubo de PVC rígido tipo Coletor Esgoto, DN= 250mm | M | 122.71
O.02.000.062586 | Tubo de PVC rígido tipo Coletor Esgoto, DN= 300mm | M | 210.5
O.02.000.062591 | Caixa de areia em PVC de 100 mm, ref. Tigre ou equivalente | UN | 420.67
O.02.000.063513 | Registro de pressão PVC soldável DN= 25mm (3/4´) | UN | 11.22
O.02.000.064510 | Sifão de PVC rígido tipo copo 1´ x 1 1/2´, com tubo de ligação ajustável; ref. Akros 43.003-2 ou equivalente | UN | 8.79
O.02.000.065572 | Válvula para lavatório em PVC- ref. Astra ou equivalente | UN | 7.17
O.02.000.067501 | Caixa sifonada em PVC rígido de 150 x 150 x 50 mm | UN | 36.44
O.02.000.067509 | Caixa sifonada em PVC rígido de 250 x 230 x 75 mm, com tampa cega | UN | 107.19
O.02.000.067510 | Ralo seco em PVC rígido de 100 x 40 mm | UN | 10.85
O.02.000.067512 | Caixa sifonada em PVC rígido de 100 x 150 x 50 mm | UN | 27.15
O.02.000.067514 | Caixa sifonada em PVC rígido de 250 x 172 x 50 mm, com tampa cega | UN | 76.7
O.02.000.067527 | Caixa sifonada em PVC rígido de 100 x 100 x 50 mm | UN | 14.17
O.02.000.069514 | Solução limpadora para PVC | L | 47.63
O.02.000.069520 | Condutor circular em PVC 88mm, ref. Aquapluv-AP da Tigre ou equivalente | M | 52.45
O.02.000.069521 | Calha em PVC (policloreto de vinila) de 125mm; ref. Aquapluv AP da Tigre ou equivalente | M | 64.15
O.02.000.090596 | Tubo de PVC rígido DEFoFo, DN= 150mm (DE= 170mm); ref. Vinilfer ou equivalente | M | 128.1
O.02.000.090600 | Bengala em PVC rígido para o ramal de entrada, diâmetro de 32 mm, padrão Eletropaulo; ref. Coflex ou equivalente | UN | 35.13
O.02.000.090637 | Tubo de PVC rígido DEFoFo, DN= 100mm (DE= 118mm); ref. Vinilfer ou equivalente | M | 63.77
O.02.000.090829 | Caixa sifonada em PVC rígido de 150 x 185 x 75 mm; ref. Tigre ou equivalente | UN | 42.71
O.03.000.061340 | Tubo em polietileno de alta densidade PEAD PE 100 SDR17, DE 160 mm, PN-10, soldado | M | 110.21
O.03.000.061341 | Tubo em polietileno de alta densidade PEAD PE 100 SDR17, DE 200 mm, PN-10, soldado | M | 165.36
O.03.000.061342 | Tubo em polietileno de alta densidade PEAD PE 100 SDR17, DE 225 mm, PN-10, soldado | M | 192.47
O.03.000.062681 | Duto corrugado para dreno tipo Kananet, DN= 3´ | M | 7.88
O.03.000.062682 | Duto corrugado para dreno tipo Kananet, DN= 4´ | M | 10.58
O.03.000.062683 | Duto corrugado para dreno tipo Kananet, DN= 2 1/2´ | M | 7.12
O.03.000.062684 | Duto corrugado para dreno tipo Kananet, DN= 6´ | M | 22.93
O.03.000.062686 | Duto corrugado para dreno tipo Kananet, DN= 8´ | M | 31.37
O.03.000.062690 | Tubo em polietileno de alta densidade corrugado para drenagem, ponta/bolsa/anel de vedação, SN4, DN/DI = 250 mm, ref. KNTS da Kanaflex, Tigre ADS ou equivalente | M | 77.2
O.03.000.062691 | Tubo em polietileno de alta densidade corrugado para drenagem, ponta/bolsa/anel de vedação, SN4, DN/DI = 300 mm, ref. KNTS da Kanaflex, Tigre ADS ou equivalente | M | 105.58
O.03.000.062692 | Tubo em polietileno de alta densidade corrugado para drenagem, ponta/bolsa/anel de vedação, SN4, DN/DI = 400 mm, ref. KNTS da Kanaflex, Tigre ADS ou equivalente | M | 151.75
O.03.000.062693 | Tubo em polietileno de alta densidade corrugado para drenagem, ponta/bolsa/anel de vedação, SN4, DN/DI = 500 mm, ref. KNTS da Kanaflex, Tigre ADS ou equivalente | M | 259.46
O.03.000.062694 | Tubo em polietileno de alta densidade corrugado para drenagem, ponta/bolsa/anel de vedação, SN4, DN/DI = 600 mm, ref. KNTS da Kanaflex, Tigre ADS ou equivalente | M | 388.38
O.03.000.062695 | Tubo em polietileno de alta densidade corrugado para drenagem, ponta/bolsa/anel de vedação, SN4, DN/DI = 800 mm, ref. KNTS da Kanaflex, Tigre ADS ou equivalente | M | 528.51
O.03.000.062696 | Tubo em polietileno de alta densidade corrugado para drenagem, ponta/bolsa/anel de vedação, SN4, DN/DI = 1000 mm, ref. KNTS da Kanaflex, Tigre ADS ou equivalente | M | 884.98
O.03.000.062697 | Tubo em polietileno de alta densidade corrugado para drenagem, ponta/bolsa/anel de vedação, SN4, DN/DI = 1200 mm, ref. KNTS da Kanaflex, Tigre ADS ou equivalente | M | 1241.5
O.04.000.020472 | Tubo em aço carbono preto sem costura, SCH 40 DN= 6´ | M | 443.8
O.04.000.021101 | Tubo de aço carbono preto sem costura, SCH 40 DN= 3´ | M | 175.84
O.04.000.021102 | Tubo de aço carbono preto sem costura, SCH 40 DN= 8´ | M | 639.2
O.04.000.021105 | Tubo em aço carbono preto sem costura SCH 40 DN= 1 1/2´ | M | 71.33
O.04.000.021106 | Tubo de aço carbono preto sem costura SCH 40 DN= 2 1/2´ | M | 148.3
O.04.000.021107 | Tubo de aço carbono preto sem costura SCH 40 DN= 4´ | M | 244.25
O.04.000.021126 | Tubo de aço carbono preto sem costura SCH 40 DN= 5´ | M | 337.05
O.04.000.021127 | Tubo de aço carbono preto sem costura SCH 40 DN= 2´ | M | 89.31
O.04.000.021128 | Tubo de aço carbono preto sem costura SCH 40 DN= 1 1/4´ | M | 72.27
O.04.000.021129 | Tubo de aço carbono preto sem costura SCH-40 DN= 1´ | M | 49.24
O.04.000.021134 | Tubo de aço carbono preto sem costura, SCH 40 DN= 3 1/2´ | M | 215.73
O.04.000.021308 | Tubo de aço carbono preto com costura, SCH 40 DN= 10´ | M | 687.35
O.04.000.021309 | Tubo de aço carbono preto com costura, SCH 40 DN= 12´ | M | 851.51
O.04.000.064079 | Válvula de esfera em aço carbono fundido, esfera em aço inoxidável, passagem plena, extremidades rosqueáveis, classe 300lbs para vapor, 600lbs para água, óleo e gás, DN= 1.1/4" | UN | 255.3
O.04.000.064080 | Válvula de esfera em aço carbono fundido, esfera em aço inoxidável, passagem plena, extremidades rosqueáveis, classe 300lbs para vapor, 600lbs para água, óleo e gás, DN= 1/2" | UN | 93.97
O.04.000.064081 | Válvula de esfera em aço carbono fundido, esfera em aço inoxidável, passagem plena, extremidades rosqueáveis, classe 300lbs para vapor, 600lbs para água, óleo e gás, DN= 3/4" | UN | 127.51
O.04.000.064082 | Válvula de esfera em aço carbono fundido, esfera em aço inoxidável, passagem plena, extremidades rosqueáveis, classe 300lbs para vapor, 600lbs para água, óleo e gás, DN= 1" | UN | 183.78
O.04.000.064096 | Válvula globo em aço carbono forjado, extremidades rosqueáveis; haste, disco, anel e junta em aço inoxidável, DN= 3/4', classe 800lbs para vapor; 2000lbs para água óleo e gás | UN | 410.47
O.04.000.064097 | Válvula globo em aço carbono forjado, extremidades rosqueáveis; haste, disco, anel e junta em aço inoxidável, DN= 1', classe 800lbs para vapor; 200lbs para água óleo e gás | UN | 532.89
O.04.000.064098 | Válvula globo em aço carbono forjado, extremidades rosqueáveis; haste, disco, anel e junta em aço inoxidável, DN=1 1/2', classe 800lbs para vapor; 200lbs para água óleo e gás | UN | 988.81
O.04.000.064099 | Válvula globo em aço carbono forjado, extremidades rosqueáveis; haste, disco, anel e junta em aço inoxidável, DN= 2', classe 800lbs para vapor; 200lbs para água óleo e gás | UN | 1342.52
O.04.000.064164 | Chave de fluxo tipo palheta, para líquidos, com conexão tipo macho diâmetro 1´, ref. AT2011 da Contech ou equivalente | UN | 126.84
O.04.000.064608 | Chave de fluxo de água com retardo eletrônico de 0 a 100 segundos, para tubulações com diâmetros de 1" a 6", funcionamento por palheta, conexão BSP | UN | 460.2
O.04.000.068502 | CAP (tampão) em aço SCH 80, diâmetro de 3/4" soldável para tamponamento de tubulação | UN | 11.4
O.04.000.068508 | Válvula de esfera monobloco em aço carbono, diâmetro de 1/2", com passagem plena e rosca BSP | UN | 83.55
O.04.000.068509 | Tê em aço SCH 80, diâmetro de 1/2", soldável | UN | 22.71
O.04.000.068541 | Manômetro em aço carbono, com mostrador de 4´, escalas: 0-4 , 0-7 / 0-10 / 0-17 / 0-21 / 0-28 kg/cm² | UN | 235.96
O.04.000.068542 | Filtro Y em aço carbono, classe 150 libras, diâmetro nominal 4', conexões flangeadas 150, tela 1,2mm em aço inoxidável, referência 34C da Spirax Sarco ou equivalente | UN | 4304.09
O.04.000.092866 | Curva 90° em ferro fundido com flange, classe PN-10, DN= 50mm | UN | 247.51
O.05.000.026519 | Ventosa em ferro dúctil, simples rosqueada, classe PN-25, DN= 3/4´ | UN | 1170.6
O.05.000.026520 | Ventosa em ferro dúctil , tríplice função, flangeada, classe PN-10, DN= 50mm | UN | 3089.24
O.05.000.036504 | Tampão em ferro fundido, com tampa articulada, diâmetro de 900mm, classe D400; referência Afer, Alea, JM, EBF ou equivalente | UN | 1701.76
O.05.000.036507 | Tampão em ferro dúctil de Ø 600mm, classe 125 (ruptura >125 kN), conforme NBR 10160/2005 | UN | 384.87
O.05.000.036508 | Tampão em ferro dúctil de Ø 600mm, classe 300 (ruptura >300 kN), conforme NBR 10160/2005 | UN | 433.08
O.05.000.036521 | Tampão em ferro dúctil de Ø 600mm, classe 400 (ruptura >400 kN), conforme NBR 10160/2005 | UN | 564.67
O.05.000.036522 | Tampão ferro dúctil de 400 x 400 mm, classe 125 (ruptura > 125 kN), conforme NBR 10160/2005 | UN | 198.84
O.05.000.036524 | Tampão ferro dúctil de 500 x 500 mm, classe 125 (ruptura > 125 kN), para tráfego leve, conforme NBR 10160/2005 | UN | 338.27
O.05.000.036527 | Tampão ferro dúctil de 600 x 600 mm, classe 125 (ruptura > 125 kN), para tráfego leve, conforme NBR 10160/2005 | UN | 419.1
O.05.000.043699 | Punho de manobra de alavanca retrátil sem bloqueio kirk, com articulador de acionamento e biela; ref. GV-A03D+GV-A02+biela da Senner, NP9022+NP9108-NP9112 da American Fuse, PR+AR+TD100 da Dreyffus Pel ou equivalente | UN | 669.51
O.05.000.061004 | Tubo em ferro fundido de 150mm, para esgoto, ref. PB SME linha predial da Saint-gobain ou equivalente | M | 435.47
O.05.000.061015 | Tubo em ferro fundido com PxP, TCLA, DN= 100mm sem juntas e conexões, ref. Barbara ou equivalente | M | 703.27
O.05.000.061016 | Tubo em ferro fundido com PxP, TCLA, DN= 200mm, sem juntas e conexões, ref. Barbara ou equivalente | M | 826.91
O.05.000.061017 | Flange avulso em ferro fundido classe PN-10, DN= 100mm, ref. Barbara ou equivalente | UN | 216.49
O.05.000.061018 | Flange avulso em ferro fundido classe PN-10, DN= 200mm, ref. Barbara ou equivalente | UN | 363.46
O.05.000.061019 | Curva de 90° em ferro fundido com flanges, classe PN-10, DN= 100mm | UN | 382.58
O.05.000.061020 | Tubo em ferro fundido de 150mm, classe k-7 JGS, ref. Barbara ou equivalente | M | 574.49
O.05.000.061021 | Tubo em ferro fundido de 200mm, classe k-7 JGS, ref. Barbara ou equivalente | M | 661.8
O.05.000.061022 | Tubo em ferro fundido de 250mm, classe k-7 JGS, ref. Barbara ou equivalente | M | 853.04
O.05.000.061023 | Tubo em ferro fundido de 350mm, classe k-7 JGS, ref. Barbara ou equivalente | M | 1292.11
O.05.000.061026 | Tubo em ferro fundido com PxP, TCLA, DN= 80mm sem juntas e conexões, ref. Barbará ou equivalente | M | 731.77
O.05.000.061027 | Tubo em ferro fundido com PxP, TCLA, DN= 150mm sem juntas e conexões, ref. Barbará ou equivalente | M | 693.04
O.05.000.061028 | Tubo em ferro fundido com PxP, TCLA, DN= 250mm sem juntas e conexões, ref. Barbará ou equivalente | M | 1118.99
O.05.000.061030 | Tubo em ferro fundido com PxP, TCLA, DN= 300mm sem juntas e conexões, ref. Barbará ou equivalente | M | 1268.32
O.05.000.061033 | Flange avulso em ferro fundido classe PN-10, DN= 80mm, ref. Barbara ou equivalente | UN | 158.97
O.05.000.061034 | Flange avulso em ferro fundido classe PN-10, DN= 150mm, ref. Barbará ou equivalente | UN | 277.67
O.05.000.061035 | Flange avulso em ferro fundido classe PN-10, DN= 250mm, ref. Barbará ou equivalente | UN | 495.6
O.05.000.061036 | Flange avulso em ferro fundido classe PN-10, DN= 300mm, ref. Barbará ou equivalente | UN | 698.51
O.05.000.061041 | Tubo em ferro fundido de 200mm, classe k-9 JGS, ref. Barbará ou equivalente | M | 742.33
O.05.000.061048 | Curva de 90° em ferro fundido com flanges, classe PN-10, DN= 80mm | UN | 270.91
O.05.000.061049 | Curva de 90° em ferro fundido com flanges, classe PN-10, DN= 150mm | UN | 629.87
O.05.000.061073 | Te em ferro fundido com flanges, classe PN-10, DN= 80mm com derivação 80x80mm, ref. Barbará ou equivalente | UN | 498.44
O.05.000.061074 | Te em ferro fundido com flanges, classe PN-10, DN= 100mm com derivação 100x80mm, ref. Barbará ou equivalente | UN | 593.84
O.05.000.061076 | Te em ferro fundido com flanges, classe PN-10, DN= 150mm com derivação 150x150mm, ref. Barbará ou equivalente | UN | 888.3
O.05.000.061101 | Tubo em ferro fundido de 150mm, classe k-9 JGS, ref. Barbará ou equivalente | M | 618.64
O.05.000.061102 | Tubo em ferro fundido de 300mm, classe k-9 JGS, ref. Barbará ou equivalente | M | 1136.77
O.05.000.061107 | Tubo em ferro fundido de 300mm, classe k-7 JGS, ref. Barbará ou equivalente | M | 1029.9
O.05.000.061108 | Tubo em ferro fundido de 100mm, classe K-9 JGS, ref. Barbará ou equivalente | M | 531.9
O.05.000.061109 | Tubo em ferro fundido de 80mm, classe k-9 JGS, ref. Barbará ou equivalente | M | 513.76
O.05.000.061110 | Tubo em ferro fundido de 250mm, classe k-9 JGS, ref. Barbará ou equivalente | M | 942.4
O.05.000.061111 | Tubo em ferro fundido de 350mm, classe k-9 JGS, ref. Barbará ou equivalente | M | 1425.28
O.05.000.061117 | Tubo em ferro fundido de 100 mm, predial para esgoto e pluvial, ref. TPSMU 300237 da Saint Gobain ou equivalente | M | 279.1
O.05.000.061118 | Tubo em ferro fundido de 150 mm, predial para esgoto e pluvial, ref. TPSMU 300332 da Saint Gobain ou equivalente | M | 385.9
O.05.000.061119 | Junta rapid de união em aço inoxidável com parafuso, para tubo em ferro fundido, DN= 100 mm; ref. JR SMUI 300497 da Saint Gobain ou equivalente | UN | 97.7
O.05.000.061120 | Junta rapid de união em aço inoxidável com parafuso, para tubo em ferro fundido, DN= 150 mm; ref. JR SMUI 300505 da Saint Gobain ou equivalente | UN | 152.46
O.05.000.061121 | Conjunto de ancoragem para tubo em ferro fundido predial SMU, DN= 100 mm, ref. CASMU 300071 da Saint Gobain ou equivalente | UN | 1030.02
O.05.000.061122 | Tubo em ferro fundido de 50 mm, predial para esgoto e pluvial, ref. TPSMU 300128 da Saint Gobain ou equivalente | M | 176.52
O.05.000.061123 | Tubo em ferro fundido de 75 mm, predial para esgoto e pluvial, ref. TPSMU 300172 da Saint Gobain ou equivalente | M | 244.2
O.05.000.061124 | Tubo em ferro fundido de 200 mm, predial para esgoto e pluvial, ref. TPSMU 300374 da Saint Gobain ou equivalente | M | 641.36
O.05.000.061125 | Junta rapid de união em aço inoxidável com parafuso, para tubo em ferro fundido, DN= 50 mm; ref. JR SMUI 300489 da Saint Gobain ou equivalente | UN | 67.97
O.05.000.061126 | Junta rapid de união em aço inoxidável com parafuso, para tubo em ferro fundido, DN= 75 mm; ref. JR SMUI 300493 da Saint Gobain ou equivalente | UN | 78.45
O.05.000.061127 | Junta rapid de união em aço inoxidável com parafuso, para tubo em ferro fundido, DN= 200 mm; ref. JR SMUI 300509 da Saint Gobain ou equivalente | UN | 202.04
O.05.000.061128 | Conjunto de ancoragem para tubo em ferro fundido predial SMU, DN= 50 mm, ref. CASMU 300065 da Saint Gobain ou equivalente | CJ | 1034.07
O.05.000.061129 | Conjunto de ancoragem para tubo em ferro fundido predial SMU, DN= 75 mm, ref. CASMU 300068 da Saint Gobain ou equivalente | CJ | 1103.01
O.05.000.061130 | Conjunto de ancoragem para tubo em ferro fundido predial SMU, DN= 150 mm, ref. CASMU 300076 da Saint Gobain ou equivalente | CJ | 1294.32
O.05.000.061131 | Conjunto de ancoragem para tubo em ferro fundido predial SMU, DN= 200 mm, ref. CASMU 300080 da Saint Gobain ou equivalente | CJ | 1975.14
O.05.000.061133 | Joelho 45° em ferro fundido, linha predial tradicional, DN= 50 mm, ref. J45SBB 315912 Saint-Gobain ou equivalente | UN | 89.71
O.05.000.061134 | Joelho 45° em ferro fundido, linha predial tradicional, DN= 75 mm ref. J45SBB 315913 Saint-Gobain ou equivalente | UN | 129.55
O.05.000.061135 | Joelho 45° em ferro fundido, linha predial tradicional, DN= 100 mm ref. J45SBB 315914 Saint-Gobain ou equivalente | UN | 135.42
O.05.000.061136 | Joelho 45° em ferro fundido, linha predial tradicional, DN= 150 mm, ref. J45SBB 315915 Saint-Gobain ou equivalente | UN | 248.38
O.05.000.061137 | Joelho 87° 30' em ferro fundido, linha predial tradicional, DN= 50 mm, ref. J87SBB 315916 Saint-Gobain ou equivalente | UN | 120.71
O.05.000.061138 | Joelho 87° 30' em ferro fundido, linha predial tradicional, DN= 75 mm, ref. J87SBB 315919 Saint-Gobain ou equivalente | UN | 168.3
O.05.000.061139 | Joelho 87° 30' em ferro fundido, linha predial tradicional, DN= 100 mm, ref. J87SBB 315920 Saint-Gobain ou equivalente | UN | 220.25
O.05.000.061140 | Joelho 87° 30' em ferro fundido, linha predial tradicional, DN= 150 mm, ref. J87SBB 315921 Saint-Gobain ou equivalente | UN | 377.29
O.05.000.061141 | Luva bolsa/bolsa em ferro fundido, linha predial tradicional, DN= 50 mm, ref. LBBSBB 315937 Saint-Gobain ou equivalente | UN | 80.53
O.05.000.061142 | Luva bolsa/bolsa em ferro fundido, linha predial tradicional, DN= 75 mm, ref. LBBSBB 315938 Saint-Gobain ou equivalente | UN | 87.36
O.05.000.061143 | Luva bolsa/bolsa em ferro fundido, linha predial tradicional, DN= 100 mm, ref. LBBSBB 315939 Saint-Gobain ou equivalente | UN | 118.2
O.05.000.061144 | Luva bolsa/bolsa em ferro fundido, linha predial tradicional, DN= 150 mm, ref. LBBSBB 315940 Saint-Gobain ou equivalente | UN | 166.47
O.05.000.061145 | Placa cega em ferro fundido, linha predial tradicional, DN= 75 mm, ref. PCSBB 315942 Saint-Gobain ou equivalente | UN | 67.48
O.05.000.061146 | Placa cega em ferro fundido, linha predial tradicional, DN= 100 mm, ref. PCSBB 315943 Saint-Gobain ou equivalente | UN | 90.71
O.05.000.061147 | Junção 45° em ferro fundido, linha predial tradicional, DN= 50x50 mm ref. YSBB 315923 Saint-Gobain ou equivalente | UN | 144.94
O.05.000.061148 | Junção 45° em ferro fundido, linha predial tradicional, DN= 75x50 mm ref. YSBB 315924 Saint-Gobain ou equivalente | UN | 172.37
O.05.000.061149 | Junção 45° em ferro fundido, linha predial tradicional, DN= 75x75 mm ref. YSBB 315925 Saint-Gobain ou equivalente | UN | 195.26
O.05.000.061150 | Junção 45° em ferro fundido, linha predial tradicional, DN= 100x50 mm ref. YSBB 315926 Saint-Gobain ou equivalente | UN | 204.34
O.05.000.061151 | Junção 45° em ferro fundido, linha predial tradicional, DN= 100x75 mm ref. YSBB 315927 Saint-Gobain ou equivalente | UN | 243.26
O.05.000.061152 | Junção 45° em ferro fundido, linha predial tradicional, DN= 100x100 mm ref. YSBB 315928 Saint-Gobain ou equivalente | UN | 256.72
O.05.000.061153 | Junção 45° em ferro fundido, linha predial tradicional, DN= 150x100 mm ref. YSBB 315930 Saint-Gobain ou equivalente | UN | 360.61
O.05.000.061154 | Junção dupla 45° em ferro fundido, linha predial tradicional, DN= 100 mm ref. YDSBB 315932 Saint-Gobain ou equivalente | UN | 303.75
O.05.000.061155 | Te sanitário 87° 30' em ferro fundido, linha predial tradicional, DN= 50x50 mm, ref. TS87SBB 315953 Saint-Gobain ou equivalente | UN | 145.03
O.05.000.061156 | Te sanitário 87° 30' em ferro fundido, linha predial tradicional, DN= 75x50 mm, ref. TS87SBB 315954 Saint-Gobain ou equivalente | UN | 182.12
O.05.000.061157 | Te sanitário 87° 30' em ferro fundido, linha predial tradicional, DN= 75x75 mm, ref. TS87SBB 315955 Saint-Gobain ou equivalente | UN | 214.6
O.05.000.061158 | Te sanitário 87° 30' em ferro fundido, linha predial tradicional, DN= 100x50 mm, ref. TS87SBB 315956 Saint-Gobain ou equivalente | UN | 221.13
O.05.000.061159 | Te sanitário 87° 30' em ferro fundido, linha predial tradicional, DN= 100x75 mm, ref. TS87SBB 315957 Saint-Gobain ou equivalente | UN | 224.95
O.05.000.061160 | Te sanitário 87° 30' em ferro fundido, linha predial tradicional, DN= 100x100 mm, ref. TS87SBB 315958 Saint-Gobain ou equivalente | UN | 289.5
O.05.000.061161 | Bucha de redução em ferro fundido, linha predial tradicional, DN= 75x50 mm, ref. BRSBB 315906 Saint-Gobain ou equivalente | UN | 56.1
O.05.000.061162 | Bucha de redução em ferro fundido, linha predial tradicional, DN= 100x75 mm, ref. BRSBB 315907 Saint-Gobain ou equivalente | UN | 65.03
O.05.000.061163 | Bucha de redução em ferro fundido, linha predial tradicional, DN= 150x100 mm, ref. BRSBB 315908 Saint-Gobain ou equivalente | UN | 160.07
O.05.000.061164 | Joelho 87° em ferro fundido, linha predial SMU, DN= 100 mm, ref. J88SMU 300246 Saint-Gobain ou equivalente | UN | 198.01
O.05.000.061165 | Joelho 87° em ferro fundido, linha predial SMU, DN= 150 mm, ref. J88SMU 300338 Saint-Gobain ou equivalente | UN | 247.47
O.05.000.061166 | Junção 45° em ferro fundido, linha predial SMU, DN= 50x50 mm ref. YSMU 300169 Saint-Gobain ou equivalente | UN | 143.7
O.05.000.061167 | Junção 45° em ferro fundido, linha predial SMU, DN= 75x50 mm ref. YSMU 300195 Saint-Gobain ou equivalente | UN | 206.91
O.05.000.061168 | Junção 45° em ferro fundido, linha predial SMU, DN= 100x75 mm ref. YSMU 300268 Saint-Gobain ou equivalente | UN | 295.44
O.05.000.061169 | Junção 45º em ferro fundido, predial SMU, DN = 100 x 100 mm, ref. YSMU 300298 da Saint Gobain ou equivalente | UN | 345.39
O.05.000.061170 | Junção 45º em ferro fundido, predial SMU, DN = 150 x 150 mm, ref. YSMU 300370 da Saint Gobain ou equivalente | UN | 974.51
O.05.000.061172 | Joelho 45° em ferro fundido, linha predial SMU, DN= 125 mm ref. J45SMU 300312 da Saint Gobain ou equivalente | UN | 293.32
O.05.000.061173 | Joelho 45º em ferro fundido, predial SMU, DN=150mm, ref. J45SMU 300340 da Saint Gobain ou equivalente | UN | 300.88
O.05.000.061174 | Tê de visita em ferro fundido linha predial SMU, DN= 125 mm, ref. TVSMU 300322 da Saint Gobain ou equivalente | UN | 1266.74
O.05.000.061175 | Conjunto de ancoragem para tubo em ferro fundido predial SMU, DN= 125 mm, ref. CASMU 300073 da Saint Gobain ou equivalente | CJ | 1074.33
O.05.000.061176 | Junta rapid de união aço inox, linha predial SMU, DN= 125mm e anel de vedação nitrílico ou EPDM, ref. JRSMUI da Saint Gobain ou equivalente | UN | 123.59
O.05.000.061177 | Abraçadeira dentada para travamento em aço inoxidável com parafuso aço zincado para tubo ferro fundido predial ADSMU DN 125mm da Saint Gobain ou equivalente | UN | 675.87
O.05.000.061178 | Abraçadeira dentada para travamento em aço inoxidável para tubo de ferro fundido predial ADSMU 300005 - DN = 150 mm | UN | 833.11
O.05.000.061179 | Redução excêntrica em ferro fundido, predial SMU, DN = 125 x 100 mm, ref. RESMU 300286 da Saint Gobain ou equivalente | UN | 257.05
O.05.000.061180 | Redução excêntrica em ferro fundido, predial SMU, DN = 150 x 75 mm, ref. RESMU 300219 da Saint Gobain ou equivalente | UN | 520.62
O.05.000.061181 | Redução excêntrica em ferro fundido, predial SMU, DN = 150 x 125 mm, ref. RESMU 300324 da Saint Gobain ou equivalente | UN | 565.52
O.05.000.061182 | Redução excêntrica em ferro fundido, predial SMU, DN = 200 x 125 mm, ref. RESMU 300326 da Saint Gobain ou equivalente | UN | 583.84
O.05.000.061183 | Tubo em ferro fundido com ponta e ponta, predial SMU - esgoto e pluvial - DN= 125 mm, ref. TPSMU 300306 da Saint Gobain ou equivalente | M | 349.73
O.05.000.061184 | Redução excêntrica em ferro fundido, predial SMU, DN = 200 x 150 mm, ref. RESMU 300362 da Saint Gobain ou equivalente | UN | 633.09
O.05.000.061185 | Flange avulso em ferro fundido classe PN-10, DN= 50mm, ref. Barbara ou equivalente | UN | 118.78
O.05.000.061186 | Joelho 88° em ferro fundido, linha predial SMU, DN= 200 mm, ref. J88SMU 300380 Saint-Gobain ou equivalente | UN | 376.08
O.05.000.061187 | Junção 45° em ferro fundido, linha predial YSMU, DN= 125x100 mm ref. YSMU 300319 Saint-Gobain ou equivalente | UN | 613.76
O.05.000.061188 | Joelho 45° em ferro fundido, linha predial SMU, DN= 200 mm ref. J45SMU 300382 da Saint Gobain ou equivalente | UN | 623.84
O.05.000.061189 | Junção 45° em ferro fundido, linha predial YSMU, DN= 150x100 mm ref. YSMU 300350 Saint-Gobain ou equivalente | UN | 840.23
O.05.000.061190 | Tampão simples em ferro fundido, predial SMU, DN = 150mm, ref. TPS SMU 300336 da Saint Gobain ou equivalente | UN | 259.56
O.05.000.061192 | Tampão simples em ferro fundido, predial SMU, DN = 200 mm, ref. TPSSMU MU20B1SC da Saint Gobain ou equivalente | UN | 590.61
O.05.000.061195 | Redução excêntrica em ferro fundido, predial (RE SMU) DN= 125 x 75 mm, ref. J88SMU 300216 Saint-Gobain ou equivalente | UN | 258.78
O.05.000.061196 | Junção 45° em ferro fundido, linha predial YSMU, DN= 200x100 mm ref. YSMU 300388 Saint-Gobain ou equivalente | UN | 1198.95
O.05.000.061197 | Junção 45° em ferro fundido, linha predial YSMU, DN= 200x200 mm ref. YSMU 300409 Saint-Gobain ou equivalente | UN | 3543.08
O.05.000.061198 | Tê de visita em ferro fundido linha predial SMU, DN= 150 mm, ref. TVSMU 300358 da Saint Gobain ou equivalente | UN | 1542.39
O.05.000.061199 | Tê de visita em ferro fundido linha predial SMU, DN= 200 mm, ref. TVSMU 300398 da Saint Gobain ou equivalente | UN | 3460.52
O.05.000.061401 | Redução em ferro fundido concêntrica com flange, classe PN-10, DN= 100 x 80 mm, ref. Barbara ou equivalente | UN | 375.33
O.05.000.061402 | Redução em ferro fundido concêntrica com flange, classe PN-10, DN= 150 x 80 mm, ref. Barbará ou equivalente | UN | 627.55
O.05.000.061403 | Redução em ferro fundido concêntrica com flange, classe PN-10, DN= 200 x 150 mm, ref. Barbará ou equivalente | UN | 755.83
O.05.000.061404 | Redução em ferro fundido concêntrica com flange, classe PN-10, DN= 250 x 200 mm, ref. Barbará ou equivalente | UN | 1191.9
O.05.000.062010 | Redução em ferro fundido excêntrica com flange, classe PN-10, DN= 100 x 80 mm, ref. Barbara ou equivalente | UN | 399.52
O.05.000.062011 | Redução em ferro fundido excêntrica com flange, classe PN-10, DN= 150 x 80 mm, ref. Barbará ou equivalente | UN | 535.29
O.05.000.062012 | Redução em ferro fundido excêntrica com flange, classe PN-10, DN= 200 x 150 mm, ref. Barbará ou equivalente | UN | 844.45
O.05.000.062013 | Redução em ferro fundido excêntrica com flange, classe PN-10, DN= 250 x 200 mm, ref. Barbará ou equivalente | UN | 1353.51
O.05.000.062027 | Redução concêntrica em ferro fundido com flange, classe PN-10, DN= 80x50mm | UN | 298.55
O.05.000.062400 | Joelho 45° em ferro fundido, SMU (J45SMU) DN= 50 mm | UN | 111.47
O.05.000.062401 | Joelho 45° em ferro fundido, SMU (J45SMU) DN= 75 mm | UN | 152.74
O.05.000.062402 | Joelho 45° em ferro fundido, SMU (J45SMU) DN= 100 mm | UN | 164.33
O.05.000.062403 | Redução excêntrica em ferro fundido, predial (RE SMU) DN= 75 x 50 mm | UN | 144.15
O.05.000.062404 | Redução excêntrica em ferro fundido, predial (RE SMU) DN= 100 x 75 mm | UN | 218.7
O.05.000.062405 | Joelho 88° em ferro fundido SMU (J88 SMU) DN= 50 mm | UN | 186.1
O.05.000.062406 | Junção 45° em ferro fundido SMU (Y SMU) DN= 75 x 75 mm | UN | 246.9
O.05.000.062407 | Te de visita em ferro fundido SMU (TV SMU) DN= 75 mm | UN | 504
O.05.000.062408 | Abraçadeira dentada para travamento em ferro fundido, predial SMU DN= 50 mm | UN | 220.36
O.05.000.062409 | Redução excêntrica em ferro fundido, linha predial SMU, DN= 150 x 100 mm, ref. RESMU 300288 da Saint-Gobain ou equivalente | UN | 532.49
O.05.000.062410 | Joelho 88° em ferro fundido SMU (J88 SMU) - DN= 75 mm | UN | 194.61
O.05.000.062411 | Tê de visita em ferro fundido linha predial SMU, DN= 100 mm, ref. TVSMU 300276 da Saint-Gobain ou equivalente | UN | 980.27
O.05.000.062412 | Abraçadeira dentada para travamento, linha predial SMU, DN= 75 mm, ref. AD SMU da Saint-Gobain ou equivalente | UN | 271.86
O.05.000.062413 | Abraçadeira dentada para travamento, linha predial SMU, DN= 100 mm, ref. AD SMU da Saint-Gobain ou equivalente | UN | 582.21
O.05.000.062414 | Tubo em ferro fundido com ponta e ponta, predial SMU - esgoto e pluvial - DN= 250 mm, ref. TPSMU 300411 da Saint Gobain ou equivalente | M | 1008.45
O.05.000.062415 | Redução excêntrica em ferro fundido, predial (RE SMU) DN= 250 x 200 mm, ref. J88SMU 300402 Saint-Gobain ou equivalente | UN | 1463.95
O.05.000.062416 | Junta CV de união em aço inoxidável, DN= 250mm "JCVSMUI", para linha predial SMU, ref. ZA91J25A da Saint Cobain ou equivalente | UN | 686.54
O.05.000.063501 | Válvula de gaveta em ferro fundido, haste ascendente com flange, classe 125 lb, DN= 2´ | UN | 1406.28
O.05.000.063502 | Válvula de retenção em ferro fundido, nodular ASTM A-536 Gr. 65-45-12, tipo portinhola dupla e vedação em Buna-N, DN= 6´ | UN | 1321.17
O.05.000.063503 | Válvula de retenção tipo portinhola simples em ferro fundido, flangeada, DN= 6´ | UN | 3374.43
O.05.000.063505 | Hidrômetro tipo Woltmann em ferro fundido de 100mm (4´), flangeado inclusive acessórios de fixação | UN | 3215.72
O.05.000.063516 | Hidrômetro tipo Woltmann em ferro fundido de 50mm (2´), flangeado inclusive acessórios de fixação | UN | 1821.89
O.05.000.063517 | Filtro tipo cesto, corpo em ferro fundido para hidrômetro de 50mm (2´), flangeado | UN | 2581.21
O.05.000.064007 | Válvula de gaveta em ferro fundido com bolsa, DN= 150mm, acionamento com volante | UN | 1790.49
O.05.000.064008 | Válvula de gaveta em ferro fundido com bolsa, DN= 200mm, acionamento com volante | UN | 3007.64
O.05.000.064009 | Válvula de retenção em ferro fundido, tipo portinhola simples e vedação em Buna-N, DN= 4´ | UN | 910.75
O.05.000.064012 | Válvula de retenção em ferro fundido, nodular ASTM A-536 Gr. 65-45-12, tipo portinhola dupla e vedação em Buna-N, DN= 4´ | UN | 810.91
O.05.000.064026 | Válvula de retenção em pé com crivo, flangeada, em ferro fundido, DN= 6´ | UN | 2247.61
O.05.000.064049 | Válvula de gaveta em ferro dúctil com flange, classe PN-10, DN= 200 mm, com corpo curto e volante, ref. Barbará ou equivalente | UN | 3027.28
O.05.000.064052 | Válvula de segurança em ferro fundido rosqueada, com pressão de ajuste de 6,1 até 10 kg/cm², DN= 3/4´; ref. SV 17 da Spirax Sarco ou equivalente | UN | 3279.44
O.05.000.064053 | Válvula de segurança em ferro fundido rosqueada, com pressão de ajuste de 0,40 até 0,75 kg/cm², DN= 2´; ref. SV 17 da Spirax Sarco ou equivalente | UN | 6636.5
O.05.000.064126 | Válvula automática em ferro dúctil, controle de nível máxima, DN= 50 mm, classe PN 10; ref. VA-121-F da Bermad e flane da Valloy ou equivalente | UN | 1208.99
O.05.000.064127 | Válvula automática em ferro dúctil, controle de nível máxima com solenoide, DN= 50mm, classe PN 10, ref. VA145 FE da Bermad, com flane da Vallay, ou equivalente | UN | 1602.38
O.05.000.064128 | Válvula automática em ferro dúctil, controle de nível máxima com solenoide, DN= 100mm, classe PN 10, ref. VA145 FE da Bermad, com flante da Valloy, ou equivalente | UN | 2365.4
O.05.000.064129 | Válvula de gaveta em ferro fundido com bolsa, DN= 100mm | UN | 1057.52
O.05.000.064132 | Válvula de gaveta em ferro dúctil com flange, classe PN-10, DN= 300 mm, com corpo curto e volante, ref. Barbará ou equivalente | UN | 7211.63
O.05.000.064133 | Válvula de gaveta em ferro dúctil com flange, classe PN-10, DN= 100 mm, com corpo curto e volante, ref. Barbará ou equivalente | UN | 1224.05
O.05.000.064134 | Válvula de gaveta em ferro dúctil com flange, classe PN-10, DN= 150 mm, com corpo curto e volante, ref. Barbará ou equivalente | UN | 1894.99
O.05.000.064175 | Visor de fluxo com janela simples, corpo em ferro fundido ou aço carbono, DN = 1´ | UN | 902.49
O.05.000.064198 | Válvula de esfera em aço carbono fundido, passagem plena, extremidades rosqueáveis, classe 300lbs para vapor saturado, DN 2"; ref. VMR Spirax Sarc ou equivalente | UN | 549.4
O.05.000.064204 | Válvula de governo (retenção e alarme) completa, corpo em ferro fundido, extremidades flangeadas, classe 125 lbs, DN=4´ | UN | 6399
O.05.000.064205 | Válvula de gaveta, corpo em ferro fundido, extremidades flangeadas, haste ascendente, classe 125lbs, DN=4´ | UN | 2149.24
O.05.000.064206 | Válvula de gaveta, corpo em ferro fundido, extremidades flangeadas, haste ascendente, classe 125lbs, DN=6´ | UN | 3376.09
O.05.000.064207 | Válvula de retenção vertical, corpo em ferro fundido, extremidades flangeadas, classe 125lbs, DN=4´ | UN | 2204.55
O.05.000.064213 | Válvula dupla em latão cromado, para bancada de laboratório, uso em GLP, bico para mangueira, de 1/4´ a 1/2´, ref. PV120 Pecinox, JV109 Juval, ou equivalente | UN | 302.43
O.05.000.064214 | Válvula latão cromado, para cuba de laboratório, bico arejado/escalonado e nuca alta giratória, para mangueira, ref. PV-140 Pecinox, JV203 Juval, ou equivalente | UN | 483.5
O.05.000.066226 | Conjunto motor-bomba (centrífuga), potência 50cv, monoestágio, Hman= 61 a 81 mca, Q= 170 a 80 m³/h, ref. modelo Norm Bloc TH-65-200 Thebe, ou equivalente | UN | 30058.47
O.05.000.067502 | Ralo seco em ferro fundido de 100 x 165 x 50 mm | UN | 127.23
O.05.000.067517 | Grelha com malha quadriculada e requadro, em ferro fundido nodular classe 250/300, de 50x100x5cm; ref. Fuminas, Afer Industrial ou equivalente | UN | 769.93
O.05.000.067521 | Ralo sifonado em ferro fundido de 150 x 240 x 75 mm | UN | 352.72
O.05.000.067535 | Plug em ferro fundido para ralo de 2´ | UN | 36.66
O.05.000.067543 | Grelha em ferro fundido com requadro de 30 x 100 cm - 20 kg/m | UN | 362.64
O.05.000.067548 | Grelha metálica de 150 x 150 mm, para caixa sifonada ou ralo, ref. Metal Vila ou equivalente | UN | 28.53
O.05.000.067549 | Grelha metálica de 100 x 100 mm, para caixa sifonada ou ralo, ref. Metal Vila ou equivalente | UN | 22.08
O.05.000.068510 | Pig tail ou chicote flexível revestimento em borracha sintética resistente, DN= 7/16´ x 1,00 m | UN | 29.5
O.05.000.068533 | Filtro ´Y´ ferro fundido, rosca, 125 lbs vapor, 2´; ref. Spirax Sarco ou equivalente | UN | 489.15
O.05.000.069512 | Registro automático de entrada (RAU) em ferro dúctil com flange tipo ABNT ou ISO, classe PN-10, DN= 3", haste em aço inoxidável AISI410 | UN | 2126.95
O.05.000.090133 | Tampão ferro fundido com tampa articulada, de 400 x 600 mm, classe 15 (ruptura > 1500 kg); ref. TA-40AR da Afer, TF-40 da Fuminas ou equivalente | UN | 345.18
O.05.000.090427 | Grelha hemisférica em ferro fundido de 4´ | UN | 15.34
O.05.000.090496 | Grelha hemisférica em ferro fundido de 3´ | UN | 11.13
O.05.000.091139 | Grelha hemisférica em ferro fundido de 2´ | UN | 7.4
O.05.000.091171 | Grelha hemisférica em ferro fundido de 6´ | UN | 33.58
O.05.000.092863 | Válvula de gaveta em ferro dúctil com flange, classe PN-10, DN= 80 mm, com corpo curto e volante, ref. Barbará ou equivalente | UN | 982.82
O.06.000.060501 | Tubo galvanizado, DN= 1/2´ DIN 2440 classe média | M | 21.06
O.06.000.060502 | Tubo galvanizado, DN= 3/4´ DIN 2440 classe média | M | 25.62
O.06.000.060503 | Tubo galvanizado, DN= 1´ DIN 2440 classe média | M | 36.37
O.06.000.060504 | Tubo galvanizado, DN= 1 1/4´ DIN 2440 classe média | M | 47.21
O.06.000.060505 | Tubo galvanizado, DN= 1 1/2´ DIN 2440 classe média | M | 59.1
O.06.000.060506 | Tubo galvanizado, DN= 2´ DIN 2440 classe média | M | 76.3
O.06.000.060507 | Tubo galvanizado, DN= 2 1/2´ DIN 2440 classe média | M | 97.25
O.06.000.060508 | Tubo galvanizado, DN= 3´ DIN 2440 classe média | M | 121.06
O.06.000.060509 | Tubo galvanizado, DN= 4´ DIN 2440 classe média | M | 172.2
O.06.000.060511 | Tubo galvanizado, DN= 6´ DIN 2440 classe média | M | 315.92
O.06.000.060702 | Tubo em aço galvanizado 2´ SCH 40, sem costura | M | 112.88
O.06.000.060705 | Tubo em aço galvanizado 1 1/2´ SCH 40, sem costura | M | 95.67
O.06.000.060750 | Tubo em aço galvanizado 1/2´ SCH 80, sem costura | M | 59.87
O.06.000.060751 | Tubo em aço galvanizado 3/4´ SCH 80, sem costura | M | 74.7
O.06.000.060801 | Tubo em aço galvanizado 4´ SCH 40, sem costura | M | 321.01
O.06.000.060802 | Tubo em aço galvanizado 3/4´ SCH 40, sem costura | M | 55.22
O.06.000.060803 | Tubo em aço galvanizado 1´ SCH 40, sem costura | M | 62.73
O.06.000.060804 | Tubo em aço galvanizado 1 1/4´ SCH 40, sem costura | M | 89.11
O.06.000.060805 | Tubo em aço galvanizado 2 1/2´ SCH 40, sem costura | M | 181.26
O.06.000.060806 | Tubo em aço galvanizado 3´ SCH 40, sem costura | M | 231.05
O.06.000.060808 | Tubo em aço galvanizado 1/2´ SCH 40, sem costura | M | 42.38
O.06.000.060809 | Tubo em aço galvanizado 6´ SCH 40, sem costura | M | 544.46
O.07.000.061330 | Válvula de esfera monobloco em latão fundido/forjado, passagem plena, acionamento com alavanca, DN= 4" | UN | 1283.24
O.07.000.063530 | Registro regulador de vazão para chuveiros e duchas 1/2´; ref. 00142206 da Docol linha Docolmatic ou equivalente | UN | 85.8
O.07.000.063531 | Registro de pressão amarelo 3/4´, sem canopla; ref. Deca ou equivalente | UN | 74.65
O.07.000.063532 | Registro de pressão cromado com canopla 1/2´ | UN | 79.24
O.07.000.063533 | Registro de pressão cromado com canopla 3/4´; ref. 4416202+canopla 4900.C39 Deca, 1416 e acabamento BE Forusi ou equivalente | UN | 53.07
O.07.000.063535 | Registro regulador de vazão para torneiras, misturadores, bidês e outros de 1/2´ cromado; ref. 13010006 Docol linha Docolmatic ou equivalente | UN | 96.29
O.07.000.063545 | Registro de gaveta cromado com canopla 1/2´ | UN | 64.01
O.07.000.063546 | Registro de gaveta cromado com canopla 3/4´ | UN | 68.53
O.07.000.063547 | Registro de gaveta cromado com canopla 1´ | UN | 95.58
O.07.000.063548 | Registro de gaveta cromado com canopla 1 1/4´ | UN | 137.52
O.07.000.063549 | Registro de gaveta cromado com canopla 1 1/2´ | UN | 173.08
O.07.000.063560 | Registro de gaveta amarelo 1/2´ | UN | 42.93
O.07.000.063561 | Registro de gaveta amarelo de 3/4´ | UN | 60.16
O.07.000.063562 | Registro de gaveta amarelo 1´ | UN | 70.25
O.07.000.063563 | Registro de gaveta amarelo 1 1/4´ | UN | 91.31
O.07.000.063564 | Registro de gaveta amarelo 1 1/2´ | UN | 116.79
O.07.000.063565 | Registro de gaveta amarelo 2´ | UN | 171.59
O.07.000.063566 | Registro de gaveta amarelo 2 1/2´ | UN | 390.74
O.07.000.063567 | Registro de gaveta amarelo 3´ | UN | 637.79
O.07.000.063569 | Registro de gaveta amarelo de 4´ | UN | 1103.82
O.07.000.064006 | Válvula de esfera monobloco em latão fundido/forjado, passagem plena, acionamento com alavanca, DN=1/2" | UN | 32.49
O.07.000.068503 | Luva de redução de 3/4´x 1/2´ para entrada de gás em latão | UN | 24.88
O.07.000.068505 | Pigtail para manômetro em latão (rabo de porco), DN 1/2´ | UN | 131.32
O.07.000.068512 | Regulador de primeiro estágio, tipo alta pressão até 1,3 kgf/cm², vazão de 50 kg GLP/hora; ref. 76510/2 fabricação Alianca ou equivalente | UN | 310.97
O.07.000.068516 | Bico escalonado para gás 3/8´ em latão | UN | 8.49
O.07.000.090509 | Válvula de esfera monobloco em latão fundido/forjado, passagem plena, acionamento com alavanca, DN= 3/4" | UN | 73.01
O.07.000.090510 | Válvula de esfera monobloco em latão fundido/forjado, passagem plena, acionamento com alavanca, DN= 1" | UN | 70.83
O.07.000.090513 | Válvula de esfera monobloco em latão fundido, passagem plena, acionamento com alavanca, DN= 1.1/4´ | UN | 99.15
O.07.000.090518 | Válvula de esfera monobloco em latão fundido/forjado, passagem plena, acionamento com alavanca, DN= 2" | UN | 250.8
O.08.000.061342 | Filtro ´Y´ corpo em bronze, pressão de serviço até 20,7 bar (PN 20), DN= 1 1/2´ | UN | 344.07
O.08.000.061343 | Filtro ´Y´ corpo em bronze, pressão de serviço até 20,7 bar (PN 20), DN= 2´ | UN | 420.77
O.08.000.063001 | Tubo de cobre flexível para sistema de ar condicionado, espessura 1/32" - diâmetro 3/16" (0,090 kg/m) | M | 8.36
O.08.000.063002 | Tubo de cobre flexível para sistema de ar condicionado, espessura 1/32" - diâmetro 1/4" (0,133 kg/m) | M | 11.97
O.08.000.063003 | Tubo de cobre flexível para sistema de ar condicionado, espessura 1/32" - diâmetro 5/16" (0,160 kg/m) | M | 15.25
O.08.000.063004 | Tubo de cobre flexível para sistema de ar condicionado, espessura 1/32" - diâmetro 3/8" (0,200 kg/m) | M | 18.91
O.08.000.063005 | Tubo de cobre flexível para sistema de ar condicionado, espessura 1/32" - diâmetro 1/2" (0,280 kg/m) | M | 25.16
O.08.000.063006 | Tubo de cobre flexível para sistema de ar condicionado, espessura 1/32" - diâmetro 5/8" (0,346 kg/m) | M | 32.92
O.08.000.063007 | Tubo de cobre flexível para sistema de ar condicionado, espessura 1/32" - diâmetro 3/4" (0,426 kg/m) | M | 39.8
O.08.000.063010 | Tubo de cobre sem costura, rígido, espessura 1/16", diâmetro 3/8" (0,353 kg/m) | M | 36.81
O.08.000.063011 | Tubo de cobre sem costura, rígido, espessura 1/16", diâmetro 1/2" (0,494 kg/m) | M | 53.08
O.08.000.063012 | Tubo de cobre sem costura, rígido, espessura 1/16", diâmetro 5/8" (0,635 kg/m) | M | 64.2
O.08.000.063013 | Tubo de cobre sem costura, rígido, espessura 1/16", diâmetro 3/4" (0,776 kg/m) | M | 78
O.08.000.063014 | Tubo de cobre sem costura, rígido, espessura 1/16", diâmetro 7/8" (0,918 kg/m) | M | 96.52
O.08.000.063015 | Tubo de cobre sem costura, rígido, espessura 1/16", diâmetro 1" (1,060 kg/m) | M | 109.19
O.08.000.063016 | Tubo de cobre sem costura, rígido, espessura 1/16", diâmetro 1 1/8" (1,200 kg/m) | M | 125.4
O.08.000.063017 | Tubo de cobre sem costura, rígido, espessura 1/16", diâmetro 1 1/4" (1,340 kg/m) | M | 141.84
O.08.000.063018 | Tubo de cobre sem costura, rígido, espessura 1/16", diâmetro 1 3/8" (1,480 kg/m) | M | 150.84
O.08.000.063019 | Tubo de cobre sem costura, rígido, espessura 1/16", diâmetro 1 1/2" (1,620 kg/m) | M | 174.68
O.08.000.063020 | Tubo de cobre sem costura, rígido, espessura 1/16", diâmetro 1 5/8" (1,760 kg/m) | M | 193.63
O.08.000.063040 | Tubo de cobre classe A, DN= 35mm (1 1/4´) | M | 148.59
O.08.000.063041 | Tubo de cobre classe A, DN= 42mm (1 1/2´) | M | 182.11
O.08.000.063042 | Tubo de cobre classe A, DN= 54mm (2´) | M | 247.41
O.08.000.063043 | Tubo de cobre classe A, DN= 66mm (2 1/2´) | M | 320.75
O.08.000.063044 | Tubo de cobre classe A, DN= 79mm (3´) | M | 454.84
O.08.000.063045 | Tubo de cobre classe A, DN= 104mm (4´) | M | 590.62
O.08.000.063046 | Tubo de cobre classe A, DN= 15mm (1/2´) | M | 43.07
O.08.000.063047 | Tubo de cobre classe A, DN= 22mm (3/4´) | M | 67.77
O.08.000.063048 | Tubo de cobre classe A, DN= 28mm (1´) | M | 89.21
O.08.000.063049 | Tubo de cobre classe E, DN= 22mm (3/4´) | M | 48.05
O.08.000.063050 | Tubo de cobre classe E, DN= 28mm (1´) | M | 63.3
O.08.000.063051 | Tubo de cobre classe E, DN= 35mm (1 1/4´) | M | 112.88
O.08.000.063052 | Tubo de cobre classe E, DN= 42mm (1 1/2´) | M | 162.84
O.08.000.063053 | Tubo de cobre classe E, DN= 54mm (2´) | M | 189.73
O.08.000.063054 | Tubo de cobre classe E, DN= 66mm (2 1/2´) | M | 264.48
O.08.000.069515 | Torneira de boia liga de cobre (bronze e latão), plástico de engenharia, elastômeros, de 3/4" | UN | 96.15
O.08.000.069516 | Torneira de boia liga de cobre (bronze e latão), plástico de engenharia, elastômeros, de 1" | UN | 122.51
O.08.000.069517 | Torneira de boia liga de cobre (bronze e latão), plástico de engenharia, elastômeros, de 1 1/2" | UN | 250.73
O.08.000.069518 | Torneira de boia liga de cobre (bronze e latão), plástico de engenharia, elastômeros, de 2" | UN | 330.22
O.08.000.069522 | Torneira de boia liga de cobre (bronze e latão), plástico de engenharia, elastômeros, de 1 1/4" | UN | 236.38
O.08.000.069523 | Torneira de boia liga de cobre (bronze e latão), plástico de engenharia, elastômeros, de 2 1/2" | UN | 1547.92
O.09.000.063500 | Válvula de gaveta em bronze com haste ascendente e extremidades rosqueáveis, classe 150 libras para vapor saturado e 300 libras para água, óleo e gás, DN= 4´ | UN | 6163.09
O.09.000.063503 | Válvula de gaveta em bronze com haste não ascendente e extremidades rosqueáveis, classe 150lbs para vapor saturado e classe 300lbs para água, óleo e gás, DN= 4´ | UN | 1757.63
O.09.000.063504 | Válvula de gaveta em bronze com haste não ascendente e extremidades rosqueáveis, classe 150lbs para vapor saturado e classe 300lbs para água, óleo e gás, DN= 2´ | UN | 434.03
O.09.000.063507 | Válvula de gaveta em bronze com haste não ascendente e extremidades rosqueáveis, classe 125 libras, para vapor saturado e 200 libras para água, óleo e gás, DN= 3/4´ | UN | 76.86
O.09.000.063541 | Válvula de gaveta em bronze com haste não ascendente e extremidades rosqueáveis, classe 125 libras, para vapor e classe 200 libras, para água, óleo e gás, DN= 1´ | UN | 93.1
O.09.000.063542 | Válvula de gaveta em bronze com haste não ascendente e extremidades rosqueáveis, classe 125 libras, para vapor e classe 200 libras, para água, óleo e gás, DN= 1 1/2´ | UN | 126.17
O.09.000.063543 | Válvula de gaveta em bronze com haste não ascendente e extremidades rosqueáveis, classe 125 libras, para vapor e classe 200 libras, para água, óleo e gás, DN= 2 1/2´ | UN | 484.8
O.09.000.063544 | Válvula de gaveta em bronze com haste não ascendente e extremidades rosqueáveis, classe 125 libras, para vapor e classe 200 libras, para água, óleo e gás, DN= 3´ | UN | 699.48
O.09.000.063551 | Hidrômetro em bronze, diâmetro 25 mm (1), vazão máxima de trabalho de 10 m³/h | UN | 606.81
O.09.000.063552 | Hidrômetro em bronze, diâmetro 40 mm (1 1/2) | UN | 1012.98
O.09.000.064001 | Válvula de gaveta em bronze com haste não ascendente e extremidades rosqueáveis, classe 125 libras para vapor e classe 200 libras, para água, óleo e gás, DN= 6´ | UN | 8265.19
O.09.000.064005 | Válvula de gaveta em bronze com haste não ascendente e extremidades rosqueáveis, classe 125 libras para vapor e classe 200 libras para água, óleo e gás, DN= 2´ | UN | 195.83
O.09.000.064009 | Válvula de gaveta em bronze com haste não ascendente e extremidades rosqueáveis, classe 125 libras, para vapor e classe 200 libras, para água, óleo e gás, DN= 1 1/4´ | UN | 116.71
O.09.000.064016 | Válvula de retenção horizontal em bronze 3/4´ | UN | 110.82
O.09.000.064017 | Válvula de retenção horizontal em bronze 1´ | UN | 142.12
O.09.000.064018 | Válvula de retenção horizontal em bronze 1 1/4´ | UN | 207.2
O.09.000.064019 | Válvula de retenção horizontal em bronze 1 1/2´ | UN | 231.86
O.09.000.064020 | Válvula de retenção horizontal em bronze 2´ | UN | 339.55
O.09.000.064021 | Válvula de retenção horizontal em bronze 2 1/2´ | UN | 601.58
O.09.000.064022 | Válvula de retenção horizontal em bronze 3´ | UN | 719.74
O.09.000.064025 | Válvula globo em bronze com extremidades roscáveis, classe 150lbs para vapor saturado e classe 300lbs para água, óleo e gás, DN= 3/4´ | UN | 210.25
O.09.000.064027 | Válvula retenção pé com crivo em bronze, DN= 1´ | UN | 97.36
O.09.000.064028 | Válvula retenção pé com crivo em bronze, DN= 1 1/4´ | UN | 125.95
O.09.000.064029 | Válvula retenção pé com crivo em bronze, DN= 1 1/2´ | UN | 158
O.09.000.064030 | Válvula retenção pé com crivo em bronze, DN= 2´ | UN | 218.03
O.09.000.064031 | Válvula retenção pé com crivo em bronze, DN= 2 1/2´ | UN | 357.32
O.09.000.064032 | Válvula retenção pé com crivo em bronze, DN= 3´ | UN | 522.9
O.09.000.064033 | Válvula globo em bronze com extremidades roscáveis, classe 150lbs para vapor saturado, classe 300lbs para água, óleo e gás, DN= 1´ | UN | 299.01
O.09.000.064034 | Válvula retenção pé com crivo em bronze, DN= 4´ | UN | 998.35
O.09.000.064037 | Válvula globo em bronze com extremidades roscáveis, classe 150lbs para vapor saturado, classe 300lbs para água, óleo e gás, DN= 1 1/2´ | UN | 598.04
O.09.000.064038 | Válvula globo em bronze com extremidades roscáveis, classe 150lbs para vapor saturado, classe 300lbs para água, óleo e gás, DN= 2´ | UN | 784.73
O.09.000.064048 | Válvula globo em bronze com extremidades roscáveis, classe 150lbs para vapor saturado, 300lbs para água, óleo e gás, DN= 2 1/2´ | UN | 1297.66
O.09.000.064050 | Válvula globo em bronze com extremidades roscáveis, classe 125lb para vapor saturado, classe 200 libras para água, óleo e gás, DN= 2´ | UN | 589.52
O.09.000.064051 | Válvula globo em bronze com extremidades roscáveis, classe 150lbs para vapor saturado, classe 300lbs para água, óleo e gás, D= 4´ | UN | 6875.95
O.09.000.064061 | Válvula de retenção vertical em bronze 1´ | UN | 101.94
O.09.000.064062 | Válvula de retenção vertical em bronze 1 1/4´ | UN | 140.57
O.09.000.064063 | Válvula de retenção vertical em bronze 1 1/2´ | UN | 173.09
O.09.000.064064 | Válvula de retenção vertical em bronze 2´ | UN | 247.04
O.09.000.064065 | Válvula de retenção vertical em bronze 2 1/2´ | UN | 402.6
O.09.000.064066 | Válvula de retenção vertical em bronze 3´ | UN | 589.72
O.09.000.064068 | Válvula de retenção vertical em bronze de 4´ - com flange | UN | 999.73
O.09.000.064172 | Válvula globo em bronze com extremidades roscáveis, classe 150lbs para vapor saturado, classe 300lbs para água, óleo e gás, D= 3´ | UN | 2331.62
O.09.000.064187 | Válvula de gaveta, corpo em bronze, extremidades roscáveis, haste fixa, classe 150 libras, DN=1/2´ | UN | 125.41
O.09.000.064188 | Válvula de gaveta, corpo em bronze, extremidades roscáveis, haste fixa, classe 150 libras, DN=3/4´ | UN | 151.48
O.09.000.064189 | Válvula de gaveta, corpo em bronze, extremidades roscáveis, haste fixa, classe 150 libras, DN=1´ | UN | 197.16
O.09.000.064190 | Válvula de gaveta, corpo em bronze, extremidades roscáveis, haste fixa, classe 150 libras, DN=1 1/4´ | UN | 268.12
O.09.000.064191 | Válvula globo, corpo em bronze,extremidades roscáveis, haste ascendente, classe 150 libras, DN=1/2´ | UN | 171.25
O.09.000.064192 | Válvula globo, corpo em bronze,extremidades roscáveis, haste ascendente, classe 150 libras, DN=1 1/4´ | UN | 494.27
O.09.000.064193 | Filtro Y, corpo em aço carbono, tela removível em aço inox, classe 150 libras, DN=1/2´ | UN | 193.2
O.09.000.064194 | Filtro Y, corpo em aço carbono, tela removível em aço inox, classe 150 libras, DN=3,4´ | UN | 243.74
O.09.000.064195 | Filtro Y, corpo em aço carbono, tela removível em aço inox, classe 150 libras, DN=1´ | UN | 309.34
O.09.000.064196 | Filtro Y, corpo em aço carbono, tela removível em aço inox, classe 150 libras, DN=1 1/4´ | UN | 667.82
O.09.000.064202 | Válvula automática redutora de pressão, de ação direta, corpo em bronze, extremidades roscadas, para água, ar, óleo e gás, PE=200psi e PS=20 à 90psi, DN=11/4´ | UN | 6182.7
O.09.000.064203 | Válvula automática de redução de pressão, de ação direta, corpo em bronze, extremidades roscadas, para água, ar, óleo e gás, PE=200psi e PS=20 à 90psi, DN=2´ | UN | 7434.8
O.09.000.064215 | Válvula de gaveta em bronze com fecho rápido sem acabamento, DN= 1 1/2´ | UN | 527.81
O.09.000.068531 | Filtro tipo ´Y´ corpo em bronze, tela (filtro) em aço inoxidável, extremidades roscáveis, para gás, DN= 2´ | UN | 529.64
O.09.000.090132 | Válvula globo angular de 45° em bronze ou latão, classe de pressão mínima 14kgf/cm², para recalque de rede de incêndio, DN= 2 1/2´; ref. Buckaspiero ou equivalente | UN | 427.44
O.09.000.092041 | Válvula de gaveta em bronze com haste ascendente e extremidades rosqueáveis, classe 150lbs para vapor saturado, classe 300lbs para água, óleo e gás, DN= 1/2´ | UN | 160.95
O.10.000.065502 | Bacia sifonada de louça branca 6 litros; ref. linha Sabará ou Diamantina da Icasa, linha Ravena da Deca ou equivalente | UN | 167.74
O.10.000.065506 | Bacia turca de louça branca, 6 litros com sifão, linha Institucional da Celite ou equivalente | UN | 735.82
O.10.000.065508 | Lavatório de louça, branco, com coluna de 55,5X48cm; referência comercial linha Luna lL-9 + lC9 da Icasa ou equivalente | UN | 392.77
O.10.000.065509 | Lavatório de louça, sem coluna de 46 x 36 cm; ref. Icasa, Sabará, Deca Ravena ou equivalente | UN | 94.66
O.10.000.065514 | Papeleira de louça de embutir, 15x15cm / 18x18cm, inclusive rolete de plástico, ref. Celite, Hervy, Deca ou equivalente | UN | 66.41
O.10.000.065516 | Meia saboneteira de louça de embutir 7,5x15cm / 10,5x17,5cm, ref. Deca, Celite, Hervy ou equivalente | UN | 38.11
O.10.000.065518 | Saboneteira de louça de embutir 15x15cm / 18x18cm, ref. Deca, Celite, Hervy ou equivalente | UN | 55.49
O.10.000.065522 | Bacia sifonada de louça com saída horizontal, linha Ravena da Deca, ou equivalente | UN | 357.66
O.10.000.065528 | Tanque de louça com coluna de 18 a 20 litros, ref. Celite, Icasa, Incepa ou equivalente | UN | 506.95
O.10.000.065534 | Lavatório pequeno e coluna suspensa; ref. Vogue Plus ou equivalente | CJ | 887.79
O.10.000.065538 | Mictório auto sifonado de louça, branco, ref. Icasa, Celite ou equivalente | UN | 383.01
O.10.000.065544 | Cuba de louça de embutir redonda, de 36cm, branca, ref. Icasa, Deca ou equivalente | UN | 73.7
O.10.000.065555 | Bacia louça branca 6 litros, com caixa descarga acoplada, linha Ravena da Deca, linha Diamantina, Azálea da Celite, ou equivalente | UN | 915.59
O.10.000.065556 | Cuba de louça de embutir oval, 40x30cm, ref. Deca L 59 ou equivalente | UN | 88.41
O.10.000.065559 | Lavatório de louça com coluna suspensa; referência comercial Celite, Icasa, Incepa ou equivalente | UN | 513.82
O.10.000.065564 | Lavatório de louça para canto sem coluna para pessoa com mobilidade reduzida, ref. L76 Coleção Master da Deca ou equivalente | UN | 1322.69
O.10.000.065570 | Tanque louça branca com coluna, 30 litros; ref. Celite, Icasa, Incepa ou equivalente | UN | 827.81
O.10.000.065671 | Bacia para pessoas com mobilidade reduzida, linha tradicional, cor branco gelo, ref. linha Vogue Plus Conforto P.510 ou equivalente | UN | 1058.92
O.10.000.065672 | Tanque de louça sem coluna, médio, capacidade 30 litros, ref. TQ.02, branco da Deca ou equivalente | UN | 656.06
O.10.000.066152 | Lavatório de louça para canto de 300 x 300 x 300 mm, branco gelo, ref. L 101 linha Izi da Deca ou equivalente | UN | 201.6
O.10.000.090733 | Bacia sifonafa com caixa de descarga acoplada de louça branca - infantil, referência Icasa, Celite ou equivalente | UN | 868.49
O.11.000.021000 | Misturador termostato com acabamento cromado, para chuveiros e duchas, com dois volantes, trava de segurança a 38°C, ref. Decaterm 2430 C034 da Deca ou equivalente | UN | 3252.3
O.11.000.031636 | Arejador com articulador em ABS cromado, completo, para torneira padrão, referência Blukit ou equivalente | UN | 47.51
O.11.000.047507 | Torneira elétrica, bica alta e móvel, com arejador articulável - 220V; ref. 220V de 5.400W da Fame, 220V Slim Multitemperaturas 5.500 W da Hydra ou equivalente | UN | 219.46
O.11.000.063536 | Válvula para água fria ou pré-misturada 3/4´ baixa e alta pressão, acabamento Chrome; ref. linha Pressmatic 17120306 (baixa), 17120206 (alta) da Docol ou equivalente | UN | 638.33
O.11.000.063537 | Registro regulador de vazão para torneira, misturador, bidê e outros 1/2´ plástico ABS; ref. 13030023 da Docol ou equivalente | UN | 53.35
O.11.000.064004 | Válvula de escoamento cromada de 1 1/2', ref. 1606C da Deca ou equivalente | UN | 76.54
O.11.000.064010 | Válvula de descarga com registro próprio e duplo acionamento limitador de fluxo de 1 1/2, ref. Hydra Max Duo 2545C; Docol DV Salvágua, ou equivalente | UN | 372.67
O.11.000.064011 | Válvula de descarga com registro de 1 1/2´, ref. Hidramax 2550 da Deca / Docol / Flux 3650 Fabrimar ou equivalente | UN | 268.49
O.11.000.064036 | Válvula de descarga com registro de 1 1/4´, ref. Hidramax 2550 da Deca, Docol, Flux 3650 da Fabrimar ou equivalente | UN | 221.76
O.11.000.064044 | Válvula de metal cromado para lavatório com acabamento cromado de 1´, ref. VVL216 da Esteves; 1602C da Deca ou equivalente | UN | 29.63
O.11.000.064045 | Válvula cromada para pia, tipo americana de 3 1/2" com cesta, sem unho, referência 1623 da Kimetais, Forusi, Esteves ou equivalente | UN | 61.09
O.11.000.064056 | Válvula para mictório antivandalismo, sistema hidromecânico, DN= 3/4´; ref. linha Presmatic antivandalismo da Docol ou equivalente | UN | 557.08
O.11.000.064057 | Válvula de descarga externa tipo alavanca de 1 1/4´; ref. Silent Flux 3500 da Fabrimar ou equivalente | UN | 1675.29
O.11.000.064138 | Válvula com acionamento hidromecânico para piso, ref. 17012100 linha Pematic Piso da Docal ou equivalente | UN | 1028.52
O.11.000.064503 | Sifão metálico cromado 1´ x 1 1/2´, com tubo de ligação ajustável; ref. Fabrimar, Esteves, ou equivalente | UN | 168.27
O.11.000.064513 | Sifão metálico cromado 1 1/2´ x 2´, com tubo de ligação; ref. Fabrimar, Oriente ou equivalente | UN | 146.92
O.11.000.065568 | Chuveiro com jato regulável de metal acabamento cromado; ref. comercial Fabrimar, Tigre ou equivalente | UN | 168.81
O.11.000.065571 | Chuveiro simples em PVC, diâmetro de 5", com registro e tubo de ligação acoplados em PVC; referência 2320/2321 da Herc, 1614 Luconi ou equivalente | UN | 14.56
O.11.000.065579 | Válvula de descarga com registro próprio e duplo acionamento limitador de fluxo de 1 1/4´; ref. Hydra Max Duo 2545C; Docol DV Salvágua ou equivalente | UN | 335.76
O.11.000.066000 | Torneira de mesa com bica móvel, acionamento por meio de alavanca, acabamento metal cromado; ref. 21.031/21.060 da Proflux, 2195/2169 da Hidrofix, 4014 da TFC ou equivalente | UN | 78.96
O.11.000.066001 | Torneira curta amarela de 3/4´ para jardim, ref. Chaveta 1128A da Metais Poly ou equivalente | UN | 37.72
O.11.000.066002 | Torneira curta amarela de 1/2´ para jardim, ref. Chaveta 1128A da Metais Poly ou equivalente | UN | 37.69
O.11.000.066007 | Válvula de descarga antivandalismo DN= 1 1/2´; ref. Docol / Hidra MaxPública ou equivalente | UN | 422.61
O.11.000.066008 | Válvula de mictório vazão automática 3/4´, ref. Docol ou equivalente | UN | 450.69
O.11.000.066010 | Torneira curta cromada de 3/4´ para jardim, ref. Chaveta 1128C da Metais Poly, Linha C23 da Forusi ou equivalente | UN | 40.19
O.11.000.066012 | Torneira amarela de 3/4´ para tanque, curta (aprox. 10 cm), sem rosca | UN | 31.78
O.11.000.066015 | Torneira curta cromada de 1/2" para tanque; ref. 1126 da Forusi ou equivalente | UN | 32.15
O.11.000.066016 | Torneira curta cromada de 3/4" para tanque; ref. 1126 da Forusi ou equivalente | UN | 34.65
O.11.000.066018 | Torneira longa de 1/2" ou 3/4" para pia com arejador; ref. Spagna, 2159 C24 da Metais Poly, linha C23 da Forusi ou equivalente | UN | 50.26
O.11.000.066020 | Chuveiro simples em PVC, diâmetro de 10 cm, com braço acoplado, ref. Ducha 4 - linha Plena Duchas da Tigre ou equivalente | UN | 25.65
O.11.000.066023 | Ducha higiênica manual com acabamento cromado; referência comercial 1984 C.ACT.LNK.CR da Deca ou equivalente | UN | 536.4
O.11.000.066024 | Torneira de parede (de metal) para pia com bica móvel, arejador, de 1/2´ ou 3/4´; ref. 3159 linha Belle Époque CR da Forusi ou equivalente | UN | 65.08
O.11.000.066025 | Torneira clínica profissional, parede ou mesa tipo alavanca, fabricada em metal cromado com bico arejador | UN | 337.5
O.11.000.066028 | Torneira misturador clínica de mesa com arejador articulado, acionamento cotovelo; ref. Certiva, Solucenter, Proflux ou equivalente | UN | 296.09
O.11.000.066037 | Torneira de parede antivandalismo de 3/4´ de alta/baixa pressão, acabamento cromado, ref. Chrome da Docol de 135 mm, Biopress da Fabrimar ou equivalente | UN | 600.26
O.11.000.066038 | Chuveiro com válvula e acionamento antivandalismo de 3/4´ (válvula + chuveiro); ref. Pressmatic ou equivalente | UN | 1335.74
O.11.000.066039 | Ducha cromada simples, água fria, sem desviador; ref. Fria Fitt 7000 F16 Fortti Cromada da Lorenzetti ou equivalente | UN | 66.1
O.11.000.066040 | Chuveiro elétrico eletrônico de 6.500W/220V com resistência blindada; referência comercial Fit Hydra ou equivalente | UN | 377.56
O.11.000.066050 | Misturador de parede para pia com bica móvel, com acabamento cromado, ref. linha Prata C50 da Forusi, 1258 da Fabrimar ou equivalente | UN | 426.24
O.11.000.066051 | Aparelho misturador de mesa para pia com bica móvel, acabamento cromado. Referência Misturador Max 1256-C34 da Deca ou equivalente | UN | 921.7
O.11.000.066059 | Torneira de mesa (de metal) com bica móvel e arejador, de 1/2" ou 3/4"; ref. 1168 C34 Lorenzetti, B Epoque 3159 Forusi, VTM 076-1167 C64 Esteves ou equivalente | UN | 195.7
O.11.000.066063 | Torneira de acionamento restrito em latão cromado, registro 1/2' com adaptador para 3/4', ref. comercial 20000806 da Docol ou equivalente | UN | 84.48
O.11.000.066064 | Torneira de parede para lavatório acionamento hidromecânico latão fundido cromado, DN 1/2´/3/4´ cod.17160706, Presmatic 120 da Docol, equivalente | UN | 618.47
O.11.000.066066 | Torneira de parede para tanque em plástico (ABS e/ou polipropileno), DN 1/2´ ou 3/4´, 10 cm, sem rosca, ref. 1126 Herc ou equivalente | UN | 2.39
O.11.000.066067 | Torneira de parede para tanque em plástico (ABS e/ou polipropileno), DN 1/2´ ou 3/4´, 15 cm, sem rosca, ref. 1158 Herc ou equivalente | UN | 3.93
O.11.000.066072 | Torneira de mesa para lavatório, acionamento hidromecânico com alavanca, registro integrado regulador de vazão, latão cromado, ref. linha DocolMatc 185106 da Docol ou equivalente | UN | 744.25
O.11.000.066091 | Torneira de mesa automática em metal cromado de 1/2", medidas aproximadas: distância horizontal 110 a 125mm, altura vertical 90 a 120mm, ref.Single, Robust ou Prime da LuxSanit, 1193 ou 1194 da Oliveira, Pressmatic da Docol ou equivalente | UN | 129.43
O.11.000.066097 | Chuveiro elétrico comum com acabamento em plástico e braço, 220 V / 5500 W, ref. Bello Banho / Maxi Ducha da Lorenzetti ou equivalente | UN | 92.26
O.11.000.066104 | Chuveiro lava olhos, acionamento manual através de haste triangular e placa empurre, com pintura epóxi; ref. CL001 KITINOX da Avlis Válvulas ou equivalente | UN | 2070.27
O.11.000.066106 | Torneira para lavatório em plástico, bitola de 1/2´ | UN | 11.42
O.11.000.066109 | Ducha com comando eletrônico de temperatura, com ou sem haste de comando, de 6.800W até 7.900W - 220 V, regulagem de inclinação, aprovado Inmetro/Procel, ref. comercial Top Jet Eletrônica da Lorenzetti ou equivalente | UN | 160.64
O.11.000.068506 | Regulador de pressão, estágio único 12 kg/h; ref. 76511 fabricação Aliança ou equivalente | UN | 99.29
O.11.000.068511 | Regulador de alta pressão, vazão 9 kg; ref. 76510/3 fabricação Aliança ou equivalente | UN | 640.36
O.11.000.068513 | Regulador para gás, industrial vazão 12 kg/h, 2º estágio; ref. 76511/1 fabricação Aliança ou equivalente | UN | 99.01
O.11.000.068515 | Válvula e mangueira para gás domiciliar de 3/8´ | CJ | 47.62
O.11.000.069556 | Botão para válvula descarga | UN | 46.54
O.11.000.069558 | Canopla para válvula de descarga, ref. Hidramax 2550 da Deca, Docol, Flux 3650 Fabrimar ou equivalente | UN | 134.58
O.11.000.069562 | Acabamento cromado para registro de pressão ou de gaveta, ref. linha Spot da Deca ou equivalente | UN | 61
O.11.000.092035 | Dispenser tipo toalheiro metálico esmaltado para bobina de 25cm x 50m, sem alavanca, ref. 1855 da Ideal, Aurimar 86 da Guarani ou equivalente | UN | 91.53
O.11.000.092038 | Cabide cromado para banheiro simples; ref. Remma plus RP08, Versailles 08v, Requint 108RSK, 2060.C01 da Deca, 2312 standard da Jackwal, Lorenzetti, Plus da Sicmol ou equivalente | UN | 24.93
O.12.000.061029 | Arruela de borracha para flange, diâmetro 200mm | UN | 10.58
O.12.000.061039 | Arruela de borracha para flange, diâmetro 80mm | UN | 5.16
O.12.000.061040 | Arruela de borracha para flange, diâmetro 100mm | UN | 8.41
O.12.000.061042 | Arruela de borracha para flange, diâmetro 150mm | UN | 8.29
O.12.000.061043 | Arruela de borracha para flange, diâmetro 250mm | UN | 14.6
O.12.000.061044 | Arruela de borracha para flange, diâmetro 300mm | UN | 20.18
O.12.000.061100 | Anel de borracha EPDM de 50 mm (2´), para tubulação em ferro fundido, ref. AFLEX Saint Gobain ou equivalente | UN | 4.14
O.12.000.061115 | Anel de borracha EPDM de 75 mm (3´), para tubulação em ferro fundido, ref. AFLEX Saint Gobain ou equivalente | UN | 5.96
O.12.000.061116 | Anel de borracha EPDM de 100 mm (4´), para tubulação em ferro fundido, ref. AFLEX Saint Gobain ou equivalente | UN | 6.92
O.12.000.062671 | Anel de borracha para tubo PVC 50mm (2´) | UN | 1.67
O.12.000.062672 | Anel de borracha para tubo PVC 75mm (3´) | UN | 2.5
O.12.000.062673 | Anel de borracha para tubo PVC 100mm (4´) | UN | 2.83
O.12.000.062674 | Anel de borracha para tubo PVC 150mm (6´) | UN | 12.41
O.12.000.063510 | Arruela de borracha para flange, diâmetro 50mm | UN | 3.41
O.12.000.064109 | Filtro de pressão em ABS para 360 l/h; ref. Cuno / Aqualar APL230 AP200LE ou equivalente | UN | 381.7
O.12.000.064504 | Sifão sanfonado universal de 1´ x 40mm e 50mm; ref. SSU e SSU40 da Astra ou equivalente | UN | 9.1
O.12.000.064505 | Sifão de plástico rígido, tipo copo de 1 1/4´ x 2´, com tubo de ligação ajustável | UN | 14.36
O.12.000.065023 | Caixa de descarga, capacidade 9 litros em plástico, de sobrepor com engate flexível e acessórios | UN | 59.23
O.12.000.065055 | Caixa de descarga, volume regulável 6 a 9 litros, de embutir, com engate flexível, acionamento por botão acabamento cromado, ref. 9000C Montreal da Montana, 2500 CX.MC.AF da Deca ou equivalente | CJ | 1989.76
O.12.000.065513 | Saboneteira em ABS, tipo dispenser, para refil de 800ml, ref. Columbus SG 4000 ou equivalente | UN | 60.62
O.12.000.065543 | Lavatório em polipropileno de 36x26cm, ref. Astra ou equivalente | UN | 48.24
O.12.000.065595 | Secador de mãos em ABS, fluxo de ar 70 l/s, resistência 1350 W, tensão de 220 V, ref. CR-108B da Brakey ou equivalente | UN | 1224.83
O.12.000.066013 | Tubo de ligação cromado com canopla de 1 1/2´ x 25 cm, ajustável, ref. VLL418 da Esteves ou equivalente | UN | 76.55
O.12.000.066028 | Ligação (engate) flexível metálico de 1/2´x 30cm | UN | 25.91
O.12.000.066029 | Engate flexível de PVC DN= 1/2´x 40 cm | UN | 6.68
O.12.000.066053 | Tubo de ligação com canopla para sanitários | UN | 38.39
O.12.000.066068 | Tubo de ligação em cobre acabamento cromado para mictório DN= 1/2´, comprimento 20 ou 30cm; ref. VLC 454 ou VLC 456 Esteves ou equivalente | UN | 66.82
O.12.000.066105 | Desviador para ducha e chuveiro, com mangueira de 2,20m de comprimento; ref. 8010 da Lorenzetti ou equivalente | UN | 45.84
O.12.000.066166 | Assento sanitário tipo universal para bacia sifonada infantil; referência Tupan, Astra ou equivalente | UN | 75.38
O.12.000.067076 | Botoeira para acionamento de bomba de incêndio tipo quebra-vidro, com botão liga e desliga, em chapa de plástico na cor vermelha, com um martelo | UN | 67.53
O.12.000.069503 | Bolsa de borracha para bacia sifonada | UN | 8.97
O.12.000.069527 | Lubrificante para anel de neoprene | KG | 20.61
O.12.000.069547 | Reparo para válvula hidra | UN | 71.48
O.12.000.069550 | Assento de plástico tipo universal para bacia sanitária; ref. Astra, Tupan ou equivalente | UN | 37.85
O.12.000.069555 | Anel de borracha expansão para ligação em bacia sifonada, 100 mm (4´) | UN | 18.29
O.12.000.070960 | Manta de borracha de 100x75cm, espessura 10mm, cor preto e amarelo, alta resistência a atritos, para sinalização em estacionamento e proteção de coluna e parede | UN | 73.15
O.12.000.070961 | Cantoneira de borracha de 75x10x10cm, espessura 10mm, cor preto e amarelo, alta resistência a atritos, para sinalização em estacionamento e proteção de coluna | UN | 29.12
O.12.000.090146 | Arruela de borracha para flange, diâmetro 100mm | UN | 5.97
O.12.000.090901 | Conjunto de 4 lixeiras em plástico com tampa basculante, para coleta seletiva, com suporte para chão em aço galvanizado, capacidade de 50 litros cada cesto, ref. Natural Limp, Lixlimp, Plasbox ou equivalente | UN | 1227.84
O.12.000.092034 | Dispenser toalheiro em ABS e policarbonato para bobina de 20cm x 200m com alavanca. Ref. Jofel, Exaccta, Alwin ou equivalente | UN | 249.06
O.12.000.092036 | Dispenser papel higiênico em ABS para rolão 300/600m, com visor. Ref. Unik JSN, Trilha ou equivalente | UN | 68.84
O.12.000.092309 | Toalheiro plástico em ABS branco tipo dispenser para papel | UN | 56.77
O.13.000.060101 | Tubo de concreto (PS-1) DN= 300mm | M | 69.41
O.13.000.060102 | Tubo de concreto (PS-1) DN= 400mm | M | 86.72
O.13.000.060110 | Tubo de concreto (PS-2) DN= 300mm | M | 71.03
O.13.000.060111 | Tubo de concreto (PS-2) DN= 400mm | M | 87.09
O.13.000.060112 | Tubo de concreto (PS-2) DN= 500mm | M | 116.38
O.13.000.060113 | Tubo de concreto (PA-2) DN= 700mm | M | 242.85
O.13.000.060114 | Tubo de concreto (PA-2) DN= 300mm | M | 102.26
O.13.000.060115 | Tubo de concreto (PA-2) DN= 900mm | M | 440.67
O.13.000.060131 | Tubo de concreto (PA-1) DN= 300mm | M | 108.98
O.13.000.060132 | Tubo de concreto (PA-1) DN= 400mm | M | 135.87
O.13.000.060140 | Tubo de concreto (PA-1) DN= 600mm | M | 242.1
O.13.000.060141 | Tubo de concreto (PA-1) DN= 800mm | M | 375.23
O.13.000.060144 | Tubo de concreto (PA-2) DN= 400mm | M | 106.04
O.13.000.060145 | Tubo de concreto (PA-2) DN= 600mm | M | 179.28
O.13.000.060146 | Tubo de concreto (PA-2) DN= 800mm | M | 373.99
O.13.000.060147 | Tubo de concreto (PA-2) DN= 1000mm | M | 507.72
O.13.000.060149 | Tubo de concreto (PA-3) DN= 400mm | M | 153.08
O.13.000.060150 | Tubo de concreto (PA-3) DN= 600mm | M | 290.54
O.13.000.060151 | Tubo de concreto (PA-3) DN= 800mm | M | 470.31
O.13.000.060152 | Tubo de concreto (PA-3) DN= 1000mm | M | 674.01
O.13.000.060203 | Anel pré-moldado em concreto, diâmetro externo de 2,50 m, h= 0,50 m | UN | 951.94
O.13.000.060204 | Tubo de concreto (PA-1) DN= 1000mm | M | 495.86
O.13.000.060206 | Tubo de concreto (PA-1) DN= 1200mm | M | 738.73
O.13.000.060207 | Anel pré-moldado em concreto, diâmetro externo de 1,20 m, h= 0,50 m | UN | 182.73
O.13.000.060208 | Anel pré-moldado em concreto, diâmetro externo de 1,50 m, h= 0,50 m | UN | 366.76
O.13.000.060209 | Anel pré-moldado em concreto, diâmetro externo de 1,80 m, h= 0,50 m | UN | 629.88
O.13.000.060210 | Anel pré-moldado em concreto, diâmetro externo de 2,50 m, h= 0,50 m, com cortina | UN | 839.86
O.13.000.060213 | Tubo de concreto (PA-2) DN= 500mm | M | 140.77
O.13.000.060215 | Anel pré-moldado em concreto, diâmetro externo de 0,60 m, h= 0,50 m | UN | 70.68
O.13.000.060219 | Meia cana de concreto DN= 200mm | M | 24.49
O.13.000.060220 | Tampa pré moldada de concreto, diâmetro externo de 1,50m com 1 abertura de inspeção (para fossa séptica) | UN | 401.53
O.13.000.060232 | Tubo de concreto (EA-3) DN= 400mm esgoto sanitário | M | 136.69
O.13.000.060233 | Tubo de concreto (EA-3) DN= 500mm esgoto sanitário | M | 258.69
O.13.000.060234 | Tubo de concreto (EA-3) DN= 600mm esgoto sanitário | M | 295.95
O.13.000.060235 | Tubo de concreto (EA-3) DN= 700mm esgoto sanitário | M | 411.94
O.13.000.060236 | Tubo de concreto (EA-3) DN= 800mm esgoto sanitário | M | 506.39
O.13.000.060237 | Tubo de concreto (EA-3) DN= 900mm esgoto sanitário | M | 762.28
O.13.000.060238 | Tubo de concreto (EA-3) DN= 1000mm esgoto sanitário | M | 769.76
O.13.000.060239 | Tubo de concreto (EA-3) DN= 1200mm esgoto sanitário | M | 1088.53
O.13.000.060240 | Meia cana de concreto DN= 300mm | M | 34.77
O.13.000.060241 | Meia cana de concreto DN= 400mm | M | 45.23
O.13.000.060243 | Meia cana de concreto DN= 600mm | M | 81.15
O.13.000.060246 | Tampa pré moldada de concreto, diâmetro externo de 2,50m, com 2 aberturas de inspeção (para fossa séptica) | UN | 1036.48
O.13.000.060250 | Tampão pré moldado de concreto armado, diâmetro externo de 2,00 m, com 1 inspeção 0,60 cm se necessário (para sumidouro) | UN | 794.21
O.13.000.060251 | Anel pré moldado em concreto armado, liso ou perfurado, diâmetro externo de 2,0 m, h= 0,50 m | UN | 616.93
O.13.000.091172 | Anel pré moldado em concreto, diâmetro externo de 3,00 m, h= 0,50 m | UN | 1306.73
O.13.000.091262 | Tubo de concreto (PA-2) DN= 1500mm | M | 968.4
O.15.000.062636 | Purificador de pressão elétrico, chapa eletrozincado e tampo em aço inoxidável 304 escovado e ralo sifonado, capac. de água gelada 2,75 L/h; sistema duplo de filtração integrado com filtros Pré C+3 e C+5; ref. PDF 100 da IBBL ou equivalente | UN | 2776.43
O.15.000.062637 | Purificador de pressão elétrico, chapa eletrozincado, tampo aço inoxidável 304 escovado e ralo sifonado, c/2 torneiras, capac. de água gelada 7,2 L/h; sistema duplo de filtração integrado c/filtros Pré C+3 e C+5; ref. PDF 300-2T IBBL ou equivalente | UN | 3754.44
O.15.000.062638 | Purificador de pressão elétrico em chapa eletrozincado e tampo em aço inoxidável 304, com 2 torneiras em latão cromado, capacidade de refrigeração de 2 l/h - simples; ref. Puripress 40 da IBBL, BRX40 da Begel ou equivalente | UN | 1330.57
O.15.000.062639 | Purificador de pressão elétrico em chapa eletrozincado, tampo em aço inoxidável 304, com 3 torneiras de pressão em latão cromado, capacidade de refrigeração 2 l/h - conjugado; ref. Puripress 40C da IBBL, CJ40 da Begel ou equivalente | UN | 1678.62
O.15.000.064071 | Purgador termodinâmico com filtro incorporado, em aço inoxidável forjado, pressão de 0,25 a 42kg/cm², temperatura até 425°C, DN= 1/2´ | UN | 592.39
O.15.000.065503 | Cuba em aço inoxidável dupla de 1020x400x250mm, AISI 304, liga 18,8 e chapa 22 | UN | 1000.02
O.15.000.065521 | Tanque em aço inoxidável, 60 x 60 x 30 / 64 x 53 x 28 cm | UN | 1136.41
O.15.000.065565 | Mictório coletivo em aço inoxidável AISI 304, liga 18,8, bitola 20, desenvolvimento 750 mm | M | 852.45
O.15.000.065603 | Cuba em aço inoxidável simples de 500x400x200mm, AISI 304, liga 18,8 e chapa 22 | UN | 381.23
O.15.000.065605 | Cuba em aço inoxidável simples de 465x300x140mm, AISI 304, liga 18,8 e chapa 22 | UN | 253.62
O.15.000.065606 | Cuba em aço inoxidável simples de 400x340x140mm, AISI 304, liga 18,8 e chapa 22 | UN | 240.88
O.15.000.065607 | Cuba em aço inoxidável dupla de 835x340x140mm, AISI 304, liga 18,8 e chapa 22 | UN | 709.44
O.15.000.065608 | Cuba em aço inoxidável simples de 560x330x140mm, AISI 304, liga 18,8 e chapa 22 | UN | 366.8
O.15.000.065609 | Cuba em aço inoxidável dupla de 715x400x140mm, AISI 304, liga 18,8 e chapa 22 | UN | 726.95
O.15.000.065611 | Cuba em aço inoxidável simples de 600x500x350mm, AISI 304, liga 18,8 e chapa 20 | UN | 1293.69
O.15.000.065616 | Cuba em aço inoxidável simples de 1100x600x400mm, AISI-304, liga 18,8 e chapa 20 | UN | 2077.65
O.15.000.065617 | Mesa em aço inoxidável, largura de 700 mm | M | 2793.82
O.15.000.065619 | Cuba em aço inoxidável simples de 500x400x250mm, AISI 304, liga 18,8 e chapa 22, acabamento alto brilhante; ref.314 da Strake, Projinox ou equivalente | UN | 418.47
O.15.000.065620 | Cuba em aço inoxidável simples de 500x400x300mm, AISI 304, liga 18,8 e chapa 22 | UN | 614.55
O.15.000.065622 | Cuba em aço inoxidável simples de 700x600x450mm, AISI 304, liga 18,8 e chapa 22 | UN | 1741.27
O.15.000.065666 | Cuba de aço inoxidável simples de 500 x 400 x 400mm | UN | 926.41
O.15.000.065670 | Tanque tipo cuba em aço inoxidável AISI 304, liga 18.8, de 1400 x 900 x 500 mm, acabamento polido, espessura de 1,2 a 1,5mm | UN | 4905.55
O.15.000.065785 | Cuba redonda em aço inoxidável AISI 304, de 300x140mm; ref. linha BL-30 Perfecta da Tramontina ou equivalente | UN | 202.71
O.15.000.067555 | Grelha com calha e cesto coletor para piso, em aço inoxidável AISI 304, largura de 15cm | M | 1024.78
O.15.000.067556 | Grelha com calha e cesto coletor para piso, em aço inoxidável AISI 304, com 20cm de largura | M | 1111.59
O.15.000.090259 | Lavatório coletivo de aço inoxidável AISI 304 chapa 20 (1,0mm) - (200 x 80) cm | M | 2143.53
O.15.000.090556 | Cesto em chapa de aço inoxidável de 28 x 40 x 20 cm, espessura de 1,5 mm, com furo 1/2´ | UN | 1004.1
O.15.000.094216 | Tanque duplo com pés tubulares em aço inoxidável com válvula americana de 3 1/2´ - 1600x700x850mm | UN | 6642.24
O.16.000.030539 | Acionador manual tipo quebra vidro endereçável, ref. Ascael ou equivalente | UN | 178.63
O.16.000.063526 | Abrigo duplo para hidrante/mangueira, de 120x90x30cm, visor em vidro com a inscrição ´INCÊNDIO´ em ambas as portas e suportes para mangueiras | UN | 956.04
O.16.000.063527 | Coluna hidrante T4´ x 2 1/2´, alt. 1,0m SCH40 com flange | UN | 2217.7
O.16.000.063528 | Tampão de engate rápido em latão, Storz de 2 1/2´ | UN | 113.23
O.16.000.063529 | Tampão de engate rápido em latão, Storz de 1 1/2´ | UN | 85.21
O.16.000.063555 | Chave tipo Storz dupla em latão de alta densidade e resistência, de Ø 1 1/2´ ou 2 1/2´ | UN | 17.95
O.16.000.064217 | Válvula de governo e alarme VGA, completa DN= 6´ - extremidade flangeada | UN | 7947.26
O.16.000.067001 | AH-02/03 abrigo hidrante 60x90x17cm, em chapa de ferro N° 20, com visor de vidro, inclusive ferragens e trinco | UN | 338.42
O.16.000.067008 | Abrigo para hidrante de recalque em chapa de aço 40x40x20cm, com pintura eletrostática, de embutir e fixação interno | UN | 214.76
O.16.000.067009 | Adaptador de engate rápido em latão 2 1/2´ x 1 1/2´ | UN | 65.4
O.16.000.067010 | Extintor manual de pó químico seco BC, capacidade de 4 kg com carga | UN | 179.86
O.16.000.067011 | Extintor manual de água pressurizada capacidade de 10 litros | UN | 198.33
O.16.000.067013 | Extintor manual sobre rodas de gás carbônico, capacidade de 10 kg com carga | UN | 1535.86
O.16.000.067015 | Extintor manual de pó químico seco BC, capacidade de 8 kg com carga | UN | 263.75
O.16.000.067017 | Extintor manual de pó químico seco 20 BC, capacidade de 12 kg com carga | UN | 289.43
O.16.000.067018 | Extintor sobre rodas de pó químico seco 30/40BC - capacidade de 20 kg; ref. 417 da Zeus do Brasil, Firex, MP-20 da Bucka, Munhoz, KB-P20BCK95 da Kidde ou equivalente | UN | 1790.61
O.16.000.067022 | Mangueira com adaptador 1 1/2" x 15m, com reforço têxtil em fios sintéticos de alta tenacidade, conforme norma ABNT-NBR 11861 | UN | 381.84
O.16.000.067023 | Mangueira com união de engate rápido, diâmetro 1.1/2", com reforço têxtil em fios sintéticos de alta tenacidade, conforme norma ABNT-NBR 11861 | M | 20.01
O.16.000.067024 | Mangueira com união de engate rápido, diâmetro 2.1/2", com reforço têxtil em fios sintéticos de alta tenacidade, conforme norma ABNT-NBR 11861 | M | 30.09
O.16.000.067026 | Mangueira com adaptador 2 1/2" x 15m, com reforço têxtil em fios sintéticos de alta tenacidade, conforme norma ABNT-NBR 11861 | UN | 603.13
O.16.000.067027 | Adaptador de engate rápido em latão 2 1/2´ x 2 1/2´ | UN | 89.52
O.16.000.067031 | Esguicho em latão polido com engate rápido, jato regulável, DN= 1 1/2´ (38 mm), ref. Tata, Chama, Kasti, Aerotex extintores, Mecânica Reunida ou equivalente | UN | 160.41
O.16.000.067042 | Recarga de extintor de pó químico seco | KG | 8.6
O.16.000.067043 | Recarga de extintor de gás carbônico | KG | 13.97
O.16.000.067044 | Recarga de extintor de água pressurizada | L | 2.65
O.16.000.067047 | Teste hidrostático e pintura de extintor CO2/PQS/H2O, acima 12kg até 20kg | UN | 36.2
O.16.000.067048 | Teste hidrostático e pintura de extintor CO2/PQS/H2O até 12kg | UN | 25.3
O.16.000.067055 | Esguicho em latão polido com engate rápido, jato regulável de 2 1/2´ | UN | 230.94
O.16.000.067067 | Extintor sobre rodas de gás carbônico - capacidade de 25 kg com carga | UN | 6636.01
O.16.000.067071 | Extintor manual de pó químico classes ABC, capacidade de 4 kg, ref. 1-A NBR 9443 e 10-B NBR 9444 com carga | UN | 196.04
O.16.000.067072 | Extintor manual de pó químico seco classes ABC, capacidade de 6 kg, ref. 2-A NBR 9443 e 20-B NBR 9444 com carga | UN | 247.55
O.16.000.067078 | Bico de sprinkler resposta rápida, posição para cima, fator K80(SI), diâmetro da rosca 1/2", temperatura nomial 68°C, acabamento cromado ou natural; certificações ABNT e ULBR | UN | 34.3
O.16.000.067079 | Extintor manual de gás carbônico de 06 kg, capacidade extintora 5BC | UN | 618.31
O.16.000.067303 | Suporte de piso para extintor em fibra de vidro cor vermelha; referência comercial n° 13 da Gilfire, Comercial Fire, Evolumix, Metalcasty, Brinox, Protege ou equivalente | UN | 224.74
O.16.000.067304 | Suporte de piso para extintor base redonda em aço inoxidável, ref. n° 10 da Gilfire, modelo Torre da Protexfire, Comercial Fire, Evolumix, Metalcasty, Brinox, Protege ou equivalente | UN | 320.58
O.16.000.090629 | Acionador manual tipo quebra vidro em caixa plástica, ref. AC-01FCS da Maximus, ou AM-1 / AM-2 ou AM-1/PT da Renglan ou equivalente | UN | 76.06
O.16.000.091292 | Bico de sprinkler resposta rápida, posição pendente, fator K80(SI), diâmetro da rosca 1/2", temperatura nomial 68°C, acabamento cromado ou natural; certificações ABNT e ULBR | UN | 31.66
O.17.000.042431 | Pressostato diferencial ajustável mecânico, montagem inferior diâmetro 1/2" e/ou 1/4", faixa de operação até 16 bar; ref. modelo UT16 da Zurich, série UT16 da Waaree Instruments, WLF-5516 da Warme ou equivalente | UN | 496.28
O.17.000.042479 | Termômetro bimetálico mostrador tipo relógio circular, com diâmetro de 4´, escala de 0°C até 100°C; referência 11/700 Salvi, 100.394 Prostec, Woler ou equivalente | UN | 197.59
O.17.000.047501 | Aquecedor a gás vertical/horizontal 300 l, revestimento interno em aço inoxidável AISI 304, isolamento em lã de vidro, ref. modelo GV 300 da Etna ou equivalente | UN | 36082.82
O.17.000.047524 | Aquecedor a gás vertical/horizontal 500 l, revestimento interno em aço inoxidável AISI 304, revestimento externo em aço carbono pintado, isolamento em lã de vidro; ref. modelo GL-500 da Etna ou equivalente | UN | 40198.36
O.17.000.047588 | Conjunto misturador para até 08 duchas, com 01 aquecedor REU304UBRS de 35,5L/min., 1 válvulas, 1 bomba, 1 quadro comando, ref. SME-1 Rinnai ou equivalente | CJ | 20842.87
O.17.000.047606 | Coletor solar de alumínio com área coletora de 1,60m²; ref. Soletrol Max 1,60m² ou equivalente | UN | 1226.48
O.17.000.047607 | Coletor solar de alumínio com área coletora de 2,00m²; ref. Soletrol Max 2,00m² ou equivalente | UN | 1953.22
O.17.000.047608 | Controlador diferencial de temperatura digital, para sistema de aquecimento solar, versão 4; ref. 115/230 da Anasol ou equivalente | UN | 347.97
O.17.000.047609 | Bomba de circulação para aquecimento solar, ref. GP 100C da Inova ou equivalente | UN | 590.8
O.17.000.047613 | Reservatório térmico horizontal em aço inoxidável AISI 304, capacidade de 500 litros, ref. Max Inox da Soletrol ou equivalente | UN | 3579.31
O.17.000.064177 | Pressostato diferencial ajustável, caixa à prova de água, unidade sensora em aço inoxidável 316, faixa de operação entre 1,4 a 14 bar, para fluídos corrosivos, conexão diâmetro 1/2´ NPT; ref. a unidade interruptora PA11B e unidade sensora RG10A44BX - TPL | UN | 11860.14
O.17.000.090732 | Aquecedor de passagem elétrico individual 4T, baixa pressão, 5000 W / 127 V ou 6400 W / 220 V; ref. AQ249-1 (124V) ou AQ249-2 (220V) da Cardal ou equivalente | UN | 606.91
O.18.000.065001 | Reservatório em polietileno com tampa, capacidade de 1.000 litros; ref. Acqualimp, Fortlev, Tigre, Amanco ou equivalente | UN | 925.57
O.18.000.065002 | Reservatório em polietileno, com tampa de rosca, capacidade de 500 litros; ref. Acqualimp, Fortlev, Tigre ou equivalente | UN | 551.79
O.18.000.065003 | Reservatório em poliester reforçado de fibra vidro, capacidade de 15.000 litros | UN | 9726.36
O.18.000.065053 | Reservatório em polietileno com tampa de encaixar, capacidade de 2.000 litros, ref. comercial Fortlev, Tigre ou equivalente | UN | 1058.71
O.18.000.065054 | Reservatório em polietileno com tampa de encaixar, capacidade de 3.000 litros, ref. comercial Fortlev, Tigre ou equivalente | UN | 1954.54
O.18.000.065055 | Reservatório em polietileno com tampa de encaixar com sistema de travamento da tampa, capacidade de 5.000 litros, ref. comercial Fortlev, Tigre ou equivalente | UN | 3015.94
O.18.000.065056 | Reservatório em polietileno com tampa de encaixar, capacidade de 10.000 litros; ref. Fortlev, Acqualimp ou equivalente | UN | 5518.07
O.18.000.065086 | Reservatório em poliester reforçado de fibra vidro, capacidade de 20.000 litros; ref. Makrocaixa, Bakof Tec, Caixa Forte ou equivalente | UN | 11351.37
O.18.000.065110 | Tanque em poliéster reforçado de fibra vidro (PRFV) com quebra ondas, capacidade de 25.000 l e misturador interno vertical em aço inoxidável, trifásico, potência mínima de 2 cv | UN | 58277.56
O.18.000.065111 | Sistema de tratamento de efluente por reator anaeróbio (UASB) e Filtro aeróbio (FAS), para obras de segurança com vazão máxima horária 12 l/s | CJ | 504489.74
O.18.000.092351 | Chapa em poliester reforçado com fibra de vidro PRFV (stop log) de 450x500mm, com espessura de 10mm; ref. Sigma, Inccer, Sanecomfibra ou equivalente | UN | 1474.17
O.25.000.000001 | Tubo de esgoto em polipropileno de alta resistência - PP, DN= 40mm, preto, com união deslizante, com guarnição elastomérica de duplo lábio, ref. Duratop da Tecnofluidos ou equivalente | M | 32.2
O.25.000.000002 | Tubo de esgoto em polipropileno de alta resistência - PP, DN= 50mm, preto, com união deslizante, com guarnição elastomérica de duplo lábio, ref. Duratop da Tecnofluidos ou equivalente | M | 40.58
O.25.000.000003 | Tubo de esgoto em polipropileno de alta resistência - PP, DN= 63mm, preto, com união deslizante, com guarnição elastomérica de duplo lábio, ref. Duratop da Tecnofluidos ou equivalente | M | 46
O.25.000.000004 | Tubo de esgoto em polipropileno de alta resistência - PP, DN= 110mm, preto, com união deslizante, com guarnição elastomérica de duplo lábio, ref. Duratop da Tecnofluidos ou equivalente | M | 106.69
O.25.000.000020 | Joelho 45° em polipropileno de alta resistência - PP, preto, tipo PB, DN= 40mm, ref. Duratop da Tecnofluidos ou equivalente | UN | 11.96
O.25.000.000021 | Joelho 45° em polipropileno de alta resistência - PP, preto, tipo PB, DN= 50mm, ref. Duratop da Tecnofluidos ou equivalente | UN | 18.04
O.25.000.000022 | Joelho 45° em polipropileno de alta resistência - PP, preto, tipo PB, DN= 63mm, ref. Duratop da Tecnofluidos ou equivalente | UN | 19.19
O.25.000.000023 | Joelho 45° em polipropileno de alta resistência - PP, preto, tipo PB, DN= 110mm, ref. Duratop da Tecnofluidos ou equivalente | UN | 27.15
O.25.000.000047 | Joelho 87°30' em polipropileno de alta resistência - PP, preto, tipo PB, DN= 40mm, ref. Duratop da Tecnofluidos ou equivalente | UN | 12.08
O.25.000.000048 | Joelho 87°30' em polipropileno de alta resistência - PP, preto, tipo PB, DN= 50mm, ref. Duratop da Tecnofluidos ou equivalente | UN | 18.43
O.25.000.000049 | Joelho 87°30' em polipropileno de alta resistência - PP, preto, tipo PB, DN= 63mm, ref. Duratop da Tecnofluidos ou equivalente | UN | 24.4
O.25.000.000074 | Joelho 87°30' em polipropileno de alta resistência - PP, preto, tipo PB, DN= 110mm, com base de apoio, ref. Duratop da Tecnofluidos ou equivalente | UN | 40.38
O.25.000.000102 | Luva Dupla em polipropileno de alta resistência - PP, preto, DN= 40mm, ref. Duratop da Tecnofluidos ou equivalente | UN | 15.26
O.25.000.000103 | Luva Dupla em polipropileno de alta resistência - PP, preto, DN= 50mm, ref. Duratop da Tecnofluidos ou equivalente | UN | 21.23
O.25.000.000104 | Luva Dupla em polipropileno de alta resistência - PP, preto, DN= 63mm, ref. Duratop da Tecnofluidos ou equivalente | UN | 24.31
O.25.000.000105 | Luva Dupla em polipropileno de alta resistência - PP, preto, DN= 110mm, ref. Duratop da Tecnofluidos ou equivalente | UN | 37.7
O.25.000.000116 | Luva de Redução em polipropileno de alta resistência - PP, preto, tipo PB, DN= 50x40mm, ref. Duratop da Tecnofluidos ou equivalente | UN | 12.65
O.25.000.000117 | Luva de Redução em polipropileno de alta resistência - PP, preto, tipo PB, DN= 63x50mm, ref. Duratop da Tecnofluidos ou equivalente | UN | 18.95
O.25.000.000118 | Luva de Redução em polipropileno de alta resistência - PP, preto, tipo PB, DN= 110x63mm, ref. Duratop da Tecnofluidos ou equivalente | UN | 31.88
O.25.000.000130 | Tê 87°30' simples em polipropileno de alta resistência, preto, tipo PB, DN= 50x50mm | UN | 36.24
O.25.000.000131 | Tê 87°30' simples em polipropileno de alta resistência, preto, tipo PB, DN= 63x63mm | UN | 46.88
O.25.000.000132 | Tê 87°30' simples em polipropileno de alta resistência, preto, tipo PB, DN= 110x110mm | UN | 83.09
O.25.000.000137 | Tê 87°30' simples em polipropileno de alta resistência, preto, de redução, tipo PB, DN= 110x63mm | UN | 65.68
O.25.000.000149 | Junção 45° simples em polipropileno de alta resistência, preto, tipo PB, DN= 50x50mm | UN | 36.08
O.25.000.000150 | Junção 45° simples em polipropileno de alta resistência, preto, tipo PB, DN= 63x63mm | UN | 41.66
O.25.000.000151 | Junção 45° simples em polipropileno de alta resistência, preto, tipo PB, DN= 110x110mm | UN | 69.6
O.25.000.000159 | Junção 45° simples de redução, em polipropileno de alta resistência, preto, tipo PB, DN= 63x50mm | UN | 33.94
O.25.000.000160 | Junção 45° simples de redução, em polipropileno de alta resistência, preto, tipo PB, DN= 110x50mm | UN | 66.1
O.25.000.000161 | Junção 45° simples de redução, em polipropileno de alta resistência, preto, tipo PB, DN= 110x63mm | UN | 49.53
O.25.000.000168 | Porta marco para grelha de 12x12 cm, em prolipropileno de alta resistência, preto | UN | 44.93
O.25.000.000170 | Marco de bronze com grelha em aço inoxidável de 12x12cm | UN | 76.53
O.25.000.000186 | Caixa sifonada de piso, DN 125, 1 saída de 63mm, em polipropileno de alta resistência preto | UN | 109.23
O.25.000.000189 | Curva 87°30' em propileno de alta resistência, preto, tipo PB, DN= 110mm | UN | 65.95
O.25.000.000197 | Prolongamento para caixa sifonada em propileno de alta resistência, preto, DN= 125mm | UN | 75.09
O.25.000.000201 | Tampa tê de inspeção oval, em polipropileno de alta resistência preto (PxB) - DN 110mm | UN | 63.73
O.25.000.000206 | Tampão de esgoto em polipropileno de alta resistência, preto (PxB) - DN 63mm | UN | 11.35
O.25.000.000207 | Tampão de esgoto em polipropileno de alta resistência, preto (PxB) - DN 110mm | UN | 29.13
O.25.000.000213 | Tê de inspeção 87°30' em polipropileno de alta resistência preto (PxB) - DN 110mm | UN | 196.12
P.01.000.030501 | Monitor LCD e/ou LED de 21,5", resolução máxima 1920x1080@60Hz, pixel pitch: 0,24795x0,24795mm, sinal vídeo analógico / digital; ref. AOC ou equivalente | UN | 688.14
P.01.000.034016 | Abertura para vão de luminária em forro de PVC modular | UN | 32.23
P.02.000.042501 | Eletroduto de PVC rígido roscável de 20mm (1/2´) | M | 5.22
P.02.000.042502 | Eletroduto de PVC rígido roscável de 25mm (3/4´) | M | 6.58
P.02.000.042503 | Eletroduto de PVC rígido roscável de 32mm (1´) | M | 9
P.02.000.042504 | Eletroduto de PVC rígido roscável de 38mm (1 1/4´) | M | 14.04
P.02.000.042505 | Eletroduto de PVC rígido roscável de 50mm (1 1/2´) | M | 15.46
P.02.000.042506 | Eletroduto de PVC rígido roscável de 60mm (2´) | M | 18.96
P.02.000.042507 | Eletroduto de PVC rígido roscável de 75mm (2 1/2´) | M | 32.66
P.02.000.042508 | Eletroduto de PVC rígido roscável de 85mm (3´) | M | 43.47
P.02.000.042509 | Eletroduto de PVC rígido roscável de 110mm (4´) | M | 67.85
P.02.000.042511 | Eletroduto de PVC corrugado flexível leve amarelo, DE= 20mm | M | 2.42
P.02.000.042512 | Eletroduto de PVC corrugado flexível leve amarelo, DE= 25mm | M | 2.26
P.02.000.042513 | Eletroduto de PVC corrugado flexível leve amarelo, DE= 32mm | M | 4.46
P.02.000.042515 | Eletroduto de PVC corrugado flexível reforçado cinza, DE= 25mm | M | 2.87
P.02.000.042516 | Eletroduto de PVC corrugado flexível reforçado cinza, DE= 32mm | M | 5.13
P.02.000.045668 | Base com tampa em PVC para canaleta aparente de 4 vias, auto extinguível, na cor branca, 85 x 35 mm; ref. 1122-05/06-BR da Parcus ou equivalente | M | 44.7
P.02.000.045669 | Base com duas tampas curvas em PVC para canaleta aparente de 4 vias, auto extinguível, na cor branca, 120 x 35 mm; ref. 1122-04/02-BR da Parcus ou equivalente | M | 71.04
P.02.000.045670 | Base com duas tampas curvas em PVC para canaleta aparente de 3 vias, auto extinguível, na cor branca, 120 x 60 mm; ref. 1122-20/24-BR da Parcus ou equivalente | M | 87.68
P.02.000.045671 | Suporte de tomada RJ em PVC 60x35x150mm, com 03 furos 14.7x19.3mm, para canaleta aparente; ref. 1126-12-BR da Parcus ou equivalente | UN | 8.92
P.02.000.045672 | Suporte de tomada RJ em PVC 85x35x150mm, com 03 furos 14.7x19.3mm, para canaleta aparente; ref. 1126-33-BR da Parcus ou equivalente | UN | 10.86
P.02.000.045673 | Suporte de tomada RJ em PVC 60x60x150mm, com 03 furos 14.7x19.3mm, para canaleta aparente; ref. 1126-88-BR da Parcus ou equivalente | UN | 10.21
P.02.000.045678 | Tomada simples de sobrepor modelo universal 2P+T 10A 250V | UN | 10.17
P.02.000.090792 | Canaleta em PVC na cor branca, de 20x12mm, sistema X; referência 30802X fabricação Pial Legrand ou equivalente | M | 7.4
P.03.000.042621 | Duto corrugado tipo Kanalex-KL, DN= 30mm | M | 4.66
P.03.000.042622 | Duto corrugado tipo Kanalex-KL, DN= 50mm | M | 8.88
P.03.000.042623 | Duto corrugado tipo Kanalex-KL, DN= 75mm | M | 13.27
P.03.000.042624 | Duto corrugado tipo Kanalex-KL, DN= 100mm | M | 19.83
P.03.000.042625 | Duto corrugado tipo Kanalex-KL, DN= 125mm | M | 22.64
P.03.000.042626 | Duto corrugado tipo Kanalex-KL, DN= 150mm | M | 42.9
P.03.000.042627 | Duto corrugado tipo Kanalex-KL, DN= 40mm | M | 5.61
P.04.000.040119 | Poste telecônico reto em aço galvanizado a fogo, altura de 4 m, com base, chumbadores, porcas e arruelas | UN | 659.8
P.04.000.040123 | Poste telecônico em aço SAE 1010/1020 galvanizado a fogo, com espera para uma luminária, altura de 3 m | UN | 387.82
P.04.000.040128 | Poste telecônico curvo em aço SAE 1010/1020 galvanizado a fogo, altura de 8 m | UN | 1522.77
P.04.000.041334 | Coluna semafórica simples 101 mm x 6 m | UN | 2466.77
P.04.000.042081 | Tirante/vergalhão aço rosca total de 5/16´ | M | 6.51
P.04.000.042082 | Vergalhão liso de aço galvanizado a fogo RE-BAR 3/8´; ref. TEL 760 da Termotécnica, PRT-680 da Paratec, PK-1251 da Paraklin ou equivalente | M | 13.74
P.04.000.042105 | Eletroduto com costura galvanizado eletroliticamente, DN = 1 1/2´ - NBR13057 | M | 33.8
P.04.000.042107 | Eletroduto com costura galvanizado eletroliticamente, DN = 2 1/2´ - NBR13057 | M | 60.81
P.04.000.042114 | Eletroduto com costura galvanizado por imersão a quente, DN = 3/4´- NBR6323 | M | 18.26
P.04.000.042115 | Eletroduto com costura galvanizado por imersão a quente, DN = 1´ - NBR6323 | M | 23.44
P.04.000.042116 | Eletroduto com costura galvanizado por imersão a quente, DN = 1 1/4´ - NBR6323 | M | 37.84
P.04.000.042117 | Eletroduto com costura galvanizado por imersão a quente, DN = 1 1/2´ - NBR6323 | M | 44.11
P.04.000.042118 | Eletroduto com costura galvanizado por imersão a quente, DN = 2´ - NBR6323 | M | 56.06
P.04.000.042119 | Eletroduto com costura galvanizado por imersão a quente, DN = 2 1/2´ - NBR6323 | M | 84.04
P.04.000.042120 | Eletroduto com costura galvanizado por imersão a quente, DN = 3´ - NBR6323 | M | 99.44
P.04.000.042121 | Eletroduto com costura galvanizado por imersão a quente, DN = 4´ - NBR6323 | M | 122.85
P.04.000.042122 | Eletroduto galvanizado por imersão a quente, DN = 1/2´ - NBR5598 | M | 16.67
P.04.000.042123 | Eletroduto galvanizado por imersão a quente, DN = 3/4´ - NBR5598 | M | 21.77
P.04.000.042124 | Eletroduto galvanizado por imersão a quente, DN = 1´ - NBR5598 | M | 29.05
P.04.000.042125 | Eletroduto galvanizado por imersão a quente, DN = 1 1/4´ - NBR5598 | M | 39.65
P.04.000.042126 | Eletroduto galvanizado por imersão a quente, DN = 1 1/2´ - NBR5598 | M | 48.83
P.04.000.042127 | Eletroduto galvanizado por imersão a quente, DN = 2´ - NBR5598 | M | 61.29
P.04.000.042128 | Eletroduto galvanizado por imersão a quente, DN = 2 1/2´ - NBR5598 | M | 93.33
P.04.000.042129 | Eletroduto galvanizado por imersão a quente, DN = 3´ - NBR5598 | M | 114.33
P.04.000.042130 | Eletroduto galvanizado por imersão a quente, DN = 4´ - NBR5598 | M | 161.74
P.04.000.042171 | Eletroduto com costura galvanizado eletroliticamente, DN = 3/4´ - NBR13057 | M | 14.07
P.04.000.042172 | Eletroduto com costura galvanizado eletroliticamente, DN = 1´ - NBR13057 | M | 17.61
P.04.000.042173 | Eletroduto com costura galvanizado eletroliticamente, DN = 1 1/4´ - NBR13057 | M | 27.24
P.04.000.042174 | Eletroduto com costura galvanizado eletroliticamente, DN = 4´ - NBR13057 | M | 82.41
P.04.000.042175 | Eletroduto com costura galvanizado eletroliticamente, DN = 2´ - NBR13057 | M | 42.81
P.04.000.042177 | Eletroduto com costura galvanizado eletroliticamente, DN = 3´ - NBR13057 | M | 71.43
P.04.000.042221 | Luva de redução galvanizado de 2´ x 3/4´ - para-raio tipo Franklin | UN | 75.52
P.04.000.042222 | Niple duplo galvanizado de 2´ | UN | 53.85
P.04.000.042289 | Sapata externa com 4 furos em aço zincado, de 38x38mm; ref. Atilux, Perfil Lider ou equivalente | UN | 8.76
P.04.000.042290 | Perfilado perfurado 38 x 38 mm em chapa 14 pré-zincada | M | 25.81
P.04.000.042291 | Saída final de 3/4´ para perfilado | UN | 0.58
P.04.000.042293 | Saída superior de 3/4´ para perfilado | UN | 2.22
P.04.000.042301 | Tirante/vergalhão aço rosca total de 3/8´ | M | 8.26
P.04.000.045015 | Suporte de tomada em chapa pré-zincada a fogo, para fixação de caixa com 2, 3 ou 4 vias | UN | 8.46
P.04.000.045069 | Curva horizontal dupla 90°, interna ou externa, tampa pintura eletrostática, 2x30x40 / 2x40x40 / 2x30x60mm, ref. 3143/3140PT Real Perfil ou equivalente | UN | 75.26
P.04.000.045072 | Curva vertical tripla de 90°, interna/externa, e tampa pintura eletrostática, 3x30x40 / 3x40x40 3x30x60mm, ref. 3126/3129PT Real Perfil ou equivalente | UN | 99.81
P.04.000.045571 | Terminal de fechamento ou mata junta com pintura eletrostática para rodapé triplo, 3x30x40 / 3x40x40 / 3x30x60mm, referência 3138PT Real Perfil ou equivalente | UN | 15.78
P.04.000.046029 | Cruzeta reforçada em ferro galvanizado para fixação de 4 projetores, externa; ref. YT-10/4 da Yluminart, SBC-704/S-R 4 da Shomei ou equivalente | UN | 734.69
P.04.000.046055 | Cruzeta reforçada em ferro galvanizado para fixação de 2 projetores, externa | UN | 503.75
P.04.000.048553 | Braçadeiras aço galvanizado para tubo de 1´ a 4´ | UN | 3.14
P.04.000.049470 | Perfilado perfurado 38 x 76 mm em chapa 14 pré-zincada | M | 43.27
P.04.000.049471 | Perfilado liso 38 x 38 mm em chapa pré-zincada | M | 27.12
P.04.000.049472 | Tampa pressão para perfilado perfurado de 38 x 38 mm em chapa pré-zincada | M | 6.15
P.04.000.049511 | Mão francesa plana de 32x5x619mm | UN | 18.75
P.04.000.049512 | Mão francesa de 1/4´ x 32 x 700 mm | UN | 22.16
P.04.000.049513 | Mão francesa perfilada de 5x38x38x993mm | UN | 63.66
P.04.000.049671 | Niple cônico galvanizado a fogo de 2 1/2´ | UN | 67.81
P.04.000.062038 | Eletrocalha lisa galvanizada a fogo, 50x50mm | M | 40.18
P.04.000.062039 | Eletrocalha lisa galvanizada a fogo, 100x50mm | M | 53.63
P.04.000.062040 | Eletrocalha lisa galvanizada a fogo, 150x50mm | M | 65.74
P.04.000.062041 | Eletrocalha lisa galvanizada a fogo, 200x50mm | M | 79.05
P.04.000.062042 | Eletrocalha lisa galvanizada a fogo, 250x50mm | M | 92.42
P.04.000.062055 | Eletrocalha lisa galvanizada a fogo, 100x100mm | M | 81.41
P.04.000.062056 | Eletrocalha lisa galvanizada a fogo, 150x100mm | M | 90.68
P.04.000.062057 | Eletrocalha lisa galvanizada a fogo, 200x100mm | M | 106.82
P.04.000.062058 | Eletrocalha lisa galvanizada a fogo, 250x100mm | M | 118.71
P.04.000.062059 | Eletrocalha lisa galvanizada a fogo, 300x100mm | M | 129.24
P.04.000.062060 | Eletrocalha lisa galvanizada a fogo, 400x100mm | M | 196.62
P.04.000.062115 | Eletrocalha perfurada galvanizada a fogo, 100x50mm | M | 46.45
P.04.000.062116 | Eletrocalha perfurada galvanizada a fogo, 150x50mm | M | 57.49
P.04.000.062117 | Eletrocalha perfurada galvanizada a fogo, 200x50mm | M | 70.18
P.04.000.062118 | Eletrocalha perfurada galvanizada a fogo, 250x50mm | M | 80.09
P.04.000.062132 | Eletrocalha perfurada galvanizada a fogo, 150x100mm | M | 77.58
P.04.000.062133 | Eletrocalha perfurada galvanizada a fogo, 200x100mm | M | 93.08
P.04.000.062134 | Eletrocalha perfurada galvanizada a fogo, 250x100mm | M | 105.75
P.04.000.062135 | Eletrocalha perfurada galvanizada a fogo, 300x100mm | M | 109.03
P.04.000.062136 | Eletrocalha perfurada galvanizada a fogo, 400x100mm | M | 164.1
P.04.000.062170 | Tampa encaixe para eletrocalha galvanizada a fogo, L= 50mm | M | 20.27
P.04.000.062171 | Tampa encaixe para eletrocalha galvanizada a fogo, L= 100mm | M | 36.37
P.04.000.062172 | Tampa encaixe para eletrocalha galvanizada a fogo, L= 150mm | M | 50.68
P.04.000.062173 | Tampa encaixe para eletrocalha galvanizada a fogo, L= 200mm | M | 63.4
P.04.000.062174 | Tampa encaixe para eletrocalha galvanizada a fogo, L= 250mm | M | 81.28
P.04.000.062175 | Tampa encaixe para eletrocalha galvanizada a fogo, L= 300mm | M | 91.53
P.04.000.062176 | Tampa encaixe para eletrocalha galvanizada a fogo, L= 400mm | M | 117.62
P.04.000.062187 | Suporte para eletrocalha galvanizado a fogo, 50x50mm | UN | 7.22
P.04.000.062188 | Suporte para eletrocalha galvanizado a fogo, 100x50mm | UN | 10.75
P.04.000.062189 | Suporte para eletrocalha galvanizado a fogo, 150x50mm | UN | 13.65
P.04.000.062190 | Suporte para eletrocalha galvanizado a fogo, 200x50mm | UN | 15.98
P.04.000.062191 | Suporte para eletrocalha galvanizado a fogo, 250x50mm | UN | 18.49
P.04.000.062192 | Suporte para eletrocalha galvanizado a fogo, 300x50mm | UN | 22
P.04.000.062196 | Suporte para eletrocalha galvanizada a fogo, 100x100mm | UN | 14.04
P.04.000.062197 | Suporte para eletrocalha galvanizada a fogo, 150x100mm | UN | 15.89
P.04.000.062198 | Suporte para eletrocalha galvanizada a fogo, 200x100mm | UN | 20.94
P.04.000.062199 | Suporte para eletrocalha galvanizada a fogo, 250x100mm | UN | 21.99
P.04.000.062201 | Suporte para eletrocalha galvanizada a fogo, 300x100mm | UN | 25.7
P.04.000.062202 | Suporte para eletrocalha galvanizada a fogo, 400x100mm | UN | 28.11
P.04.000.062205 | Mão francesa simples, galvanizada a fogo, L= 200mm | UN | 15.08
P.04.000.062206 | Mão francesa simples, galvanizada a fogo, L= 300mm | UN | 16.02
P.04.000.062207 | Mão francesa simples, galvanizada a fogo, L= 400mm | UN | 21.31
P.04.000.062208 | Mão francesa simples, galvanizada a fogo, L= 500mm | UN | 25.56
P.04.000.062210 | Mão francesa dupla, galvanizada a fogo, L= 300mm | UN | 28.23
P.04.000.062211 | Mão francesa dupla, galvanizada a fogo, L= 400mm | UN | 31.05
P.04.000.062212 | Mão francesa dupla, galvanizada a fogo, L= 500mm | UN | 50.1
P.04.000.062229 | Rodapé técnico duplo com tampa pintura eletrostática, 2x30x40 / 2x40x40 / 2x30x60mm | M | 67.52
P.04.000.062230 | Curva vertical dupla de 90°, interna ou externa, e tampa pintura eletrostática, 2x30x40 / 2x40x40 / 2x30x60mm, ref. 3128PT Real Perfil ou equivalente | UN | 84.66
P.04.000.062231 | Terminal de fechamento ou mata junta com pintura eletrostática, para rodapé duplo, 2x30x40 / 2x40x40 / 2x30x60mm, ref. 3137PT Real Perfil ou equivalente | UN | 13.51
P.04.000.062251 | Saída lateral de eletrocalha para eletroduto de 1´ | UN | 1.84
P.04.000.062801 | Rodapé técnico triplo com tampa e pintura eletrostática de 3x30x40 / 3x40x40 / 3x30x60mm, ref. 3109PT Real Perfil ou equivalente | M | 91.15
P.04.000.062803 | Curva horizontal tripla 90°, interna/externa, tampa e pintura eletrostática de 3x30x40 / 3x40x40 / 3x30x60mm, ref. 3144/3141PT Real Perfil ou equivalente | UN | 102.08
P.04.000.062805 | Tê triplo de 90° horizontal ou vertical, tampa com pintura eletrostática de 3x30x40 / 3x40x40 / 3x30x60mm, ref. 3135/3132PT Real Perfil ou equivalente | UN | 136.03
P.04.000.062806 | Caixa para tomada de energia, RJ, sobressalente, interruptor ou espelho de 3x30x40 / 3x40x40 / 3x30x60mm, ref. 3114PT Real Perfil ou equivalente | UN | 31.02
P.04.000.065641 | Leito para cabos, tipo pesado, em aço galvanizado a fogo, de 300 x 100 mm, ref. Mopa ou equivalente | M | 174.8
P.04.000.065643 | Leito para cabos, tipo pesado, em aço galvanizado a fogo, de 800 x 100 mm, ref. 156-0800 Mopa ou equivalente | M | 322.34
P.04.000.065644 | Leito para cabos, tipo pesado, em aço galvanizado a fogo, de 500 x 100 mm, ref. 156-0500-Z Mopa ou equivalente | M | 253.37
P.04.000.065649 | Leito para cabos, tipo pesado, em aço galvanizado a fogo, de 400 x 100 mm, ref. 156-0400-F da Mopa ou equivalente | M | 233.21
P.04.000.065650 | Leito para cabos, tipo pesado, em aço galvanizado a fogo, de 600 x 100 mm, ref. 156-0600-F da Mopa ou equivalente | M | 275.52
P.04.000.090407 | Terminal para vergalhão diâmetro 3/8´ | UN | 23.5
P.04.000.090614 | Caixa de passagem pré-zincado a frio, com tampa quadrada 4 x 25 x 70 mm, para duto de piso | UN | 49.12
P.04.000.090728 | Poste telecônico em aço SAE 1010/1020 galvanizado a fogo, com espera para duas luminárias, altura de 3 m | UN | 437.81
P.04.000.091215 | Duto modulado, pré-zincado, com luvas deslocadas 3 x 25 x 70 mm | M | 78.95
P.04.000.091216 | Duto liso pré-zincado a fogo/galvanizado de 2 x 25 x 70 mm, ref. Mopa ou equivalente | M | 47.74
P.04.000.091217 | Tirante/vergalhão aço rosca total de 1/4´ | M | 3.73
P.04.000.091220 | Saída lateral simples de 3/4" para perfilado, referência VL 2/3.00.00.33PZ da Valeman, Real Perfil ou equivalente | UN | 1.64
P.04.000.091361 | Poste telecônico reto em aço SAE 1010/1020 galvanizado a fogo, altura de 10 m | UN | 1903.51
P.04.000.091362 | Poste telecônico reto em aço SAE 1010/1020 galvanizado a fogo, altura de 8 m | UN | 1491.94
P.04.000.092151 | Cruzeta em aço carbono galvanizado, perfil ´L´, dimensões 8 x 75 x 2500 mm, ref. 400238 Romagnole ou equivalente | UN | 818.02
P.04.000.092157 | Eletroduto metálico flexível de 3/4´; ref. Sealtubo da SPTF ou equivalente | M | 9.67
P.04.000.092158 | Eletroduto metálico flexível de 1´; ref. Sealtubo da SPTF ou equivalente | M | 12.99
P.04.000.092160 | Eletroduto metálico flexível de 2´; ref. Sealtubo da SPTF ou equivalente | M | 32.22
P.04.000.092172 | Poste telecônico reto em aço SAE 1010/1020 galvanizado a fogo, altura de 6 m | UN | 1102.75
P.04.000.092173 | Coluna (P-57) para fixação de placa de orientação, com braço projetado de 3" x 3,15 m e coluna de 4" x 5,25 m x 3,75 mm, para placas com área até 2 m² | UN | 5581.67
P.04.000.092174 | Coluna simples (P-51) para fixação de placa de orientação, de 4" x 5 m x 3,75 mm | UN | 3089.49
P.04.000.092175 | Coluna dupla (P-53) para fixação de placa de orientação, de 4" x 5 m x 3,75 mm | UN | 5389.95
P.04.000.092176 | Coluna simples (PP), de 2 1/2" x 3,6 m | UN | 774.43
P.04.000.092177 | Braço (P-55) para fixação em poste de concreto, de 3" x 2,7 m x 3,75 mm | UN | 2701.67
P.04.000.092178 | Grupo focal para pedestre com lâmpada LED, em policarbonato, com suportes de fixação e contador regressivo no verde, completo | UN | 3237.02
P.04.000.092179 | Grupo focal veicular com lâmpada LED, em policarbonato, com anteparo e suportes de fixação, completo | UN | 4243.84
P.05.000.092162 | Terminal em latão zincado macho fixo, 3/4´ ref. CMZL da SPTF ou equivalente | UN | 17.66
P.05.000.092163 | Terminal em latão zincado macho fixo, 1´ ref. CMZL da SPTF ou equivalente | UN | 22.77
P.05.000.092165 | Terminal em latão zincado macho fixo, 2´ ref. CMZL da SPTF ou equivalente | UN | 69.26
P.05.000.092167 | Terminal em latão zincado macho giratório 3/4´ ref. CMZGL da SPTF ou equivalente | UN | 20.94
P.05.000.092168 | Terminal em latão zincado macho giratório 1´ ref. CMZGL da SPTF ou equivalente | UN | 40
P.05.000.092170 | Terminal em latão zincado macho giratório 2´ ref. CMZGL da SPTF ou equivalente | UN | 89.63
P.07.000.042247 | Caixa de inspeção suspensa em polipropileno ou PVC; ref. PK-0161 Paraklin, PRT-960 Paratec ou equivalente | UN | 18.95
P.07.000.043252 | Sistema de barramento blindado de 100 a 2000 A, trifásico, barra de aluminio, composto por: calha condutora trifásica com neutro 100%, igual ou superior a 630 V (Ui), para uso interno; ref. Megabarre, Beghin, Helzin ou equivalente | Axm | 186.16
P.07.000.045033 | Caixa tomada em poliamida para piso elevado com 4 alojamentos elétricos, até 8 alojamentos para telefonia e dados; ref. SPE-2702R/SPE-2702Q da Sperone ou equivalente | UN | 165.51
P.07.000.045056 | Condulete de 4´, corpo e tampa em alumínio injetado ou fundido, com saídas laterais em vários modelos, com ou sem rosca; ref. Daisa, Conduletzel da Wetzel ou equivalente | UN | 371.55
P.07.000.045057 | Condulete de 1´, corpo e tampa em alumínio injetado ou fundido, com saídas laterais em vários modelos, com ou sem rosca; ref. Daisa, Conduletzel da Wetzel ou equivalente | UN | 20.94
P.07.000.045059 | Condulete de 1 1/2´, corpo e tampa em alumínio injetado ou fundido, com saídas laterais em vários modelos, com ou sem rosca; ref. Daisa, Conduletzel da Wetzel ou equivalente | UN | 52.91
P.07.000.045060 | Condulete de 2´, corpo e tampa em alumínio injetado ou fundido, com saídas laterais em vários modelos, com ou sem rosca; ref. Daisa, Conduletzel da Wetzel ou equivalente | UN | 79.33
P.07.000.045061 | Condulete de 2 1/2´, corpo e tampa em alumínio injetado ou fundido, com saídas laterais em vários modelos, com ou sem rosca; ref. Daisa, Conduletzel da Wetzel ou equivalente | UN | 204.6
P.07.000.045062 | Condulete de 3´, corpo e tampa em alumínio injetado ou fundido, com saídas laterais em vários modelos, com ou sem rosca; ref. Conduletzel da Wetzel ou equivalente | UN | 262.14
P.07.000.045074 | Caixa de passagem em alumínio fundido, à prova de tempo e tampa, de 100x100mm, profundidade mínima 60mm, ref. CDT10 da Daisa, Cemar ou equivalente | UN | 24.13
P.07.000.045075 | Caixa de passagem em alumínio fundido, à prova de tempo e tampa, de 200x200mm, profundidade mínima 100mm, ref. CDT20 da Daisa, Cemar ou equivalente | UN | 75.22
P.07.000.045076 | Caixa de passagem em alumínio fundido, à prova de tempo e tampa, de 300x300mm, profundidade mínima 120mm, ref. CDT30 da Daisa, Cemar ou equivalente | UN | 191.4
P.07.000.045105 | Caixa em alumínio fundido a prova de tempo, umidade, gases, vapores e pó, tampa plana, de 200x200x200mm; ref. TCXPTP/6 Telbra, ER12 P/15 Naville, LR12P15 Lumel ou equivalente | UN | 516.52
P.07.000.045151 | Condulete de 3/4", corpo e tampa em alumínio injetado ou fundido, vários modelos; ref. 56200/082 / 56104/042 / 56114/006 Tramontina, LR / LB 3/4" / LLSR-15 Wetzel ou equivalente | UN | 13.86
P.07.000.045154 | Condulete de 1 1/4´, corpo e tampa em alumínio injetado ou fundido, com saídas laterais em vários modelos, com ou sem rosca; ref. Daisa, Conduletzel da Wetzel ou equivalente | UN | 44.45
P.07.000.049585 | Bucha para passagem interna/externa com isolação para 15 kV | UN | 544.73
P.07.000.049586 | Pino para isolador rígido | UN | 34.19
P.07.000.049662 | Suporte para 4 isoladores de baixa tensão | UN | 123.59
P.07.000.049663 | Suporte para 3 isoladores de baixa tensão | UN | 85.18
P.07.000.049664 | Suporte para 2 isoladores de baixa tensão | UN | 52.78
P.07.000.049667 | Suporte para 1 isolador de baixa tensão | UN | 36.06
P.07.000.090724 | Caixa em alumínio fundido à prova de tempo, umidade, gases, vapores e pó, tampa plana, de 150x150x150mm, ref. ER12P/8 Telbra, CX/R12 P-8 Conex, ou equivalente | UN | 169.71
P.07.000.090860 | Caixa em alumínio fundido à prova de tempo, umidade, gases, vapores e pó, tampa plana, de 445 x 350 x 220 mm, ref. TMR/45GR da Telbra ou equivalente | UN | 1594.08
P.07.000.090886 | Caixa em alumínio fundido à prova de tempo, umidade, gases, vapores e pó, tampa plana, de 240x240x150mm; ref. ER12 P/22 Naville, TCXPTP/11 Telbra ou equivalente | UN | 783.95
P.07.000.091211 | Caixa de derivação pré-zincado a frio/galvanização eletrolítica, de 12 x 25 x 70 mm com cruzadora | UN | 139.5
P.07.000.091214 | Caixa de derivação pré-zincado a frio/galvanização eletrolítica, de 16 x 25 x 70 mm com cruzadora | UN | 205.86
P.07.000.091368 | Tampa para caixa R2 padrão Telebras | UN | 668.08
P.07.000.091396 | Tampa para caixa R1 padrão Telebras | UN | 294.44
P.07.000.092150 | Conector prensa-cabo 3/4´ em alumínio, ref. PC15-C12/C20 da Wetzel ou equivalente | UN | 10.37
P.08.000.043012 | Cabo de cobre flexível de 1,5 mm², isolamento 750V - isolação PVC 70°C | M | 1.66
P.08.000.043014 | Cabo cobre nu tempera mole classe 2, de 10mm² | M | 10.21
P.08.000.043025 | Cabo de cobre flexível de 2,5 mm², isolamento 750V - isolação PVC 70°C | M | 2.46
P.08.000.043026 | Cabo de cobre flexível de 4 mm², isolamento 750V - isolação PVC 70°C | M | 3.99
P.08.000.043027 | Cabo de cobre flexível de 6 mm², isolamento 750V - isolação PVC 70°C | M | 5.99
P.08.000.043037 | Cabo de cobre unipolar, média tensão 35 mm², encordoamento classe 2, isolamento 15/25 kV, EPR 105 - NBR 7286, ref. CB Epronax Slim 105 Induscabos ou equivalente | M | 95.05
P.08.000.043038 | Cabo cobre nu tempera mole classe 2, de 16mm² | M | 15.74
P.08.000.043039 | Cabo de cobre unipolar, média tensão 50 mm², encordoamento classe 2, isolamento 15/25 kV, EPR 105 - NBR 7286, ref. CB Epronax Slim 105 Induscabos ou equivalente | M | 107.98
P.08.000.043040 | Cabo cobre nu tempera mole classe 2, de 25mm² | M | 24.42
P.08.000.043041 | Cabo cobre nu tempera mole classe 2, de 35mm² | M | 34.61
P.08.000.043043 | Cabo de cobre flexível de 3 x 1,5 mm², isolamento 0,6/1kV - isolação HEPR 90°C | M | 4.86
P.08.000.043044 | Cabo de cobre flexível de 3 x 2,5 mm², isolamento 0,6/1kV - isolação HEPR 90°C | M | 7.48
P.08.000.043047 | Cabo de cobre flexível de 3 x 10 mm², isolamento 0,6/1kV - isolação HEPR 90°C | M | 27.02
P.08.000.043050 | Cabo cobre flexível 1,5 mm², isolamento 0,6/1 kV - isolação HEPR 90°C, têmpera mole, classe 5, baixa emissão fumaça, ref. Cabos Afumex Prysmian; Atexsil Sil; ToxFree Conduspar ou equivalente | M | 1.95
P.08.000.043051 | Cabo cobre flexível 2,5 mm², isolamento 0,6/1 kV - isolação HEPR 90°C, têmpera mole, classe 5, baixa emissão fumaça, ref. Cabos Afumex Prysmian; Atexsil Sil; ToxFree Conduspar ou equivalente | M | 3.1
P.08.000.043052 | Cabo cobre flexível 4 mm², isolamento 0,6/1 kV - isolação HEPR 90°C, têmpera mole, classe 5, baixa emissão fumaça, ref. Cabos Afumex Prysmian; Atexsil Sil; ToxFree Conduspar ou equivalente | M | 4.38
P.08.000.043053 | Cabo cobre flexível 6 mm², isolamento 0,6/1 kV - isolação HEPR 90°C, têmpera mole, classe 5, baixa emissão fumaça, ref. Cabos Afumex Prysmian; Atexsil Sil; ToxFree Conduspar ou equivalente | M | 6.29
P.08.000.043054 | Cabo cobre flexível 10 mm², isolamento 0,6/1 kV - isolação HEPR 90°C, têmpera mole, classe 5, baixa emissão fumaça, ref. Cabos Afumex Prysmian; Atexsil Sil; ToxFree Conduspar ou equivalente | M | 9.88
P.08.000.043055 | Cabo cobre flexível 16 mm², isolamento 0,6/1 kV - isolação HEPR 90°C, têmpera mole, classe 5, baixa emissão fumaça, ref. Cabos Afumex Prysmian; Atexsil Sil; ToxFree Conduspar ou equivalente | M | 15.11
P.08.000.043056 | Cabo cobre flexível 25 mm², isolamento 0,6/1 kV - isolação HEPR 90°C, têmpera mole, classe 5, baixa emissão fumaça, ref. Cabos Afumex Prysmian; Atexsil Sil; ToxFree Conduspar ou equivalente | M | 23.09
P.08.000.043057 | Cabo cobre flexível 35 mm², isolamento 0,6/1 kV - isolação HEPR 90°C, têmpera mole, classe 5, baixa emissão fumaça, ref. Cabos Afumex Prysmian; Atexsil Sil; ToxFree Conduspar ou equivalente | M | 31.79
P.08.000.043058 | Cabo cobre flexível 50 mm², isolamento 0,6/1 kV - isolação HEPR 90°C, têmpera mole, classe 5, baixa emissão fumaça, ref. Cabos Afumex Prysmian; Atexsil Sil; ToxFree Conduspar ou equivalente | M | 44.91
P.08.000.043059 | Cabo cobre flexível 70 mm², isolamento 0,6/1 kV - isolação HEPR 90°C, têmpera mole, classe 5, baixa emissão fumaça, ref. Cabos Afumex Prysmian; Atexsil Sil; ToxFree Conduspar ou equivalente | M | 62.7
P.08.000.043060 | Cabo cobre flexível 95 mm², isolamento 0,6/1 kV - isolação HEPR 90°C, têmpera mole, classe 5, baixa emissão fumaça, ref. Cabos Afumex Prysmian; Atexsil Sil; ToxFree Conduspar ou equivalente | M | 84.78
P.08.000.043061 | Cabo cobre flexível 120 mm², isolamento 0,6/1 kV - isolação HEPR 90°C, têmpera mole, classe 5, baixa emissão fumaça, ref. Cabos Afumex Prysmian; Atexsil Sil; ToxFree Conduspar ou equivalente | M | 107.47
P.08.000.043062 | Cabo cobre flexível 150 mm², isolamento 0,6/1 kV - isolação HEPR 90°C, têmpera mole, classe 5, baixa emissão fumaça, ref. Cabos Afumex Prysmian; Atexsil Sil; ToxFree Conduspar ou equivalente | M | 132.98
P.08.000.043063 | Cabo cobre flexível 185 mm², isolamento 0,6/1 kV - isolação HEPR 90°C, têmpera mole, classe 5, baixa emissão fumaça, ref. Cabos Afumex Prysmian; Atexsil Sil; ToxFree Conduspar ou equivalente | M | 160.64
P.08.000.043064 | Cabo cobre flexível 240 mm², isolamento 0,6/1 kV - isolação HEPR 90°C, têmpera mole, classe 5, baixa emissão fumaça, ref. Cabos Afumex Prysmian; Atexsil Sil; ToxFree Conduspar ou equivalente | M | 211.65
P.08.000.043079 | Cabo de cobre flexível de 1,5 mm², isolamento 0,6/1kV - isolação HEPR 90°C | M | 1.69
P.08.000.043080 | Cabo de cobre flexível de 2,5 mm², isolamento 0,6/1kV - isolação HEPR 90°C | M | 2.4
P.08.000.043081 | Cabo de cobre flexível de 4 mm², isolamento 0,6/1kV - isolação HEPR 90°C | M | 3.86
P.08.000.043082 | Cabo de cobre flexível de 6 mm², isolamento 0,6/1kV - isolação HEPR 90°C | M | 5.48
P.08.000.043084 | Cabo de cobre flexível de 10 mm², isolamento 0,6/1kV - isolação HEPR 90°C | M | 8.51
P.08.000.043085 | Cabo de cobre flexível de 16 mm², isolamento 0,6/1kV - isolação HEPR 90°C | M | 13.04
P.08.000.043086 | Cabo de cobre flexível de 25 mm², isolamento 0,6/1kV - isolação HEPR 90°C | M | 20.8
P.08.000.043087 | Cabo de cobre flexível de 35 mm², isolamento 0,6/1kV - isolação HEPR 90°C | M | 28.88
P.08.000.043088 | Cabo de cobre flexível de 50 mm², isolamento 0,6/1kV - isolação HEPR 90°C | M | 40.13
P.08.000.043089 | Cabo de cobre flexível de 70 mm², isolamento 0,6/1kV - isolação HEPR 90°C | M | 57.54
P.08.000.043090 | Cabo de cobre flexível de 95 mm², isolamento 0,6/1kV - isolação HEPR 90°C | M | 74.58
P.08.000.043091 | Cabo de cobre flexível de 120 mm², isolamento 0,6/1kV - isolação HEPR 90°C | M | 93.26
P.08.000.043092 | Cabo de cobre flexível de 185 mm², isolamento 0,6/1kV - isolação HEPR 90°C | M | 145.5
P.08.000.043093 | Cabo de cobre flexível de 240 mm², isolamento 0,6/1kV - isolação HEPR 90°C | M | 194.62
P.08.000.043094 | Cabo de cobre flexível de 150 mm², isolamento 0,6/1kV - isolação HEPR 90°C | M | 113.71
P.08.000.043102 | Cabo de cobre 25 mm², tensão de isolamento 8,7/15kV, isolação EPR 90°C | M | 56.26
P.08.000.043103 | Cabo de cobre 35 mm², tensão de isolamento 8,7/15kV, isolação EPR 90°C | M | 71.07
P.08.000.043112 | Cabo cobre 3 x 35 mm², tensão de isolamento 8,7/15 kV, isolação EPR 90°C | M | 201.81
P.08.000.043155 | Cabo cobre isolamento PVC 70°C, isolam 0.6/1kV, 1,5mm² | M | 1.18
P.08.000.043156 | Cabo cobre isolamento PVC 70°C, isolam 0.6/1kV, 2,5mm² | M | 1.99
P.08.000.043157 | Cabo cobre isolamento PVC 70°C, isolam 0.6/1kV, 4mm² | M | 2.83
P.08.000.043158 | Cabo cobre isolamento PVC 70°C, isolam 0.6/1kV, 6mm² | M | 4.1
P.08.000.043159 | Cabo cobre isolamento PVC 70°C, isolam 0.6/1kV, 10mm² | M | 7.53
P.08.000.043201 | Cabo de cobre flexível de 2 x 2,5 mm², isolamento 0,6/1kV - isolação HEPR 90°C | M | 5.26
P.08.000.043206 | Cabo de cobre flexível de 3 x 25 mm², isolamento 0,6/1kV - isolação HEPR 90°C | M | 67.99
P.08.000.043207 | Cabo de cobre flexível de 3 x 35 mm², isolamento 0,6/1kV - isolação HEPR 90°C | M | 92.47
P.08.000.043212 | Cabo de cobre flexível de 4 x 10 mm², isolamento 0,6/1kV - isolação HEPR 90°C | M | 34.9
P.08.000.043223 | Cabo de cobre flexível de 3 x 1,5 mm², isolamento 500V - isolação PP 70° C, baixa emissão de fumaça, gases tóxicos e corrosivos; ref. Silflex PP 500V da Sil, Flexicom da Cobrecom ou equivalente | M | 5.26
P.08.000.043224 | Cabo de cobre flexível de 3 x 2,5 mm², isolamento 500V - isolação PP 70° C, baixa emissão de fumaça, gases tóxicos e corrosivos; ref. Silflex PP 500V da Sil, Flexicom da Cobrecom ou equivalente | M | 8.6
P.08.000.043225 | Cabo de cobre flexível de 3 x 4 mm², isolamento 500V - isolação PP 70°C, baixa emissão de fumaça, gases tóxicos e corrosivos; ref. Silflex PP 500V da Sil, Flexicom da Cobrecom ou equivalente | M | 13.58
P.08.000.043226 | Cabo de cobre flexível de 3 x 6 mm², isolamento 500V - isolação PP 70°C, baixa emissão de fumaça, gases tóxicos e corrosivos; ref. Silflex PP 500V da Sil, Flexicom da Cobrecom ou equivalente | M | 20.02
P.08.000.043230 | Cabo de cobre flexível de 4 x 4 mm², isolamento 500V - isolação PP 70°C, baixa emissão de fumaça, gases tóxicos e corrosivos; ref. Silflex PP 500V da Sil, Flexicom da Cobrecom ou equivalente | M | 17.05
P.08.000.043231 | Cabo de cobre flexível de 4 x 6 mm², isolamento 500V - isolação PP 70°C, baixa emissão de fumaça, gases tóxicos e corrosivos; ref. Silflex PP 500V da Sil, Flexicom da Cobrecom ou equivalente | M | 27.53
P.08.000.050102 | Cabo cobre nu tempera mole classe 2, de 50mm² | M | 47.89
P.08.000.050126 | Cabo de cobre flexível de 10 mm², isolamento 750V - isolação PVC 70°C | M | 9.79
P.08.000.050187 | Cabo media tensão em cobre com isolação em EPR 90°C, DN=50mm², tensão 8,7/15 kV, referência Conduspar, Disnacon, IPCE ou equivalente | M | 86.95
P.08.000.050190 | Cabo de cobre 120 mm², tensão de isolamento 8,7/15kV, isolação EPR 90°C | M | 160.99
P.08.000.090408 | Vergalhão de cobre eletrolítico diâmetro 3/8´ | M | 66.92
P.08.000.090430 | Cabo cobre nu tempera mole classe 2, de 95mm² | M | 95.15
P.08.000.090432 | Cabo cobre nu tempera mole classe 2, de 185mm² | M | 201.43
P.08.000.090487 | Cabo cobre nu tempera mole classe 2, de 70mm² | M | 67.08
P.08.000.090853 | Cabo cobre flexível ´PP´ de 4x2,5mm², classe 5 de encordoamento, isolamento 450/750V - isolação PVC 70°C | M | 10.97
P.08.000.091045 | Cabo coaxial tipo RG11, malha com mínimo 60% de proteção | M | 17.65
P.09.000.046344 | Trilho eletrificado com 1 circuito alimentação em alumínio, para instalação spots, pintura na cor branco; ref. TRA Altrac mono da Altena ou equivalente | UN | 78.14
P.09.000.050002 | Cabo de alumínio nu com alma de aço CAA | KG | 31.41
P.09.000.050003 | Cabo de alumínio nu sem alma de aço CA | KG | 41.69
P.10.000.030519 | Voice panel 50 portas categoria 3, com sistema de fixação por parafuso ou encaixe, ref. Furukawa, ou Sollan ou equivalente | UN | 632.35
P.10.000.042523 | Cordão óptico duplex multimodo com conector LC/LC 2,5 m | UN | 271.17
P.10.000.042525 | Cabo óptico multimodo, 4 fibras uso interno/externo, diâmetro núcleo 50/125 µm, ref. CFOT.MM50-EO COG da Metrocable ou equivalente | M | 12.78
P.10.000.042542 | Cabo óptico multimodo, 6 fibras uso interno/externo, diâmetro núcleo 50/125 µm, ref. CFOT.MM-EO-06 da Furukawa ou equivalente | M | 16.49
P.10.000.050010 | Cabo telefônico tipo CCI 50, 1 par de 0,50mm, uso interno, em cobre estanhado, isolação em polietileno, anti chama; ref. Megatron, GP Cabos ou equivalente | M | 0.79
P.10.000.050015 | Cabo para rede 23 AWG, com 4 pares, categoria 6A, ref. CM CZ 305M Furukawa, ou equivalente | M | 18.19
P.10.000.050016 | Conector RJ-45, fêmea, categoria 6A, ref. BR ROHS da Furukawa, ou equivalente | UN | 151.12
P.10.000.050017 | Patch cords F/UTP de 2,0 a 3,0 m, RJ-45 / RJ-45 categoria 6A, ref. CM T568A/B fabricação Furukawa ou equivalente | UN | 117.25
P.10.000.050020 | Cabo telefônico CTP-APL-G-50, com 10 pares de 0,50mm, em cobre nu, isolação em polietileno ou polipropileno, capa externa tipo APL, de acordo com especificação TELEBRÁS | M | 11.6
P.10.000.050021 | Cabo telefônico CTP-APL-G-50, com 20 pares de 0,50mm, em cobre nu, isolação em polietileno ou polipropileno, capa externa tipo APL, de acordo com especificação TELEBRÁS | M | 17.58
P.10.000.050023 | Cabo telefônico CTP-APL-G-50, com 50 pares de 0,50mm, em cobre nu, isolação em polietileno ou polipropileno, capa externa tipo APL, de acordo com especificação TELEBRÁS | M | 36.51
P.10.000.050026 | Cabo telefônico CTP-APL, com 10 pares de 0,65mm, em cobre nu, isolação em polietileno ou polipropileno, capa externa tipo APL, de acordo com especificação TELEBRÁS | M | 12.7
P.10.000.050027 | Cabo telefônico CTP-APL, com 20 pares de 0,65mm, em cobre nu, isolação em polietileno ou polipropileno, capa externa tipo APL, de acordo com especificação TELEBRÁS | M | 18.65
P.10.000.050033 | Cabo para rede 24 AWG, com 4 pares, categoria 6; ref. 23400174 da Sohoplus da Furukawa ou equivalente | M | 4.44
P.10.000.050034 | Patch cords de 1,50 ou 3,00 m RJ-45 / RJ-45, ref. 50495 fabricação Policom ou equivalente | UN | 40.98
P.10.000.050035 | Patch panel 24 portas, categoria 6, ref. 50493 fabricação Policom ou equivalente | UN | 751.5
P.10.000.090417 | Cabo telefônico tipo CTP-APL-SN, com 10 pares de 0,50mm, em cobre estanhado, isolação em polietileno ou polipropileno, capa externa tipo APL, de acordo com especificação TELEBRÁS | M | 6.98
P.10.000.090418 | Cabo telefônico tipo CI, com 10 pares de 0,50mm, em cobre eletrolítico estanhado, isolação em poliolefina não propagante à chama, capa externa em cloreto de polivinila PVC, de acordo com especificação TELEBRÁS | M | 5.7
P.10.000.090419 | Cabo telefônico tipo CI, com 20 pares de 0,50mm, em cobre eletrolítico estanhado, isolação em poliolefina não propagante à chama, capa externa em cloreto de polivinila PVC, de acordo com especificação TELEBRÁS | M | 11.3
P.10.000.090707 | Cabo telefônico tipo CI, com 50 pares de 0,50mm, em cobre eletrolítico estanhado, isolação em poliolefina não propagante à chama, capa externa em cloreto de polivinila PVC, de acordo com especificação TELEBRÁS | M | 28.09
P.10.000.090897 | Cabo óptico de terminação, 2 fibras, uso interno/externo, diâmetro do núcleo 50/125 µm, ref. CFOT-X-MF Furukawa ou equivalente | M | 8.96
P.10.000.091015 | Cabo coaxial tipo RG 59, D= 0,60 mm, blindagem com fio de cobre nu 95%, ref. KMP, ou IFE-EWG ou equivalente | M | 8.42
P.10.000.091027 | Cabo coaxial tipo RGC-59, diâmetro nominal de 0,82 mm, ref. KMP / Furukawa / IFE-EWG ou equivalente | M | 4.46
P.10.000.091377 | Fio telefônico externo tipo FE-160, com diâmetro nominal de 1,60mm, isolação em polietileno (PE), de acordo com especificação Telebrás | M | 2.2
P.10.000.091379 | Cabo telefônico CTP-APL, com 20 pares de 0,50mm, isolação em polietileno ou polipropileno, capa externa tipo APL, de acordo com especificação TELEBRÁS | M | 13.4
P.10.000.091381 | Cabo telefônico CTP-APL, com 50 pares de 0,50mm, em cobre nu, isolação em polietileno ou polipropileno, capa externa tipo APL, de acordo com especificação TELEBRÁS | M | 35.47
P.10.000.091382 | Cabo telefônico CTP-APL, com 100 pares de 0,50mm, em cobre nu, isolação em polietileno ou polipropileno, capa externa tipo APL, de acordo com especificação TELEBRÁS | M | 58.67
P.10.000.091598 | Cabo torcido flexível de 2 x 2,5 mm², isolamento em PVC antichama; ref. CABCORD0111 da Dacota, cordão Flex torcido 300 V da Nambei, Cordão flexível torcido da Megatron ou equivalente | M | 4.64
P.10.000.092781 | Cabo telefônico CCE-APL, com 4 pares de 0,50mm, em cobre nu, isolação em polietileno ou polipropileno, capa externa tipo APL, de acordo com especificação TELEBRÁS; ref. GP Cabos ou equivalente | M | 4.09
P.10.000.092950 | Cabo telefônico CTP-APL, com 50 pares de 0,65mm, em cobre nu, isolação em polietileno ou polipropileno, capa externa tipo APL, de acordo com especificação TELEBRÁS | M | 43.85
P.11.000.032005 | Filtro de areia com vazão de 16,9 m³/h e carga de areia filtrante; ref. DFR-30 da Dancor ou equivalente | UN | 3762.36
P.11.000.032311 | Bomba de remoção de condensados para condicionadores de ar, tipo Split, janela ou Hi Wall até 36.000 BTs; ref. DE05LC4400 da Siccom ou equivalente | UN | 758.98
P.11.000.042428 | Motor-bomba centrífuga, potencia 5cv, Hman= 24 a 33 mca, Q= 41,6 a 35,2 m³/h, ref. 5DM 1 1/2T da Jacuzzi ou equivalente | UN | 5399.93
P.11.000.047516 | Gerador a diesel 250/228 kVA, variação de + ou - 5%, 380/220 V ou 220/127 V, completo; ref. C200 D6 da Cummins ou equivalente | UN | 211161.77
P.11.000.047517 | Gerador a diesel 350/320 kVA, variação de + ou - 10%, 380/220 V ou 220/127 V, completo; ref. C300 D6 da Cummins ou equivalente | UN | 236361.22
P.11.000.047518 | Gerador a diesel 88/80 kVA, variação de + ou - 10%, 380/220 V ou 220/127 V, completo; ref. P70 da Nilmariz ou equivalente | UN | 103002.26
P.11.000.047519 | Gerador a diesel 165/150 kVA, variação de + ou - 5%, 380/220 V ou 220/127 V, completo; ref. GEP165 da Sotreq ou equivalente | UN | 122822.37
P.11.000.047522 | Gerador a diesel 180/168 kVA, variação de + ou - 5%, 380/220 V ou 220/127 V, completo; ref. MX180MWAB da Maxitrust ou equivalente | UN | 150671.47
P.11.000.047582 | Gerador a diesel 563/513 kVA, variação de + ou - 10%, 380/220 V ou 220/127 V, completo; ref. MX550SWAB da Maxitrust ou equivalente | UN | 502010.94
P.11.000.047594 | Gerador a diesel carenado 460/434 kVA, variação de + ou - 10%, 380/220 V ou 220/127 V, 85dB a 1,5m, completo; ref. MX460SWSL da Maxitrust ou equivalente | CJ | 442062.5
P.11.000.047601 | Gerador a diesel 460/434 kVA, variação de + ou - 10%, 380/220 V ou 220/127 V, completo; ref. MX460SWAB da Maxitrust ou equivalente | CJ | 413217.88
P.11.000.066172 | Conjunto motor-bomba (centrífuga), monoestágio, potência 40cv, trifásico, Hman= 45 a 75 MCA, Q= 120 a 75 m³/h , referência RL-26B da empresa THEBE ou equivalente | UN | 27357.93
P.11.000.066201 | Conjunto motor-bomba (centrífuga), potência 7,5cv multiestágio, Hman= 30 a 80 mca, Q= 21,6 a 12,0 m³/h; ref. 75 MC3-T da Jacuzzi ou equivalente | UN | 9020.56
P.11.000.066202 | Conjunto motor-bomba (centrifuga), potência 5cv multiestágio, Hman= 25 a 50 mca, Q= 21,0 a 13,3 m³/h; ref. 5MC2-T Jacuzzi ou equivalente | UN | 6186.19
P.11.000.066526 | Motor-bomba centrífuga, potência 30cv, monoestágio, Hman= 20 a 50 mca, Q= 197 a 112 m³/h, ref. CY-16 da Darka ou equivalente | CJ | 20855.78
P.11.000.066539 | Conjunto motor-bomba submersível vertical trifásica, para esgoto, Q= 40 m³/h, Hman= 40 mca, diâmetro de sólidos até 50mm, ref DS-122/4 da Darka ou equivalente | UN | 30952.82
P.11.000.066543 | Motor-bomba centrífuga, potência 15cv, ref.CX 13-15cv da Darka ou equivalente | UN | 12374.95
P.11.000.066544 | Motor-bomba centrífuga, ref. CD-6 Darka / 2DH 1 1/2T da Jacuzzi ou equivalente | UN | 3734.98
P.11.000.066545 | Motor-bomba centrífuga, potência 60cv, ref. Meganorm 50/250 da KSB ou equivalente | UN | 53561.7
P.11.000.066546 | Motor-bomba submersível, potência 4cv; ref. UNI-1000T da ABS ou equivalente | UN | 6692.65
P.11.000.066567 | Motor-bomba de 6´/20HP, Q= 20 a 34m³/h, Hm= 152 a 88mca | UN | 16805.54
P.11.000.066571 | Motor-bomba de 6´/12,5HP, Q= 20 a 34m³/h, Hm= 92,5 a 53mca | UN | 11647.99
P.11.000.066575 | Motor-bomba de 6´/6HP, Q= 10 a 20m³/h, Hm= 80 a 48mca | UN | 10576.62
P.11.000.066576 | Motor-bomba de 6´/8HP, Q= 10 a 20m³/h, Hm= 108 a 64,5mca | UN | 9928.83
P.11.000.066580 | Motor-bomba de 6´/20HP, Q= 10 a 20m³/h, Hm= 274 a 170mca | UN | 18557.36
P.11.000.066581 | Motor-bomba de 6´/8HP, Q= 20 a 34m³/h, Hm= 56,5 a 32mca | UN | 10483.07
P.11.000.066585 | Motor-bomba submersível, potência 1,5cv; ref. KSB KRT Drainer 1500T ou equivalente | UN | 4126.82
P.11.000.066587 | Motor-bomba submersível, potência 5cv; ref. KSB KRT F80-200/190/34XG ou equivalente | UN | 13851.08
P.11.000.066588 | Motor-bomba submersível, potência 10cv; ref. KSB/KRT K100-251/74XG ou equivalente | UN | 28531.77
P.11.000.066590 | Motor-bomba submersível para esgoto, potência 3cv, ref. 851T SBS/EG 1000-F SPV ou equivalente | UN | 7983.81
P.11.000.066602 | Conjunto motor-bomba (centrífuga), trifásico, 220/380V, potência 0,5cv - 60Hz, Hman= 10 a 20mca, Q= 7,5 a 1,5m³/h, ref. XD-2 da Grundfos, RD-2 da Rudc ou equivalente | UN | 1956.12
P.11.000.066622 | Conjunto motor-bomba (centrífuga), potência 0,5cv monoestágio, trifásica, Hman= 21 a 9 mca, Q= 2 a 8,3 m³/h; ref. nxdp2 da Mark Grundfos, Rudc ou equivalente | UN | 1816.48
P.11.000.066623 | Conjunto motor-bomba (centrífuga), potência 30cv monoestágio, trifásica, Hman= 70 a 94 mca, Q= 34,8 a 61,7 m³/h, ref. BC-23R-1 1/2´ da Scheneider ou equivalente | UN | 21823.64
P.11.000.066624 | Conjunto motor-bomba (centrífuga), potência 20cv monoestágio, trifásica, Hman= 62 a 90 mca, Q= 21,1 a 43,8 m³/h, ref. RL-20B da Thebe ou equivalente | UN | 15576.55
P.11.000.066625 | Conjunto motor-bomba (centrífuga) monoestágio rosqueada trifásica, motor de 1cv, 220/380 V, sucção e recalque de 1´, ref. NXDP4 da Mark Grundfos ou equivalente | UN | 2551.1
P.11.000.066626 | Conjunto motor-bomba (centrífuga), potência 1 cv multiestágio, trifásica, Hman= 70 a 115 mca, Q= 1,0 a 1,6 m³/h, ref. BT4-0510E12 da Schneider ou equivalente | UN | 4510.24
P.11.000.066627 | Conjunto motor-bomba (centrífuga), potência 1 cv multiestágio, trifásica, Hman= 15 a 30 mca, Q=6,5 a 4,2m³/h, ref. ME 1210 da Schneider ou equivalente | UN | 2134.04
P.11.000.090203 | Conjunto motor-bomba centrífuga, potência 20cv; ref. 20 GC2-T da Jacuzzi ou equivalente | UN | 19070.35
P.11.000.090211 | Conjunto motor-bomba centrífuga, monoestágio, potência 10cv, ref.10GB2-T da Jacuzzi ou equivalente | UN | 10779.06
P.11.000.090212 | Conjunto motor-bomba centrífuga, potência 1,5cv, ref.15MA2-T da Jacuzzi ou equivalente | UN | 3622.31
P.11.000.090215 | Conjunto motor-bomba centrífuga, potência 3cv, ref. 3MA3T da Jacuzzi ou equivalente | UN | 5828.35
P.11.000.090216 | Conjunto motor-bomba centrífuga, potência 5cv, ref. 5DM2-T Jacuzzi ou equivalente | UN | 5436.27
P.11.000.090217 | Conjunto motor-bomba submersível para esgoto, ref. ROB 400T-SI (SESI 10D) ABS ou equivalente | UN | 7533.81
P.11.000.090218 | Conjunto motor-bomba submersível para esgoto, ref. ROB 8OOT-SI (SJSI 20D) ABS ou equivalente | UN | 11004.98
P.11.000.092025 | Conjunto motor-bomba submersível, ref.UNI 300T-SI da ABS ou equivalente | UN | 2751.41
P.11.000.092026 | Conjunto motor-bomba submersível, ref.UNI 500T-SI da ABS ou equivalente | UN | 3539.3
P.11.000.092027 | Conjunto motor-bomba centrífuga, potência 3/4cv; ref. 7DH1-T da Jacuzzi ou equivalente | UN | 2426.81
P.11.000.092048 | Conjunto motor-bomba centrífuga, potência 3cv, ref. 3MB2T da Jacuzzi ou equivalente | UN | 5726.99
P.11.000.092213 | Gerador a diesel 55/50 kVA, variação de + ou - 10%, 380/220 V ou 220/127 V, completo; ref. 12W6I0 da Nilmariz ou equivalente | UN | 98367.77
P.12.000.034083 | Transformador abaixador, entrada 110/220 V, saída 24 V + 24 V, corrente secundário 6A; ref. TF 24/6 da Hayama, 24+24 6A da Líder, 00891 da Unitel, Trafo EL-6 da Fácil transformadores ou equivalente | UN | 212.78
P.12.000.041001 | Transformador de potência trifásico de 225kVA classe 15kV, a óleo | UN | 42063.06
P.12.000.041005 | Transformador de potência monofásico de 1000VA classe 15kV, a seco com fusíveis | UN | 3767.9
P.12.000.041008 | Transformador de potência monofásico de 2000VA classe 15kV, a seco com fusíveis | UN | 5602.66
P.12.000.041010 | Transformador de potência trifásico de 500 kVA, classe 15 kV, a seco | UN | 90326.18
P.12.000.041011 | Transformador de potência monofásico de 500VA classe 15kV, a seco, sem fusíveis | UN | 3124.38
P.12.000.041012 | Transformador de corrente 800-5 A janela; ref. DP88-800/5 da Sibratec, MES-100 da JNG, RH-90 da Renz, METSECT5DA080 da Schneider ou equivalente | UN | 284.44
P.12.000.041015 | Transformador de potência trifásico de 150kVA classe 15, a óleo | UN | 30575.19
P.12.000.041016 | Transformador de corrente 200-5A até 600-5A janela; ref. RH-78 da Renz, MES-60 da JNG ou equivalente | UN | 220.74
P.12.000.041017 | Transformador de corrente 1000-5A até 1500-5A janela; ref. RH-90 da Renz, SN157-0003554 da Soltran, 4NC5232-2FE21 da Siemens ou equivalente | UN | 476.55
P.12.000.041021 | Transformador de potência trifásico de 75kVA classe 15kV, a óleo | UN | 22339.64
P.12.000.041024 | Transformador de comando de 200 VA, tensão primária 440/380V e tensão secundária 220/127V; ref. 4AM70180AB420EB0 da Siemens ou equivalente | UN | 755.09
P.12.000.041025 | Transformador de potência trifásico de 300kVA classe 15kV, a óleo | UN | 50636.29
P.12.000.041026 | Transformador de potência trifásico de 112,5kVA classe 15kV, a óleo | UN | 24997.8
P.12.000.041035 | Transformador de corrente 50-5A até 150-5 A janela; ref. ST-30, ST-42 da Sassi, METSECT5CC015 da Schneider, RH-78 da Renz ou equivalente | UN | 147.31
P.12.000.041038 | Transformador de potência trifásico de 500kVA, a seco com cabine | UN | 97046.11
P.12.000.041039 | Transformador de potência trifásico de 30 kVA, classe 1,2KV, impregnado em resina epoxi, a seco com cabine | UN | 16971.49
P.12.000.041046 | Transformador de potência trifásico de 750kVA, classe 15kV, a óleo | UN | 96721.7
P.12.000.041063 | Transformador de potência trifásico de 750 kVA, classe 15 kV, IP33, 220V/127V, a seco | UN | 140036.5
P.12.000.041064 | Transformador de potência trifásico de 300 kVA, classe 15 kV, a seco | UN | 75584.43
P.12.000.041068 | Transformador de potência trifásico de 45 kVA, classe 15 kV, a seco | UN | 38305.86
P.12.000.041072 | Transformador de potência trifásico de 500 kVA, classe 15kV-1,2kV, a óleo mineral, tipo pedestal (pad-mouted), (+6 TDC+6 Plug); referência comercial Contrafo ou equivalente | UN | 140185.69
P.12.000.041080 | Transformador trifásico a seco de 112,5 kVA, encapsulado em resina epóxi sob vácuo - 380/220V ou 220/127V | UN | 43861.96
P.12.000.041081 | Transformador trifásico a seco de 150 kVA/15kV, encapsulado resina epóxi sob vácuo, 220/127V-60Hz, tensão prim.13,8/13,2/12,6kV, lig. seg. estrela com neutro | UN | 48760.72
P.12.000.041612 | Transformador de potência trifásico de 500 kVA, classe 15 kV, a óleo | UN | 76959.3
P.12.000.049753 | Supressor de surto monofásico, In 4 a 11 kA, Imax. de surto de 12 até 15 kA, ref. 722.B.010.127 / 220 fabricação Clamper, DPS15275 fabricação Steck ou equivalente | UN | 45.99
P.12.000.049754 | Supressor de surto monofásico, In 20 KA, Imax. de surto de 50 até 80 KA; ref. Spw275-60 da Weg, VCl-Slim 60KA da Clamper, LK385 da Lukma ou equivalente | UN | 108.14
P.12.000.049760 | Tapete de borracha isolante elétrico de 1000x1000mm e espessura mínima de 4 mm na cor preto ou cinza, classe IV, para isolamento de tensão até 40 kV - com laudo | UN | 671.55
P.12.000.049762 | Dispositivo de proteção contra surto, classe 1, suportabilidade <= 4 kV, 2 polos; F+N, F+T ou F/PEN, 240V/415V, TN-C, TN-S, TT e IT, curva de ensaio: 10/350µs; Iimp= 60 kA; ref. SCL 275 60 kA da Clamper, 810299SG da Embrastec ou equivalente | UN | 510.37
P.12.000.049763 | Dispositivo de proteção contra surto, classe 1, tipo cartuchos (plug in), 4 polos, 3F+N, 240V/415V, curva de ensaio 10/350µs, Iimp: 75 kA (25 kA por fase); ref. 5SD7 414-1 da Siemens ou equivalente | UN | 7334.26
P.12.000.049764 | Dispositivo de proteção contra surto, classe 3, suportabilidade <= 1,4 kV, 2 polos; F+N / F+F, Un até 240V/264V; TN-S, curva de ensaio: 8/20µs, Imax: 5 kA; ref. 700.722.B.010 da Clamper, 5SD7 432-7 da Siemens ou equivalente | UN | 788.98
P.12.000.049765 | Dispositivo proteção contra surto, classe 2, tipo cartuchos substituíveis (plug in), nível proteção > que 2,5 kV, 4 polos; 3F+N, 240V/415V, configuração aterramento: TN-S, curva ensaio: 8/20µs, In/Imax: 20kA/40kA; ref. 5SD7 464-1 Siemens ou equivalente | UN | 2465.92
P.12.000.090126 | Capacitor de potência trifásico de 10kVAr, para 220V, frequência de 60Hz, com suporte de fixação | UN | 1051.89
P.12.000.092019 | Transformador de potência trifásico de 1000kVA classe 15kV, a seco com cabine | UN | 124314.82
P.12.000.092146 | Transformador de potência trifásico de 5 kVA a seco, encapsulado a vácuo em resina epóxi autoextinguível, com cabine em chapa de aço grau de proteção IP-23, uso abrigado, 380/220V ou 220/127V, frequência 60Hz, ref. SP Trafo, MVA ou equivalente | UN | 5469.13
P.12.000.092147 | Transformador de potência trifásico de 7,5 kVA a seco, encapsulado a vácuo em resina epóxi autoextinguível, com cabine em chapa de aço grau de proteção IP-23, uso abrigado, 380/220V ou 220/127V, frequência 60Hz, ref. SP Trafo, MVA ou equivalente | UN | 7113.67
P.13.000.030521 | Calha de aço com 4 tomadas 2P+T 250 V, com cabo até 2,5 mm tipo filtro de linha | UN | 86.5
P.13.000.030526 | Régua com 8 tomadas 2P+T 250 V, com cabo tipo filtro de linha | UN | 98.2
P.13.000.030527 | Régua com 12 tomadas 2P+T 250 V, com cabo tipo filtro de linha | UN | 106.24
P.13.000.036121 | Suporte e variador de luminosidade rotativo até 600W / 220V, com placa, na cor branca ou marfim; ref. linha Miluz 600W PL/BR S3B65590 da Schneider Electric ou equivalente | CJ | 55.89
P.13.000.042203 | Tomada para telefone 4P padrão Telebras, com placa | CJ | 26.67
P.13.000.042284 | Botão de comando duplo sem sinalização | UN | 54.37
P.13.000.042285 | Placa com ou sem furo, em poliestireno de 4´x 2´, ref. modelo Silentoque da Pial ou equivalente | UN | 4.31
P.13.000.042286 | Placa em poliestireno de 4 x 4, termoplástico de alto impacto; ref. modelo Silentoque fabricação Pial, ou equivalente. | UN | 9.83
P.13.000.042289 | Botoeira comando liga-desliga sem sinalizador; ref. 3SB7130-3AA24-1MK0 (botão duplo)+ 3SB7811-0AA10-0BA0 (botoeira); ref. Siemens ou equivalente | UN | 136.67
P.13.000.042290 | Placa suporte (tampa) 4´x 2´ para áreas úmidas, grau de proteção IP55; ref. Orion da Schneider, linha Sigma da Kalop, Nereya da Pial Legrand ou equivalente | UN | 91.25
P.13.000.042351 | Tomada para TV, tipo pino Jack, com placa, ref. linha Trii da Tramontina, Simon, Pial Legrand, ou equivalente | UN | 12.72
P.13.000.042354 | Cigarra de embutir 50/60HZ até 127V; ref. PIAL 1140 ou equivalente | UN | 38.43
P.13.000.042461 | Botoeira tipo cogumelo (bloco de contato+flange+frontal), com retenção, trava, gira para soltar (1NF), para quadro/painel; ref. CEW-Begm-0100000 da Weg, Lay5-BS54 da JNG, Metaltex, Margirius ou equivalente | UN | 38.55
P.13.000.042470 | Botoeira convencional para pedestre, ref. comercial Contransin, Portal sinalização ou equivalente | UN | 455.68
P.13.000.042471 | Botoeira sonora para deficientes visuais, padrão Contran. Res. 704-2017, ref. comercial Contransin, Interativa soluções ou equivalente | UN | 3189.96
P.13.000.042540 | Tomada blindada VHF/UHF, CATV e FM, (divisor de sinais), frequência 5Mhz a 1 GHz, ref. WT/275 TV/FM da Wadt, Force Line, Conecte, Multi, TMS ou equivalente | UN | 14.76
P.13.000.045001 | Caixa de passagem em chapa 18, com tampa parafusada, 10 x 10 x 8 cm | UN | 15.95
P.13.000.045002 | Caixa de passagem em chapa 18, com tampa parafusada, 15 x 15 x 8 cm | UN | 18.12
P.13.000.045003 | Caixa de passagem em chapa 18, com tampa parafusada, 20 x 20 x 10 cm | UN | 28.4
P.13.000.045005 | Caixa de passagem em chapa 18, com tampa parafusada, 30 x 30 x 12 cm | UN | 56.94
P.13.000.045006 | Caixa em PVC de 4´ x 2´ | UN | 3.31
P.13.000.045007 | Caixa de passagem em chapa 18, com tampa parafusada, 40 x 40 x 15 cm | UN | 136.48
P.13.000.045008 | Caixa em PVC de 4´ x 4´ | UN | 6.39
P.13.000.045009 | Caixa de passagem em chapa 18, com tampa parafusada, 50 x 50 x 15 cm | UN | 175.62
P.13.000.045012 | Caixa de tomada pré-zincado a fogo/galvanizado e tampa basculante, 2 x (25 x 70 mm); ref. 145-01R da Mopa ou equivalente | UN | 240.29
P.13.000.045013 | Caixa de tomada pré-zincado a fogo/galvanizado e tampa basculante, 3 x (25 x 70 mm); ref. 145-02R da Mopa ou equivalente | UN | 288.09
P.13.000.045014 | Caixa de tomada pré-zincado a fogo/galvanizado e tampa basculante com rebaixo, 4 x (25 x 70 mm), ref. VL 4.38.4 da Valeman ou equivalente | UN | 457.69
P.13.000.045021 | Caixa em PVC octogonal de 4´x 4´ | UN | 6.86
P.13.000.045028 | Tomada para telefone, tipo RJ11(2 fios); ref.09996 Pial ou equivalente | UN | 29.07
P.13.000.045046 | Caixa de tomada 4" x 4" em alumínio para piso, com saída de 3/4" ou 1", ref. Tramontina, Stamplac, Olivo ou equivalente | UN | 21.86
P.13.000.045047 | Anel de regulagem 4" x 4" em alumínio para tomada de piso, ref. Tramontina, Stamplac, Olivo ou equivalente | UN | 13.01
P.13.000.045049 | Placa/espelho em latão escovado 4´ x 4´, para 02 tomadas 2P+T | UN | 52.7
P.13.000.045050 | Placa/espelho em latão escovado 4´ x 4´, para 01 tomada 2P+T | UN | 45.68
P.13.000.045064 | Caixa de passagem para condicionamento de ar tipo Split de 39 x 22 x 6 cm, com saída de dreno único na vertical, sem tampa, ref. CPP-00-5U, Poloar ou equivalente | UN | 29.51
P.13.000.045135 | Caixa de ferro chapa 20, estampada, de 4´ x 2´ | UN | 1.94
P.13.000.045136 | Caixa de ferro chapa 20, estampada octogonal, de 3´ x 3´ | UN | 1.98
P.13.000.045137 | Caixa de ferro chapa 20, estampada, de 4´ x 4´ | UN | 3.34
P.13.000.045140 | Caixa de ferro chapa 20, esmaltada octogonal FMS com fundo móvel, de 4´ x 4´ | UN | 2.76
P.13.000.045501 | Interruptor com 1 tecla (simples), com placa | CJ | 14.05
P.13.000.045502 | Interruptor com 1 tecla (paralelo), com placa | CJ | 13.77
P.13.000.045503 | Interruptor bipolar tecla dupla (simples), com placa | CJ | 42.34
P.13.000.045504 | Interruptor com 1 tecla dupla paralela e placa, ref. mod. 2108 da Pial ou equivalente | CJ | 52.18
P.13.000.045506 | Interruptor com 2 teclas (simples), com placa | CJ | 17.73
P.13.000.045507 | Interruptor com 2 teclas (simples/paralelo), placa | CJ | 17
P.13.000.045509 | Interruptor com 2 teclas (paralelo), com placa | CJ | 13.47
P.13.000.045512 | Interruptor com 3 teclas (simples), com placa | CJ | 26.86
P.13.000.045513 | Interruptor 3 teclas (2 simples / 1 paralelo), com placa | CJ | 12.41
P.13.000.045514 | Interruptor 3 teclas (1 simples / 2 paralelos), com placa | CJ | 19.91
P.13.000.045559 | Caixa para tomada de energia, RJ, sobressalente, interruptor, espelho para rodapé duplo, 2x30x40 / 2x40x40 / 2x30x60mm, ref. 3112PT Real Perfil ou equivalente | UN | 23.15
P.13.000.045564 | Pulsador 2A-250V para minuteria (lâmpada gravada) com placa, ref. 1103 da Pial Legrand ou equivalente | CJ | 18.57
P.13.000.045566 | Chave de nível tipo boia pendular (pera), com contato micro switch 10A / 250Vca, com cabo em PVC ou neoprene até 15 metros; ref. série 140-PP-15 da Nivetec, CNP15 da Contech ou equivalente | UN | 472.67
P.13.000.045570 | Tomada 2P+T, 16A de sobrepor, 380/440V, ref. SN-3009 IP 44 da Steck + plugue; ref. SN-3079 IP 44 da Steck ou equivalente | CJ | 334.8
P.13.000.045572 | Tomada 2P+T, 10A - 250V, completa; ref. 054343 da Pial Legrand ou equivalente | CJ | 12.43
P.13.000.045573 | Tomada 2P+T, 20A - 250V, completa; ref. 054344 da Pial Legrand ou equivalente | CJ | 13.92
P.13.000.045574 | Conjunto 02 tomadas 2P+T 10A, completa; ref. 054345 da Pial Legrand ou equivalente | CJ | 32.9
P.13.000.045575 | Conjunto 01 interruptor simples e 01 tomada 2P+T 10A, completa - ref. 054346 da Pial Legrand ou equivalente | CJ | 27.87
P.13.000.045576 | Conjunto 02 interruptores simples e 01 tomada 2P+T 10A, completa - ref. 054348 da Pial Legrand ou equivalente | CJ | 24.34
P.13.000.045614 | Tomada industrial 3P+T, de 32A para 220/240V, com carcaça, prensa cabos, aliviador de tensão e tampa trava; ref. S-4209 Steck ou equivalente | CJ | 263.91
P.13.000.050036 | Conector RJ-45, fêmea, categoria 6, ref. 50491 fabricação Policom, 6150 47 Pial Plus fabricação Legrand, ou equivalente | UN | 37.86
P.13.000.062809 | Tomada de energia quadrada com rabicho, cor preta ou vermelha de 10 A, 250V, ref. VL 4.50.5.12/2PQ ou 4.50.5.12/2VQ da Valemam ou equivalente | UN | 23.98
P.13.000.062816 | Poste condutor metálico com pintura eletrostática, para distribuição com suporte para tomadas elétrica e RJ, altura de 3 m; ref. MAX PC.3000 da Maxtil, LF1300 da Lifer, VL 8.01 da Valeman, ME 8.01 da Hoffman ou equivalente | UN | 355.68
P.13.000.067507 | Plugue 2P+T de 10A 250V, ref. 615801 / 615811 / 615821 da Pial ou equivalente | UN | 9.1
P.13.000.067508 | Plugue prolongador 2P+T 10 A 250 V, NBR 14136, ref. 615804 / 615814 / 615824 da Pial ou equivalente | UN | 9.54
P.13.000.090396 | Botão sinalizador frontal, ref.3SB30 da Siemens ou equivalente | UN | 67.56
P.13.000.091223 | Módulo de tomada universal 2P+T de 10A - 250V, sistema X, para canaleta/perfilado, com encaixe rápido e tampa; ref. Tramontina, Fame, Pial Legrand ou equivalente | CJ | 17.98
P.13.000.091231 | Tomada industrial 3P+T de 63A, para 220/240V, ref. S-4549 fabricação Steck ou equivalente | CJ | 271.85
P.14.000.046003 | Lâmpada halógena Palito, base R7s bilateral 300W 110/220V, compr. 118mm; ref. 91750/91436 QuartzLine GE; ref. Haloline 64703/64701 Osram ou equivalente | UN | 10.43
P.14.000.046507 | Lâmpada fluorescente tubular comum 16W, base bipino, bilateral; ref. TLDRS16W-CO-25 da Philips ou equivalente | UN | 18.07
P.14.000.046508 | Lâmpada fluorescente compacta sem reator integrado, base G24d-2 18W-2U duplo; ref. D18W/21-840 / D18W/827 da Osram ou equivalente | UN | 15.11
P.14.000.046510 | Lâmpada fluorescente tubular comum 20W, base Bipino bilateral; ref. T10 PLUS 20W/750 1SL/25 da Philips ou equivalente | UN | 11.13
P.14.000.046511 | Lâmpada fluorescente tubular comum 40W, base Bipino bilateral; ref. Universal 85858 GE, L40LDE Osram, TLTRS40W-ELD-25 Philips ou equivalente | UN | 11.95
P.14.000.046522 | Lâmpada fluorescente compacta eletrônica, reator integrado, base E-27, 25W-3U, triplo 110/220V; referência comercial 4040 da Ourolux ou equivalente | UN | 15.31
P.14.000.046524 | Lâmpada incandescente halógena refletora PAR20, base E27 de 50W - 220V; ref. Halopar 20 64832 Osram ou equivalente | UN | 20.29
P.14.000.046535 | Lâmpada halógena com refletor dicroico de 50 W 12 V, ref. Decostar 51 Titan 60° GU5.3 da Osram ou equivalente | UN | 9.57
P.14.000.046540 | Lâmpada fluorescente tubular, base bipino bilateral de 28 W, ref. T5 HE Lumilux, 28W/840 da Osram, TL5 Essential 28W/8401SL Philips, ou equivalente | UN | 20.25
P.14.000.046547 | Lâmpada fluorescente tubular com camada trifósforo, base bipino bilateral, de 32 W; ref. TLDRS32W-S84 da Philips ou equivalente | UN | 24.01
P.14.000.046604 | Lâmpada LED tubular HO-T8, base G13, 36 a 40W, 3400 a 4000 Lm, cor 4000 a 6500K, vida útil mínimo 25.000 horas; referência comercial T8-LED-G13-40-150-65-3C da Glight ou equivalente | UN | 55.59
P.14.000.046614 | Lâmpada LED 13,5W, base E-27, cor branca quente ou fria, bivolt, temperatura 3.000K ou 6500K, fluxo luminoso mínimo de 1400lm | UN | 18.51
P.14.000.046621 | Lâmpada fluorescente compacta sem reator integrado, base G24q-3 26W-2U duplo, ref. Dulux D/E 26W/827 ou 840 da Osram ou equivalente | UN | 13.43
P.14.000.046622 | Lâmpada LED tubular T8, base G13 de 9 a 10W, 900 até 1050 Im, cor 4000 a 6500K, vida útil mínimo 25.000 horas, garantia mínima de 3 anos pelo fabricante, ref. Essential LEDtube 600mm 9W da Philips, Tubo LED T8 10W/4000 600 mm da Osram ou equivalente | UN | 16.07
P.14.000.046623 | Lâmpada LED tubular T8, base G13 - 18 a 20W, 1850 até 2000 lm, cor 4000 a 6500K, vida útil mín. 25.000 horas; ref. Essential LEDtube 1200mm 18W 840/865 Philips, Tubo LED T8 - 20W/4000/5000/6500 1200mm da Osram ou equivalente | UN | 21.55
P.14.000.090586 | Lâmpada fluorescente tubular comum 32W, base Bipino bilateral; ref.TLDRS32W-CO25 Philips ou equivalente | UN | 18.08
P.14.000.091202 | Lâmpada fluorescente compacta sem reator integrado, base G-23 9W-1U simples, ref. Sylvania, Kian ou equivalente | UN | 18.88
P.14.000.091203 | Lâmpada fluorescente compacta sem reator integrado, base G-24D-3 26W-2U duplo; ref. D26 W / 41-827 da Dulux, 840 da Osram, PL-C / 2 P26 W / 827 ou 840 da Philips ou equivalente | UN | 15.66
P.14.000.092181 | Lâmpada fluorescente compacta eletrônica com reator integrado, base E27; 20W-3U triplo 110/220V; ref. SKU FK da Taschibra, 04030 da Ourolux, Elgin ou equivalente | UN | 13.48
P.15.000.031401 | Luminária LED embutir tipo balizador 3W, bivolt, para caixa de 4x2, pintura epóxi branco/preto, corpo em alumínio injetado, difusor translúcido e lâmpada LED G9 de 3W, 2700K a 3000K; ref. St1314 Starlumen + St1716 Starlux ou equivalente | UN | 52.63
P.15.000.031407 | Luminária blindada tipo arandela, com suporte articulado, globo em vidro liso incolor e grade de proteção, para lâmpada LED; ref. Tramontina ou equivalente | UN | 269.18
P.15.000.031434 | Luminária LED redonda sobrepor, 17 a 19W, fluxo luminoso de 1900 a 2000 lm, temperatura cor 4000K, com difusor translucido, ref. EF72-S2000840 Lumicenter, PL 644/LED20W TL Prolumi ou equivalente | UN | 260.49
P.15.000.031435 | Projetor LED, potência 30W, IP65, 6500K, 2250 a 2400 lúmens, bivolt; ref. RSPM-30WBF da Iluminim, 9381 da Gaya, 438718 / 306530 da Brilia ou equivalente | UN | 72.57
P.15.000.034006 | Luminária hermética sobrepor para lâmpada LED ou Fluorescente de 2x28W/32W/54W, bivolt, corpo em ABS e difusor em policarbonato, IP65; ref. Osram, Philips, BLight, B.Bauer ou equivalente | UN | 125.84
P.15.000.034084 | Luminária quadrada de sobrepor, difusor plano, para 4 lâmpadas tubulares 14/16/18W; ref. Taschibra, MMLuz, Sustentaled, RT Iluminação, Ilumiled ou equivalente | UN | 257.52
P.15.000.034101 | Luminária industrial pendente tipo calha aberta instalação em perfilado com gancho I-45 para 1/2 lâmpadas fluorescentes 14W, ref. 681214 BC da ARM, PL 204/214 da Prolumi, AL7974.2FT14 Ajalumi ou equivalente | UN | 83.27
P.15.000.034102 | Luminária industrial pendente tipo calha aberta instalação em perfilado com gancho I-45 para 1 ou 2 lâmpadas tubulares 28/54W, ref. 681228 BC da ARM, FAN04-S228 da Lumicenter, PL 204/228 da Prolumi ou equivalente | UN | 117.22
P.15.000.034104 | Luminária retangular de sobrepor tipo calha aberta com refletor e aletas parabólicas para 2 lâmpadas fluorescentes tubulares 28/54W; ref. DBL 3391 2x28W da Light Tool, LS 503 da Intral, 720228BC da ARM ou equivalente | UN | 220.59
P.15.000.034106 | Luminária retangular de embutir tipo calha aberta com refletor em alumínio de alto brilho para 2 lâmpadas tubular 28/54W, ref. 130228 BC da ARM, FAN01-E228 da Lumicenter, PL 381/228 da Prolumi ou equivalente | UN | 142.44
P.15.000.034109 | Luminária triangular de sobrepor tipo arandela para 1 lâmpada fluorescente compacta de 15/20/23W, ref. AI-03 da Lumalux, ARM99-510 C da ARM, PL 727/126 da Prolumi, AL 2001 da Ajalumi ou equivalente | UN | 60.06
P.15.000.034118 | Luminária LED retangular, sobrepor, de 35 a 41W, 3690 a 4800 lm, 220V, temper. cor 4000K, difusor translúcido; ref. AL0756D.L102 da Ajalumi, SM-755/2 LED LC da ARM, LHT42-S4000840 da Lumicenter ou equivalente | UN | 318.34
P.15.000.034120 | Luminária LED redonda, embutir, 9 a 12W, fluxo luminoso 800 a 1060 lm, 220V, temperatura cor 4000K, difusor translúcido, ref. AL 0185 da Ajalumi, ARM-702/1 LED da ARM, EF70-E0850840 da Lumicenter, PL 616/LED15W TL da Prolumi ou equivalente | UN | 149
P.15.000.034123 | Luminária LED redonta de embutir tipo balizador, para piso, potência 6W, 300lm / 360 lm, temperatura de cor 2700K/3000K, bivolt; ref. comercial: LM615 da Luminatti ou equivalente | UN | 61.19
P.15.000.034124 | Luminária para travessia de pedestres leds, com relés e braço articulado, ref. DI-955/01.034.CET25, relê MP-3263, braço DTVS-BA-TB-3212.1 da Repume ou equivalente | UN | 1430.09
P.15.000.034127 | Luminária pública LED retangular para poste, 14.200 a 18.000 lm, IRC>=70, temperatura cor 5000K/6500K, eficiência mínima 120lm/W, IP>=66; ref. P-702-SPXL2508100 SpledLux, LPMI-120W Mepó Ilumina, 7017570 Ledvance, FLEDSS21-5K Fortlight ou equivalente | UN | 583.52
P.15.000.034128 | Luminária LED retangular para parede/piso de 11.838 a 12.150lm, IRC>=70, temperatura cor 5000/6000 K, IP>=66, eficiência 135lm/W, potência 86W/120W; ref. FLED 100-RR25 da Fortlight, CLF-MP100 da Conexled ou equivalente | UN | 524.61
P.15.000.034129 | Luminária pública LED retangular para poste, 6250lm a 6674lm, eficiência mín.113 lm/W, IRC>=70, temperatura cor 5000/6500 K, IP>=54, ref. CLP-U60 da Conexled, TK SL-50 Ledstar, GL216 50 3C Glight, FLEDSS21-5K-50W Fortlight ou equivalente | UN | 351.11
P.15.000.034131 | Luminária LED retangular para poste, eficiência min. 18.000 lm, eficiência min.180 lm/W, IP67, temperatura cor 4.000 a 5000K, IP67, potência de 100W; ref. CLP-A100G linha Iporanga da Conexled ou equivalente | UN | 515.73
P.15.000.034132 | Luminária LED retangular em alumínio para poste, tipo pública, IP67, fluxo luminoso de 5000 a 5500lm, temperatura da cor 6000-6500K, potência 50W - bivolt | UN | 115.69
P.15.000.034133 | Luminária retangular tipo arandela externa, (axlxp) 40x13x8cm, com difusor em polietileno ou vidro leitoso, com dois soquetes E27, diversas cores | UN | 104.98
P.15.000.034134 | Luminária LED retangular para poste, eficiência min. 36.000 lm, eficiência min.180 lm/W, IP67, temperatura cor 4.000 a 5000K, IP67, potência de 200W; ref. CLP-A200G linha Iporanga da Conexled ou equivalente | UN | 909.01
P.15.000.034200 | Luminária LED solar integrada para poste, com suporte para fixação; ref. linha Sahy CLS-UF80 da Conexled, Atlas All in One 80W da Fotovolt, EIF-80W da Lightsolar ou equivalente | UN | 8226.84
P.15.000.045618 | Módulo tomada RJ-45 1 posto, referência Alumbra linha Belise ou equivalente | UN | 64.84
P.15.000.046012 | Luminária quadrada de embutir tipo calha aberta com aletas planas para 2 lâmpadas fluorescentes compactas de 18/26W, ref. EDQ-46 da Lumalux, 1202E27 BC da ARM, PL 688/226 da Prolumi ou equivalente | UN | 87.99
P.15.000.046030 | Braço em tubo de ferro galvanizado a fogo, de 1´ x 1,00m, para fixação de uma luminária externa; ref. ILB-68L/100 Ilumatic, YL-203 Yluminart, Shomei, FBL 10100 Fortiligth, RPF-203 Danta Luz ou equivalente | UN | 50.23
P.15.000.046031 | Luminária redonda de embutir com difusor recuado para 1 ou 2 lâmpadas fluorescentes compactas/LED de 15/18/20 a 26W; ref. EDR-45 da Lumalux, PL 613/226 da Prolumi ou equivalente | UN | 80.67
P.15.000.046050 | Projetor LED modular de 150 a 200W, eficiência minima de 125 l/W, fluxo luminoso mínimo de 26294lm, ref. CLF-MP200C da Conexled, HRS-200 da H2xtech, RFL180-B502-002 da LED ou equivalente | UN | 957.62
P.15.000.046064 | Luminária retangular de sobrepor tipo calha aberta para 2 lâmpadas fluorescentes tubulares de 32W; ref. AL7951.2FT32 da Ajalumi ou equivalente | UN | 49.44
P.15.000.046068 | Luminária retangular de sobrepor tipo calha aberta para 4 lâmpadas fluorescentes tubulares de 32W, ref. CN10-S432 da Lumicenter ou equivalente | UN | 72.89
P.15.000.046071 | Luminária retangular de sobrepor tipo calha aberta com refletor em alumínio de alto brilho para 2 lâmpadas tubulares 32/36W, ref. CAN03-S2TLED1204 da Lumicenter, PL 228/24 da Prolumi ou equivalente | UN | 122.96
P.15.000.046093 | Luminária decorativa tipo poste balizador, com altura aproximada de 500mm a 600mm; ref. 532 FM Lustres, ST222V da Starlumen, Ecoforce ou equivalente | UN | 95.07
P.15.000.046106 | Luminária fechada retangular tipo pétala pequena, com alojamento para reator, ref. DP-2198-01, DP-2198-02 da Projeto ou equivalente | UN | 239.35
P.15.000.046107 | Luminária fechada retangular tipo pétala grande, com alojamento para reator; ref. DP-2305-01 da Projeto ou equivalente | UN | 273.28
P.15.000.046109 | Plafon de plástico e/ou PVC, para acabamento de ponto de luz, com soquete E-27; ref. PF1 ou PF2 da Wetzel ou equivalente | UN | 7.38
P.15.000.046175 | Luminária quadrada de embutir tipo calha aberta refletor e aleta parabólicas em alumínio para 4 lâmpadas fluorescentes 14/16/18W, ref. 101416 BC da ARM, CAA1-E416 da Lumicenter, PL 375/42 da Prolumi ou equivalente | UN | 174.82
P.15.000.046177 | Luminária de embutir redonda com foco orientável e acessórios antiofuscante, para 1 lâmpada dicroica de 50 W, base GZ-10; ref. linha face plana IL0073-GZ Interlight ou equivalente | UN | 39.27
P.15.000.046347 | Luminária redonda de embutir com refletor em alumínio para 2 lâmpadas fluorescentes compactas duplas de 18/26W, ref. EDR-30 da Lumalux, ARM99-702 C da ARM , PL 613/226 da Prolumi, AL 1501 da Ajalumi ou equivalente | UN | 59.27
P.15.000.046348 | Luminária retangular de embutir assimétrica para 1 lâmpada fluorescente tubular de 14W; ref. 130114 BC da ARM ou equivalente | UN | 106.37
P.15.000.046351 | Luminária retangular de embutir tipo calha aberta com refletor assimétrico em alumínio para 2 lâmpadas fluorescentes tubulares 28/54W, ref. 136228 BC da ARM, PL 381/228 ASS da Prolumi ou equivalente | UN | 157.46
P.15.000.046568 | Luminária redonda de sobrepor com difusor em vidro temperado jateado para 1 ou 2 lâmpadas fluorescentes compactas de 18/26W; ref. PFD-03 da Lumalux, ARM99-2018 C da ARM, AL 3001/G da Ajalumi ou equivalente | UN | 111.56
P.15.000.049559 | Laço lateral duplo para cabo 4 15kV | UN | 11.61
P.15.000.049560 | Laço pre-formado de topo para cabo CA 4 AWG | UN | 6.56
P.15.000.090205 | Luminária LED quadrada, sobrepor, de 15 a 24W fluxo lum. 1363 a 1800 lm, 220V, temper. de cor 4000 K, difusor prismático transparente; ref. 400-24/1 LED da ARM, EF75-S2000840, difusor leitoso Lumicenter, PL 289/LED18W TL Prolumi ou equivalente | UN | 280.66
P.15.000.091173 | Luminária blindada oval de sobrepor em alumínio fundido ou arandela, para lâmpada fluorescente compacta | UN | 134.78
P.15.000.091243 | Luminária blindada de sobrepor ou pendente para 2 lâmpadas fluorescentes 32/36/40 W, ref. HT01S232 da Lumicenter ou equivalente | UN | 237.29
P.15.000.091298 | Luminária retangular de embutir tipo calha fechada com difusor plano em acrílico para 2 lâmpadas fluorescentes tubulares de 28/32/36/54W; ref. 152228 LC da ARM, AL7051.2FT28 da Ajalumi ou equivalente | UN | 158.63
P.15.000.091336 | Luminária retangular de sobrepor tipo calha fechada difusor em acrílico translúcido p/2 lâmpadas fluorescentes 28/32/36/54W, ref. AL7551.2FT28 e AL7551.2FT32 da Ajalumi, 750228 LC ARM, PL289/24 TL Prolumi ou equivalente | UN | 133.33
P.15.000.092173 | Luminária pública fechada pétala pequena em alumínio fundido, refrator lente em vidro temperado, ref. LX-17/3 da Lumel ou equivalente | UN | 364.32
P.15.000.092174 | Suporte tubular de fixação em poste para 1 luminária tipo pétala; ref. DTS-1-60 da Repume, RCA Lâmpadas, SB-1 Reto da Induspar ou equivalente | UN | 71.74
P.15.000.092175 | Suporte tubular de fixação em poste para 2 luminárias tipo pétala; ref. DTS-2-60 da Repume, RCA lâmpadas, SB-2 Angular da Induspar ou equivalente | UN | 98.73
P.16.000.067001 | Bloco autônomo de iluminação de emergência LED, autonomia de 3 horas, equipado com 2 faróis, fluxo luminoso 2.000 até 3.000 lúmens; ref. FAE-LED216 da KBR, Bloco de 3000 lumens da Segurimax ou equivalente | UN | 212.11
P.16.000.067004 | Luminária de emergência LED sobrepor, teto ou parede (frontral/ lateral), dupla face, autonomia mínima 2 horas, 30/35 lúmens, bivolt 110/220V, bateria recarregável; ref. Iluminim, Intelbras, Segurimax ou equivalente | UN | 76.93
P.16.000.091001 | Módulo para adaptação de luminária de emergência, autonomia 90 minutos para lâmpada fluorescente de 32W | UN | 481.36
P.16.000.091030 | Central de detecção e alarme de incêndio, autonomia de 1 hora para 12 laços, 220V/12V | UN | 812.34
P.16.000.091342 | Central para iluminação de emergência, completa (incluso 9 baterias de 150A - 1h30min), de 5000 a 7500 W, ref. UNILAMP USE 110/7000 Unitron ou equivalente | UN | 26019.52
P.16.000.091551 | Central de iluminação de emergência com autonomia de 1 hora até 240W, ref. ILU300CS/12V da Gevi Gamma, NL 240W 12V da Nova Luz, BF/42 da Unitron ou equivalente | UN | 870.27
P.17.000.030001 | Unidade gerenciadora digital de vídeo em rede (NVR) de até 8 câmeras IP em Full HD a 30FPS, armazenamento de 6 TB, 1 interface de rede Fast Ethernet; ref. NVD 1008 P da Intelbras ou equivalente | UN | 1768.64
P.17.000.030003 | Unidade gerenciadora digital de vídeo em rede (NVR) de até 16 câmeras IP em Full HD a 30FPS, armazen. de 12 TB, 1 interface de rede Gigabit Ethernet e 4 entradas de alarme; ref. NVD 3016 P da Intelbras ou equivalente | UN | 2199.46
P.17.000.030005 | Unidade gerenciadora digital de vídeo em rede (NVR) de até 32 câmeras IP em Full HD a 30FPS, para armazenamento de 48 TB, 2 interface de rede Gigabit Ethernet e 16 entradas de alarme; referência NVD 7032 da Intelbras ou equivalente | UN | 5563.13
P.17.000.030502 | Fonte de alimentação chaveada universal (bivolt), com saída de 24V 1,5A 35W; reerência comercial LRS-35-24 da Mean Well, I20667 Metaltex ou equivalente | UN | 156.76
P.17.000.030515 | Rack fechado de piso padrão metálico, 19 x 44 Us x 770 mm, porta com visor em acrílico/vidro; ref. Bihouse Racks, APL Racks, Pier Telecom ou equivalente | UN | 2630.73
P.17.000.030518 | Guia organizadora de cabos para rack, 19´ 1 U | UN | 23.32
P.17.000.030520 | Rack fechado padrão metálico, 19 x 20 Us x 470 mm, porta com visor em acrílico/vidro; ref. Bihouse Racks, APL Racks, Pier Telecom ou equivalente | UN | 1325.89
P.17.000.030522 | Rack fechado padrão metálico, 19 x 12 Us x 470 mm, porta com visor em acrílico/vidro; ref. Bihouse Racks, APL Racks, Pier Telecom ou equivalente | UN | 914.15
P.17.000.030523 | Bandeja fixa para rack, 19´ x 500 mm | UN | 95.29
P.17.000.030524 | Bandeja fixa para rack, 19" x 800 mm | UN | 123.35
P.17.000.030525 | Bandeja deslizante para rack, 19´ x 800 mm | UN | 165.02
P.17.000.030531 | Guia organizadora de cabos para rack, 19´ 2 U | UN | 41.54
P.17.000.030537 | Detector ou sensor de gás liquefeito (GLP), gás natural (GN) ou derivados de metano, endereçável; ref. Gevi gamma, AFDG2E da Abafire, AGD da Contech, IL022 da Aerot, MGC1000 da Minipa ou equivalente | UN | 325.54
P.17.000.030538 | Painel repetidor de detecção e alarme de incêndio tipo endereçável | UN | 1227.06
P.17.000.030550 | Alarme hidráulico com gongo, cobertura e corpo em alumínio fundido ASTM-B-209, pintado na cor vermelha; ref. Reliablel, Skop ou equivalente | UN | 744.44
P.17.000.030555 | Módulo isolador, módulo endereçador para audiovisual; ref. LSC-ISO da Global Fire, IRC485T03 da Tecnohold, IDL 520 da Intelbras, MIC-E 02251 da Ilumac ou equivalente | UN | 136.38
P.17.000.030562 | Câmera fixa colorida compacta, resolução 1/3 Megapixels, tipo mini com lente varifocal, para áreas internas e externas; ref. VIP S3120 IP mini Bullet 1.3MP da Intelbras, IP GSIP1300TVP Bullet da Giga ou equivalente | UN | 1125.68
P.17.000.030563 | Câmera Dome IP HD 1.3MP, para áreas internas e externas, função WDR, com lente varifocal, possui função SIP (vídeo chamadas); ref. IP Dome HD VIP E4220Z da Intelbras, GV EDR2100-0F da Geovision ou equivalente | UN | 4253.26
P.17.000.030575 | Câmera fixa com domo e suporte de fixação, sensor de imagem CMOS, função WDR e IP 66; ref. NDI-50022-V3 da Bosch ou equivalente | UN | 12165.91
P.17.000.030578 | Switch Gigabit para servidor central com 24 portas PoE frontais e 4 portas SFP, capacidade de 10 / 100 / 1000 MBPS; ref. série 2930F-JL261A - HP Aruba ou equivalente | UN | 15490.99
P.17.000.030580 | Unidade de disco rígido (HD) externo de 5 TB | UN | 1183.21
P.17.000.030581 | Bandeja deslizante para Rack de 19" padrão, com profundidade de 770 mm | UN | 157.94
P.17.000.030583 | Estação de trabalho "WorkStation" para central de monitoramento com até 3 monitores, memória RAM de 8 GB; referência T3620 MT da empresa Dell ou equivalente | CJ | 12454.14
P.17.000.030586 | Mesa controladora híbrida para até 32 câmeras IPs com teclado e joystick, compatível com sistema de CFTV, IP ou analógico; ref. modelo VTN-2000 da Intelbras ou equivalente | UN | 4125.04
P.17.000.030587 | Estação de monitoramento "WorkStation" para até 3 monitores, memória RAM de 16 GB DDR4, Placa de vídeo 5 GB DD5; ref. Z4 da marca HP ou equivalente | CJ | 18826.08
P.17.000.030600 | Central pabx híbrida de telefonia p/8 linhas tronco e 128 ramais (digital/analógico) até 03 acessórios, 60 troncos digitais, 08 troncos analógicos/144 ramais (analógicos/digitais), recurso PBX-Networking; ref. Intelbras Impacta 220 digital ou equivalente | CJ | 46135.01
P.17.000.030601 | Central de pabx híbrida de telefonia para 8 linhas tronco+128 ramais (digital e analógico); ref. Impacta 220 Intelbras, Impacta 300 Intelbras ou equivalente | CJ | 37091.28
P.17.000.030603 | Central de pabx para 2 linhas e 8 ramais; ref. Conecta + da Intelbras, incluso o kit de mais 1 placa de 4 ramais e 1 placa Disa de atendimento automático | UN | 1842.19
P.17.000.030700 | Sinalizador audiovisual endereçável com LEDs pulsantes do tipo flash, ref. SAV-E da Firemac, VALKYRIE A da Global Fire ou equivalente | UN | 386.69
P.17.000.030701 | Chave de fluxo para ar, temperatura de trabalho max. 60°C, ajuste vazão min. 10m/s, micro chave reversível (SPDT-COM-NO-NC), capacidade 10A - 1/2HP - 125/250VAC | UN | 259.22
P.17.000.030702 | Repetidor de Sinal I/I e V/I | UN | 1722.31
P.17.000.030703 | Sensor de temperatura ambiente PT100, 3 fios inox haste rosca 1/2" BSP | UN | 279.77
P.17.000.030704 | Transmissor de pressão diferencial, operação de 0 a 750 Pa | UN | 1265.79
P.17.000.030705 | Controlador lógico programável 16 entradas/16 saídas | UN | 5365.43
P.17.000.030706 | Módulo de expansão para 8 canais de entrada analógica | UN | 3745.56
P.17.000.030707 | Módulo de expansão para 8 de entradas e saídas digitais | UN | 817.61
P.17.000.030708 | Módulos de expansão para 4 canais de saídas analógicas | UN | 3480.83
P.17.000.030710 | Termostato de segurança 90-110C, ref. BT-TRL-90110 da Slic Equipamentos, LS1 da Actua Controls ou equivalente | UN | 66.77
P.17.000.030711 | Transmissor de pressão compacto, escala de pressão de 0 A 10 BAR, sinal de saída de 4 - 20 MA; ref. MBS1700 da Danfos, PX119 da Omega, RTP-420 da Rücken ou equivalente | UN | 1040.76
P.17.000.030712 | Transmissor de temperatura/umidade para dutos 3% 4-20 mA, ref. RHP-3D11 da Slic equipamentos, ou equivalente | UN | 1940.73
P.17.000.030715 | Termostato para aquecimento ou refrigeração com programação horária, referência comercial Full Gauge ou equivalente | UN | 430.47
P.17.000.030716 | Poço Termométrico em alumínio com haste de 30mm e rosca 1/2" npt, ref. Comercial: Full Gauge ou equivalente | UN | 79.97
P.17.000.031477 | Ponto de acesso de dados (Acess Point), para acesso em rede local sem fio, ref. com.: EAP245-AC1750-V1 da TP-Link, WAP150 da Cisco, DAP-2610 da D-Link ou equivalente | UN | 1053.95
P.17.000.031489 | Central de pabx híbrida de telefonia para 8 linhas tronco e 24 a 32 ramais (digital e analógico); ref. Intelbras Impacta 40 /68i, Panasonic KXTES 32 ou equivalente | CJ | 7514.54
P.17.000.031490 | Switch Gigabit 24 portas 10/100/1000 Base TX Layer 2 mínimo com porta de saída em fibra | UN | 2057.47
P.17.000.031495 | Video porteiro eletrônico colorido com um interfone; referência comercial HDL 90.02.01.033, 90.02.01.700 ou equivalente | CJ | 1631.74
P.17.000.035701 | Porteiro eletrônico com 1 interfone; ref. Amelco AM-M100 ou equivalente | CJ | 196.74
P.17.000.035705 | Sistema eletrônico de automatização de portão deslizante, para esforço maior de 800kg e até 1400 kg, mono 220 V, com 3 controles de acesso; ref. DZ IND 1500 / EURUS 2000 da PPA ou equivalente - instalado | CJ | 5915.65
P.17.000.035713 | Sistema eletrônico de automatização de portão deslizante, para esforços até 800 kg, mono 220 V, com 2 controles de acesso; ref. DZ4 DK 1/3hp da Rossi ou equivalente - instalado | CJ | 1948.45
P.17.000.037603 | Sistema de alarme PNE com indicador audiovisual, com fio, com etiquetas informativas em alumínio com impressão UV e adesivos, resistente às intempéries conforme NBR 9050/2015, para pessoas com mobilidade reduzida ou cadeirante | CJ | 256.71
P.17.000.037604 | Sistema de alarme PNE com indicador audiovisual, sem fio (Wireless), com etiquetas informativas em alumínio com impressão UV e adesivos, resistente às intempéries conforme NBR 9050/2015, para pessoas com mobilidade reduzida ou cadeirante | CJ | 670.49
P.17.000.041097 | Inversor de frequência para variação de velocidade, potência de 1,5 a 150 cv, 200 a 240V trifásico; referência comercial CFW900 da Weg ou equivalente | UN | 36593.32
P.17.000.041119 | Dispositivo de partida ´Soft Starter´ para motor 220 V, trifásico de 40cv, ref. SSW070130T5SZ da Weg ou equivalente | UN | 5675.26
P.17.000.041120 | Dispositivo Soft Starter para motor 15 cv, trifásico 220 V, ref. SSW070045T5SZ da Weg ou equivalente | UN | 2898.46
P.17.000.041121 | Dispositivo Soft Starter para motor 25 cv, trifásico 220 V, ref. SSW070085T5SZ da Weg ou equivalente | UN | 4431.29
P.17.000.042200 | Inversor de frequência para variação de velocidade em motores, potência de 0,25 a 175 cv; ref. CFW500D31P0T4DB20 da Weg ou equivalente | UN | 8862.07
P.17.000.042462 | Alarme sonoro bitonal de 220V, para painel de comando; ref. 104/220 B Cutler Hammer ou equivalente | UN | 461.21
P.17.000.042521 | Detector óptico de fumaça endereçável, com base de fixação, ref. BH-300 da Kidde, Protege ou equivalente | UN | 186.53
P.17.000.042524 | Distribuidor interno óptico para 1U de até 24 fibras (DIO), adaptadores e Pigtails; para montagem em rack 19"/23"; ref. DIO 24FO D da Fibracem, Intelbras, 2 Flex Telecom ou equivalente - completo | UN | 662.69
P.17.000.042527 | Protetor de surto para bloco de distribuição, referência MPDG Slim RG / MPDG Slim RS da Bargoa, MP-R-CC (G) da Clamper ou equivalente | UN | 19.01
P.17.000.042538 | Divisor interno com 1 entrada e 2 saídas 75 Ohms, ref. WDI/275 Wadt ou equivalente | UN | 10.18
P.17.000.042539 | Divisor interno com 1 entrada e 4 saídas 75 Ohms, ref. WDI/475 Wadt ou equivalente | UN | 11.62
P.17.000.042541 | Amplificador de potência, 50 dB, para VHF e CATV, frequência 40 a 550 MHz; ref. PQAP-7500 da Pró Eletronic ou equivalente | UN | 502.13
P.17.000.042542 | Antema WI-FI dual band access point, banda 450Mbps em 2.4GHz e 1300Mbps em 5GHz, compatível em PoE (802,3at); ref. AC1750 - EAP245 TP-Link ou equivalente | UN | 754.11
P.17.000.042546 | Bloco de distribuição para 10 pares; ref. modelo WT-1002A - sem Corte / conexão Permanente (Conect CP), contato em bronze com banho de estanho; ref. fabricação Seccon ou equivalente | UN | 14.43
P.17.000.042563 | Modulador de canais modelo ágil, ref. PQMO-2600G2 da Proeletronic ou equivalente | UN | 221.95
P.17.000.042566 | Amplificador transistorizado de linha VHF (50 a 220 MHz, 50 dB) ou UHF (470 a 800 MHz, 48 dB), nível de saída 1, 4 e 8 canais, conectores de saída F-fêmea - 110/220V | UN | 519.81
P.17.000.046322 | Sensor de presença infravermelho passivo e microondas sem fio, alcance 12m, frequência 433,92Mhz, cobertura 90°; ref. Intelbras IVP2000 SR ou equivalente | UN | 96.46
P.17.000.050018 | Transceptor Gigabit SX conectável de formato pequeno (SFP); ref. MGBSX1 da Cisco ou equivalente | UN | 975.26
P.17.000.050162 | Sistema ininterrupto de energia monofásico no break, de 5 a 7,5 kVA (110 / 120 V), autonomia 15 minutos | UN | 25254.15
P.17.000.050167 | Sistema ininterrupto de energia monofásico de 2 kVA (127 / 127 V), autonomia 40 minutos | UN | 5323.39
P.17.000.050178 | Sistema ininterrupto de energia trifásico de 10 kVA (220 / 220 V), autonomia 15 minutos | UN | 39678.2
P.17.000.050179 | Sistema ininterrupto de energia trifásico de 20 kVA (220 / 208 / 108 V), autonomia 15 minutos | UN | 48292.87
P.17.000.050181 | Sistema ininterrupto de energia trifásico on line, de 15 kVA (208 / 110 V), autonomia 15 minutos | UN | 46792.41
P.17.000.050183 | Sistema ininterrupto de energia monofásico on line, de 5 kVA (220 / 110 V), com autonomia 15 minutos | UN | 15952.78
P.17.000.050186 | Sistema ininterrupto de energia, monofásico no break, de 600 VA (127 / 127 V, com autonomia de 10 a 15 minutos | UN | 1020.15
P.17.000.050192 | Sistema ininterrupto de energia trifásico de 10 kVA (220 / 110 V), autonomia 2 horas | UN | 42026.97
P.17.000.050208 | Estabilizador eletrônico de tensão, trifásico, com potência de 40 kVA (220/110V) | UN | 44679.62
P.17.000.050214 | Sistema ininterrupto de energia trifásico on line, de 20 kVA (220/127V), automação 15 minutos | UN | 58100.66
P.17.000.050215 | Sistema ininterrupto de energia trifásico on line, de 60 kVA (220/127V), automação 15 minutos | UN | 120086.52
P.17.000.050218 | Sistema ininterrupto de energia trifásico on line, de 80 kVA (220/127V), automação 15 minutos | UN | 145681
P.17.000.050220 | Sistema ininterrupto de energia, trifásico de 20 kVA, no break, entrada 380 V e saída 220 V, com autonomia de 15 minutos | UN | 51983.16
P.17.000.050224 | Sistema ininterrupto de energia on line senoidal, de 50 kVA (220/110 V), com automação de 15 minutos | UN | 65659.31
P.17.000.050225 | Sistema ininterrupto de energia, trifásico on line senoidal, de 5 kVA (220/110 V), com automação de 15 minutos | UN | 27709.44
P.17.000.050226 | Sistema ininterrupto de energia, trifásico on line senoidal, de 10 kVA (220/110 V), com autonomia de 15 minutos | UN | 37355.72
P.17.000.050231 | Sistema ininterrupto de energia, trifásico on line senoidal, de 7,5 kVA (220/110 V), com autonomia de 15 minutos | UN | 43030.7
P.17.000.050257 | Sistema ininterrupto de energia trifásico on line senoidal, de 40kVA, 380V/220V, com autonomia de 15 minutos; ref. Conception da CM Comandos Lineares, Sigma da Beta Eletronic, Energy Master, Oneupsti, Processtec ou equivalente | UN | 96674.25
P.17.000.067301 | Bloco de ligação com engate rápido para 10 pares com suporte BER-10 | UN | 18.68
P.17.000.090534 | Destravador magnético eletroímã (sem fonte), para porta corta-fogo de 24 Vcc, ref. Gevi gamma ou equivalente | UN | 235.58
P.17.000.090899 | Rack fechado de piso padrão metálico, 19 x 24 Us x 570 mm, porta com visor em acrílico/vidro; ref. Bihouse Racks, APL Racks, Pier Telecom ou equivalente | UN | 1308.39
P.17.000.091007 | Detector termovelocimétrico com base endereçável; ref. Johnson Controls, Fire & Security, Aerotex Extintores ou equivalente | UN | 185.02
P.17.000.091009 | Sirene audiovisual tipo endereçável, potência de 90 a 110db, tensão até 24Vcc, corrente 100mA, leds alto brilho; ref. VRE-SVF da Verin, Strobe 99dB da Siemens ou equivalente | UN | 317.69
P.17.000.091031 | Sirene tipo corneta com potência nominal de 12V, potência sonora entre 115dB a 120dB, potência elétrica de 15 a 20W; ref. NA/12V da Aureon, GLK, DNI ou equivalente | UN | 97.07
P.17.000.091404 | Aparelho telefônico multifrequencial, analógico, teclas: FLASH, HOOK, PAUSE, LND e MODE, controle discagem em pulso e tom, controle de volume em 3 níveis | UN | 81.16
P.17.000.091560 | Sirene eletrônica em caixa metálica de 12 / 24 Volts | UN | 78.44
P.17.000.091621 | Cancela automática com gabinete aço e barreira em alumínio de 3,50 até 4,00 m; ref. Gatter Peccinin, Barrier da PPA, Prime DC da Garen, Max Peccinin, Brasso jetflex da PPA ou equivalente | UN | 4550.84
P.17.000.092197 | Estabilizador eletrônico de tensão monofásico com potência, 5 kVA; ref. BYP11 5KVA da CS Eletro, Energie II Isolado 5kVA SI/TE220/TS220 da SMS, mod. Starvolt da Powereng ou equivalente | UN | 10034.6
P.17.000.092199 | Estabilizador eletrônico de tensão monofásico com potência, 10 kVA | UN | 16116.94
P.17.000.092292 | Controlador de acesso com identificação por impressão digital (biometria) e software de gerencimento; ref. SS 411E da Intelbras, iDAccess da Controlid ou equivalente | CJ | 3213.38
P.17.000.092764 | Central alarme microprocessada para até 125 zonas, ref. FP-01 da Gevi Gamma ou equivalente | UN | 2699.83
P.17.000.092765 | Repetidora sinais do painel sinóptico para central | UN | 873.27
P.17.000.092771 | Detector microprocessado metais tipo portal; ref. MAGXXI linha 300 / 3P da Magnetec; DMP-01/MP da Priel ou equivalente | UN | 14550.59
P.18.000.042520 | Painel frontal cego de 19´ x 1 U; ref. Itcomtech/20, Furukawa, Garra ou equivalente | UN | 10.22
P.18.000.042526 | Painel frontal cego de 19´ x 2 U; ref. Itcomtech/20, Furukawa, Garra ou equivalente | UN | 15.66
P.18.000.045100 | Caixa base lateral tipo ´N´ (1300x400x250mm), ref. Phaynell, JSA ou equivalente | UN | 691.53
P.18.000.045101 | Caixa de medição tipo ´M´ externa de (900x1200x270)mm, padrão Eletropaulo | UN | 1733.8
P.18.000.045102 | Caixa para seccionadora tipo ´T´, (900x600x250)mm, padrão Eletropaulo | UN | 601.97
P.18.000.045103 | Caixa de medição tipo II, (300 x 560 x 200)mm, padrão concessionárias | UN | 129.3
P.18.000.045106 | Caixa de medição externa tipo ´N´ (1300x1200x270)mm, padrão Eletropaulo | UN | 2561.87
P.18.000.045108 | Caixa de proteção para TC, em chapa 14, (1000x750x300) mm, padrão CPFL | UN | 1376.12
P.18.000.045109 | Caixa de medição externa tipo ´L´ (900x600x270)mm, padrão Eletropaulo | UN | 1091.77
P.18.000.045110 | Caixa de medição ´A1´para cabine primária (1000x1000x300)mm, padrão Eletropaulo | UN | 1613.51
P.18.000.045111 | Caixa de proteção dos bornes do medidor, em chapa 18, (300x250x90) mm padrão CPFL | UN | 123.62
P.18.000.045116 | Caixa de entrada tipo ´E´ de (560x350x210)mm, ref. BN, Olipe ou equivalente - padrão Eletropaulo | UN | 234.44
P.18.000.045121 | Caixa de medição polifásica tipo III, (500x600x200)mm, padrão concessionárias | UN | 238.82
P.18.000.049566 | Suporte para transformação em poste/estaleiro | UN | 234.63
P.18.000.050127 | Quadro Telebras de embutir em chapa de (200 x 200 x 120) mm, com fundo de madeira; ref. Lintermani ou equivalente | UN | 63.35
P.18.000.050128 | Quadro Telebras de embutir em chapa de (400 x 400 x 120) mm, com fundo de madeira; ref. Lintermani ou equivalente | UN | 166.82
P.18.000.050129 | Quadro Telebras de embutir em chapa de (600 x 600 x 120) mm, com fundo de madeira; ref. Lintermani ou equivalente | UN | 315.02
P.18.000.050130 | Quadro Telebras de embutir em chapa de (800 x 800 x 120) mm, com fundo de madeira; ref. Lintermani ou equivalente | UN | 505.31
P.18.000.050131 | Quadro Telebras de embutir em chapa de (1200 x 1200 x 120) mm, com fundo de madeira; ref. Lintermani ou equivalente | UN | 1505.42
P.18.000.050132 | Quadro Telebras de sobrepor em chapa de (200 x 200 x 120) mm, com fundo de madeira; ref. Lintermani ou equivalente | UN | 71.21
P.18.000.050133 | Quadro Telebras de sobrepor em chapa de (400 x 400 x 120) mm, com fundo de madeira; ref. Lintermani ou equivalente | UN | 169.41
P.18.000.050134 | Quadro Telebras de sobrepor ema chapa de (600 x 600 x 120) mm, com fundo de madeira; ref. Lintermani ou equivalente | UN | 323.59
P.18.000.050135 | Quadro Telebras de sobrepor em chapa de (800 x 800 x 120) mm, com fundo de madeira; ref. Lintermani ou equivalente | UN | 530.7
P.18.000.050269 | Cubículo de média tensão para uso ao tempo IP-53 (mínimo), classe 24kV para 300kVA, padrão CPFL, Piratininga, Elektro, Eletropaulo, etc.; ref. Beghim, ABB, VR Painéis, Gimi ou equivalente | CJ | 156754.16
P.18.000.050271 | Quadro de embutir em chapa de aço, para disjuntores 16 DIN / 12 Bolt-on de 150 A, QDETG-U II, ref. 904501 da Cemar ou equivalente | UN | 408.73
P.18.000.050272 | Quadro de embutir em chapa de aço, para disjuntores 24 DIN / 18 Bolt-on de 150 A, QDETG-U II, ref. 904502 da Cemar ou equivalente | UN | 522.58
P.18.000.050273 | Quadro de embutir em chapa de aço, para disjuntores 34 DIN / 24 Bolt-on de 150 A, QDETG-U II, ref. 904503 da Cemar ou equivalente | UN | 645.04
P.18.000.050274 | Quadro de embutir em chapa de aço, para disjuntores 44 DIN / 32 Bolt-on de 150 A, QDETG-U II, ref. 904504 da Cemar ou equivalente | UN | 737.59
P.18.000.050275 | Quadro de embutir em chapa de aço, para disjuntores 56 DIN / 40 Bolt-on de 225 A, QDETG-U II, ref. 904505 da Cemar ou equivalente | UN | 890.02
P.18.000.050276 | Quadro de embutir em chapa de aço, para disjuntores 70 DIN / 50 Bolt-on de 225 A, QDETG-U II, ref. 904506 da Cemar ou equivalente | UN | 1337.53
P.18.000.050277 | Quadro de sobrepor em chapa de aço, para disjuntores 16 DIN / 12 Bolt-on de 150 A, QDSTG-U II, ref. 904507 da Cemar ou equivalente | UN | 523.15
P.18.000.050278 | Quadro de sobrepor em chapa de aço, para disjuntores 24 DIN / 18 Bolt-on de 150 A, QDSTG-U II, ref. 904508 da Cemar ou equivalente | UN | 628.4
P.18.000.050279 | Quadro de sobrepor em chapa de aço, para disjuntores 34 DIN / 24 Bolt-on de 150 A, QDSTG-U II, ref. 904509 da Cemar ou equivalente | UN | 706.19
P.18.000.050280 | Quadro de sobrepor em chapa de aço, para disjuntores 44 DIN / 32 Bolt-on de 150 A, QDSTG-U II, ref. 904510 da Cemar ou equivalente | UN | 1093.6
P.18.000.050281 | Quadro de sobrepor em chapa de aço, para disjuntores 56 DIN / 40 Bolt-on de 225 A, QDSTG-U II, ref. 904511 da Cemar ou equivalente | UN | 1150.87
P.18.000.050282 | Quadro de sobrepor em chapa de aço, para disjuntores 70 DIN / 50 Bolt-on de 225 A, QDSTG-U II, ref. 904512 da Cemar ou equivalente | UN | 1601.31
P.18.000.050287 | Cubículo de média tensão para uso ao tempo IP-53 (mínimo), classe 17,5kV e 300kVA, padrão CPFL, Piratininga, Elektro, Eletropaulo, etc.; referência comercial Beghim, ABB, VR Painéis, Gimi ou equivalente | CJ | 127293.74
P.18.000.091179 | Painel autoportante/modular em chapa de aço, com proteção mínima IP-54, sem componentes; referência comercial Taunus, Press Mat ou equivalente | M2 | 2946.69
P.18.000.091704 | Placa de montagem para quadros em geral, em chapa de aço carbono, espessura 2,25mm, acabamento pintura eletrostática; ref. Phaynell, Press Mat, Painel.ind.br ou equivalente | M2 | 419.91
P.18.000.092638 | Banco de medição para transformadores, TP/TC, Eletropaulo e Cesp | UN | 1510.98
P.18.000.092639 | Suporte para fixação lateral em cabine primária para TP´s 80 x 35 x 42 cm, em ferro cantoneira L: 1 1/2´ x esp. 1/8´ | UN | 128.76
P.19.000.024014 | Conector grampo cabo/haste de 3/4´ | UN | 20.25
P.19.000.040501 | Isolador tipo castanha de 85x90mm | UN | 16.55
P.19.000.040516 | Grampo ´C´ de Ø 3/8´ e balancim grande para perfilado, ref. BF-078+BF-081 Bandeirantes, RP 2033+RP 2034 Real Perfil ou equivalente | CJ | 7.46
P.19.000.040517 | Gancho longo em chapa de aço zincado, para fixação de luminárias; ref. Perfilaço, TWT ou equivalente | UN | 2.87
P.19.000.042219 | Captor tipo FRANKLIN, Hmin.= 300mm, 4 ou mais pontas,1 descida, cromado, ref. PRT-101 Paratec, PK-0003 Paraklin, TEL-020 Termotécnica ou equivalente | UN | 87.55
P.19.000.042220 | Captor tipo FRANKLIN, Hmin.= 300mm, 4 ou mais pontas, 2 descidas, cromado, ref. PRT-102 Paratec, PK-0004 Paraklin, TEL-022 Termotécnica ou equivalente | UN | 94.01
P.19.000.042223 | Isolador galvanizado reforçado para fixação a 90° | UN | 17.88
P.19.000.042224 | Isolador galvanizado simples, chapa de encosto | UN | 6.14
P.19.000.042225 | Isolador galvanizado simples reforçado, chapa de encosto | UN | 8.87
P.19.000.042226 | Isolador galvanizado simples com calha para telha ondulada | UN | 14.8
P.19.000.042227 | Isolador galvanizado simples reforçado com calha para telha ondulada | UN | 19.03
P.19.000.042231 | Isolador galvanizado simples para mastro 2´, com 1 descida | UN | 11.26
P.19.000.042232 | Isolador galvanizado simples para mastro 2´, com 2 descidas | UN | 16.94
P.19.000.042233 | Isolador galvanizado reforçado para mastro 2´, com 1 descida | UN | 15.14
P.19.000.042234 | Isolador galvanizado reforçado para mastro 2´, com 2 descida | UN | 19.36
P.19.000.042235 | Abraçadeira de contraventagem para mastro de 2" | UN | 12.96
P.19.000.042236 | Apoio para mastro em aço galvanizado de 2´ | UN | 10.7
P.19.000.042237 | Base para mastro em aço galvanizado de 2´, ref. PK 0505 da Paraklim ou equivalente | UN | 57.66
P.19.000.042238 | Contraventagem com cabo para mastro de 2´ | UN | 147.68
P.19.000.042240 | Mastro simples galvanizado de 2´, altura de 3 a 5 m, Inclusive luva de redução, ref. 703 Paraklin ou equivalente | M | 77.57
P.19.000.042241 | Suporte porta bandeira simples para mastro de 2´ | UN | 16.63
P.19.000.042242 | Suporte reforçado para porta bandeira de 2´ | UN | 31.6
P.19.000.042243 | Abraçadeira para fixação do aparelho sinalizador para mastro de diâmetro 2´ | UN | 15.46
P.19.000.042248 | Conector de emenda em latão para cabo até 50mm², com 4 parafusos | UN | 25.56
P.19.000.042249 | Conector tipo olhal reforçado cabo/haste de 3/4", em latão forjado natural; ref. PK 0105 Paraklin, PRT-909 Paratec, 662401 Magnet, DR-098 Raycon, PG-0105 Paragam, TH-34-R Intelli, TTC006-1 Conimel ou equivalente | UN | 18.08
P.19.000.042250 | Conector tipo olhal reforçado cabo/haste de 5/8", em latão forjado natural; ref. PK-0104 Paraklin, PRT-908 Paratec, 662301 Magnet, DR-097 Raycon, PG-0104 Paragam, Th-58-R Intelli, TTC004-1 Conimel ou equivalente | UN | 4.87
P.19.000.042252 | Haste de aterramento de 5/8"x2,4 m, em aço SAE1010/1020, trefilado e revestido de cobre eletrolítico; ref. PK0065 da Paraklin, TEL5814 da Termotécnica ou equivalente | UN | 179.67
P.19.000.042253 | Mastro para sinalizador de obstáculo de 1,50m x 3/4´ | UN | 43.03
P.19.000.042254 | Suporte para tubo de proteção com grapa de encosto 2´ | UN | 10.23
P.19.000.042255 | Suporte para tubo de proteção com grapa para chumbar 2´ | UN | 9.58
P.19.000.042257 | Tampa para caixa de inspeção cilíndrica em aço galvanizado | UN | 44.81
P.19.000.042380 | Abraçadeira para cabo modelo MB-4 da 3M Scotch para fixação de cabo elétrico de potência, isolado de tensão até 35 KV | UN | 228.73
P.19.000.042433 | Haste de aterramento de 3/4"x3 m, em aço SAE1010/1020, trefilado e revestido de cobre eletrolítico; ref. 6757 da Magnet, PK0068 da Paraklin ou equivalente | UN | 265.56
P.19.000.042474 | Isolador galvanizado uso geral, 20 cm, PK-0195 da Paraklin,TEL-210 ou equivalente | UN | 6.13
P.19.000.042476 | Caixa de inspeção do terra cilíndrica em PVC rígido, diâmetro de 300 mm, h= 400 mm | UN | 30.38
P.19.000.042477 | Caixa de inspeção do terra cilíndrica em PVC rígido, diâmetro de 300 mm, h= 250 mm | UN | 17.4
P.19.000.042478 | Caixa de inspeção do terra cilíndrica em PVC rígido, diâmetro de 300 mm, h= 600 mm | UN | 52.17
P.19.000.043502 | Armação secundária para 1 estribo | UN | 36.06
P.19.000.043503 | Armação secundária para 2 estribos | UN | 52.78
P.19.000.043504 | Isolador tipo disco para 15kV | UN | 94.73
P.19.000.043505 | Isolador tipo roldana baixa tensão de 76 x 79 mm | UN | 10.58
P.19.000.044301 | Barra condutora chata em cobre de 3/4´ x 3/16´; ref. TEL 780 Termotécnica ou equivalente | M | 193.76
P.19.000.044304 | Caixa de equalização com barra cobre 6mm, embutir, chapa de aço com pintura esmaltada, de 400x400mm e tampa, uso interno, ref. Tel-900 Termotécnica ou equivalente | UN | 490.64
P.19.000.044305 | Caixa de equalização com barra cobre 6mm, embutir, chapa de aço com pintura esmaltada, de 200x200mm e tampa, uso interno, ref. Tel-901 Termotécnica ou equivalente | UN | 365.53
P.19.000.044306 | Fixador componente A+B; ref. FGG 01 da Gelcam ou equivalente | KG | 80.89
P.19.000.044307 | Suporte para fixação de terminal aéreo e ou cabo de cobre; ref. SGG01 da Gelcam ou equivalente | UN | 3.76
P.19.000.044308 | Terminal aéreo em barra de cobre circular maciço, diâmetro de 1/4´ x 300; ref. TAG da Gelcam ou equivalente | UN | 29.11
P.19.000.044309 | Presilha em latão para cabos de 16 até 50 mm²; ref. Termotécnica ou equivalente | UN | 1.13
P.19.000.044310 | Presilha em latão para cabos acima 50 até 120 mm²; ref. Termotécnica ou equivalente | UN | 1.2
P.19.000.044311 | Suporte para fixação de terminal aéreo e ou cabo de cobre nu; ref. SGG02/SGG03 da Gelcam ou equivalente | UN | 6.13
P.19.000.044314 | Suporte para fixação de fita de alumínio 7/8" x 1/8" e/ou cabo de cobre nu, com base ondulada; ref. SGG 03 (longitudinal) da Gelcam ou equivalente | UN | 6.65
P.19.000.044315 | Suporte para fixação de fita de alumínio 7/8" x 1/8", com base plana; ref. SGG 04/F da Gelcam ou equivalente | UN | 5.65
P.19.000.044320 | Cordoalha flexível "jumpers" de 25 X 300 mm, com 4 furos de 11 mm; ref. Barbanera, Raycon, TEL5703 da Termotécnica ou equivalente | UN | 46.86
P.19.000.044321 | Terminal estanhado com 1 furo e 1 compressão - 16 mm², ref. TEC 5116 Termotécnica, Paraklin ou equivalente | UN | 3.31
P.19.000.044322 | Terminal estanhado com 1 furo e 1 compressão - 35 mm², ref. TEC 5135 Termotécnica, Paraklin ou equivalente | UN | 5.44
P.19.000.044323 | Terminal estanhado com 1 furo e 1 compressão - 50 mm², ref. TEC 5150 Termotécnica, Paraklin ou equivalente | UN | 8.19
P.19.000.044326 | Terminal estanhado com 2 furos e 1 compressão - 50 mm², ref. TEC 5175 Termotécnica, Paraklin ou equivalente | UN | 7.15
P.19.000.044327 | Conector tipo "X" fundido em bronze para aterramento de tela, para cabo 16 - 50mm², ref. TEL 6945 da Termotécnica ou equivalente | UN | 119.19
P.19.000.044328 | Malha fechada pré-fabricada em fio de cobre de 16mm e mesch 30 x 30cm para aterramento, ref. MPT-16 da Fastweld ou equivalente | M2 | 208.25
P.19.000.044330 | Tela equipotencial em aço inoxidável, largura 200 mm, espessura 1,4mm, ref. TEL 758KV Belinox, Termotécnica ou equivalente | M | 63.85
P.19.000.044331 | Cordoalha flexível "jumpers" de 25 X 235 mm, com 4 furos de 11 mm; ref. Barbanera, Raycon, TEL5702 da Termotécnica ou equivalente | UN | 38.98
P.19.000.048002 | Barra condutora chata em alumínio de 7/8´ x 1/8´ x 3 m; ref. TEL 771 da Termotécnica ou equivalente | M | 8.48
P.19.000.048007 | Barra condutora chata em alumínio de 3/4´ x 1/4´ x 3 m; ref. TEL 770 da Termotécnica ou equivalente | M | 14.98
P.19.000.048040 | Isolador suporte pedestal de epóxi e/ou porcelana com guia barra 25kV, completo - uso interno | UN | 204.87
P.19.000.048071 | Kit solda com cartucho para solda exotérmica n. 25 a 45 | UN | 8.55
P.19.000.048072 | Kit solda com cartucho para solda exotérmica nº 65 a 115 | UN | 18.32
P.19.000.048073 | Kit solda com cartucho para solda exotérmica nº 150 a 250 | UN | 38.59
P.19.000.048074 | Alicate para solda exotérmica; referência U-L160 da Unisolda ou equivalente | UN | 131.11
P.19.000.048075 | Alicate para solda exotérmica; referência U-S84 da Unisolda ou equivalente | UN | 78.76
P.19.000.048080 | Molde para solda exotérmica conexão cabo-cabo horizontal em X, bitola do cabo de 16-16mm² a 35-35mm²; referência UXA da Unisolda ou equivalente | UN | 87.54
P.19.000.048081 | Molde para solda exotérmica conexão cabo-cabo horizontal em X, bitola do cabo de 50-25mm² a 95-50mm²; referência UXA da Unisolda ou equivalente | UN | 145.01
P.19.000.048084 | Molde para solda exotérmica conexão cabo-cabo horizontal em X sobreposto, bitola do cabo de 35-35mm² a 50-35mm²; referência UXB da Unisolda ou equivalente | UN | 161.59
P.19.000.048085 | Molde para solda exotérmica conexão cabo-cabo horizontal em X sobreposto, bitola do cabo de 50-50mm² a 95-50mm²; referência UXB da Unisolda ou equivalente | UN | 163.44
P.19.000.048087 | Molde para solda exotérmica conexão cabo-cabo horizontal em T, bitola do cabo 16-16mm² a 50-35mm², 70-35mm² e 95-35mm², ref. UTA da Unisolda ou equivalente | UN | 92.77
P.19.000.048088 | Molde para solda exotérmica conexão cabo-cabo horizontal em T, bitola do cabo de 50-50mm² a 95-50mm²; referência UTA da Unisolda ou equivalente | UN | 118.28
P.19.000.048089 | Molde para solda exotérmica conexão cabo-cabo horizontal reto, bitola do cabo de 16mm² a 70mm²; referência USS da Unisolda ou equivalente | UN | 87.51
P.19.000.048091 | Molde para solda exotérmica conexão cabo-haste em X sobreposto, bitola do cabo de 35mm² a 50mm² para haste de 5/8 e 3/4; ref. UGXB da Unisolda ou equivalente | UN | 196.46
P.19.000.048093 | Molde para solda exotérmica conexão cabo-haste em T, bitola do cabo de 35mm² para haste de 5/8 e 3/4; referência UGTA da Unisolda ou equivalente | UN | 196.9
P.19.000.048094 | Molde para solda exotérmica conexão cabo-haste em T, bitola do cabo de 50mm² a 95mm² para haste de 5/8 e 3/4; referência UGTA da Unisolda ou equivalente | UN | 200.32
P.19.000.048095 | Molde para solda exotérmica conexão cabo-haste na lateral, bitola do cabo de 25mm² a 70mm² para haste de 5/8 e 3/4; referência UGY da Unisolda ou equivalente | UN | 207.15
P.19.000.048096 | Molde para solda exotérmica conexão cabo-haste no topo, bitola do cabo de 25mm² a 35mm² para haste de 5/8; referência UGT da Unisolda ou equivalente | UN | 86.93
P.19.000.048097 | Molde para solda exotérmica conexão cabo-haste no topo, bitola do cabo de 50mm² a 95mm² para haste de 5/8 e 3/4; referência UGT da Unisolda ou equivalente | UN | 123.59
P.19.000.048098 | Molde para solda exotérmica conexão cabo-ferro de construção com cabo paralelo, bitola do cabo 35mm² para haste 5/8 e 3/4; ref. URR da Unisolda ou equivalente | UN | 107.14
P.19.000.048099 | Molde para solda exotérmica conexão cabo-ferro construção com cabo paralelo, bitola cabo 50mm² a 70mm² para haste 5/8 e 3/4; ref. URR da Unisolda ou equivalente | UN | 312.27
P.19.000.048100 | Molde para solda exotérmica conexão cabo-ferro construção com cabo X sobreposto, bitola cabo de 35mm² a 70mm² para haste 5/8; ref. URC Unisolda ou equivalente | UN | 154.72
P.19.000.048101 | Molde para solda exotérmica conexão cabo-ferro construção com cabo X sobreposto, bitola cabo 35mm² a 70mm² para haste 3/8; ref. URC da Unisolda ou equivalente | UN | 149.45
P.19.000.048102 | Molde para solda exotérmica conexão cabo-terminal com duas fixações, bitola do cabo de 25mm² a 50mm² para terminal 3x25; ref. ULAB2 da Unisolda ou equivalente | UN | 87.03
P.19.000.048103 | Molde para solda exotérmica conexão cabo-superfície de aço, bitola do cabo de 16mm² a 35mm²; referência UHC da Unisolda ou equivalente | UN | 97.38
P.19.000.048104 | Molde para solda exotérmica conexão cabo-superfície de aço, bitola do cabo de 50mm² a 95mm²; referência UHC da Unisolda ou equivalente | UN | 124.36
P.19.000.048105 | Cruzeta de aço galvanizado a fogo, tipo 'U' de 2400mm, para fixação de muflas ou para-raios | UN | 516.73
P.19.000.048530 | Braçadeira circular de 290 mm, em aço carbono galvanizado a fogo para poste | UN | 76.94
P.19.000.049505 | Alca pré-formada dupla de distribuição CA-CAA 2,0 a 4,0 | UN | 29.07
P.19.000.049506 | Captor terminal aéreo horizontal 3/8´ x 250mm, com 1 furo, galvanizado a fogo sem bandeirinha, ref. TEL 044 da Termotécnica ou equivalente | UN | 11.12
P.19.000.049507 | Isolador rígido de pino Hi-Top, para 15 kV | UN | 45.97
P.19.000.049517 | Olhal para parafuso M16 (5/8´) | UN | 23.51
P.19.000.049533 | Gancho suspensão com olhal | UN | 20.59
P.19.000.049561 | Alca pré-formada de distribuição estai para cabo de aço 4´ CA-CAA | UN | 6.57
P.19.000.049562 | Manilha sapatilha de ferro | UN | 24.62
P.19.000.049567 | Chapa para estai 8 x 76 x 60 x 70 mm 45° | UN | 20.2
P.19.000.049568 | Sapatilha para cabo de aço de 3/8´ | UN | 4.47
P.19.000.049569 | Alca pré-formada estai para cabo de aço 3/8´ | UN | 30.92
P.19.000.070864 | Captor tipo terminal aéreo, h = 300 mm, em alumínio, ref. Tagal da Gelcam, PK 1989 da Paraklin ou equivalente | UN | 4.09
P.19.000.090405 | União angular para vergalhão, diâmetro de 3/8´ | UN | 47.26
P.19.000.090406 | Prensa vergalhão ´T´ diâmetro 3/8´ (derivação) | UN | 22.66
P.19.000.090409 | Isolador suporte pedestal de epóxi e/ou porcelana com guia barra 15kV, completo - uso interno | UN | 152.41
P.19.000.090544 | Isolador em epoxi 1kV para barramento de 50mm | UN | 27.23
P.19.000.091371 | Haste de aterramento de 5/8"x3 m, em aço SAE1010/1020, trefilado e revestido de cobre eletrolítico; ref. PK0066 da Paraklin, TEL5830 da Termotécnica ou equivalente | UN | 189.48
P.19.000.091389 | Isolador roldana em porcelana de 72 x 72 mm | UN | 6.18
P.19.000.091390 | Suporte para isolador roldana tipo DM, padrão TELEBRÁS | UN | 1.95
P.19.000.092009 | Captor terminal aéreo h= 600mm, diâmetro de 3/8´ galvanizado a fogo; ref. PRT-152A/156A/160A/164A Paratec, PK-0034/0083/0097/0177 Paraklin, TEL-040/050/051/052 Termotécnica ou equivalente | UN | 14.64
P.19.000.092010 | Sinalizador obstáculo simples sem fotocélula PK-0149 | UN | 34.63
P.19.000.092011 | Sinalizador obstáculo duplo sem fotocélula PK-0150 | UN | 92.84
P.19.000.092012 | Sinalizador de obstáculo duplo com célula fotoelétrica, ref. PK-0107 da Paraklin ou equivalente | UN | 146.17
P.19.000.092013 | Sinalizador obstáculo simples com célula fotoelétrica; ref. PK 0106 da Paraklin ou equivalente | UN | 62.05
P.19.000.092152 | Para-raios de distribuição, classe 12 kV / 10 kA, encapsulado com polímero; ref. PBP-1210 Balestro ou equivalente | UN | 214.81
P.19.000.092153 | Para-raios de distribuição, classe 12 kV / 5 kA, encapsulado com polímero; ref. PBP-1205 Balestro ou equivalente | UN | 234.18
P.19.000.092154 | Para-raios de distribuição, classe 15 kV / 5 kA, encapsulado com polímero; ref. PBP-1505 Balestro ou equivalente | UN | 242.58
P.19.000.092155 | Para-raios de distribuição, classe 15 kV / 10 kA, encapsulado com polímero; ref. PBP-1510 Balestro ou equivalente | UN | 212.22
P.19.000.092265 | Sinalizador visual de advertência LED, bivolt, entrada/saída de garagem sequencial duplo, com base fixação, placa de sinalização; referência comercial: Giroled, Iluctron, TKN, Starlumen ou equivalente | CJ | 268.32
P.19.000.092266 | Sinalizador audiovisual de advertência LED, bivolt, entrada/saída de garagem sequencial duplo, com base fixação, placa de sinalização; referência comercial: Giroled, Iluctron, TKN, Starlumen ou equivalente | CJ | 266.79
P.21.000.040002 | Poste concreto armado circular, H= 11m p/400kgf | UN | 1968.86
P.21.000.040003 | Poste concreto armado circular, H= 11m p/600kgf | UN | 2432.05
P.21.000.040004 | Poste concreto armado circular, H= 10m p/400kgf | UN | 1899.36
P.21.000.040005 | Poste concreto armado circular, H= 12m p/200kgf | UN | 1730.72
P.21.000.040006 | Poste concreto armado circular, H= 9m p/200kgf | UN | 863.91
P.21.000.040010 | Poste concreto armado circular, H= 12m p/400kgf | UN | 2304.27
P.21.000.040011 | Poste concreto armado circular, H= 12m p/600kgf | UN | 2752.36
P.21.000.040012 | Poste concreto armado circular, H= 12m p/1000kgf | UN | 4650.35
P.21.000.042347 | Poste concreto armado circular, H= 7,00m p/200kgf | UN | 788.34
P.21.000.042349 | Poste concreto armado circular, H= 10m p/200kgf | UN | 1357.55
P.23.000.042218 | Barra de neutro com parafuso isolantes (capacidade de 4 a 12 fios) | UN | 24.47
P.23.000.043131 | Cabo de cobre flexível de 2x1,5mm², encordoamento com isolação termoplástico PVC/E 105°C, classe 4, tensão de isolamento 600V, para sistema de detecção incêndio | M | 4.9
P.23.000.043132 | Cabo de cobre flexível de 3x1,5mm², encordoamento com isolação termoplástico PVC/E 105°C, classe 4, tensão de isolamento 600V, para sistema de detecção incêndio | M | 6.59
P.23.000.043133 | Cabo de cobre flexível de 2x2,5mm², encordoamento com isolação termoplástico PVC/E 105°C, classe 4, tensão de isolamento 600V, para sistema de detecção incêndio | M | 7.16
P.23.000.043252 | Sistema de barramento blindado de 100 a 2000 A, trifásico, barra de cobre, composto por: calha condutora trifásica com neutro 100%, igual ou superior a 630 V (Ui), para uso interno; ref. Beghin, Helzin ou equivalente | Axm | 596.44
P.23.000.043661 | Barra de contato para chave seccionadora tipo NH3-600A | UN | 83.27
P.23.000.049627 | Barramento de cobre nu (qualquer bitola) | KG | 116
P.24.000.045045 | Condulete em PVC para 5 e/ou 6 entradas de 1´, ref. linha Top da Tigre, Daisa ou equivalente | UN | 11.26
P.24.000.045047 | Tampa tomada redonda para condulete em PVC de 1´, ref. linha Top da Tigre, Daisa ou equivalente | UN | 7.22
P.25.000.024009 | Fita anticorrosiva 50mm; ref. 50 Scotchrap, Torofita ou equivalente - (rolo de 30m) | M | 6.31
P.25.000.024010 | Fita anticorrosiva 100mm; ref. 50 Scotchrap, Torofita ou equivalente - (rolo de 30m) | M | 12.33
P.25.000.025010 | Acoplador a relé 24 VCC/VAC - 1 contato reversível | UN | 119.17
P.25.000.042591 | Caixa de emenda ventilada em polipropileno, para até 200 pares; ref. CEANS SS da Corning ou equivalente | UN | 82.21
P.25.000.091386 | Arame de espinar em aço inoxidável, nu (1,14 mm), para TV a cabo | M | 0.47
P.25.000.091392 | Fita em aço inoxidável para poste tubular; comprimento de 0,50 m, largura de 19 mm | M | 3.17
P.25.000.091393 | Fecho em aço inoxidável para fita de 19 mm | UN | 0.94
P.26.000.042408 | Bloco terminal conector (12 polos) até 65A/600V, faixa de aplicação até 16mm²; ref. BPS-12PA da Building, B100W-B100GE da Eletrokit ou equivalente | UN | 38.21
P.26.000.044005 | Disjuntor em caixa aberta trifásico E1.2B 800A, 600V de 800A, 3 polos, relé Ekip DIP LI, 50/60Hz, capacidade ruptura 42kA; ref. 1SDA070741R1BR da ABB ou equivalente | UN | 26974.86
P.26.000.044006 | Disjuntor fixo PVO trifásico 17,5kV, acionamento manual, de 630A x 350 MVA, 50/60 Hz e acessórios, ref. PL15kV da Beghim ou equivalente | UN | 28095.62
P.26.000.044007 | Disjuntor em caixa moldada, termomagnético, tripolar, 1250A, Vn= 690V, 50/60Hz, faixa de ajuste de 800 até 1250A, ref. DWA1600S-1250-3 da Weg ou equivalente | UN | 16404.23
P.26.000.044008 | Disjuntor em caixa moldada, termomagnético tripolar. 1600A,Vn= 690V, 50/60Hz, faixa de ajuste de 1000 até 1600A; ref. DWA1600S-1600-3 da Weg ou equivalente | UN | 22892.47
P.26.000.044025 | Disjuntor fixo PVO 15kV, 630x350MVA, com carrinho, bobinas, chave contato 3NA+3NF, relé PX17104, relé capacitivo, relé supervisor e TC´s | CJ | 44433.71
P.26.000.044029 | Disjuntor fixo a vácuo tripolar de 15 a 17,5kV, equipado com motorização de fechamento, corrente nominal 630A, com rele de proteção URP 7104 T da Pextron ou equivalente | UN | 56567.61
P.26.000.044032 | Dispositivo e/ou interruptor diferencial residual de 125 A x 30 mA - 4 polos - 380 V, ref. fabricação Siemens, Schneider ou equivalente | UN | 1949.51
P.26.000.044036 | Disjuntor em caixa aberta, termomagnético tripolar, 3 polos, E2.2N 2000A, rele Ekip DIP LI, 380Vca, 50/60 Hz, faixa de ajuste de 1600 até 2000 A; ref. 1SDA072384R1BR da ABB ou equivalente | UN | 30290
P.26.000.044037 | Disjuntor em caixa aberta, termomagnético tripolar, 3 polos, E2.2N 2000A, relé Ekip Touch LI, Vn= 1200 V, 50/60 Hz, faixa de ajuste de 2000 até 2500 A; ref. ISDA071064R1BR da ABB ou equivalente | UN | 53472.13
P.26.000.044039 | Disjuntor em caixa aberta tripolar extraível, 500V de 3200A, ref. ABW32 da Weg ou equivalente | UN | 82531.18
P.26.000.044041 | Disjuntor em caixa aberta tripolar extraível, 500V de 4000A, ref. ABW40 da Weg ou equivalente | UN | 142568.3
P.26.000.044045 | Disjuntor caixa aberta tripolar extraível, acionamento motorizado 220/240V, bloco contato 4NF+4NA, 500V de 6300A, ref. 3WL Siemens, EMAX da ABB, Masterpact NW Schneider ou equivalente | UN | 360582.63
P.26.000.044055 | Disjuntor em caixa moldada tripolar de 500V, de 10A até 63V, em conformidade com a NBR 60947-2, capacidade de ruptura de até 25kA; ref. 3VM11633EE320AA0 da Siemens, Steck ou equivalente | UN | 661.78
P.26.000.044056 | Disjuntor em caixa moldada tripolar de 480 V, de 70A até 150 V, ref. Det 134070/134080/134090/1340100/134125 e 134150 da GE ou equivalente | UN | 448.56
P.26.000.044057 | Disjuntor em caixa moldada tripolar termomagnético fixo de 415 V, de 175 A até 250 A, ref. THQD 34175/34200/34225 e 34250 da GE ou equivalente | UN | 426.47
P.26.000.044065 | Disjuntor em caixa moldada bipolar, A1N 125 TMF 050 2P FF, 2 polos, instalação fixo, 10A até 50A - 480Vca, com rele térmico e magnético fixo TMF; ref. 1SDA066501R1 da ABB ou equivalente | UN | 393.55
P.26.000.044066 | Disjuntor em caixa moldada bipolar A2N 250 TMF 150 2P FF, 2 polos, instalação fixo, rele termomagnético fixo TMF, 150A - 600Vca; referência 1SDA068778R1 da ABB ou equivalente | UN | 901.93
P.26.000.044602 | Dispositivo diferencial residual de 25 A x 30 mA, 2 polos, ref. 5SM1 312-0 MB da Siemens ou equivalente | UN | 175.06
P.26.000.044603 | Dispositivo diferencial residual de 40 A x 30 mA, 2 polos, ref. 5SM1 314-0 MB Siemens ou equivalente | UN | 267.17
P.26.000.044605 | Dispositivo diferencial residual de 80 A x 30 mA, 4 polos, ref. PBA 480/030 da GE, 5SV5-347-0 da Siemens ou equivalente | UN | 467.48
P.26.000.044606 | Dispositivo diferencial residual de 100 A x 30 mA, 4 polos, ref. BPC 4100/030 da GE, 30-100-4 da Weg, SDR-049031 da Steck ou equivalente | UN | 322.91
P.26.000.044611 | Dispositivo referencial residual de 25A x 30mA - 4 polos; ref. WRx12530mA da Cutler Hammer, 5SV5 342-0MB da Siemens, SDR 425-30 da Steck ou equivalente | UN | 291.45
P.26.000.044612 | Disjuntor termomagnético tripolar, 630 A, Vn= 690, 50/60 Hz, In= 440 até 630 A, ref. DWA800H-630-3 da Weg ou equivalente | UN | 9220.55
P.26.000.044613 | Disjuntor termomagnético unipolar 127/220V, corrente 10 até 30A, conforme selo de conformidade do INMETRO; ref. DQE 1030 da Eletromar, ASM1 da Soprano, Fame, Cuttler Hammer ABB ou equivalente | UN | 18.59
P.26.000.044614 | Disjuntor termomagnético, unipolar 127/220V, corrente de 35 até 50A, conforme selo de conformidade do INMETRO da Pial Legrand, Eletromar / Cuttler Hammer, Soprano, Lorenzetti, ABB ou equivalente | UN | 42.23
P.26.000.044616 | Disjuntor termomagnético, bipolar 220/380V, corrente de 10 até 50A, conforme selo de conformidade do INMETRO da Pial Legrand, Eletromar / Cuttler Hammer, Soprano, Lorenzetti, ABB ou equivalente | UN | 138.6
P.26.000.044617 | Disjuntor termomagnético, bipolar 220/380V, corrente de 60 até 100A, conforme selo de conformidade do INMETRO para os modelos de 60 A da Pial Legrand, Eletromar / Cuttler Hammer, Soprano, Lorenzetti, ABB ou equivalente | UN | 179.73
P.26.000.044618 | Disjuntor termomagnético, tripolar 220/380V, corrente de 10 até 50A, conforme selo de conformidade do INMETRO da Pial Legrand, Eletromar / Cuttler Hammer, Soprano, Lorenzetti, ABB ou equivalente | UN | 125.87
P.26.000.044619 | Disjuntor termomagnético, tripolar 220/380V, corrente de 60 até 100A, conforme selo de conformidade do INMETRO para os modelos de 60 A da Pial Legrand, Eletromar / Cuttler Hammer, Soprano, Lorenzetti, ABB ou equivalente | UN | 217.75
P.26.000.044624 | Disjuntor série universal em caixa moldada, térmico e magnético fixos, bipolar 415VCA, capacidade 10kA até 25kA, corrente 60A até 100A, tensão máxima 415VCA; ref. 3VM11103ED220AA0 da Siemens, A1N125TMF102P da ABB ou equivalente | UN | 427.47
P.26.000.044625 | Disjuntor série universal em caixa moldada, térmico e magnético fixos, bipolar 415VCA, capacidade 25kA, corrente 60A até 125A, tensão máxima 380VCA ou 600VCA; ref. 125A25KALV516302 da Schneider, A1B125TMF1253PFF da ABB ou equivalente | UN | 797.51
P.26.000.044627 | Disjuntor série universal em caixa moldada, térmico fixo e magnético ajustável, tripolar 600VCA, capacidade 10kA até 42kA, corrente 300A até 400A, tensão máxima 600VCA; ref. DGW400NT tripolar da WEG, 300A AGW400N tripolar da WEG ou equivalente | UN | 1851.02
P.26.000.044628 | Disjuntor série universal em caixa moldada, térmico fixo e magnético ajustável, tripolar 600VCA, capacidade 10kA até 42kA, corrente 500A até 630A, tensão 600VCA; ref. NXM-630S/3300 500A tripolar da Chint, 630a3p35kaDWp6301-3 da WEG ou equivalente | UN | 1275.1
P.26.000.044629 | Disjuntor série universal em caixa moldada, térmico fixo e magnético ajustável, tripolar 600VCA, capacidade 10kA até 42kA, corrente 700A, tensão 600VCA; ref. DL800-X-700A-3P ou DL800 700A 690VCA3P da Soprano, DWP800L-800-3 da WEG ou equivalente | UN | 3591.68
P.26.000.044631 | Mini-disjuntor termomagnético, bipolar 220/380V, corrente de 10 até 32A | UN | 43.78
P.26.000.044632 | Mini-disjuntor termomagnético, bipolar 220/380V, corrente de 40 até 50A | UN | 44.25
P.26.000.044633 | Mini-disjuntor termomagnético, bipolar 220/380V, corrente de 63A | UN | 52.74
P.26.000.044634 | Mini-disjuntor termomagnético, bipolar 400V, corrente de 80A até 100A; ref. 5SP4 191-7 Siemens, SDD-2C100 Steck, 9350 Alumbra ou equivalente | UN | 137.2
P.26.000.044635 | Mini-disjuntor termomagnético, tripolar 220/380V, corrente de 10 até 32A | UN | 59.29
P.26.000.044636 | Mini-disjuntor termomagnético, tripolar 220/380V, corrente de 40 até 50A | UN | 63.85
P.26.000.044637 | Mini-disjuntor termomagnético, tripolar 220/380 V, corrente de 63 A, ref. Pial Legrand, Eletromar/Cuttler Hammer, ABB, GE ou equivalente | UN | 69.13
P.26.000.044638 | Mini-disjuntor termomagnético, tripolar 415V, corrente de 80 até 125A; ref. 5SP4 392-7-125A - curva "C" da Siemens, linha SHB-H-125A da Soprano ou equivalente | UN | 1525.59
P.26.000.044639 | Mini-disjuntor termomagnético, unipolar 127/220V, corrente de 10 até 32A | UN | 10.94
P.26.000.044640 | Mini-disjuntor termomagnético, unipolar 127/220V, 40 até 50A | UN | 13.91
P.26.000.090541 | Dispositivo diferencial residual de 40 A x 30 mA, 4 polos, GE V/304-044031, Siemens 5SM1 344-0 ou equivalente | UN | 317.68
P.26.000.090542 | Dispositivo diferencial residual de 63 A x 30 mA, 4 polos industrial, ref. V/304-046031 da GE, 5SM1 346-0 da Siemens ou equivalente | UN | 353.61
P.26.000.092804 | Dispositivo diferencial residual de 25A x 300mA 4 polos, ref. 5SM1642-0 da Siemens ou equivalente | UN | 187.78
P.27.000.042258 | Fusível NH 00 6A a 125A | UN | 31.12
P.27.000.042259 | Fusível NH 1 36A a 250A | UN | 76.12
P.27.000.042260 | Fusível NH 2 224A a 400A | UN | 101.76
P.27.000.042261 | Fusível NH 3 400A a 630A | UN | 177.01
P.27.000.042308 | Base tripolar para fusível de 15kV | UN | 1396.82
P.27.000.042309 | Base unipolar para fusível de 15kV | UN | 454.81
P.27.000.042310 | Fusível HH 15KV de 2.5A a 50A | UN | 198.41
P.27.000.042311 | Fusível HH 15KV de 60 a 100A | UN | 359.12
P.27.000.042432 | Vara para manobra em fibra de vidro, diâmetro de 38mm, elementos separados, para tensão até 36 kV | UN | 836.97
P.27.000.043536 | Chave comutadora seletora com 3 polos e 3 posições para 25 A, ref. CA20-A270.600-ER ou equivalente | UN | 445.48
P.27.000.043538 | Chave comutadora seletora com 1 polo e 3 posições para 25 A, ref. CA20B-A730.600-E ou equivalente | UN | 324.48
P.27.000.043541 | Chave comutadora, reversão sob carga, tetrapolar, sem porta fusível para 100 A, ref. SS32-100/4 da Holec ou equivalente | UN | 2389.82
P.27.000.043652 | Chave fusível base ´C´ para 25kV/100A, com capacidade de ruptura até 6,3kA, com fusível e ferragem de fixação | UN | 533.26
P.27.000.043653 | Chave seccionadora tripolar seca para 400 A - 15 kV - com prolongador, ref. INB-V da Inebrasa, SAN-15-400 da Moran ou equivalente | UN | 1817.61
P.27.000.043654 | Chave seccionadora tripolar seca para 600 / 630 A - 15 kV - com prolongador, ref. INB-V da Inebrasa, SAN-15-630 da Moran ou equivalente | UN | 2258.78
P.27.000.043656 | Chave fusível base ´C´ para 15kV/100A, com capacidade de ruptura até 10kA, com fusível e ferragem de fixação | UN | 528.55
P.27.000.043657 | Chave fusível base ´C´ para 15kV/200A, com capacidade de ruptura até 10kA, com fusível e ferragem de fixação | UN | 582.42
P.27.000.043663 | Chave seccionadora sob carga, tripolar, acionamento rotativo, com prolongador e porta fusível até NH-00-125, sem fusível | UN | 1380.95
P.27.000.043664 | Chave seccionadora sob carga, tripolar, acionamento rotativo, com prolongador e porta fusível até NH-00-160, sem fusível | UN | 1784.27
P.27.000.043665 | Chave seccionadora sob carga, tripolar, acionamento rotativo, com prolongador e porta fusível até NH-1-250, sem fusível | UN | 4116.72
P.27.000.043666 | Chave seccionadora sob carga, tripolar, acionamento rotativo, com prolongador e porta fusível até NH-2-400, sem fusível | UN | 4571.75
P.27.000.043667 | Chave seccionadora sob carga, tripolar, acionamento rotativo, com prolongador e porta fusível até NH-3-630, sem fusível | UN | 9566.02
P.27.000.043668 | Chave seccionadora sob carga, tripolar, acionamento tipo punho com porta fusível até NH-00-160, sem fusível | UN | 357.17
P.27.000.043669 | Chave seccionadora sob carga, tripolar, acionamento tipo punho com porta fusível até NH-1-250, sem fusível | UN | 944.03
P.27.000.043670 | Chave seccionadora sob carga, tripolar, acionamento tipo punho com porta fusível até NH-2-400, sem fusível | UN | 1174.84
P.27.000.043671 | Chave seccionadora sob carga, tripolar, acionamento tipo punho com porta fusível até NH-3-630, sem fusível, referência 3NP1163-1DA10 da Siemens, SP 630 da Holec ou equivalente | UN | 1672.37
P.27.000.043672 | Chave comutadora, reversão sob carga, tripolar, sem porta fusível para 400A | UN | 5307.35
P.27.000.043673 | Chave comutadora, reversão sob carga, tripolar, sem porta fusível para 600/630A | UN | 7264.05
P.27.000.043674 | Chave comutadora, reversão sob carga, tripolar, sem porta fusível para 1000A | UN | 11103.84
P.27.000.043676 | Chave seccionadora sob carga, tripolar, acionamento rotativo, com prolongador, sem porta fusível, de 1250A | UN | 10025.39
P.27.000.043677 | Chave seccionadora sob carga, tripolar, acionamento rotativo, com prolongador, sem porta fusível, de 1000A | UN | 4948
P.27.000.043678 | Chave seccionadora sob carga, tripolar, acionamento rotativo, com prolongador, sem porta fusível, de 630A | UN | 1973.34
P.27.000.043679 | Chave seccionadora sob carga, tripolar, acionamento rotativo, com prolongador, sem porta fusível, de 400A | UN | 2055.99
P.27.000.043680 | Chave seccionadora sob carga, tripolar, acionamento rotativo, com prolongador, sem porta fusível, de 250A | UN | 1447.61
P.27.000.043681 | Chave seccionadora sob carga, tripolar, acionamento rotativo, com prolongador, sem porta fusível, de 160A | UN | 2145.93
P.27.000.043691 | Chave seccionadora tripolar sob carga para 400 A / 15 kV - com prolongador, ref. Inebrasa, SANR-15-400 da Moran ou equivalente | UN | 1881.52
P.27.000.043694 | Chave seccionadora tripolar sob carga para 400 A / 25 kV - com prolongador, ref. Inebrasa, SANR-25-400 da Moran ou equivalente | UN | 2587.16
P.27.000.044001 | Base fusíveis Diazed completa até 25A | UN | 51.1
P.27.000.044002 | Base fusíveis Diazed completa para 63A | UN | 48.7
P.27.000.044050 | Base tipo NH completa para 125A | UN | 40.86
P.27.000.044051 | Base tipo NH completa para 250A | UN | 134.72
P.27.000.044052 | Base tipo NH completa para 400A | UN | 210.73
P.27.000.044053 | Chave comutadora tetrapolar, reversão sob carga, sem porta-fusível, 630, A 690V, tensão de isolamento 1000V; ref. BB32-630/4 (back to back) da Holec ou equivalente | UN | 9810.19
P.27.000.044101 | Fusível Diazed rap/ret 35A a 63A | UN | 19.95
P.27.000.044102 | Fusível Diazed retardado 2A a 25A, referência modelo 2A 500V 5SB2 11 da Siemens ou equivalente | UN | 20.37
P.27.000.090322 | Chave seccionadora tripolar, abertura sob carga seca para 160A/690V; ref. RIW160-3 H da WEG, S32-160/3 da Holec, N160 da THS ou equivalente | UN | 859.99
P.27.000.090384 | Chave comutadora seletora com 1 polo e 2 posições para 25 A, ref. CA20-A220.600-EG ou equivalente | UN | 169.14
P.27.000.090387 | Comutador voltímetro, 3 fases, 3 fios 10 A, ref. 5TW0 020-1 da Siemens ou equivalente | UN | 135.39
P.27.000.090388 | Comutador amperímetro de 10 A, ref. 5TW 020-1 da Siemens ou equivalente | UN | 165.06
P.27.000.090449 | Chave de boia normalmente fechada, ref. Masterflux, CB2002 Mar Girius Revers ou equivalente | UN | 46.66
P.27.000.090450 | Chave comutadora seletora com 1 polo e 3 posições para 63 A, ref. 5TW3063-1 Siemens ou equivalente | UN | 647.72
P.27.000.090456 | Amperímetro em ferro móvel 96x96mm, para ligação em transformador de corrente, escala fixa TC 0 A/50 A até 0 A/2,0 kA; ref. 2CNM515423R2000 da ABB, 7kM15515424Z1500 da Siemens ou equivalente | UN | 389.34
P.27.000.090468 | Fusível de vidro para TP 0,5 A / 15 kV; ref. V14X160KT da Deckfuse, LD14mm da Rehtom ou equivalente | UN | 35.41
P.27.000.091349 | Voltímetro ferro móvel de 96x96mm, escalas variáveis; ref. FM96 da Renz, FQ0207 600V da MultInst ou equivalente | UN | 133.73
P.28.000.046542 | Reator eletrônico de alto fator de potência com partida instantânea para duas lâmpadas fluorescentes tubulares, TL-5, base bipino bilateral, 2 x 28 W - 220 V | UN | 102.26
P.28.000.049734 | Reator eletrônico com partida instantânea de alto fator de potência (AFP), para lâmpada fluorescente tubular ´HO´, base bipino bilateral, 2x110W / 220V | UN | 86.45
P.28.000.049735 | Reator eletrônico com partida instantânea de alto fator de potência (AFP), para lâmpada fluorescente tubular, base bipino bilateral, 2x16W / 127-220V | UN | 53.58
P.28.000.049743 | Reator eletrônico com partida instantânea de alto fator de potência (AFP), para lâmpada fluorescente tubular, base bipino bilateral, 2x32W / 127-220V | UN | 57.1
P.28.000.049769 | Reator eletrônico com partida instantânea de alto fator de potência (AFP), para lâmpada fluorescente compacta´2U´, 1x26W / 127-220 V | UN | 53.98
P.28.000.049771 | Reator eletrônico com partida instantânea de alto fator de potência (AFP), para lâmpada fluorescente compacta´2U´, 2x26W / 127-220 V | UN | 59.79
P.28.000.092320 | Transformador eletrônico para lâmpada halógena dicroica de 50 W / 220 V; ref. Xelux, Trancil, Taschibra ou equivalente | UN | 32.08
P.29.000.042163 | Rele de corrente Ajustável de 0 a 200A | UN | 358.18
P.29.000.042164 | Relé de tempo eletrônico de 3 - 30seg 220V 50/60Hz | UN | 123.14
P.29.000.042273 | Relé de sobrecarga bimetálico, faixa de ajuste de 9 a 12 A, tamanho S00, ref. Siemens 3R11 16-1KBOR, ou equivalente | UN | 266.73
P.29.000.042275 | Relé de tempo eletrônico 0.6-6seg. 220V 50/60HZ | UN | 99.6
P.29.000.042277 | Contator de potência 9 A - 2NA + 2NF; ref. LC1D09M7+LADN11 da Schneider, CWM9-22-30D23 da Weg ou equivalente | UN | 286.09
P.29.000.042278 | Contator de potência 12 A - 2NA + 2NF; ref. Siemens ou equivalente | UN | 333.63
P.29.000.042279 | Contator de potência 16 A - 2NA + 2NF; ref. Siemens ou equivalente | UN | 197.99
P.29.000.042280 | Contator de potência 22 A / 25 A - 2NA + 2NF; ref. Siemens ou equivalente | UN | 406.03
P.29.000.042281 | Contator de potência 32 A - 2NA + 2NF; ref. Siemens ou equivalente | UN | 583.85
P.29.000.042282 | Contator de potência 38 / 40 A - 2NA + 2NF; ref. Siemens ou equivalente | UN | 802.32
P.29.000.042408 | Contator de potência de 65A - 2NA + 2NF, ref. modelo 3RT1044-1AN10+3RH1921-1HA22 da Siemens ou equivalente | UN | 1640.3
P.29.000.042409 | Relé bimetálico de sobrecarga para acoplamento direto com faixas de ajuste de 0,4/0,63A até 16/25A, ref. 3UA52 da Siemens ou equivalente | UN | 356.96
P.29.000.042411 | Contator de potência 12 A - 1NA + 1NF, referência comercial 3RT1024-1AN20+3RH1921-1EA11 da Siemens ou equivalente | UN | 276.23
P.29.000.042412 | Relé bimetálico de sobrecarga acoplamento direto com faixa de ajuste 20 até 63A | UN | 471.56
P.29.000.042413 | Relé supervisor trifásico contra falta de fase e inversão de fase, ref. UNSX da Ward / PST da Pextron ou equivalente | UN | 4272.33
P.29.000.042423 | Relé de tempo eletrônico, com cíclico com escala de tempo fixa de 15 minutos, 110/220V - 50/60 Hz; ref. Dte-1 da Digimec ou equivalente | UN | 102.2
P.29.000.042425 | Minicontator auxiliar 4 NA para 220 V, corrente alternada, ref. 3RH1140-1AN10 da Siemens ou equivalente | UN | 73.55
P.29.000.042426 | Contator auxiliar 2NA + 2NF para tensão até 240 V, corrente alternada, ref. 3RH1122-1AN10 da Siemens ou equivalente | UN | 113.27
P.29.000.042427 | Contator auxiliar 4NA + 4NF, ref. 3TH4244 Siemens ou equivalente | UN | 146.64
P.29.000.042456 | Relé de sobrecarga eletrônico de 55 A até 250 A, ref. 3RB21 63-4GC2 da Siemens ou equivalente | UN | 2900.1
P.29.000.042458 | Contator de potência 110 A - 2NA + 2NF, ref. 3RT1054-1AP36 da Siemens ou equivalente | UN | 3561.99
P.29.000.042480 | Relé de impulso bipolar, 16 A, 250 V CA, ref. Finder ou equivalente | UN | 281.02
P.29.000.042587 | Contator de potência, corrente nominal 220 A - 2NA + 2NF, tensão variável 24 V a 440 V, 50/60Hz, ref. 3RT1064-6AP36 da Siemens ou equivalente | UN | 5604.75
P.29.000.042900 | Contator de potência 50A, 2NA + 2NF; referência 3RT2036-1AN20n + 3RH2911-1HA11 da Siemens ou equivalente | UN | 1130.99
P.29.000.042901 | Contator de potência 150 A, 2NA + 2NF, ref. 3RT1055-6AP36 da Siemens ou equivalente | UN | 2173.51
P.29.000.090337 | Relé fotoelétrico 50/60Hz 110/220V, com suporte 1200VA | UN | 77.47
P.30.000.034000 | Cabo coaxial RGC-06, 75ohms, com condutor em aço cobreado e blindagem em trança de cobre 60% e cobertura em capa PVC antichama, ref. KMP, RFS ou equivalente | M | 3.42
P.30.000.034009 | Cabo coaxial tipo RG 6, blindagem em fita aluminizada e trança de alumínio, isolação em polietileno antichama preto/branco; ref. Eldtec, Cableteck, Commscope ou equivalente | M | 1.69
P.30.000.040530 | Terminal modular unipolar externo, ref. 5633K da 3M até 70mm²/15kV | UN | 297.72
P.30.000.040531 | Terminal modular unipolar interno, ref. 5623K da 3M até 70mm²/15kV | UN | 215.43
P.30.000.042207 | Conector Split-Bolt para cabo de 25mm², em latão, simples | UN | 9.32
P.30.000.042208 | Conector Split-Bolt para cabo de 35mm², em latão, simples | UN | 11.22
P.30.000.042209 | Conector Split-Bolt para cabo de 50mm², em latão, simples | UN | 13.13
P.30.000.042211 | Conector Split-Bolt para cabo de 25mm², em latão, com rabicho | UN | 13.59
P.30.000.042212 | Conector Split-Bolt para cabo de 35mm², em latão, com rabicho | UN | 16.06
P.30.000.042213 | Conector Split-Bolt para cabo de 50mm², em latão, com rabicho | UN | 18.43
P.30.000.042251 | Esticador para cabo de cobre, latão | UN | 20.67
P.30.000.042454 | Terminal de compressão para cabo 2,5mm² | UN | 0.94
P.30.000.049424 | Receptáculo porcelana com parafuso rosca E-27 | UN | 6.86
P.30.000.049430 | Terminal de pressão para cabo 6 até 10mm² (8AWG) | UN | 7.87
P.30.000.049431 | Terminal de pressão para cabo 25mm² (4AWG) | UN | 9.52
P.30.000.049432 | Terminal de pressão para cabo 50mm² (1/0AWG) | UN | 16.99
P.30.000.049434 | Terminal de pressão para cabo 70mm² (3/0AWG) | UN | 17.09
P.30.000.049435 | Terminal de pressão para cabo 95mm² (4/0AWG) | UN | 23.45
P.30.000.049437 | Terminal de pressão/compressão para cabo 185mm² (400MCM) | UN | 41.22
P.30.000.049510 | Conector em latão estanhado (mini gar) para terminais aéreos, com porca e arruela galvanizado a fogo, para cabo 16 a 50mm², TEL 583 da Termotécnica ou equivalente | UN | 49.02
P.30.000.049531 | Conector com rabicho, porca 3/8", rosca, em latão natural, para cabo 16 até 35mm²; ref. TEL 625 Termomecânica, PK-0152 Paraklin, PRT-919 Paratec, 602500 Magnet, DR-216/DR-219 Raycon, PG-0070 Áraga, PFR-35R Intelli, PFR-015 Conimel ou equivalente | UN | 17.28
P.30.000.049541 | Terminal de pressão/compressão para cabo 120mm² (250MCM) | UN | 34.2
P.30.000.049542 | Terminal de pressão/compressão para cabo 240mm² (500MCM) | UN | 49.14
P.30.000.049582 | Terminal de pressão para cabo 16mm² (6AWG) | UN | 10.21
P.30.000.067008 | Bloco ligação interna 10 pares com canaleta BLI-10 | UN | 8.79
P.30.000.090458 | Terminal de pressão para cabo 35mm² | UN | 10.52
P.30.000.090763 | Terminal de pressão para cabo 150mm² | UN | 35.28
P.30.000.091016 | Conector terminal tipo BNC para cabo coaxial RG59 | UN | 11.98
P.30.000.091017 | Conector de emenda tipo BNC para cabo coaxial RG 59 | UN | 9.39
P.31.000.049508 | Cruzeta em madeira de 90 x 112,5 x 2000mm | UN | 254.49
P.31.000.049509 | Cruzeta em madeira de 2400mm | UN | 272.89
P.31.000.049514 | Sela para cruzeta de madeira | UN | 19.59
Q.01.000.029068 | Plataforma para elevação até 1,00m nas dimensões 900x1400mm - percurso até 1,00m de altura | CJ | 27263.48
Q.01.000.029069 | Plataforma para elevação até 2,00m nas dimensões 900x1400mm - percurso superior a 1,00m de altura | CJ | 28100.36
Q.01.000.029079 | Plataforma para elevação até 4,00m, nas dimensões 1100x1400mm, porta de 900mm, capacidade mínima 325kg | CJ | 60180
Q.01.000.031441 | Ar condicionado a frio, tipo split parede, capacidade de 12.000 BTU/h, com controle remoto, ref. Samsung, Carrier, LG, Consul ou equivalente | CJ | 2848.11
Q.01.000.032300 | Ar condicionado a frio, tipo split parede, capacidade de 18.000 BTU/h, com controle remoto, ref. Samsung, Carrier, LG, Consul ou equivalente | CJ | 4051.45
Q.01.000.032302 | Ar condicionado a frio, tipo split cassete, capacidade de 18.000 BTU/h, com controle remoto, ref. Samsung, Carrier, LG, Consul ou equivalente | CJ | 7182.48
Q.01.000.032322 | Ventilador centrífugo de dupla aspiração "limite-load" vazão 20.000 m³/h, pressão 50 mmCA - 380/660 V / 60 Hz, ref. CLD 560 da Projelmec ou equivalente | UN | 14387.24
Q.01.000.047537 | Insuflador de ar compacto para renovação de ar em ambientes, com filtros classe G4 (branco) + filtro classe M5 (azul) vazão máxima 54 m³/h ou com 2 filtros classe G4 vazão máxima 93 m³/h, conforme Lei 13.589/2018; ref. Splitvent Sicflux ou equivalente | UN | 339.28
Q.01.000.047538 | Exaustor elétrico doméstico para banheiro, estrutura em plástico, potência 13 a 20W, vazão nominal livre 150 a 190m³/h, ref. B12 Plus da Cata, Silent 200cz da Soler & Palau, Ventokit 150 da Westaflex, Inline-190 da Sicflux ou equivalente | UN | 430.41
Q.01.000.091400 | Ar condicionado a frio, tipo split parede, capacidade de 30.000 BTU/h, com controle remoto, ref. Samsung, Carrier, LG, Consul ou equivalente | CJ | 7102.29
Q.01.000.091550 | Ar condicionado a frio, tipo split parede, capacidade de 24.000 BTU/h, com controle remoto, ref. Samsung, Carrier, LG, Consul ou equivalente | CJ | 6482.35
Q.01.000.091675 | Ar condicionado a frio, tipo split cassete, capacidade de 24.000 BTU/h, com controle remoto, ref. Samsung, Carrier, LG, Consul ou equivalente | CJ | 8334.76
Q.01.000.091676 | Ar condicionado a frio, tipo split cassete, capacidade de 36.000 BTU/h, com controle remoto, ref. Samsung, Carrier, LG, Consul ou equivalente | CJ | 11564.18
Q.01.000.091678 | Ar condicionado a frio, tipo split piso teto, capacidade de 24.000 BTU/h, com controle remoto, ref. Samsung, Carrier, LG, Consul ou equivalente | CJ | 6062.96
Q.01.000.091679 | Ar condicionado a frio, tipo split piso teto, capacidade de 36.000 BTU/h, com controle remoto, ref. Samsung, Carrier, LG, Consul ou equivalente | CJ | 8937.94
Q.01.000.098098 | Ar condicionado a frio, tipo split piso teto, capacidade de 48.000 BTU/h, com controle remoto; ref. Hitachi, Elgin, Carrier ou equivalente | CJ | 13034.46
Q.01.000.098201 | Cortina de ar com duas velocidades, para vão 1,20 m, ref. Springer, Elgin ou equivalente | CJ | 1038.84
Q.01.000.098203 | Cortina de ar com duas velocidades, para vão 1,50 m, ref. Springer, Elgin ou equivalente | CJ | 1274.02
Q.02.000.024314 | Câmara frigorífica para resfriados | M2 | 2143.16
Q.02.000.091438 | Câmara frigorífica para congelados | M2 | 2583.02
Q.03.000.020669 | Sistema de tratamento de águas cinzas e aproveitamento de águas pluviais para reuso em fins não potáveis, vazão 2m³/h; ref. Acquaciclus ou equivalente | UN | 111877.04
Q.04.000.031001 | Unidade Condensadora VRF para sistema de ar condicionado, capacidade até 6 TR | UN | 45332.88
Q.04.000.031002 | Unidade Condensadora VRF para sistema de ar condicionado, capacidade de 8 TR a 10 TR | UN | 52402.79
Q.04.000.031003 | Unidade Condensadora VRF para sistema de ar condicionado, capacidade de 11 TR a 13 TR | UN | 60547.57
Q.04.000.031004 | Unidade Condensadora VRF para sistema de ar condicionado, capacidade de 14 TR a 16 TR | UN | 67473.42
Q.04.000.031006 | Resfriador de líquidos chiller refrigerado a ar (condensação a ar) controlado por microprocessador, com compressor tipo Scroll, capacidade de 80 TR, ref. Aquasnap modelo 30RBA da Carrier ou equivalente | UN | 271396.81
Q.04.000.031016 | Resfriadora de líquidos (chiller), com compressor e condensação a ar, capacidade de 20 TR | UN | 79252.02
Q.04.000.031017 | Resfriador de líquidos chiller refrigerado a ar (condensação a ar) controlado por microprocessador, com compressor tipo Scroll, capacidade de 160 TR, ref. Aquasnap 30RB-A 170-446 da Carrier ou equivalente - instalado | UN | 473750.07
Q.04.000.031020 | Unidade Evaporadora VRF para sistema de ar condicionado, tipo hiwall, capacidade de 1 TR | UN | 4358.77
Q.04.000.031021 | Unidade Evaporadora VRF para sistema de ar condicionado, tipo hiwall, capacidade de 2 TR | UN | 5635.14
Q.04.000.031022 | Unidade Evaporadora VRF para sistema de ar condicionado, tipo hiwall, capacidade de 3 TR | UN | 7577.02
Q.04.000.031030 | Unidade Evaporadora VRF para sistema de ar condicionado, tipo piso teto, capacidade de 1 TR | UN | 4852.32
Q.04.000.031031 | Unidade Evaporadora VRF para sistema de ar condicionado, tipo piso teto, capacidade de 2 TR | UN | 5587.27
Q.04.000.031032 | Unidade Evaporadora VRF para sistema de ar condicionado, tipo piso teto, capacidade de 3 TR | UN | 6633.47
Q.04.000.031033 | Unidade Evaporadora VRF para sistema de ar condicionado, tipo piso teto, capacidade de 4 TR | UN | 7683.04
Q.04.000.031040 | Unidade Evaporadora VRF para sistema de ar condicionado, tipo cassete, capacidade de 1 TR | UN | 4478.24
Q.04.000.031041 | Unidade Evaporadora VRF para sistema de ar condicionado, tipo cassete, capacidade de 2 TR | UN | 5087.87
Q.04.000.031042 | Unidade Evaporadora VRF para sistema de ar condicionado, tipo cassete, capacidade de 3 TR | UN | 5522.32
Q.04.000.031043 | Unidade Evaporadora VRF para sistema de ar condicionado, tipo cassete, capacidade de 4 TR | UN | 5703.45
Q.04.000.031301 | Caixa ventiladora com ventilador centrífugo 10.000 m³/h, pressão 30mmca - 220 / 380 V / 60HZ; ref. Sirocco ou equivalente | UN | 7215.25
Q.04.000.031400 | Duto flexível em alumínio, seção circular, isolado termicamente com lã de vidro de 25 mm; ref. Isodec RT 10 cm (4") Multivac ou equivalente | M | 11.02
Q.04.000.031401 | Duto flexível em alumínio, seção circular, isolado termicamente com lã de vidro de 25 mm; ref. Isodec RT 15 cm (6") Multivac ou equivalente | M | 18.74
Q.04.000.031402 | Duto flexível em alumínio, seção circular, isolado termicamente com lã de vidro de 25 mm; ref. Isodec RT 20 cm (8") Multivac ou equivalente | M | 17.19
Q.04.000.031404 | Damper Corta Fogo tipo comporta, formato circular ou retangular, com elemento fusível e chave fim de curso, referência comercial série FKA-TI-BR-120 fabricante TROX ou equivalente | M2 | 6531.79
Q.04.000.031408 | Difusor de jato de ar orientável, de longo alcance, tipo Jet-Nozzles, formato redondo, para insuflamento de ar, em alumínio pintado com esmalte sintético, vazão de ar 1.330 m³/h, ref. DUE-S de 400 da Trox ou equivalente | UN | 1230.17
Q.04.000.031409 | Damper de regulagem manual, modelo RG-B; tamanho: 0,10 m² a 0,14 m²; referência comercial: Trox, Difus-ar ou equivalente | M2 | 2042.07
Q.04.000.031410 | Tanque de expansão, capacidade (volume mínimo) de 250 litros, completo, para compensação da dilatação térmica da água no sistema de ar condicionado central, ref. modelo Statico 250 l da Imi-Hydronic, TAP-250 V da Schneider ou equivalente | UN | 9576.22
Q.04.000.031415 | Registro de regulagem de vazão de ar, tipo OB, confeccionado em chapa galvanizada pintada com esmalte sintético, medindo 40 x 5 cm, ref. RG fabricante Trox ou equivalente | UN | 185.94
Q.04.000.031416 | Damper de regulagem manual, modelo RG-B; tamanho: 0,15 m² a 0,20 m²; ref. Trox, Difus-ar ou equivalente | M2 | 1722.76
Q.04.000.031417 | Difusor de insuflação de ar, tipo direcional, medindo 30 x 30 cm, ref. DQ-32 da Trox ou equivalente | UN | 374.31
Q.04.000.031418 | Damper de regulagem manual, modelo RG-B; tamanho: 0,21 m² a 0,40 m²; ref. Trox, Difus-ar ou equivalente | M2 | 1337.19
Q.04.000.031419 | Difusor de insuflação de ar, tipo direcional, medindo 45 x 15 cm, ref. DI-RG-32 da Trox ou equivalente | UN | 293.15
Q.04.000.031425 | Difusor para insuflamento de ar com plenum, modelo ADLK-S-AG, tamanhos 2,3,4,e 5; ref. Trox ou equivalente | M2 | 4417.23
Q.04.000.031426 | Difusor para insuflamento de ar com plenum, modelo ALS-DS com 2 aberturas, tamanho 200 cm; ref. Trox ou equivalente | M | 4600.32
Q.04.000.031427 | Difusor de plástico, modelo DVK-R, diâmetro 15 cm; ref. Multivac ou equivalente | UN | 105.66
Q.04.000.031428 | Difusor de plástico, modelo DVK-R, diâmetro 20 cm; ref. Multivac ou equivalente | UN | 132.65
Q.04.000.031429 | Grelha de retorno/exaustão com registro, modelo AR-AG; tamanho: 0,03 m² a 0,06 m² | M2 | 2601.4
Q.04.000.031430 | Grelha de retorno/exaustão com registro, modelo AR-AG; tamanho: 0,07 m² a 0,13 m² | M2 | 1898.87
Q.04.000.031431 | Grelha de retorno/exaustão com registro, modelo AR-AG; tamanho: 0,14 m² a 0,19 m² | M2 | 1516.66
Q.04.000.031432 | Grelha de retorno/exaustão com registro, modelo AR-AG; tamanho: 0,20 m² a 0,40 m² | M2 | 1352.34
Q.04.000.031433 | Grelha de retorno/exaustão com registro, modelo AR-AG; tamanho: 0,41 m² a 0,65 m² | M2 | 1211.81
Q.04.000.031434 | Grelha de porta, modelo AGS-T; tamanho: 0,03 m² a 0,06 m² | M2 | 3874.45
Q.04.000.031435 | Grelha de porta, modelo AGS-T; tamanho: 0,07 m² a 0,13 m² | M2 | 2221.52
Q.04.000.031436 | Grelha de porta, modelo AGS-T; tamanho: 0,14 m² a 0,30 m² | M2 | 1714.58
Q.04.000.031440 | Grelha de insuflação ou retorno, dupla deflexão e registro, lâminas convergentes, aletas verticais ajustáveis individualmente, em alumínio anodizado, tamanho: acima de 0,5 até 1,0 m²; ref. mod. VAT-DG da Trox ou equivalente | M2 | 1805.53
Q.04.000.031441 | Grelha de insuflação ou retorno, dupla deflexão e registro, lâminas convergentes, aletas verticais ajustáveis individualmente, em alumínio anodizado, tamanho: acima de 0,1 até 0,5 m²; ref. mod. VAT-DG da Trox ou equivalente | M2 | 2276.36
Q.04.000.031442 | Grelha de insuflação ou retorno, dupla deflexão e registro, lâminas convergentes, aletas verticais ajustáveis individualmente, em alumínio anodizado, tamanho: até 0,1 m²; ref. mod. VAT-DG da Trox ou equivalente | M2 | 3464.8
Q.04.000.031443 | Painel rígido em lã de vidro, alta densidade, dimensões 2,70x1,20m, espessura de 25mm, revestidos face externa FSK (Foil Scrim Kraft aluminizado) e face interna tecido de vidro preto; ref. Climaver Acustic da Isover ou equivalente | M2 | 99.39
Q.04.000.032307 | Caixa ventiladora tipo compacta em estrutura e painéis em aço galvanizado, contendo ventilador centrífugo de dupla aspiração e motor elétrico para acionamento, vazão de 4.600 m³/hora e pressão estática de 30 mmca | UN | 4947.3
Q.04.000.032309 | Caixa ventiladora tipo compacta em estrutura e painéis em aço galvanizado, contendo ventilador centrífugo de dupla aspiração e motor elétrico para acionamento, vazão de 28.000 m³/h e pressão estática de 30 mmca | UN | 19348.45
Q.04.000.032311 | Resfriadora de líquidos, compressor Screw/parafuso (chiller), condensação à ar, capacidade 120 TR, compacto, com tubulações, fiações e controles internos, 380V/60Hz, ref. 30 RB-A Carrier, R407C série SAZ mod. RCU120SAZ4A7P Chiller Hitachi ou equivalente | UN | 452742.56
Q.04.000.032314 | Caixa ventiladora com ventilador centrífugo 8.800 m³/h e motor 2,2 kW - tensão 220/380V/60Hz, pressão 35 mmCA | UN | 9817.72
Q.04.000.032316 | Caixa ventiladora com ventilador centrífugo 1.710 m³/h e motor 0,55 kW - tensão 220/380V/60Hz, pressão 35 mmCA; ref. Projelmec ou equivalente | UN | 3710.64
Q.04.000.032317 | Caixa ventiladora com ventilador centrífugo 1.190 m³/h e tensão 220/380V/60Hz, pressão 37 mmCA; ref. GV-SVDL 155 da Motovent ou equivalente | UN | 3955.57
Q.04.000.032319 | Resfriadora de líquidos com compressor Screw/parafuso (chiller), condensação à ar, capac. 200-210 TR, compacto, c/tubulações, fiações e controles internos, 380V/60Hz; ref. 30 RB-A Carrier, R407C série SAZ mod. RCU210SAZ4A7P chiller Hitachi ou equivalente | UN | 671650.81
Q.04.000.032321 | Tratamento de ar compacta fancolete hidrônico tp cassette, com ventiladores centrífugos dupla aspiração, kit grelha e motor elétrico, estrutura e painéis plástico alta resistência, refrigeração 20.000 Btu/h - 1,6 TR, ref. 40HK-20 Carrier ou equivalente | UN | 5722.03
Q.04.000.032323 | Tratamento de ar compacta fancolete hidrônico tp cassette, com ventiladores centrífugos dupla aspiração, kit grelha e motor elétrico, estrutura e painéis plástico alta resistência, refrigeração 25.000 Btu/h - 2,1 TR, ref. 40HK-25 Carrier ou equivalente | UN | 5306.88
Q.04.000.032324 | Tratamento ar compacta fancolete hidrônico tipo cassette, com ventiladores centrífugos dupla aspiração, kit grelha e motor elétrico, estrutura e painéis de plástico alta resistência, refrigeração 32.000 Btu/h - 2,6 TR, ref. 40HK-32 Carrier ou equivalente | UN | 5595.62
Q.04.000.032325 | Tratamento ar compacta fancolete hidrônico, piso-teto, serpentina, filtros ar, ventiladores/motores elétricos, revest. isolamento térmico/acústico, vazão 637m³/h, refrig 14.000Btu/h - 1,2TR 220V/1Ph/60Hz; ref. 42LS14 Carrier ou equivalente | UN | 5860.52
Q.04.000.032327 | Tratamento ar compacta fancolete hidrônico, piso-teto, serpentina, filtros ar, ventiladores/motores elétricos, revest. isolamento térmico/acústico, vazão 1.215m³/h, refrig. 25.000Btu/h, 2,1TR 220V/1Ph/60Hz; ref. Carrier ou equivalente | UN | 6076.3
Q.04.000.032329 | Tratamento ar compacta fancolete hidrônico, piso-teto, serpentina, filtros ar, ventiladores/motores elétricos, revest. isolamento térmico/acústico, vazão 1.758m³/h, refrigeração 36.000Btu/h, 3TR 220V/1Ph/60Hz; ref. Carrier ou equivalente | UN | 6500.5
Q.04.000.032331 | Tratamento ar compacta fancolete hidrônico, piso-teto, serpentina, filtros ar, ventiladores/motores elétricos, revest. isolamento térmico/acústico, vazão 2.166m³/h, refrig 48.000Btu/h-4TR 220V/1Ph/60Hz; ref. Carrier, Hitachi ou equivalente | UN | 6655.12
Q.04.000.032333 | Tratamento de ar fan-coil tipo Air Handling Unit de concepção modular, capacidade de 10 TR, ref. TKM-227 10TR - 50mmca Trox, modelo YE/10 fabricante York ou equivalente | UN | 22757.4
Q.04.000.032335 | Tratamento de ar fan-coil tipo Air Handling Unit de concepção modular, capacidade de 40 TR, ref. TKM-227 40TR - 50mmca Trox, modelo YE/40 fabricante York ou equivalente | UN | 63739.48
Q.04.000.032337 | Tratamento de ar fan-coil tipo Air Handling Unit de concepção modular, capacidade de 50 TR, ref. TKM-227 50TR - 50mmca Trox, modelo TCA-LQ-50/8ROWS Hitachi ou equivalente | UN | 58026.67
Q.04.000.032340 | Unidades de Tratamento de ar (fan-coil) - 4.000 m³/h - 6TR, pressão estática externa 50mmCA; ref. Carrier, Constarco ou equivalente | UN | 19848.69
Q.04.000.032344 | Válvula de balanceamento diâmetro 1 " a 2-1/2" | UN | 1064.68
Q.04.000.032345 | Válvula borboleta na configuração wafer motorizada atuador floating diâmetro 3'' a 4" | UN | 3006.19
Q.04.000.032346 | Atuador Floating de 40Nm, sinal de controle 3 e 2 pontos, tensão de entrada AC/DC 24V, IP 54 | UN | 2299.33
Q.04.000.032347 | Válvula motorizada de esfera, com duas vias atuador floating; diâmetro de 1 1/2" a 3/4"; ref. EMO-85M-24+S6064 da Actua Controls, CN7510A2001+VB02 1/2"' e 3/4"' da Honeywell, B239+ARB24-3 da Belimo ou equivalente | UN | 2462.92
Q.04.000.032348 | Válvula duas vias on/off retorno elétrico, diâmetro 1/2" a 3/4"; ref. ACTBV80S-215/ACTBV80S-220 da Actua ou equivalente | UN | 357.24
Q.04.000.032349 | Válvula esfera motorizada de duas vias de atuador proporcional diâmetro 2" a 2 1/2" | UN | 2497.24
Q.04.000.032350 | Atuador proporcional de 10 Nm, tensão de entrada AC/DC 24 V, IP 54 | UN | 1142.57
Q.04.000.032351 | Válvula esfera duas vias flangeada Ø3'' | UN | 2541.96
Q.04.000.032357 | Veneziana com tela, anodizado natural, com filtro G4 e furos; referência comercial modelo AWG fabricantes Trox, Difus-ar ou equivalente | M2 | 1434.03
Q.04.000.032358 | Veneziana com tela, modelo AWG; referência comercial: Trox ou equivalente | M2 | 1325.18
Q.04.000.032359 | Veneziana com tela, modelo AWG, tamanho 38,5x33 cm; referência comercial: Trox, Difus-ar ou equivalente | UN | 205.85
Q.04.000.032360 | Veneziana com tela, modelo AWG, tamanho 78,5x33 cm; referência comercial: Trox, Difus-ar ou equivalente | UN | 318.84
R.02.000.038018 | Óleo de linhaça | L | 18.95
R.02.000.039013 | Ácido muriático | L | 10.14
R.02.000.039014 | Graxa lubrificante pastosa | KG | 61.99
R.03.000.020338 | Tela tipo mosquiteira removível em fibra de vidro revestida em pvc, perfil alumínio, borracha EPDM, Kit fixação com 4 cantoneiras, travas e parafusos com buchas | M2 | 182.16
R.03.000.020341 | Tela em poliéster, malha 2x2mm, gramatura mínima de 31g/m², estruturante para impermeabilização a frio; ref. Ernetex, Vedacit ou equivalente | M2 | 6.48
R.03.000.020342 | Tela em polietileno, malha hexagonal de 1/2´, gramatura mínima de 205g/m², ref. Pinteiro 5110P ou 5111P da Nortene, ou equivalente | M2 | 4.85
R.03.000.027502 | Tela em polietileno (nylon), malha 10x10cm - fio com espessura de 2 mm, instalada | M2 | 13.23
R.03.000.028049 | Macrofibra estrutural polipropileno, resistência à tração>=500MPa, E>=5 Gpa, título até 5dtex, tenacidade mín. 5cN/dtex, deformação até 5cN/dtex e até 40%, perda massa por alcalinidade<5%; ref. Politex Neomatex, Duristeel FF54 Concrefibra ou equivalente | KG | 34.71
R.03.000.028050 | Microfibra polimérica anticrack, resistência à tração >= 500Mpa, E>=5 Gpa, título até 5dtex, tenacidade mín. 5cN/dtex, deformação até 5cN/dtex e até 40%, perda massa por alcalinidade < 5%; ref. Neofibra MF Neomatex, Fibralit-Co Concrefibra ou equivalente | KG | 27.62
S.01.000.038760 | Plantio de grama pelo processo hidrossemeadura | M2 | 13.72
S.01.000.080102 | Caminhão com irrigadeira e autobomba, capacidade mínima de 6.000 litros - COND.D | H | 227.13
S.01.000.080105 | Vassoura mecânica - rebocada mecanicamente | H | 73.78
S.01.000.080119 | Trator com pneus industrial, agrícola com peso de 5 T | H | 145.05
S.01.000.080125 | Betoneira reversível com carregador, capacidade de 320 litros, acionamento do motor combustão interna (diesel e gasolina) ou motor elétrico Alfa 320 | H | 30.25
S.01.000.080129 | Compressor de ar XA 125 MWD - COND. D | H | 153.76
S.01.000.080149 | Vibroacabadora de asfalto sobre esteiras, capacidade 400 ton/hora | H | 318.85
S.01.000.080157 | Rompedor Pneumático ATLAS COPCO TEX 32 PS | H | 36.99
S.01.000.080178 | Rolo compactador vibratório de um cilindro/PN 7T | H | 147.9
S.01.000.080258 | Caminhão carroceria em madeira, capacidade até 8 toneladas | H | 230.31
S.01.000.080266 | Pá-carregadeira retroescavadeira / carregadeira, capacidade de 0,77m³ - COND. D | H | 155.36
S.01.000.080271 | Escavadeira hidráulica sobre pneus 0,25m³ | H | 287.77
S.01.000.080272 | Escavadeira hidráulica sobre esteira 100 HP (74 kW) | H | 485.13
S.01.000.080303 | Trator sobre esteira com lamina/Ripper 2,28m³ | H | 428.64
S.01.000.080308 | Caminhão basculante caçamba minério, capacidade de 8,0m³ - COND.D | H | 262.24
S.01.000.080311 | Caminhão basculante diesel com capacidade de 5 m³ - COND. D | H | 214.36
S.01.000.080312 | Caminhão espargidor, capacidade de 6.000 litros - COND.D | H | 232.15
S.01.000.080330 | Rolo compactador vibratório com pé de carneiro em aço, potência 121 a 127HP (90 a 93 kW), ref. CA25PD DYNAPAC ou equivalente | H | 379.46
S.01.000.080332 | Motoniveladora com escarificador potência 140HP (104kW), ref. CAT 120H da CATERPILLAR ou equivalente | H | 310.44
S.01.000.080334 | Placa vibratória impacto de 1.700 kg, com motor diesel, ou gasolina, ou elétrico, ref. Placa Vibratoria Dynapac CM13 da Flygt do Brasil ou equivalente | H | 31.56
S.01.000.080337 | Rolo compactador autopropelido, vibratório em aço, cilindros lisos em tandem, potência 80 HP (59 kW); ref. CC21 Dynapac 6 toneladas ou equivalente | H | 195.39
S.01.000.080338 | Rolo compactador de pneus para asfalto, capacidade 27 toneladas | H | 246.77
S.01.000.080342 | Trator de esteira lâmina reta/riper - 328HP, CATEPILLAR-D8R PS328 ou equivalente | H | 745.61
S.01.000.080344 | Trator sobre esteiras potência 76 a 88HP (56 a 64,9kW), ref. D4 da Komatsu ou equivalente | H | 293.79
S.01.000.080349 | Veículo com capacidade para 4 pessoas, pot. 1.000CC - Cond. D | H | 81.89
S.01.000.080351 | Guindauto MUNCK M-640/18 com lança telescópica capacidade 3750 kg | H | 256.84
S.01.000.080352 | Veículo utilitário com capacidade para 9 pessoas - 1.600 CC - COND.D | H | 103.77
S.01.000.080357 | Locação de estação total | H | 13.79
S.01.000.080358 | Locação de nível com tripé | H | 0.72
S.01.000.081345 | Fresadora, largura útil 1 m; ref. Fresadora Wirtgem 1000C ou equivalente | H | 641.83
S.01.000.091701 | Sinalização horizontal com resina vinílica ou acrílica | M2 | 37.42
S.01.000.091713 | Colocação de placa em suporte de madeira / metálico - solo | M2 | 73.69
S.03.000.000001 | Chapa em MDF cru, espessura de 2cm | M2 | 65.2
S.03.000.020120 | Placa de advertência em chapa de alumínio, espessura 2mm, com pintura refletiva | M2 | 1152.01
S.03.000.026616 | Cantoneira em alumínio | KG | 36.35
S.03.000.026664 | Chapa de aço galvanizado nas bitolas: nº 22, n° 24 e n° 26 | KG | 11.35
S.03.000.028009 | Cola de contato para chapa vinílica / borracha | KG | 52.56
S.03.000.028010 | Silicone para envidraçamento estrutural, 280g | UN | 21.89
S.03.000.028011 | Perfil de borracha EPDM maciço de 12x15mm, para esquadrias | M | 13.3
S.03.000.032568 | Rodapé em mármore branco com espessura de 2 cm e altura de 7,0cm, acabamento polido | M | 63.68
S.03.000.033070 | Agente de cura, retardador de evaporação da água e protetor de umidade do concreto | KG | 11.26
S.03.000.036002 | Rodapé de madeira ipê/jatobá de 7 x 1,5 cm | M | 27
S.03.000.036500 | Tampão ferro dúctil de 300 x 300mm, classe 125 (ruptura > 125 kN), conforme NBR 10160/2005 | UN | 133.62
S.03.000.038098 | Lona plástica preta, espessura 150 micras, rolo de 4x100m, peso mínimo 36 kg | M2 | 0.86
S.03.000.040001 | Poste concreto armado circular, H= 11m p/200kgf | UN | 1460.4
S.03.000.040007 | Poste concreto armado circular, H= 9m p/300kgf | UN | 910.79
S.03.000.040009 | Poste concreto armado circular, H= 9m p/400kgf | UN | 1089.19
S.03.000.042306 | Placa de sinalização em chapa de aço N.16, com pintura refletiva "Perigo Alta Tensão" | M2 | 924
S.03.000.049580 | Cortadora de pavimento concreto/asfalto, motor a gasolina, potência 13HP, com disco de corte adiamantado segmentado para concreto, Ø 350mm - CHP diurno | H | 10.95
S.03.000.060255 | Anel pré-moldado em concreto, diâmetro externo de 0,80 m, h= 0,50 m | UN | 189.99
S.03.000.061192 | Curva 45° em aço galvanizado, rosca macho/fêmea, Ø 2 1/2´ | UN | 200.01
S.03.000.061193 | Curva 90° em aço galvanizado, rosca fêmea/fêmea, Ø 2 1/2´ | UN | 256.04
S.03.000.080127 | Máquina projetora de concreto | H | 25.14
S.03.000.080128 | Compressor de ar rebocável, vazão 748pcm, motor a diesel, pot. 210cv | H | 201.36
S.03.000.080129 | Máquina extrusora de concreto para guias e sarjetas, motor a diesel, potência 14cv | H | 19.26
S.03.000.080130 | Régua vibradora dupla para concreto a gasolina 5,5 Hp, peso de 60 kg, comprimento 4 m | H | 10.04
S.03.000.080328 | Guindaste hidráulico autopropelido, com lança telescópica, para espaços limitados, tração 4x4, capacidade acima de 30 ton, potência 97 KW | H | 220.08
S.03.000.085678 | Retroescavadeira sobre rodas com carregadeira, tração 4x4, potência liquida 88 HP, peso operacional mínimo 6674 kg capacidade da carregadeira de 1 m³ e da retroescavadeira mínima de 0,26 m³, profundidade de escavação máxima de 4,37 m | H | 155.88
S.04.000.020160 | Batente de alumínio para divisória | M | 52.42
S.04.000.020379 | Tubo de papelão para forma com diâmetro de 45 cm | M | 231.37
S.04.000.020750 | Mão de obra / equipamentos mecânico e rotativo / corte / laser | M2 | 19.73
S.04.000.021027 | Vigas em cambará, cedrinho, eucalipto-citriodora, eucalipto-saligna, garapa, cupiúba, itaúba, de 6,0 x 16,0cm | M | 40.1
S.04.000.021028 | Madeira serrada G1-C6 | M3 | 4391.75
S.04.000.021087 | Chapa compensada plastificada de 12 mm de espessura | M2 | 39.71
S.04.000.021093 | Locação de andaime torre metálico (1,5x1,5m), com piso metálico | MXMES | 23.37
S.04.000.021094 | Locação de andaime tubular fachadeiro, largura mínima de 1,00 m com piso metálico e sapatas ajustáveis | M2XME | 19.52
S.04.000.021235 | Tubo de papelão para forma com diâmetro de 30 cm | M | 143.19
S.04.000.021236 | Tubo de papelão para forma com diâmetro de 50 cm | M | 206.84
S.04.000.021238 | Tubo de papelão para forma com diâmetro de 25 cm | M | 85.4
S.04.000.021239 | Tubo de papelão para forma com diâmetro de 35 cm | M | 174.68
S.04.000.021240 | Tubo de papelão para fôrma com diâmetro de 40 cm | M | 205.8
S.04.000.021531 | Barra de transferência em aço liso, diâmetro de 12,5 mm e comprimento de 35 cm | UN | 5.55
S.04.000.022069 | Espaçador treliçado de aço, H= 5 cm | M | 11.46
S.04.000.023626 | Forro em fibra mineral com placas acústicas removíveis de 625 x 625mm; ref. linha Sahara NRC0.60, borda T24 da OWA do Brasil ou equivalente - instalado | M2 | 212.8
S.04.000.024045 | Disco diamantado para máquinas serra-mármore | UN | 44.16
S.04.000.024123 | Fibra de polipropileno corrugada, monofilamento 600g/m³, para concreto; ref. Degussa (Masterfiber), Fitesa (Polycret MF) ou equivalente | KG | 37.58
S.04.000.026514 | Parafuso auto-atarraxante com fenda, zincado branco de 9,5 x 2,9 mm | UN | 0.05
S.04.000.026601 | Perfil ´U´ enrijecido (60x45x20)mm chapa 14 galvanizado | M | 45.34
S.04.000.026621 | Ferro chato galvanizado 3/1" x 1/8" | M | 6.75
S.04.000.026727 | Parafuso auto-atarraxante 5,5x38mm com arruela e bucha tipo S8 | CJ | 0.81
S.04.000.026728 | Parafuso em inoxidável auto-atarraxante sextavado M6x50mm com bucha plástica tipo S6 | CJ | 1.38
S.04.000.026818 | Perfil tubular galvanizado 30x30mm, espessura 3mm | M | 42.51
S.04.000.027499 | Galvanização a frio (tinta rica em zinco) | L | 296.4
S.04.000.027515 | Placas pré-moldada em concreto dimensões (1,60x0,60x0,03m) | M | 87.27
S.04.000.028017 | Endurecedor superficial para concreto | KG | 28.39
S.04.000.028073 | Cola para piso vinílico | L | 62.93
S.04.000.031142 | Porta/balcão tipo basculante em chapa de aço galvanizado n° 16 (MSG), com acionamento manual | M2 | 995.24
S.04.000.031215 | Ferro trabalhado | KG | 72.44
S.04.000.031547 | Elevador para passageiros, uso interno com capacidade mínima de 600kg, velocidade de 1 m/s, para duas paradas, portas unilaterais, em conformidade com as normas técnicas ABNT NBR 16858-2:2020, 16858-1:2021, NM 313:2007 e EN 13501-1 | CJ | 195858.25
S.04.000.031548 | Elevador para passageiros, uso interno com capacidade mínima de 600kg, velocidade de 1 m/s, para três paradas, portas unilaterais, em conformidade com as normas técnicas ABNT NBR 16858-2:2020, 16858-1:2021, NM 313:2007 e EN 13501-1 | CJ | 211316.67
S.04.000.031550 | Elevador para passageiros, uso interno com capacidade mínima de 600kg, velocidade de 1 m/s, para três paradas, portas bilaterais, em conformidade com as normas técnicas ABNT NBR 16858-2:2020, 16858-1:2021, NM 313:2007 e EN 13501-1 | CJ | 229384.34
S.04.000.031551 | Elevador para passageiros, uso interno com capacidade mínima de 600kg, velocidade de 1 m/s, para quatro paradas, portas bilaterais, em conformidade com as normas técnicas ABNT NBR 16858-2:2020, 16858-1:2021, NM 313:2007 e EN 13501-1 | CJ | 235084.28
S.04.000.031552 | Elevador para passageiros, uso interno com capacidade mínima de 600kg, velocidade de 1 m/s, para quatro paradas, portas unilaterais, em conformidade com as normas técnicas ABNT NBR 16858-2:2020, 16858-1:2021, NM 313:2007 e EN 13501-1 | CJ | 221566.67
S.04.000.031554 | Fornecimento e instalação de vidro laminado 5+5mm, inclusive acessórios em alumínio | M2 | 1580.78
S.04.000.031686 | Tela alambrado soldada galvanizada fio 3,0mm, malha 5 x 15 cm | M2 | 25.45
S.04.000.031731 | Dobradiça em aço cromado com pino e bola em aço de 3 1/2´ x 3´ | UN | 34.67
S.04.000.031733 | Dobradiça 03 estágios ferro galvanizado DN 1´ x 4´ | UN | 47.97
S.04.000.032569 | Granito com espessura de 2cm e acabamento polido | M2 | 570.03
S.04.000.032570 | Granito com espessura de 3cm e acabamento polido | M2 | 856.09
S.04.000.033032 | Lambri em madeira macho/fêmea 10 x 1 cm, exceto pinus | M2 | 77.73
S.04.000.033562 | Plaqueta laminada para revestimento em áreas internas e externas | M2 | 41.12
S.04.000.034030 | Fita crepe 25mm x 50m | UN | 7.09
S.04.000.034045 | Forro fibra mineral acústico, borda Square Lay-in, placas de 1250x625x16mm ou 625x625x16mm, pintura base poliester, estrutura de sustentação perfil ´T´; ref. Giorgian ou equivalente - instalado | M2 | 159.91
S.04.000.034078 | Luminária retangular de embutir tipo calha aberta com aletas parabólicas para 2 lâmpadas fluorescentes tubulares, ref. 123232 BC da ARM, FAA04-E228 da Lumicenter, PL 377/24 da Prolumi ou equivalente | UN | 145.96
S.04.000.036075 | Junta elástica estrutural neoprene aplicada; ref. JJ2020F da Juntas Jeene ou equivalente | M | 176.87
S.04.000.036701 | Tampo para suporte rede voleibol / trave de futebol | UN | 18.31
S.04.000.036702 | Rede para volei em poliamida (nylon), malha de 10x10cm, fio com espessura de 2mm, com 4 faixas de arremate em lona | UN | 212.98
S.04.000.036703 | Poste para voleibol oficial, galvanizado, com pintura em esmalte na cor verde, completo | PAR | 1414.86
S.04.000.038009 | Selador para pintura latex | L | 13.84
S.04.000.038010 | Lixa carbeto de silício de 7´ | UN | 5.36
S.04.000.038014 | Lixa massa/madeira uso geral Norton, Alcar ou equivalente (médias) | UN | 0.75
S.04.000.039006 | Adesivo/selador à base de emulsão PVA/acrílica, ref. KZ Heydi da Viapol, Denverfix da Denver ou equivalente | KG | 17.64
S.04.000.039086 | Placa de sinalização em PVC expandido de 70x20cm, espessura 3mm, adesivo dupla face sobre todo o verso | UN | 209.5
S.04.000.042631 | Cantoneira em aço galvanizado de 2" x 2" x 1/8" | M | 34.62
S.04.000.042634 | Trilho chapa 50x60x1,9mm galvanizado para porta de correr | M | 81
S.04.000.042635 | Rodizio em aço duplo de 1 1/2" | UN | 21.37
S.04.000.046214 | Sensor presença com fotocélula, bivolt, para iluminação teto, alcance 6m,120°, tempo de desligamento 1 ou 4 minutos | UN | 35.37
S.04.000.049579 | Serra circular | H | 1.04
S.04.000.062028 | Baguete plástico tipo Tarucel, D= 6 mm | M | 0.21
S.04.000.062553 | Anel de borracha para tubo PVC 40mm (1 1/2´) | UN | 1.52
S.04.000.065610 | Cuba em aço inoxidável simples de 600x500x300mm, AISI 304, liga 18,8 e chapa 22 | UN | 775.91
S.04.000.065676 | Tampo em MDF de 25 mm de espessura com laminado melamínico | M2 | 1098.57
S.04.000.066171 | Ducha higiênica com registro, ref. Belle Epoque Light 1984 C51 da Deca, Delicatta 10906 da Docol, Aquarius 2195-A da Fabrimar ou equivalente | UN | 222.96
S.04.000.067512 | Grelha em aço inoxidável com fecho rotativo, DN= 100mm | UN | 10.26
S.04.000.067513 | Grelha em aço inoxidável com fecho rotativo, DN= 150mm | UN | 22.76
S.04.000.069500 | Solução limpadora diluída em água | L | 2.53
S.04.000.069508 | Solda liga chumbo e estanho de 70x30 | KG | 191.8
S.04.000.069569 | Parafuso francês 5/16´ x 3/4´ com porca e arruela galvanizadas | CJ | 0.7
S.04.000.080135 | Lixadeira elétrica | H | 1.27
S.04.000.080173 | Rolo compactador liso de 1000 kg | H | 30.32
S.04.000.080237 | Máquina de lavagem a pressão tipo Vap (água fria, pressão 1700PSI) | H | 3.24
S.04.000.080341 | Placa vibratória - 60 kg | H | 4.27
S.04.000.081346 | Motosserra a gasolina portátil tipo 60 cilindradas; ref. mod.61 da Husqvarna ou equivalente | H | 4.01
S.04.000.081349 | Caminhão MUNCK 3 toneladas | H | 207.48
S.04.000.081350 | Caminhão MUNCK 15 toneladas | H | 322
S.04.000.081351 | Caminhão guindaste sobre pneus com capacidade de carga de 25 Toneladas | H | 302.01
S.04.000.081352 | Caminhão guindaste sobre pneus com capacidade de carga de 30 Toneladas | H | 331.29
S.04.000.090258 | Tela tipo mosquiteira em arame galvanizado malha 14, fio 30, abertura 1,5 mm, com requadro em perfis e chapas de ferro galvanizado - removível | M2 | 1070.16
S.04.000.092856 | Gasolina comum | L | 6.17
S.05.000.009700 | Defensa metálica semimaleável simples | M | 328.66
S.05.000.020220 | Estaca tipo Raiz, diâmetro de 20 cm para 50 t, com perfuração em rocha (sem fornecimento de materiais) | M | 869.22
S.05.000.020276 | Estaca tipo Raiz, diâmetro de 15 cm para 25 t, em rocha | M | 756.12
S.05.000.020356 | Tela em polietileno para proteção de fachada, trama de 2,2mm | M2 | 3.38
S.05.000.020392 | Hidrojateamento para limpeza de superfície, por meio de jato d´água de alta pressão | M2 | 7.87
S.05.000.021023 | Sarrafo de pinus, 1´ x 4´ - bruto | M | 3.34
S.05.000.021048 | Ripa de imbuia 3,5 x 1,5 cm | M | 4.81
S.05.000.021049 | Moldura de 3 cm, guarnição em padrão Imbuia - tipo meia | M | 62.17
S.05.000.021061 | Tábua de pinus, 1´ x 12´ - bruta | M | 11.66
S.05.000.021062 | Pontalete de pinus, 3´ x 3´ - bruto | M | 7.58
S.05.000.021100 | Pré misturado a quente | T | 607.64
S.05.000.021101 | Pré misturado a frio | T | 659.35
S.05.000.024121 | Manta asfáltica com armadura poliéster tipo III, esp.4 mm anti raiz, ref. Torodin Anti Raiz Viapol - instalado | M2 | 151.33
S.05.000.026500 | Tela em aço inoxidável 430, perfurada, espessura de 1,6mm, diâmetro do furo 17mm | M2 | 244.55
S.05.000.026515 | Parafuso auto-atarraxante com cabeça panela e bucha de nylon S-8 | UN | 0.81
S.05.000.026607 | Grelha tipo boca de leão em ferro fundido ductil, articulada, classe mín. 250 - 25T, medidas aproximadas: 810x270mm - NBR 10160 | UN | 332.44
S.05.000.026608 | Ferro perfilado trabalhado | KG | 15.03
S.05.000.027511 | Chapéu tipo chinês para duto galvanizado de 35cm, bitola 22, para exaustor | UN | 78.54
S.05.000.028002 | Solvente para materiais base epóxi | L | 48.85
S.05.000.032432 | Caixilho em alumínio anodizado comum, fixo sem ventilação permanente, H= 1,00m, L= 1,20m, rerfil 30 - sem vidros | M2 | 576.49
S.05.000.032433 | Caixilho de alumínio anodizado comum, tipo maxim-ar, H= 0,90m, L- 1,20m, linha 30 - sem vidros | M2 | 981.37
S.05.000.036031 | Junta plástica de dilatação para pisos de 3/4´x 1/8´ (17 x 3 mm) | M | 1.43
S.05.000.036705 | Mastro para bandeira em aço galvanizado completo engastado, altura livre de 9,00 m | CJ | 2690.64
S.05.000.036714 | Mastro para bandeira em aço galvanizado completo engastado, altura livre de 7,00 m | UN | 1873.48
S.05.000.038556 | Árvore ornamental tipo Quaresmeira (Tibouchina Granulosa) - h= 1,50 / 2,00m | UN | 80.39
S.05.000.039039 | Argamassa mista com areia grossa 1:2:8 | M3 | 720.14
S.05.000.039040 | Argamassa de cimento e areia - média 1:5 | M3 | 617.24
S.05.000.039104 | Placa de identificação para estacionamento (placa+poste+base), com desenho universal de acessibilidade, tipo pedestal | CJ | 834.2
S.05.000.040132 | Poste telecônico reto em aço galvanizado a fogo, altura de 7 m, com base, chumbadores, porcas e arruelas | UN | 1148.22
S.05.000.065621 | Cuba em aço inoxidável simples de 600x500x400mm, AISI 304, liga 18,8 e chapa 22 | UN | 1461.08
S.05.000.090089 | Cubículo de medição blindado de média tensão, completo, uso abrigado, classe 15 kV e 300 kVA, com disjuntor, ref. Piccolo Gimi, Beguin ou equivalente | CJ | 106941.77
S.05.000.093275 | Retirada de estrutura metálica | KG | 2.37
S.06.000.009687 | Caminhão carroceria fixa aberta madeira, capacidade 5T - 160CV - PBT*8250, capacidade máxima de tração 11T - Diesel | H | 188.49
S.06.000.011700 | Escoramento com estacas pranchas metálicas - profundidade até 4 m | M2 | 387.24
S.06.000.011701 | Escoramento com estacas pranchas metálicas - profundidade até 6 m | M2 | 423.67
S.06.000.011702 | Escoramento com estacas pranchas metálicas - profundidade até 8 m | M2 | 469.25
S.06.000.028076 | Aparelho corte oxiacetileno | H | 1.95
S.06.000.061088 | Junta Gibault em ferro fundido, DN= 80mm completa | UN | 400.74
S.06.000.061089 | Junta Gibault em ferro fundido, DN= 100 mm completa | UN | 527.57
S.06.000.067004 | Escavação e carga mecanizada em campo aberto com rompedor hidráulico, em rocha | M3 | 293.36
S.06.000.067005 | Transporte de material escavado - rocha | M3XKM | 2.89
S.06.000.070104 | Microcomputador HD 1 TB + imperssora a laser + pacote Oficce | H | 0.97
S.06.000.080349 | Veículo leve com capacidade 84cv | H | 40.53
S.07.000.000001 | Tacha refletiva de plástico injetado tipo I monodirecional, conforme NBR 14636 | UN | 15.95
S.07.000.000002 | Tacha refletiva de plástico injetado tipo II monodirecional conforme NBR 14636 | UN | 19.88
S.07.000.000003 | Tacha refletiva de plástico injetado tipo I bidirecional conforme NBR 14636 | UN | 19.7
S.07.000.000004 | Tacha refletiva de plástico injetado tipo II bidirecional conforme NBR 14636 | UN | 26.46
S.07.000.000006 | Tachão refletivo de plástico injetado tipo I monodirecional conforme NBR 15576 | UN | 60.77
S.07.000.000007 | Tachão refletivo de plástico injetado tipo I bidirecional conforme NBR 15576 | UN | 62.04
S.07.000.000008 | Tacha refletiva de resina sintética tipo I bidirecional conforme NBR 14636 | UN | 29.21
S.07.000.000009 | Tacha refletiva de resina sintética tipo I monodirecional conforme NBR 14636 | UN | 26.33
S.07.000.000010 | Tacha refletiva de resina sintética tipo II bidirecional conforme NBR 15576 | UN | 37.15
S.07.000.000011 | Tacha refletiva de resina sintética tipo II monodirecional conforme NBR 14636 | UN | 32.45
S.07.000.000012 | Tachão refletivo de resina sintética tipo I bidirecional conforme NBR 14636 | UN | 52.78
S.07.000.000013 | Tachão refletivo de resina sintética tipo I monodirecional conforme NBR 14636 | UN | 51.76
S.07.000.009521 | Grupo gerador - 2,5/3 kVA | H | 4.63
S.07.000.009675 | Martelete perfurador/rompedor elétrico - 1,5 kW | H | 1.24
S.07.000.009800 | Bate-estaca hidráulico para defensas montado em caminhão guindauto com capacidade de 20 t.m e carroceria de 4 t - 136 kW | H | 359.12
S.07.000.080230 | Pá-carregadeira sobre pneus, potência 120 a 122HP (88,5 a 119 kW) capacidade da caçamba de 1,7 a 5,0m³, ref. CAT924G da CATERPILLAR ou equivalente | H | 357.67
S.07.000.080308 | Transporte de material asfáltico, com caminhão com capacidade de 20000l em rodovia pavimentada para distância médias de transporte igual ou inferior a 100km. af_02/2016 | TxKM | 1.75
S.07.000.091714 | Suporte de perfil metálico galvanizado | KG | 30.83

## Servico (hidden)
COMPANHIA DE DESENVOLVIMENTO HABITACIONAL E URBANO
DO ESTADO DE SÃO PAULO
BOLETIM REFERENCIAL DE CUSTOS - TABELA DE SERVIÇOS
SEM DESONERAÇÃO
Versão 198
|  |  |  | Data Base: | MAIO/25
|  | BDI : | 0% | L.S.: | 128.2%
Referência | Descrição | Un | Material | Mão de Obra | Custo Total
01 | SERVICO TECNICO ESPECIALIZADO
01.02 | Parecer técnico
01.02.071 | Parecer técnico de fundações, contenções e recomendações gerais, para empreendimentos com área construída até 1.000 m² | UN |  | 7204.93 | 7204.93 | 15
01.02.081 | Parecer técnico de fundações, contenções e recomendações gerais, para empreendimentos com área construída de 1.001 a 2.000 m² | UN |  | 9581.15 | 9581.15 | 15
01.02.091 | Parecer técnico de fundações, contenções e recomendações gerais, para empreendimentos com área construída de 2.001 a 5.000 m² | UN |  | 16366.75 | 16366.75 | 15
01.02.101 | Parecer técnico de fundações, contenções e recomendações gerais, para empreendimentos com área construída de 5.001 a 10.000 m² | UN |  | 22440.73 | 22440.73 | 15
01.02.111 | Parecer técnico de fundações, contenções e recomendações gerais, para empreendimentos com área construída acima de 10.000 m² | UN |  | 26151.21 | 26151.21 | 15
01.06 | Projeto de instalações elétricas
01.06.021 | Elaboração de projeto de adequação de entrada de energia elétrica junto a concessionária, com medição em baixa tensão e demanda até 75 kVA | UN |  | 9202.36 | 9202.36 | 15
01.06.031 | Elaboração de projeto de adequação de entrada de energia elétrica junto a concessionária, com medição em média tensão, subestação simplificada e demanda de 75 kVA a 300 kVA | UN |  | 15587.22 | 15587.22 | 15
01.06.032 | Elaboração de projeto de adequação de entrada de energia elétrica junto a concessionária, com medição em média tensão e demanda de 75 kVA a 300 kVA | UN |  | 21092.24 | 21092.24 | 15
01.06.041 | Elaboração de projeto de adequação de entrada de energia elétrica junto a concessionária, com medição em média tensão e demanda acima de 300 kVA a 2 MVA | UN |  | 28055 | 28055 | 15
01.17 | Projeto executivo
01.17.031 | Projeto executivo de arquitetura em formato A1 | UN |  | 3624.6 | 3624.6 | 15
01.17.041 | Projeto executivo de arquitetura em formato A0 | UN |  | 4900.14 | 4900.14 | 15
01.17.051 | Projeto executivo de estrutura em formato A1 | UN |  | 2658.26 | 2658.26 | 15
01.17.061 | Projeto executivo de estrutura em formato A0 | UN |  | 3637.02 | 3637.02 | 15
01.17.071 | Projeto executivo de instalações hidráulicas em formato A1 | UN |  | 1141.18 | 1141.18 | 15
01.17.081 | Projeto executivo de instalações hidráulicas em formato A0 | UN |  | 1519.09 | 1519.09 | 15
01.17.111 | Projeto executivo de instalações elétricas em formato A1 | UN |  | 1267.26 | 1267.26 | 15
01.17.121 | Projeto executivo de instalações elétricas em formato A0 | UN |  | 1757.15 | 1757.15 | 15
01.17.151 | Projeto executivo de climatização em formato A1 | UN |  | 2439.23 | 2439.23 | 15
01.17.161 | Projeto executivo de climatização em formato A0 | UN |  | 3324.97 | 3324.97 | 15
01.17.171 | Projeto executivo de chuveiros automáticos em formato A1 | UN |  | 2105.98 | 2105.98 | 15
01.17.181 | Projeto executivo de chuveiros automáticos em formato A0 | UN |  | 2722.06 | 2722.06 | 15
01.20 | Levantamento topográfico e geofísico
01.20.010 | Taxa de mobilização e desmobilização de equipamentos para execução de levantamento topográfico | TX | 1175.04 |  | 1175.04 | 15
01.20.280 | Levantamento planimétrico de área pavimentada para veículo e pedestre | M2 | 0.06 | 0.18 | 0.24 | 15
01.20.691 | Levantamento planimétrico cadastral com áreas ocupadas predominantemente por comunidades - área até 20.000 m² (mínimo de 3.500 m²) | M2 | 0.42 | 0.59 | 1.01 | 15
01.20.701 | Levantamento planimétrico cadastral com áreas ocupadas predominantemente por comunidades - área acima de 20.000 m² até 200.000 m² | M2 | 0.34 | 0.46 | 0.8 | 15
01.20.711 | Levantamento planimétrico cadastral com áreas ocupadas predominantemente por comunidades - área acima de 200.000 m² | M2 | 0.28 | 0.37 | 0.65 | 15
01.20.721 | Levantamento planimétrico cadastral com áreas até 50% de ocupação - área até 20.000 m² (mínimo de 3.500 m²) | M2 | 0.37 | 0.51 | 0.88 | 15
01.20.731 | Levantamento planimétrico cadastral com áreas até 50% de ocupação - área acima de 20.000 m² até 200.000 m² | M2 | 0.18 | 0.57 | 0.75 | 15
01.20.741 | Levantamento planimétrico cadastral com áreas até 50% de ocupação - área acima de 200.000 m² | M2 | 0.24 | 0.32 | 0.56 | 15
01.20.751 | Levantamento planimétrico cadastral com áreas acima de 50% de ocupação - área até 20.000 m² (mínimo de 4.000 m²) | M2 | 0.33 | 0.46 | 0.79 | 15
01.20.761 | Levantamento planimétrico cadastral com áreas acima de 50% de ocupação - área acima de 20.000 m² até 200.000 m² | M2 | 0.29 | 0.4 | 0.69 | 15
01.20.771 | Levantamento planimétrico cadastral com áreas acima de 50% de ocupação - área acima de 200.000 m² | M2 | 0.28 | 0.38 | 0.66 | 15
01.20.781 | Levantamento planialtimétrico cadastral com áreas ocupadas predominantemente por comunidades - área até 20.000 m² (mínimo de 3.500 m²) | M2 | 0.46 | 0.63 | 1.09 | 15
01.20.791 | Levantamento planialtimétrico cadastral com áreas ocupadas predominantemente por comunidades - área acima de 20.000 m² até 200.000 m² | M2 | 0.36 | 0.5 | 0.86 | 15
01.20.801 | Levantamento planialtimétrico cadastral com áreas ocupadas predominantemente por comunidades - área acima de 200.000 m² | M2 | 0.29 | 0.4 | 0.69 | 15
01.20.811 | Levantamento planialtimétrico cadastral com áreas até 50% de ocupação - área até 20.000 m² (mínimo de 4.000 m²) | M2 | 0.39 | 0.53 | 0.92 | 15
01.20.821 | Levantamento planialtimétrico cadastral com áreas até 50% de ocupação - área acima de 20.000 m² até 200.000 m² | M2 | 0.31 | 0.44 | 0.75 | 15
01.20.831 | Levantamento planialtimétrico cadastral com áreas até 50% de ocupação - área acima de 200.000 m² | M2 | 0.27 | 0.37 | 0.64 | 15
01.20.841 | Levantamento planialtimétrico cadastral com áreas acima de 50% de ocupação - área até 20.000 m² (mínimo de 3.500 m²) | M2 | 0.45 | 0.62 | 1.07 | 15
01.20.851 | Levantamento planialtimétrico cadastral com áreas acima de 50% de ocupação - área acima de 20.000 m² até 200.000 m² | M2 | 0.3 | 0.41 | 0.71 | 15
01.20.861 | Levantamento planialtimétrico cadastral com áreas acima de 50% de ocupação - área acima de 200.000 m² | M2 | 0.18 | 0.44 | 0.62 | 15
01.20.871 | Levantamento planialtimétrico cadastral em área rural até 2 alqueires (mínimo de 10.000 m²) | M2 | 0.19 | 0.25 | 0.44 | 15
01.20.881 | Levantamento planialtimétrico cadastral em área rural acima de 2 até 5 alqueires | M2 | 0.13 | 0.2 | 0.33 | 15
01.20.891 | Levantamento planialtimétrico cadastral em área rural acima de 5 até 10 alqueires | M2 | 0.1 | 0.14 | 0.24 | 15
01.20.901 | Levantamento planialtimétrico cadastral em área rural acima de 10 alqueires | M2 | 0.09 | 0.12 | 0.21 | 15
01.20.911 | Transporte de referência de nível (RN) - classe IIN (mínimo de 2 km) | KM | 633.81 | 752.76 | 1386.57 | 15
01.20.921 | Implantação de marcos através de levantamento com GPS (mínimo de 3 marcos) | UN | 735.87 | 514.39 | 1250.26 | 15
01.21 | Estudo geotecnico (sondagem)
01.21.010 | Taxa de mobilização e desmobilização de equipamentos para execução de sondagem | TX | 1267.71 |  | 1267.71 | 15
01.21.090 | Taxa de mobilização e desmobilização de equipamentos para execução de sondagem rotativa | TX | 6622.28 |  | 6622.28 | 15
01.21.100 | Sondagem do terreno a trado | M | 98.33 |  | 98.33 | 15
01.21.110 | Sondagem do terreno à percussão (mínimo de 30 m) | M | 87.63 |  | 87.63 | 15
01.21.120 | Sondagem do terreno rotativa em solo | M | 387.03 |  | 387.03 | 15
01.21.130 | Sondagem do terreno rotativa em rocha | M | 608.17 |  | 608.17 | 15
01.21.140 | Sondagem do terreno à percussão com a utilização de torquímetro (mínimo de 30 m) | M | 95.25 |  | 95.25 | 15
01.23 | Tratamento, recuperação e trabalhos especiais em concreto
01.23.010 | Taxa de mobilização e desmobilização de equipamentos para execução de corte em concreto armado | TX | 393.13 |  | 393.13 | 15
01.23.020 | Limpeza de armadura com escova de aço | M2 | 2.94 | 6.81 | 9.75 | 15
01.23.030 | Preparo de ponte de aderência com adesivo a base de epóxi | M2 | 104.55 | 50.35 | 154.9 | 15
01.23.056 | Tratamento de armadura com produto anticorrosivo a base de zinco | M2 | 25.7 | 48.01 | 73.71 | 15
01.23.060 | Corte de concreto deteriorado inclusive remoção dos detritos | M2 |  | 34.07 | 34.07 | 15
01.23.070 | Demarcação de área com disco de corte diamantado | M | 1.07 | 5.03 | 6.1 | 15
01.23.100 | Demolição de concreto armado com preservação de armadura, para reforço e recuperação estrutural | M3 |  | 514.15 | 514.15 | 15
01.23.140 | Furação de 1 1/4´ em concreto armado | M | 258.96 |  | 258.96 | 15
01.23.150 | Furação de 1 1/2´ em concreto armado | M | 263.79 |  | 263.79 | 15
01.23.160 | Furação de 2 1/4´ em concreto armado | M | 357.27 |  | 357.27 | 15
01.23.190 | Furação de 2 1/2´ em concreto armado | M | 366.29 |  | 366.29 | 15
01.23.200 | Taxa de mobilização e desmobilização de equipamentos para execução de perfuração em concreto | TX | 241.6 |  | 241.6 | 15
01.23.221 | Furação para até 10mm x 100mm em concreto armado, inclusive colagem de armadura (para até 8mm) | UN | 13.09 |  | 13.09 | 15
01.23.222 | Furação para 12,5mm x 100mm em concreto armado, inclusive colagem de armadura (para 10mm) | UN | 15.07 |  | 15.07 | 15
01.23.223 | Furação para 16mm x 100mm em concreto armado, inclusive colagem de armadura (para 12,5mm) | UN | 15.8 |  | 15.8 | 15
01.23.231 | Furação para até 10mm x 150mm em concreto armado, inclusive colagem de armadura (para até 8mm) | UN | 20.05 |  | 20.05 | 15
01.23.232 | Furação para 12,5mm x 150mm em concreto armado, inclusive colagem de armadura (para 10mm) | UN | 21.61 |  | 21.61 | 15
01.23.233 | Furação para 16mm x 150mm em concreto armado, inclusive colagem de armadura (para 12,5mm) | UN | 24.31 |  | 24.31 | 15
01.23.234 | Furação para 20mm x 150mm em concreto armado, inclusive colagem de armadura (para 16mm) | UN | 26.53 |  | 26.53 | 15
01.23.236 | Furação para até 10mm x 200mm em concreto armado, inclusive colagem de armadura (para 8mm) | UN | 26.22 |  | 26.22 | 15
01.23.237 | Furação para 12,5mm x 200mm em concreto armado, inclusive colagem de armadura (para 10mm) | UN | 29.09 |  | 29.09 | 15
01.23.238 | Furação para 16mm x 200mm em concreto armado, inclusive colagem de armadura (para 12,5mm) | UN | 31.11 |  | 31.11 | 15
01.23.239 | Furação para 20mm x 200mm em concreto armado, inclusive colagem de armadura (para 16mm) | UN | 35.37 |  | 35.37 | 15
01.23.254 | Furação de 1´ em concreto armado | M | 268.62 |  | 268.62 | 15
01.23.260 | Furação de 2´ em concreto armado | M | 396.64 |  | 396.64 | 15
01.23.264 | Furação de 3´ em concreto armado | M | 400.5 |  | 400.5 | 15
01.23.270 | Furação de 4´ em concreto armado | M | 428.04 |  | 428.04 | 15
01.23.274 | Furação de 5´ em concreto armado | M | 448.93 |  | 448.93 | 15
01.23.280 | Furação de 6´ em concreto armado | M | 575.56 |  | 575.56 | 15
01.23.510 | Corte vertical em concreto armado, espessura de 15 cm | M | 214.86 |  | 214.86 | 15
01.23.700 | Taxa de mobilização e desmobilização para reforço estrutural com fibra de carbono | TX | 1660.32 | 4622.41 | 6282.73 | 15
01.23.701 | Preparação de substrato para colagem de fibra de carbono, mediante lixamento e/ou apicoamento e escovação | M2 | 7.23 | 49.21 | 56.44 | 15
01.23.702 | Fibra de carbono para reforço estrutural de alta resistência - 300 g/m² | M2 | 173.5 | 350.18 | 523.68 | 15
01.27 | Estudo e programa ambientais
01.27.011 | Projeto e implementação de gerenciamento integrado de resíduos sólidos e gestão de perdas | UN | 205.6 | 10213.45 | 10419.05 | 15
01.27.021 | Projeto e implementação de educação ambiental | UN | 205.6 | 13680.99 | 13886.59 | 15
01.27.031 | Projeto e implementação de controle ambiental de obra | UN | 205.6 | 12105.6 | 12311.2 | 15
01.27.041 | Laudo de caracterização de vegetação | UN | 592.35 | 28190.53 | 28782.88 | 15
01.27.051 | Laudo de caracterização da fauna associada à flora | UN | 592.35 | 43257.71 | 43850.06 | 15
01.27.061 | Projeto e implementação de monitoramento da fauna durante a obra | UN | 592.35 | 17148.56 | 17740.91 | 15
01.27.071 | Laudo de autodepuração | UN | 481.85 | 20582.26 | 21064.11 | 15
01.27.091 | Estudo de impacto de vizinhança, em área urbana até 10.000 m² | UN | 294 | 33337.13 | 33631.13 | 15
01.28 | Poço profundo
01.28.010 | Taxa de mobilização e desmobilização de equipamentos para execução de perfuração para poço profundo - profundidade até 200 m | TX | 8405.03 |  | 8405.03 | 15
01.28.020 | Taxa de mobilização e desmobilização de equipamentos para execução de perfuração para poço profundo - profundidade acima de 200 m e até 300 m | TX | 13047.21 |  | 13047.21 | 15
01.28.030 | Taxa de mobilização e desmobilização de equipamentos para execução de perfuração para poço profundo - profundidade acima de 300 m | TX | 12979.86 |  | 12979.86 | 15
01.28.040 | Perfuração rotativa para poço profundo em camadas de solos sedimentares, diâmetro de 8 1/2" (215,90 mm) | M | 693.99 |  | 693.99 | 15
01.28.050 | Perfuração rotativa para poço profundo em aluvião, arenito, ou solos sedimentados em geral, diâmetro de 10" (250 mm) | M | 493.78 |  | 493.78 | 15
01.28.060 | Perfuração rotativa para poço profundo em aluvião, arenito, ou solos sedimentados em geral, diâmetro de 12" (300 mm) | M | 1190.91 |  | 1190.91 | 15
01.28.070 | Perfuração rotativa para poço profundo em aluvião, arenito, ou solos sedimentados em geral, diâmetro de 14" (350 mm) | M | 1254.98 |  | 1254.98 | 15
01.28.080 | Perfuração rotativa para poço profundo em aluvião, arenito, ou solos sedimentados em geral, diâmetro de 16" (400 mm) | M | 1572.49 |  | 1572.49 | 15
01.28.090 | Perfuração rotativa para poço profundo em aluvião, arenito, ou solos sedimentados em geral, diâmetro de 18" (450 mm) | M | 2033.36 |  | 2033.36 | 15
01.28.100 | Perfuração rotativa para poço profundo em aluvião, arenito, ou solos sedimentados em geral, diâmetro de 20" (500 mm) | M | 2324.07 |  | 2324.07 | 15
01.28.110 | Perfuração rotativa para poço profundo em aluvião, arenito, ou solos sedimentados em geral, diâmetro de 22" (550 mm) | M | 2508.76 |  | 2508.76 | 15
01.28.120 | Perfuração rotativa para poço profundo em aluvião, arenito, ou solos sedimentados em geral, diâmetro de 26" (650 mm) | M | 3076.18 |  | 3076.18 | 15
01.28.130 | Perfuração rotativa para poço profundo em solos e/ou rocha metassedimentar alterada em geral, diâmetro de 20" (508 mm) | M | 366.17 |  | 366.17 | 15
01.28.140 | Perfuração roto-pneumática para poço profundo em rocha metassedimentar em geral, diâmetro de 12 1/4" (311,15 mm) | M | 1688.82 |  | 1688.82 | 15
01.28.150 | Perfuração rotativa para poço profundo em rocha sã (basalto), diâmetro de 14" (350 mm) | M | 6908.09 |  | 6908.09 | 15
01.28.160 | Perfuração rotativa para poço profundo em rocha alterada (basalto alterado), diâmetro de 8" (200 mm) | M | 358.04 |  | 358.04 | 15
01.28.170 | Perfuração rotativa para poço profundo em rocha alterada (basalto alterado), diâmetro de 10" (250 mm) | M | 465.9 |  | 465.9 | 15
01.28.180 | Perfuração rotativa para poço profundo em rocha alterada (basalto alterado), diâmetro de 12" (300 mm) | M | 587.5 |  | 587.5 | 15
01.28.190 | Perfuração roto-pneumática para poço profundo em rocha sã (basalto), diâmetro de 6" (150 mm) | M | 330.27 |  | 330.27 | 15
01.28.200 | Perfuração roto-pneumática para poço profundo em rocha sã (basalto), diâmetro de 8" (200 mm) | M | 548.93 |  | 548.93 | 15
01.28.210 | Perfuração roto-pneumática para poço profundo em rocha sã (basalto), diâmetro de 10" (250 mm) | M | 793.92 |  | 793.92 | 15
01.28.220 | Perfuração roto-pneumática para poço profundo em rocha sã (basalto), diâmetro de 12" (300 mm) | M | 2002.69 |  | 2002.69 | 15
01.28.230 | Perfuração roto-pneumática para poço profundo em rocha sã (basalto), diâmetro de 14" (350 mm) | M | 2532.08 |  | 2532.08 | 15
01.28.240 | Perfuração roto-pneumática para poço profundo em rocha sã (basalto), diâmetro de 18" (450 mm) | M | 2879.44 |  | 2879.44 | 15
01.28.250 | Revestimento interno de poço profundo tubo liso em aço galvanizado, diâmetro de 6" (152,40 mm) - união solda | M | 784.21 |  | 784.21 | 15
01.28.260 | Revestimento interno de poço profundo tubo PVC geomecânico nervurado standard, diâmetro de 6" (150 mm) | M | 440.09 |  | 440.09 | 15
01.28.270 | Revestimento interno de poço profundo tubo PVC geomecânico nervurado reforçado, diâmetro de 8" (200 mm) | M | 840.58 |  | 840.58 | 15
01.28.280 | Revestimento interno de poço profundo tubo de aço preto, diâmetro de 6" (152,40 mm) | M | 844.75 |  | 844.75 | 15
01.28.290 | Revestimento interno de poço profundo tubo preto DIN 2440, diâmetro de 6" (150 mm) | M | 611.4 |  | 611.4 | 15
01.28.300 | Revestimento interno de poço profundo tubo preto DIN 2440, diâmetro de 8" (200 mm) | M | 967.95 |  | 967.95 | 15
01.28.310 | Revestimento interno de poço profundo tubo de aço preto liso calandrado, diâmetro de 16" (406,40 mm) | M | 2704.1 |  | 2704.1 | 15
01.28.350 | Revestimento da boca de poço profundo tubo chapa 3/16", diâmetro de 12" | M | 1822.51 |  | 1822.51 | 15
01.28.360 | Revestimento da boca de poço profundo tubo chapa 3/16", diâmetro de 14" | M | 2021.8 |  | 2021.8 | 15
01.28.370 | Revestimento da boca de poço profundo tubo chapa 3/16", diâmetro de 16" | M | 2568.06 |  | 2568.06 | 15
01.28.380 | Revestimento da boca de poço profundo tubo chapa 3/16", diâmetro de 20" | M | 2615.74 |  | 2615.74 | 15
01.28.390 | Filtro PVC geomecânico nervurado tipo standard para poço profundo, diâmetro de 6" (150 mm) | M | 514.93 |  | 514.93 | 15
01.28.400 | Filtro PVC geomecânico nervurado tipo reforçado para poço profundo, diâmetro de 8" (200 mm) | M | 884.27 |  | 884.27 | 15
01.28.410 | Filtro espiralado galvanizado simples (standard) para poço profundo, diâmetro de 6" (152,40 mm) | M | 1279.17 |  | 1279.17 | 15
01.28.420 | Filtro espiralado galvanizado reforçado para poço profundo, diâmetro de 6" (152,40 mm) | M | 1523.08 |  | 1523.08 | 15
01.28.430 | Filtro espiralado em aço inoxidável reforçado para poço profundo, diâmetro de 6" (152,40 mm) | M | 2647.92 |  | 2647.92 | 15
01.28.440 | Filtro galvanizado tipo NOLD para poço profundo, diâmetro de 6" (150 mm) | M | 1096.16 |  | 1096.16 | 15
01.28.450 | Pré-filtro tipo pérola para poço profundo | M3 | 1728.73 |  | 1728.73 | 15
01.28.460 | Pré-filtro tipo Jacareí para poço profundo | M3 | 2232.45 |  | 2232.45 | 15
01.28.470 | Perfilagem ótica (filmagem / endoscopia) para poço profundo | M | 86.89 |  | 86.89 | 15
01.28.480 | Perfilagem elétrica de poço profundo | M | 207.13 |  | 207.13 | 15
01.28.490 | Taxa de mobilização e desmobilização de equipamentos para execução de bombeamento, limpeza, desenvolvimento e teste de vazão | TX | 3979.69 |  | 3979.69 | 15
01.28.500 | Limpeza e desenvolvimento do poço profundo | H | 520.09 |  | 520.09 | 15
01.28.510 | Ensaio de vazão (bombeamento) para poço profundo, com bomba submersa | H | 380.12 |  | 380.12 | 15
01.28.520 | Ensaio de vazão escalonado para poço profundo | H | 356.71 |  | 356.71 | 15
01.28.530 | Ensaio de recuperação de nível para poço profundo | H | 333.09 |  | 333.09 | 15
01.28.540 | Desinfecção de poço profundo | UN | 3220.83 |  | 3220.83 | 15
01.28.550 | Análise físico-química e bacteriológica da água para poço profundo | CJ | 3107.91 |  | 3107.91 | 15
01.28.560 | Centralizador de coluna para poço profundo, diâmetro de 4" ou 6" | UN | 333.05 |  | 333.05 | 15
01.28.570 | Cimentação de boca do poço profundo, entre perfuração de maior diâmetro (cimentação do espaço anular) | M3 | 2877.11 |  | 2877.11 | 15
01.28.580 | Laje de proteção em concreto armado para poço profundo (área mínimo de 3,00 m²) | UN | 1238.68 | 591.26 | 1829.94 | 15
01.28.590 | Lacre do poço profundo (tampa) | UN | 1115.36 |  | 1115.36 | 15
01.28.600 | Licença de perfuração para poço profundo | UN | 4147.46 |  | 4147.46 | 15
01.28.610 | Outorga de direito de uso para poço profundo | UN | 4913.67 |  | 4913.67 | 15
01.28.620 | Parecer técnico junto a CETESB | UN | 15663.65 |  | 15663.65 | 15
02 | INICIO, APOIO E ADMINISTRACAO DA OBRA
02.01 | Construção provisória
02.01.021 | Construção provisória em madeira - fornecimento e montagem | M2 | 432.77 | 145.49 | 578.26 | 15
02.01.171 | Sanitário/vestiário provisório em alvenaria | M2 | 712.73 | 367.34 | 1080.07 | 15
02.01.180 | Banheiro químico modelo Standard, com manutenção conforme exigências da CETESB | UNMES | 1157.98 |  | 1157.98 | 15
02.01.200 | Desmobilização de construção provisória | M2 | 16.69 | 8.03 | 24.72 | 15
02.02 | Container
02.02.120 | Locação de container tipo alojamento - área mínima de 13,80 m² | UNMES | 885.15 | 92.75 | 977.9 | 15
02.02.130 | Locação de container tipo escritório com 1 vaso sanitário, 1 lavatório e 1 ponto para chuveiro - área mínima de 13,80 m² | UNMES | 1412.13 | 155.52 | 1567.65 | 15
02.02.140 | Locação de container tipo sanitário com 2 vasos sanitários, 2 lavatórios, 2 mictórios e 4 pontos para chuveiro - área mínima de 13,80 m² | UNMES | 1303 | 155.52 | 1458.52 | 15
02.02.150 | Locação de container tipo depósito - área mínima de 13,80 m² | UNMES | 869.79 | 92.75 | 962.54 | 15
02.02.160 | Locação de container tipo guarita - área mínima de 4,60 m² | UNMES | 920.8 | 30.91 | 951.71 | 15
02.03 | Tapume, vedação e proteções diversas
02.03.030 | Proteção de superfícies em geral com plástico bolha | M2 | 0.58 | 2.27 | 2.85 | 15
02.03.060 | Proteção de fachada com tela de nylon | M2 | 5.92 | 22.42 | 28.34 | 15
02.03.080 | Fechamento provisório de vãos em chapa de madeira compensada | M2 | 15.97 | 33.4 | 49.37 | 15
02.03.110 | Tapume móvel para fechamento de áreas | M2 | 54.6 | 60.57 | 115.17 | 15
02.03.120 | Tapume fixo para fechamento de áreas, com portão | M2 | 54.6 | 60.17 | 114.77 | 15
02.03.200 | Locação de quadros metálicos para plataforma de proteção, inclusive o madeiramento | M2MES | 47.13 | 1.14 | 48.27 | 15
02.03.240 | Proteção de piso com tecido de aniagem e gesso | M2 | 13.81 | 4.54 | 18.35 | 15
02.03.260 | Tapume fixo em painel OSB - espessura 10 mm | M2 | 91.21 | 43.32 | 134.53 | 15
02.03.270 | Tapume fixo em painel OSB - espessura 12 mm | M2 | 95.68 | 43.32 | 139 | 15
02.03.500 | Proteção em madeira e lona plástica para equipamento mecânico ou informática - para obras de reforma | M3 | 53.01 | 49.99 | 103 | 15
02.05 | Andaime e balancim
02.05.060 | Montagem e desmontagem de andaime torre metálica com altura até 10 m | M |  | 13.83 | 13.83 | 15
02.05.080 | Montagem e desmontagem de andaime torre metálica com altura superior a 10 m | M |  | 34.91 | 34.91 | 15
02.05.090 | Montagem e desmontagem de andaime tubular fachadeiro com altura até 10 m | M2 |  | 13.83 | 13.83 | 15
02.05.100 | Montagem e desmontagem de andaime tubular fachadeiro com altura superior a 10 m | M2 |  | 34.91 | 34.91 | 15
02.05.195 | Balancim elétrico tipo plataforma para transporte vertical, com altura até 60 m | UNMES | 2309.95 |  | 2309.95 | 15
02.05.202 | Andaime torre metálico (1,5 x 1,5 m) com piso metálico | MXMES | 23.37 | 5.45 | 28.82 | 15
02.05.212 | Andaime tubular fachadeiro com piso metálico e sapatas ajustáveis | M2MES | 19.52 | 5.45 | 24.97 | 15
02.06 | Alocação de equipe, equipamento e ferramental
02.06.030 | Locação de plataforma elevatória articulada, com altura aproximada de 12,5m, capacidade de carga de 227 kg, elétrica | UNMES | 11896.45 | 3861.9 | 15758.35 | 15
02.06.040 | Locação de plataforma elevatória articulada, com altura aproximada de 20 m, capacidade de carga de 227 kg, diesel | UNMES | 20363.91 | 3861.9 | 24225.81 | 15
02.08 | Sinalização de obra
02.08.020 | Placa de identificação para obra | M2 | 842.93 | 104.34 | 947.27 | 15
02.08.040 | Placa em lona com impressão digital e requadro em metalon | M2 | 381 | 29.39 | 410.39 | 15
02.08.050 | Placa em lona com impressão digital e estrutura em madeira | M2 | 156 | 59.57 | 215.57 | 15
02.09 | Limpeza de terreno
02.09.030 | Limpeza manual do terreno, inclusive troncos até 5 cm de diâmetro, com caminhão à disposição dentro da obra, até o raio de 1 km | M2 | 2.85 | 5.68 | 8.53 | 15
02.09.040 | Limpeza mecanizada do terreno, inclusive troncos até 15 cm de diâmetro, com caminhão à disposição dentro e fora da obra, com transporte no raio de até 1 km | M2 | 5.35 | 0.18 | 5.53 | 15
02.09.130 | Limpeza mecanizada do terreno, inclusive troncos com diâmetro acima de 15 cm até 50 cm, com caminhão à disposição dentro da obra, até o raio de 1 km | M2 | 5.87 | 0.18 | 6.05 | 15
02.09.150 | Corte e derrubada de eucalipto (1° corte) - idade até 4 anos | M3 | 67.07 | 10.22 | 77.29 | 15
02.09.160 | Corte e derrubada de eucalipto (1° corte) - idade acima de 4 anos | M3 | 79.01 | 12.04 | 91.05 | 15
02.10 | Locação de obra
02.10.020 | Locação de obra de edificação | M2 | 11.92 | 6.54 | 18.46 | 15
02.10.040 | Locação de rede de canalização | M | 1.04 | 0.46 | 1.5 | 15
02.10.050 | Locação para muros, cercas e alambrados | M | 1.04 | 0.46 | 1.5 | 15
02.10.060 | Locação de vias, calçadas, tanques e lagoas | M2 | 0.95 | 0.93 | 1.88 | 15
03 | DEMOLICAO SEM REAPROVEITAMENTO
03.01 | Demolição de concreto, lastro, mistura e afins
03.01.020 | Demolição manual de concreto simples | M3 |  | 249.81 | 249.81 | 15
03.01.040 | Demolição manual de concreto armado | M3 |  | 454.2 | 454.2 | 15
03.01.060 | Demolição manual de lajes pré-moldadas, incluindo revestimento | M2 |  | 34.07 | 34.07 | 15
03.01.200 | Demolição mecanizada de concreto armado, inclusive fragmentação, carregamento, transporte até 1 quilômetro e descarregamento | M3 | 477.03 | 136.26 | 613.29 | 15
03.01.210 | Demolição mecanizada de concreto armado, inclusive fragmentação e acomodação do material | M3 | 455.48 | 136.26 | 591.74 | 15
03.01.220 | Demolição mecanizada de concreto simples, inclusive fragmentação, carregamento, transporte até 1 quilômetro e descarregamento | M3 | 249.29 | 90.84 | 340.13 | 15
03.01.230 | Demolição mecanizada de concreto simples, inclusive fragmentação e acomodação do material | M3 | 227.74 | 90.84 | 318.58 | 15
03.01.240 | Demolição mecanizada de pavimento ou piso em concreto, inclusive fragmentação, carregamento, transporte até 1 quilômetro e descarregamento | M2 | 24.45 | 9.08 | 33.53 | 15
03.01.250 | Demolição mecanizada de pavimento ou piso em concreto, inclusive fragmentação e acomodação do material | M2 | 22.78 | 9.08 | 31.86 | 15
03.01.260 | Demolição mecanizada de sarjeta ou sarjetão, inclusive fragmentação, carregamento, transporte até 1 quilômetro e descarregamento | M3 | 244.44 | 90.84 | 335.28 | 15
03.01.270 | Demolição mecanizada de sarjeta ou sarjetão, inclusive fragmentação e acomodação do material | M3 | 227.74 | 90.84 | 318.58 | 15
03.02 | Demolição de alvenaria
03.02.020 | Demolição manual de alvenaria de fundação/embasamento | M3 |  | 136.26 | 136.26 | 15
03.02.040 | Demolição manual de alvenaria de elevação ou elemento vazado, incluindo revestimento | M3 |  | 90.84 | 90.84 | 15
03.03 | Demolição de revestimento em massa
03.03.020 | Apicoamento manual de piso, parede ou teto | M2 |  | 3.41 | 3.41 | 15
03.03.040 | Demolição manual de revestimento em massa de parede ou teto | M2 |  | 6.81 | 6.81 | 15
03.03.060 | Demolição manual de revestimento em massa de piso | M2 |  | 11.36 | 11.36 | 15
03.04 | Demolição de revestimento cerâmico e ladrilho hidráulico
03.04.020 | Demolição manual de revestimento cerâmico, incluindo a base | M2 |  | 13.63 | 13.63 | 15
03.04.030 | Demolição manual de revestimento em ladrilho hidráulico, incluindo a base | M2 |  | 11.36 | 11.36 | 15
03.04.040 | Demolição manual de rodapé, soleira ou peitoril, em material cerâmico e/ou ladrilho hidráulico, incluindo a base | M |  | 3.41 | 3.41 | 15
03.05 | Demolição de revestimento sintético
03.05.020 | Demolição manual de revestimento sintético, incluindo a base | M2 |  | 9.08 | 9.08 | 15
03.06 | Demolição de revestimento em pedra e blocos maciços
03.06.050 | Desmonte (levantamento) mecanizado de pavimento em paralelepípedo ou lajota de concreto, inclusive carregamento, transporte até 1 quilômetro e descarregamento | M2 | 17.28 | 11.36 | 28.64 | 15
03.06.060 | Desmonte (levantamento) mecanizado de pavimento em paralelepípedo ou lajota de concreto, inclusive acomodação do material | M2 | 1.55 | 11.36 | 12.91 | 15
03.07 | Demolição de revestimento asfáltico
03.07.010 | Demolição (levantamento) mecanizada de pavimento asfáltico, inclusive carregamento, transporte até 1 quilômetro e descarregamento | M2 | 25.07 | 4.54 | 29.61 | 15
03.07.030 | Demolição (levantamento) mecanizada de pavimento asfáltico, inclusive fragmentação e acomodação do material | M2 | 22.78 | 4.54 | 27.32 | 15
03.07.050 | Fresagem de pavimento asfáltico com espessura até 5 cm, inclusive carregamento, transporte até 1 quilômetro e descarregamento | M2 | 10.4 | 1.59 | 11.99 | 15
03.07.070 | Fresagem de pavimento asfáltico com espessura até 5 cm, inclusive acomodação do material | M2 | 7.78 | 1.59 | 9.37 | 15
03.07.080 | Fresagem de pavimento asfáltico com espessura até 5 cm, inclusive remoção do material fresado até 10 quilômetros e varrição | M2 | 13.76 | 0.68 | 14.44 | 15
03.08 | Demolição de forro / divisórias
03.08.020 | Demolição manual de forro em estuque, inclusive sistema de fixação/tarugamento | M2 |  | 11.81 | 11.81 | 15
03.08.040 | Demolição manual de forro qualquer, inclusive sistema de fixação/tarugamento | M2 |  | 6.81 | 6.81 | 15
03.08.060 | Demolição manual de forro em gesso, inclusive sistema de fixação | M2 |  | 6.81 | 6.81 | 15
03.08.200 | Demolição manual de painéis divisórias, inclusive montantes metálicos | M2 |  | 7.49 | 7.49 | 15
03.09 | Demolição de impermeabilização e afins
03.09.020 | Demolição manual de camada impermeabilizante | M2 |  | 18.27 | 18.27 | 15
03.09.040 | Demolição manual de argamassa regularizante, isolante ou protetora e papel Kraft | M2 |  | 21.92 | 21.92 | 15
03.09.060 | Remoção manual de junta de dilatação ou retração, inclusive apoio | M |  | 7.3 | 7.3 | 15
03.10 | Remoção de pintura
03.10.020 | Remoção de pintura em rodapé, baguete ou moldura com lixa | M | 0.08 | 1.66 | 1.74 | 15
03.10.040 | Remoção de pintura em rodapé, baguete ou moldura com produto químico | M | 0.92 | 1.66 | 2.58 | 15
03.10.080 | Remoção de pintura em superfícies de madeira e/ou metálicas com produtos químicos | M2 | 4.6 | 13.25 | 17.85 | 15
03.10.100 | Remoção de pintura em superfícies de madeira e/ou metálicas com lixamento | M2 | 0.38 | 9.94 | 10.32 | 15
03.10.120 | Remoção de pintura em massa com produtos químicos | M2 | 4.6 | 9.94 | 14.54 | 15
03.10.140 | Remoção de pintura em massa com lixamento | M2 | 0.38 | 6.62 | 7 | 15
03.16 | Remoção de sinalização horizontal
03.16.010 | Remoção de sinalização horizontal existente | M2 | 91.92 |  | 91.92 | 15
03.16.011 | Remoção de tacha/tachões | UN | 3.96 | 10.07 | 14.03 | 15
04 | RETIRADA COM PROVAVEL REAPROVEITAMENTO
04.01 | Retirada de fechamento e elemento divisor
04.01.020 | Retirada de divisória em placa de madeira ou fibrocimento tarugada | M2 |  | 41.46 | 41.46 | 15
04.01.040 | Retirada de divisória em placa de madeira ou fibrocimento com montantes metálicos | M2 |  | 35.93 | 35.93 | 15
04.01.060 | Retirada de divisória em placa de concreto, granito, granilite ou mármore | M2 |  | 22.11 | 22.11 | 15
04.01.080 | Retirada de fechamento em placas pré-moldadas, inclusive pilares | M2 | 2.64 | 0.77 | 3.41 | 15
04.01.090 | Retirada de barreira de proteção com arame de alta segurança, simples ou duplo | M |  | 4.79 | 4.79 | 15
04.01.100 | Retirada de cerca | M |  | 14.08 | 14.08 | 15
04.02 | Retirada de elementos de estrutura (concreto, ferro, alumínio e madeira)
04.02.020 | Retirada de peças lineares em madeira com seção até 60 cm² | M |  | 1.51 | 1.51 | 15
04.02.030 | Retirada de peças lineares em madeira com seção superior a 60 cm² | M |  | 5.03 | 5.03 | 15
04.02.050 | Retirada de estrutura em madeira tesoura - telhas de barro | M2 |  | 27.69 | 27.69 | 15
04.02.070 | Retirada de estrutura em madeira tesoura - telhas perfil qualquer | M2 |  | 22.66 | 22.66 | 15
04.02.090 | Retirada de estrutura em madeira pontaletada - telhas de barro | M2 |  | 20.14 | 20.14 | 15
04.02.110 | Retirada de estrutura em madeira pontaletada - telhas perfil qualquer | M2 |  | 15.1 | 15.1 | 15
04.02.140 | Retirada de estrutura metálica | KG | 2.37 |  | 2.37 | 15
04.03 | Retirada de telhamento e proteção
04.03.020 | Retirada de telhamento em barro | M2 |  | 18.17 | 18.17 | 15
04.03.040 | Retirada de telhamento perfil e material qualquer, exceto barro | M2 |  | 9.08 | 9.08 | 15
04.03.060 | Retirada de cumeeira ou espigão em barro | M |  | 6.81 | 6.81 | 15
04.03.080 | Retirada de cumeeira, espigão ou rufo perfil qualquer | M |  | 11.36 | 11.36 | 15
04.03.090 | Retirada de domo de acrílico, inclusive perfis metálicos de fixação | M2 |  | 13.82 | 13.82 | 15
04.04 | Retirada de revestimento em pedra e blocos maciços
04.04.010 | Retirada de revestimento em pedra, granito ou mármore, em parede ou fachada | M2 |  | 48.58 | 48.58 | 15
04.04.020 | Retirada de revestimento em pedra, granito ou mármore, em piso | M2 |  | 29.52 | 29.52 | 15
04.04.030 | Retirada de soleira ou peitoril em pedra, granito ou mármore | M |  | 20.44 | 20.44 | 15
04.04.040 | Retirada de degrau em pedra, granito ou mármore | M |  | 22.71 | 22.71 | 15
04.04.060 | Retirada de rodapé em pedra, granito ou mármore | M |  | 18.17 | 18.17 | 15
04.05 | Retirada de revestimentos em madeira
04.05.010 | Retirada de revestimento em lambris de madeira | M2 |  | 63.69 | 63.69 | 15
04.05.020 | Retirada de piso em tacos de madeira | M2 |  | 13.63 | 13.63 | 15
04.05.040 | Retirada de soalho somente o tablado | M2 |  | 17.62 | 17.62 | 15
04.05.060 | Retirada de soalho inclusive vigamento | M2 |  | 30.21 | 30.21 | 15
04.05.080 | Retirada de degrau em madeira | M |  | 15.1 | 15.1 | 15
04.05.100 | Retirada de rodapé inclusive cordão em madeira | M |  | 3.41 | 3.41 | 15
04.06 | Retirada de revestimentos sintéticos e metálicos
04.06.010 | Retirada de revestimento em lambris metálicos | M2 |  | 63.69 | 63.69 | 15
04.06.020 | Retirada de piso em material sintético assentado a cola | M2 |  | 5.03 | 5.03 | 15
04.06.040 | Retirada de degrau em material sintético assentado a cola | M |  | 4.68 | 4.68 | 15
04.06.060 | Retirada de rodapé inclusive cordão em material sintético | M |  | 1.14 | 1.14 | 15
04.06.100 | Retirada de piso elevado telescópico metálico, inclusive estrutura de sustentação | M2 |  | 55.16 | 55.16 | 15
04.07 | Retirada de forro, brise e fachada
04.07.020 | Retirada de forro qualquer em placas ou tiras fixadas | M2 |  | 14.1 | 14.1 | 15
04.07.040 | Retirada de forro qualquer em placas ou tiras apoiadas | M2 |  | 7.56 | 7.56 | 15
04.07.060 | Retirada de sistema de fixação ou tarugamento de forro | M2 |  | 5.68 | 5.68 | 15
04.08 | Retirada de esquadria e elemento de madeira
04.08.020 | Retirada de folha de esquadria em madeira | UN |  | 25.18 | 25.18 | 15
04.08.040 | Retirada de guarnição, moldura e peças lineares em madeira, fixadas | M |  | 1.93 | 1.93 | 15
04.08.060 | Retirada de batente com guarnição e peças lineares em madeira, chumbados | M |  | 15.1 | 15.1 | 15
04.08.080 | Retirada de elemento em madeira e sistema de fixação tipo quadro, lousa, etc. | M2 |  | 6.81 | 6.81 | 15
04.08.100 | Retirada de armário em madeira ou metal | M2 |  | 22.66 | 22.66 | 15
04.09 | Retirada de esquadria e elementos metálicos
04.09.020 | Retirada de esquadria metálica em geral | M2 |  | 35.25 | 35.25 | 15
04.09.040 | Retirada de folha de esquadria metálica | UN |  | 29.39 | 29.39 | 15
04.09.060 | Retirada de batente, corrimão ou peças lineares metálicas, chumbados | M |  | 12.08 | 12.08 | 15
04.09.080 | Retirada de batente, corrimão ou peças lineares metálicas, fixados | M |  | 8.29 | 8.29 | 15
04.09.100 | Retirada de guarda-corpo ou gradil em geral | M2 |  | 35.25 | 35.25 | 15
04.09.120 | Retirada de escada de marinheiro com ou sem guarda-corpo | M |  | 40.28 | 40.28 | 15
04.09.140 | Retirada de poste ou sistema de sustentação para alambrado ou fechamento | UN |  | 29.52 | 29.52 | 15
04.09.160 | Retirada de entelamento metálico em geral | M2 |  | 4.79 | 4.79 | 15
04.10 | Retirada de ferragens e acessórios para esquadrias
04.10.020 | Retirada de fechadura ou fecho de embutir | UN |  | 13.82 | 13.82 | 15
04.10.040 | Retirada de fechadura ou fecho de sobrepor | UN |  | 5.53 | 5.53 | 15
04.10.060 | Retirada de dobradiça | UN |  | 2.76 | 2.76 | 15
04.10.080 | Retirada de peça ou acessório complementar em geral de esquadria | UN |  | 21.64 | 21.64 | 15
04.11 | Retirada de aparelhos, metais sanitários e registro
04.11.020 | Retirada de aparelho sanitário incluindo acessórios | UN |  | 49.68 | 49.68 | 15
04.11.030 | Retirada de bancada incluindo pertences | M2 |  | 70.49 | 70.49 | 15
04.11.040 | Retirada de complemento sanitário chumbado | UN |  | 16.58 | 16.58 | 15
04.11.060 | Retirada de complemento sanitário fixado ou de sobrepor | UN |  | 6.91 | 6.91 | 15
04.11.080 | Retirada de registro ou válvula embutidos | UN |  | 63.5 | 63.5 | 15
04.11.100 | Retirada de registro ou válvula aparentes | UN |  | 36.43 | 36.43 | 15
04.11.110 | Retirada de purificador/bebedouro | UN |  | 36.43 | 36.43 | 15
04.11.120 | Retirada de torneira ou chuveiro | UN |  | 8.61 | 8.61 | 15
04.11.140 | Retirada de sifão ou metais sanitários diversos | UN |  | 13.25 | 13.25 | 15
04.11.160 | Retirada de caixa de descarga de sobrepor ou acoplada | UN |  | 25.17 | 25.17 | 15
04.12 | Retirada de aparelhos elétricos e hidráulicos
04.12.020 | Retirada de conjunto motor-bomba | UN |  | 105.51 | 105.51 | 15
04.12.040 | Retirada de motor de bomba de recalque | UN |  | 83.75 | 83.75 | 15
04.13 | Retirada de impermeabilização e afins
04.13.020 | Retirada de isolamento térmico com material monolítico | M2 |  | 6.81 | 6.81 | 15
04.13.060 | Retirada de isolamento térmico com material em panos | M2 |  | 1.14 | 1.14 | 15
04.14 | Retirada de vidro
04.14.020 | Retirada de vidro ou espelho com raspagem da massa ou retirada de baguete | M2 |  | 16.56 | 16.56 | 15
04.14.040 | Retirada de esquadria em vidro | M2 |  | 50.35 | 50.35 | 15
04.17 | Retirada em instalação elétrica - letra A ate B
04.17.020 | Remoção de aparelho de iluminação ou projetor fixo em teto, piso ou parede | UN |  | 22.33 | 22.33 | 15
04.17.040 | Remoção de aparelho de iluminação ou projetor fixo em poste ou braço | UN |  | 83.75 | 83.75 | 15
04.17.060 | Remoção de suporte tipo braquet | UN |  | 27.92 | 27.92 | 15
04.17.080 | Remoção de barramento de cobre | M |  | 22.33 | 22.33 | 15
04.17.100 | Remoção de base de disjuntor tipo QUIK-LAG | UN |  | 8.38 | 8.38 | 15
04.17.120 | Remoção de base de fusível tipo Diazed | UN |  | 8.38 | 8.38 | 15
04.17.140 | Remoção de base e haste de para-raios | UN |  | 55.83 | 55.83 | 15
04.17.160 | Remoção de base ou chave para fusível NH tipo tripolar | UN |  | 27.92 | 27.92 | 15
04.17.180 | Remoção de base ou chave para fusível NH tipo unipolar | UN |  | 25.12 | 25.12 | 15
04.17.200 | Remoção de braçadeira para passagem de cordoalha | UN |  | 22.33 | 22.33 | 15
04.17.220 | Remoção de bucha de passagem interna ou externa | UN |  | 22.33 | 22.33 | 15
04.17.240 | Remoção de bucha de passagem para neutro | UN |  | 16.75 | 16.75 | 15
04.18 | Retirada em instalação elétrica - letra C
04.18.020 | Remoção de cabeçote em rede de telefonia | UN |  | 13.96 | 13.96 | 15
04.18.040 | Remoção de cabo de aço e esticadores de para-raios | M |  | 19.54 | 19.54 | 15
04.18.060 | Remoção de caixa de entrada de energia padrão medição indireta completa | UN |  | 279.15 | 279.15 | 15
04.18.070 | Remoção de caixa de entrada de energia padrão residencial completa | UN |  | 223.32 | 223.32 | 15
04.18.080 | Remoção de caixa de entrada telefônica completa | UN |  | 111.66 | 111.66 | 15
04.18.090 | Remoção de caixa de medição padrão completa | UN |  | 61.98 | 61.98 | 15
04.18.120 | Remoção de caixa estampada | UN |  | 8.28 | 8.28 | 15
04.18.130 | Remoção de caixa para fusível ou tomada instalada em perfilado | UN |  | 9.94 | 9.94 | 15
04.18.140 | Remoção de caixa para transformador de corrente | UN |  | 61.98 | 61.98 | 15
04.18.180 | Remoção de cantoneira metálica | M |  | 13.96 | 13.96 | 15
04.18.200 | Remoção de captor de para-raios tipo Franklin | UN |  | 27.92 | 27.92 | 15
04.18.220 | Remoção de chapa de ferro para bucha de passagem | UN |  | 22.33 | 22.33 | 15
04.18.240 | Remoção de chave automática da boia | UN |  | 33.5 | 33.5 | 15
04.18.250 | Remoção de chave base de mármore ou ardósia | UN |  | 27.92 | 27.92 | 15
04.18.260 | Remoção de chave de ação rápida comando frontal montado em painel | UN |  | 55.83 | 55.83 | 15
04.18.270 | Remoção de chave fusível indicadora tipo Matheus | UN |  | 83.75 | 83.75 | 15
04.18.280 | Remoção de chave seccionadora tripolar seca mecanismo de manobra frontal | UN |  | 157.08 | 157.08 | 15
04.18.290 | Remoção de chave tipo Pacco rotativo | UN |  | 41.87 | 41.87 | 15
04.18.320 | Remoção de cinta de fixação de eletroduto ou sela para cruzeta em poste | UN |  | 11.36 | 11.36 | 15
04.18.340 | Remoção de condulete | UN |  | 22.24 | 22.24 | 15
04.18.360 | Remoção de condutor aparente diâmetro externo acima de 6,5 mm | M |  | 6.7 | 6.7 | 15
04.18.370 | Remoção de condutor aparente diâmetro externo até 6,5 mm | M |  | 3.35 | 3.35 | 15
04.18.380 | Remoção de condutor embutido diâmetro externo acima de 6,5 mm | M |  | 5.58 | 5.58 | 15
04.18.390 | Remoção de condutor embutido diâmetro externo até 6,5 mm | M |  | 2.8 | 2.8 | 15
04.18.400 | Remoção de condutor especial | M |  | 39.27 | 39.27 | 15
04.18.410 | Remoção de cordoalha ou cabo de cobre nu | M |  | 11.16 | 11.16 | 15
04.18.420 | Remoção de contator magnético para comando de bomba | UN |  | 55.83 | 55.83 | 15
04.18.440 | Remoção de corrente para pendentes | UN |  | 11.16 | 11.16 | 15
04.18.460 | Remoção de cruzeta de ferro para fixação de projetores | UN |  | 83.75 | 83.75 | 15
04.18.470 | Remoção de cruzeta de madeira | UN |  | 117.81 | 117.81 | 15
04.19 | Retirada em instalação elétrica - letra D ate I
04.19.020 | Remoção de disjuntor de volume normal ou reduzido | UN |  | 229.34 | 229.34 | 15
04.19.030 | Remoção de disjuntor a seco aberto tripolar, 600 V de 800 A | UN |  | 55.83 | 55.83 | 15
04.19.060 | Remoção de disjuntor termomagnético | UN |  | 13.96 | 13.96 | 15
04.19.080 | Remoção de fundo de quadro de distribuição ou caixa de passagem | M2 |  | 55.83 | 55.83 | 15
04.19.100 | Remoção de gancho de sustentação de luminária em perfilado | UN |  | 11.16 | 11.16 | 15
04.19.120 | Remoção de interruptores, tomadas, botão de campainha ou cigarra | UN |  | 22.33 | 22.33 | 15
04.19.140 | Remoção de isolador tipo castanha e gancho de sustentação | UN |  | 5.58 | 5.58 | 15
04.19.160 | Remoção de isolador tipo disco completo e gancho de suspensão | UN |  | 8.38 | 8.38 | 15
04.19.180 | Remoção de isolador tipo pino, inclusive o pino | UN |  | 13.96 | 13.96 | 15
04.19.190 | Remoção de isolador galvanizado uso geral | UN |  | 13.96 | 13.96 | 15
04.20 | Retirada em instalação elétrica - letra J ate N
04.20.020 | Remoção de janela de ventilação, iluminação ou ventilação e iluminação padrão | UN |  | 39.27 | 39.27 | 15
04.20.040 | Remoção de lâmpada | UN |  | 4.54 | 4.54 | 15
04.20.060 | Remoção de luz de obstáculo | UN |  | 55.83 | 55.83 | 15
04.20.080 | Remoção de manopla de comando de disjuntor | UN |  | 27.92 | 27.92 | 15
04.20.100 | Remoção de mão francesa | UN |  | 22.71 | 22.71 | 15
04.20.120 | Remoção de terminal modular (mufla) tripolar ou unipolar | UN |  | 78.54 | 78.54 | 15
04.21 | Retirada em instalação elétrica - letra O ate S
04.21.020 | Remoção de óleo de disjuntor ou transformador | L |  | 0.91 | 0.91 | 15
04.21.040 | Remoção de pára-raios tipo cristal-valve em cabine primária | UN |  | 83.75 | 83.75 | 15
04.21.050 | Remoção de pára-raios tipo cristal-valve em poste singelo ou estaleiro | UN |  | 111.66 | 111.66 | 15
04.21.060 | Remoção de perfilado | M |  | 22.33 | 22.33 | 15
04.21.100 | Remoção de porta de quadro ou painel | M2 |  | 55.83 | 55.83 | 15
04.21.130 | Remoção de poste de concreto | UN | 128.42 | 157.08 | 285.5 | 15
04.21.140 | Remoção de poste metálico | UN | 128.42 | 157.08 | 285.5 | 15
04.21.150 | Remoção de poste de madeira | UN |  | 175.91 | 175.91 | 15
04.21.160 | Remoção de quadro de distribuição, chamada ou caixa de passagem | M2 |  | 111.66 | 111.66 | 15
04.21.200 | Remoção de reator para lâmpada | UN |  | 19.64 | 19.64 | 15
04.21.210 | Remoção de reator para lâmpada fixo em poste | UN |  | 111.66 | 111.66 | 15
04.21.240 | Remoção de relé | UN |  | 26.5 | 26.5 | 15
04.21.260 | Remoção de roldana | UN |  | 4.54 | 4.54 | 15
04.21.280 | Remoção de soquete | UN |  | 4.54 | 4.54 | 15
04.21.300 | Remoção de suporte de transformador em poste singelo ou estaleiro | UN |  | 36.34 | 36.34 | 15
04.22 | Retirada em instalação elétrica - letra T ate o final
04.22.020 | Remoção de terminal ou conector para cabos | UN |  | 5.68 | 5.68 | 15
04.22.040 | Remoção de transformador de potência em cabine primária | UN |  | 386.42 | 386.42 | 15
04.22.050 | Remoção de transformador de potencial completo (pequeno) | UN |  | 36.29 | 36.29 | 15
04.22.060 | Remoção de transformador de potência trifásico até 225 kVA, a óleo, em poste singelo | UN | 256.84 | 446.64 | 703.48 | 15
04.22.100 | Remoção de tubulação elétrica aparente com diâmetro externo acima de 50 mm | M |  | 27.92 | 27.92 | 15
04.22.110 | Remoção de tubulação elétrica aparente com diâmetro externo até 50 mm | M |  | 13.96 | 13.96 | 15
04.22.120 | Remoção de tubulação elétrica embutida com diâmetro externo acima de 50 mm | M |  | 55.83 | 55.83 | 15
04.22.130 | Remoção de tubulação elétrica embutida com diâmetro externo até 50 mm | M |  | 27.92 | 27.92 | 15
04.22.200 | Remoção de vergalhão | M |  | 11.16 | 11.16 | 15
04.30 | Retirada em instalação hidráulica
04.30.020 | Remoção de calha ou rufo | M |  | 5.22 | 5.22 | 15
04.30.040 | Remoção de condutor aparente | M |  | 3.41 | 3.41 | 15
04.30.060 | Remoção de tubulação hidráulica em geral, incluindo conexões, caixas e ralos | M |  | 9.08 | 9.08 | 15
04.30.080 | Remoção de hidrante de parede completo | UN |  | 99.36 | 99.36 | 15
04.30.100 | Remoção de reservatório em fibrocimento até 1000 litros | UN |  | 167.49 | 167.49 | 15
04.31 | Retirada em instalação de combate a incêndio
04.31.010 | Retirada de bico de sprinkler | UN |  | 15.7 | 15.7 | 15
04.35 | Retirada de sistema e equipamento de conforto mecânico
04.35.050 | Retirada de aparelho de ar condicionado portátil | UN |  | 25.31 | 25.31 | 15
04.40 | Retirada diversa de pecas pre-moldadas
04.40.010 | Retirada manual de guia pré-moldada, inclusive limpeza, carregamento, transporte até 1 quilômetro e descarregamento | M | 0.92 | 9.08 | 10 | 15
04.40.020 | Retirada de soleira ou peitoril em geral | M |  | 4.54 | 4.54 | 15
04.40.030 | Retirada manual de guia pré-moldada, inclusive limpeza e empilhamento | M |  | 9.08 | 9.08 | 15
04.40.050 | Retirada manual de paralelepípedo ou lajota de concreto, inclusive limpeza, carregamento, transporte até 1 quilômetro e descarregamento | M2 | 7.37 | 13.63 | 21 | 15
04.40.070 | Retirada manual de paralelepípedo ou lajota de concreto, inclusive limpeza e empilhamento | M2 |  | 13.63 | 13.63 | 15
04.41 | Retirada de dispositivos viários
04.41.001 | Retirada de placa de solo | M2 | 42.89 | 20.14 | 63.03 | 15
05 | TRANSPORTE E MOVIMENTACAO, DENTRO E FORA DA OBRA
05.04 | Transporte de material solto
05.04.060 | Transporte manual horizontal e/ou vertical de entulho até o local de despejo - ensacado | M3 | 27.54 | 122.63 | 150.17 | 15
05.07 | Transporte comercial, carreteiro e aluguel
05.07.040 | Remoção de entulho separado de obra com caçamba metálica - terra, alvenaria, concreto, argamassa, madeira, papel, plástico ou metal | M3 | 97.83 | 13.63 | 111.46 | 15
05.07.050 | Remoção de entulho de obra com caçamba metálica - material volumoso e misturado por alvenaria, terra, madeira, papel, plástico e metal | M3 | 115.22 | 13.63 | 128.85 | 15
05.07.060 | Remoção de entulho de obra com caçamba metálica - material rejeitado e misturado por vegetação, isopor, manta asfáltica e lã de vidro | M3 | 119.61 | 13.63 | 133.24 | 15
05.07.070 | Remoção de entulho de obra com caçamba metálica - gesso e/ou drywall | M3 | 116.35 | 13.63 | 129.98 | 15
05.07.100 | Transporte de resíduo sólido em aterro - telhas cimento amianto Classe D | T | 264.98 | 1.14 | 266.12 | 15
05.08 | Transporte mecanizado de material solto
05.08.060 | Transporte de entulho, para distâncias superiores ao 3° km até o 5° km | M3 | 21.58 |  | 21.58 | 15
05.08.080 | Transporte de entulho, para distâncias superiores ao 5° km até o 10° km | M3 | 40.46 |  | 40.46 | 15
05.08.100 | Transporte de entulho, para distâncias superiores ao 10° km até o 15° km | M3 | 50.25 |  | 50.25 | 15
05.08.120 | Transporte de entulho, para distâncias superiores ao 15° km até o 20° km | M3 | 57.14 |  | 57.14 | 15
05.08.140 | Transporte de entulho, para distâncias superiores ao 20° km | M3XKM | 2.86 |  | 2.86 | 15
05.08.220 | Carregamento mecanizado de entulho fragmentado, com caminhão à disposição dentro da obra, até o raio de 1 km | M3 | 18.17 |  | 18.17 | 15
05.09 | Taxas de recolhimento
05.09.006 | Taxa de destinação de resíduo sólido em aterro, tipo inerte | T | 47.47 |  | 47.47 | 15
05.09.007 | Taxa de destinação de resíduo sólido em aterro, tipo solo/terra | M3 | 30.67 |  | 30.67 | 15
05.09.008 | Taxa de destinação de resíduo sólido em aterro - telhas cimento amianto | T | 870.21 |  | 870.21 | 15
05.10 | Transporte mecanizado de solo
05.10.010 | Carregamento mecanizado de solo de 1ª e 2ª categoria | M3 | 6.44 |  | 6.44 | 15
05.10.020 | Transporte de solo de 1ª e 2ª categoria por caminhão até o 2° km | M3 | 8.87 |  | 8.87 | 15
05.10.021 | Transporte de solo de 1ª e 2ª categoria por caminhão para distâncias superiores ao 2° km até o 3° km | M3 | 13.25 |  | 13.25 | 15
05.10.022 | Transporte de solo de 1ª e 2ª categoria por caminhão para distâncias superiores ao 3° km até o 5° km | M3 | 14.64 |  | 14.64 | 15
05.10.023 | Transporte de solo de 1ª e 2ª categoria por caminhão para distâncias superiores ao 5° km até o 10° km | M3 | 19.57 |  | 19.57 | 15
05.10.024 | Transporte de solo de 1ª e 2ª categoria por caminhão para distâncias superiores ao 10° km até o 15° km | M3 | 29.32 |  | 29.32 | 15
05.10.025 | Transporte de solo de 1ª e 2ª categoria por caminhão para distâncias superiores ao 15° km até o 20° km | M3 | 39.06 |  | 39.06 | 15
05.10.026 | Transporte de solo de 1ª e 2ª categoria por caminhão para distâncias superiores ao 20° km | M3XKM | 1.89 |  | 1.89 | 15
05.10.030 | Transporte de solo brejoso por caminhão até o 2° km | M3 | 15.26 |  | 15.26 | 15
05.10.031 | Transporte de solo brejoso por caminhão para distâncias superiores ao 2° km até o 3° km | M3 | 21.05 |  | 21.05 | 15
05.10.032 | Transporte de solo brejoso por caminhão para distâncias superiores ao 3° km até o 5° km | M3 | 21.97 |  | 21.97 | 15
05.10.033 | Transporte de solo brejoso por caminhão para distâncias superiores ao 5° km até o 10° km | M3 | 28.08 |  | 28.08 | 15
05.10.034 | Transporte de solo brejoso por caminhão para distâncias superiores ao 10° km até o 15° km | M3 | 42.1 |  | 42.1 | 15
05.10.035 | Transporte de solo brejoso por caminhão para distâncias superiores ao 15° km até o 20° km | M3 | 56.12 |  | 56.12 | 15
05.10.036 | Transporte de solo brejoso por caminhão para distâncias superiores ao 20° km | M3XKM | 2.72 |  | 2.72 | 15
05.10.041 | Transporte de material - rocha | M3XKM | 2.89 |  | 2.89 | 15
06 | SERVICO EM SOLO E ROCHA, MANUAL
06.01 | Escavação manual em campo aberto de solo, exceto rocha
06.01.020 | Escavação manual em solo de 1ª e 2ª categoria em campo aberto | M3 |  | 56.78 | 56.78 | 15
06.01.040 | Escavação manual em solo brejoso em campo aberto | M3 |  | 70.86 | 70.86 | 15
06.02 | Escavação manual em valas e buracos de solo, exceto rocha
06.02.020 | Escavação manual em solo de 1ª e 2ª categoria em vala ou cava até 1,5 m | M3 |  | 68.13 | 68.13 | 15
06.02.040 | Escavação manual em solo de 1ª e 2ª categoria em vala ou cava além de 1,5 m | M3 |  | 88.11 | 88.11 | 15
06.11 | Reaterro manual sem fornecimento de material
06.11.020 | Reaterro manual para simples regularização sem compactação | M3 |  | 9.77 | 9.77 | 15
06.11.040 | Reaterro manual apiloado sem controle de compactação | M3 |  | 21.19 | 21.19 | 15
06.11.060 | Reaterro manual com adição de 2% de cimento | M3 | 17.32 | 76.31 | 93.63 | 15
06.12 | Aterro manual sem fornecimento de material
06.12.020 | Aterro manual apiloado de área interna com maço de 30 kg | M3 |  | 70.15 | 70.15 | 15
06.14 | Carga / carregamento e descarga manual
06.14.020 | Carga manual de solo | M3 |  | 13.63 | 13.63 | 15
07 | SERVICO EM SOLO E ROCHA, MECANIZADO
07.01 | Escavação ou corte mecanizados em campo aberto de solo, exceto rocha
07.01.010 | Escavação e carga mecanizada para exploração de solo em jazida | M3 | 16.02 | 0.32 | 16.34 | 15
07.01.020 | Escavação e carga mecanizada em solo de 1ª categoria, em campo aberto | M3 | 16.47 | 0.32 | 16.79 | 15
07.01.060 | Escavação e carga mecanizada em solo de 2ª categoria, em campo aberto | M3 | 34.33 | 1.06 | 35.39 | 15
07.01.120 | Carga e remoção de terra até a distância média de 1 km | M3 | 16.14 |  | 16.14 | 15
07.02 | Escavação mecanizada de valas e buracos em solo, exceto rocha
07.02.020 | Escavação mecanizada de valas ou cavas com profundidade de até 2 m | M3 | 10.01 | 1.46 | 11.47 | 15
07.02.040 | Escavação mecanizada de valas ou cavas com profundidade de até 3 m | M3 | 11.28 | 1.65 | 12.93 | 15
07.02.060 | Escavação mecanizada de valas ou cavas com profundidade de até 4 m | M3 | 20.23 | 0.95 | 21.18 | 15
07.02.080 | Escavação mecanizada de valas ou cavas com profundidade acima de 4 m, com escavadeira hidráulica | M3 | 21.44 | 0.9 | 22.34 | 15
07.05 | Escavação mecanizada em solo brejoso ou turfa
07.05.010 | Escavação e carga mecanizada em solo brejoso ou turfa | M3 | 37.68 | 2.12 | 39.8 | 15
07.05.020 | Escavação e carga mecanizada em solo vegetal superficial | M3 | 32.34 | 1.7 | 34.04 | 15
07.06 | Escavação ou carga mecanizada em campo aberto
07.06.010 | Escavação e carga mecanizada em campo aberto, com rompedor hidráulico, em rocha | M3 | 319.11 |  | 319.11 | 15
07.10 | Apiloamento e nivelamento mecanizado de solo
07.10.020 | Espalhamento de solo em bota-fora com compactação sem controle | M3 | 5.46 | 0.13 | 5.59 | 15
07.11 | Reaterro mecanizado sem fornecimento de material
07.11.020 | Reaterro compactado mecanizado de vala ou cava com compactador | M3 | 4.4 | 3.17 | 7.57 | 15
07.11.040 | Reaterro compactado mecanizado de vala ou cava com rolo, mínimo de 95% PN | M3 | 18.95 | 2.91 | 21.86 | 15
07.12 | Aterro mecanizado sem fornecimento de material
07.12.010 | Compactação de aterro mecanizado mínimo de 95% PN, sem fornecimento de solo em áreas fechadas | M3 | 16.99 | 0.48 | 17.47 | 15
07.12.020 | Compactação de aterro mecanizado mínimo de 95% PN, sem fornecimento de solo em campo aberto | M3 | 12.08 | 0.34 | 12.42 | 15
07.12.030 | Compactação de aterro mecanizado a 100% PN, sem fornecimento de solo em campo aberto | M3 | 12.27 | 0.15 | 12.42 | 15
07.12.040 | Aterro mecanizado por compensação, solo de 1ª categoria em campo aberto, sem compactação do aterro | M3 | 20.72 | 0.45 | 21.17 | 15
08 | ESCORAMENTO, CONTENCAO E DRENAGEM
08.01 | Escoramento
08.01.020 | Escoramento de solo contínuo | M2 | 36.67 | 66.96 | 103.63 | 15
08.01.040 | Escoramento de solo descontínuo | M2 | 20.2 | 40.28 | 60.48 | 15
08.01.060 | Escoramento de solo pontaletado | M2 | 13.58 | 9.73 | 23.31 | 15
08.01.080 | Escoramento de solo especial | M2 | 47.05 | 77.93 | 124.98 | 15
08.01.100 | Escoramento com estacas pranchas metálicas - profundidade até 4 m | M2 | 387.24 |  | 387.24 | 15
08.01.110 | Escoramento com estacas pranchas metálicas - profundidade até 6 m | M2 | 423.67 |  | 423.67 | 15
08.01.120 | Escoramento com estacas pranchas metálicas - profundidade até 8 m | M2 | 469.25 |  | 469.25 | 15
08.02 | Cimbramento
08.02.020 | Cimbramento em madeira com estroncas de eucalipto | M3 | 22.3 | 36.53 | 58.83 | 15
08.02.040 | Cimbramento em perfil metálico para obras de arte | KG | 10.14 | 2.52 | 12.66 | 15
08.02.050 | Cimbramento tubular metálico | M3MES | 10.16 | 2.27 | 12.43 | 15
08.02.060 | Montagem e desmontagem de cimbramento tubular metálico | M3 |  | 17.28 | 17.28 | 15
08.03 | Descimbramento
08.03.020 | Descimbramento em madeira | M3 |  | 10.07 | 10.07 | 15
08.05 | Manta, filtro e dreno
08.05.010 | Geomembrana em polietileno de alta densidade PEAD de 1 mm | M2 | 30.57 | 0.85 | 31.42 | 15
08.05.100 | Dreno com pedra britada | M3 | 150.73 | 25.18 | 175.91 | 15
08.05.110 | Dreno com areia grossa | M3 | 175.57 | 15.1 | 190.67 | 15
08.05.180 | Manta geotêxtil com resistência à tração longitudinal de 10kN/m e transversal de 9kN/m | M2 | 6.86 | 15.1 | 21.96 | 15
08.05.190 | Manta geotêxtil com resistência à tração longitudinal de 16kN/m e transversal de 14kN/m | M2 | 9.48 | 15.1 | 24.58 | 15
08.05.220 | Manta geotêxtil com resistência à tração longitudinal de 31kN/m e transversal de 27kN/m | M2 | 18.59 | 15.1 | 33.69 | 15
08.06 | Barbaca
08.06.040 | Barbacã em tubo de PVC com diâmetro 50 mm | M | 12.09 | 17.62 | 29.71 | 15
08.06.060 | Barbacã em tubo de PVC com diâmetro 75 mm | M | 18.16 | 20.14 | 38.3 | 15
08.06.080 | Barbacã em tubo de PVC com diâmetro 100 mm | M | 16.6 | 25.18 | 41.78 | 15
08.07 | Esgotamento
08.07.050 | Taxa de mobilização e desmobilização de equipamentos para execução de rebaixamento de lençol freático | TX | 12062.57 |  | 12062.57 | 15
08.07.060 | Locação de conjunto de bombeamento a vácuo para rebaixamento de lençol freático, com até 50 ponteiras e potência até 15 HP, mínimo 30 dias | CJxDI | 834.16 |  | 834.16 | 15
08.07.070 | Ponteiras filtrantes, profundidade até 5 m | UN | 545.58 |  | 545.58 | 15
08.07.090 | Esgotamento de águas superficiais com bomba de superfície ou submersa | HPXh | 2.59 | 4.54 | 7.13 | 15
08.10 | Contenção
08.10.040 | Enrocamento com pedra arrumada | M3 | 191.41 | 151.05 | 342.46 | 15
08.10.060 | Enrocamento com pedra assentada | M3 | 326.72 | 292.24 | 618.96 | 15
08.10.108 | Gabião tipo caixa em tela metálica, altura de 0,5 m, com revestimento liga zinco/alumínio, malha hexagonal 8/10 cm, fio diâmetro 2,7 mm, independente do formato ou utilização | M3 | 815.91 | 135.89 | 951.8 | 15
08.10.109 | Gabião tipo caixa em tela metálica, altura de 1 m, com revestimento liga zinco/alumínio, malha hexagonal 8/10 cm, fio diâmetro 2,7 mm, independente do formato ou utilização | M3 | 661.67 | 166.9 | 828.57 | 15
09 | FORMA
09.01 | Forma em tabua
09.01.020 | Forma em madeira comum para fundação | M2 | 46.68 | 65.45 | 112.13 | 15
09.01.030 | Forma em madeira comum para estrutura | M2 | 193.2 | 75.53 | 268.73 | 15
09.01.040 | Forma em madeira comum para caixão perdido | M2 | 63.46 | 60.42 | 123.88 | 15
09.01.150 | Desmontagem de forma em madeira para estrutura de laje, com tábuas | M2 |  | 7.76 | 7.76 | 15
09.01.160 | Desmontagem de forma em madeira para estrutura de vigas, com tábuas | M2 |  | 9.23 | 9.23 | 15
09.02 | Forma em madeira compensada
09.02.020 | Forma plana em compensado para estrutura convencional | M2 | 134.25 | 70.49 | 204.74 | 15
09.02.040 | Forma plana em compensado para estrutura aparente | M2 | 139.33 | 70.49 | 209.82 | 15
09.02.060 | Forma curva em compensado para estrutura aparente | M2 | 126.29 | 125.88 | 252.17 | 15
09.02.080 | Forma plana em compensado para obra de arte, sem cimbramento | M2 | 80.62 | 67.97 | 148.59 | 15
09.02.100 | Forma em compensado para encamisamento de tubulão | M2 | 43.4 | 55.38 | 98.78 | 15
09.02.120 | Forma ripada de 5 cm na vertical | M2 | 101.81 | 110.17 | 211.98 | 15
09.02.130 | Forma plana em compensado para estrutura convencional com cimbramento tubular metálico | M2 | 112.93 | 43.34 | 156.27 | 15
09.02.140 | Forma plana em compensado para estrutura aparente com cimbramento tubular metálico | M2 | 118.01 | 77.3 | 195.31 | 15
09.02.150 | Forma curva em compensado para estrutura convencional com cimbramento tubular metálico | M2 | 74.46 | 132.69 | 207.15 | 15
09.04 | Forma em papelão
09.04.020 | Forma em tubo de papelão com diâmetro de 25 cm | M | 99.34 | 11.96 | 111.3 | 15
09.04.030 | Forma em tubo de papelão com diâmetro de 30 cm | M | 157.13 | 11.96 | 169.09 | 15
09.04.040 | Forma em tubo de papelão com diâmetro de 35 cm | M | 188.62 | 11.96 | 200.58 | 15
09.04.050 | Forma em tubo de papelão com diâmetro de 40 cm | M | 219.74 | 11.96 | 231.7 | 15
09.04.060 | Forma em tubo de papelão com diâmetro de 45 cm | M | 245.31 | 11.96 | 257.27 | 15
09.04.070 | Forma em tubo de papelão com diâmetro de 50 cm | M | 220.78 | 11.96 | 232.74 | 15
09.07 | Forma em polipropileno
09.07.060 | Forma em polipropileno (cubeta) e acessórios para laje nervurada com dimensões variáveis - locação | M3 | 439.65 | 88.13 | 527.78 | 15
10 | ARMADURA E CORDOALHA ESTRUTURAL
10.01 | Armadura em barra
10.01.020 | Armadura em barra de aço CA-25 fyk = 250 MPa | KG | 8.67 | 2.93 | 11.6 | 15
10.01.040 | Armadura em barra de aço CA-50 (A ou B) fyk = 500 MPa | KG | 7.78 | 2.93 | 10.71 | 15
10.01.060 | Armadura em barra de aço CA-60 (A ou B) fyk = 600 MPa | KG | 8.09 | 2.93 | 11.02 | 15
10.02 | Armadura em tela
10.02.020 | Armadura em tela soldada de aço | KG | 8.97 | 1.46 | 10.43 | 15
10.20 | Reparos, conservações e complementos - GRUPO 10
10.20.001 | Lubrificante em pasta para aplicação em barras de transferência de concreto | KG | 61.99 | 14.67 | 76.66 | 15
11 | CONCRETO, MASSA E LASTRO
11.01 | Concreto usinado com controle fck - fornecimento do material
11.01.100 | Concreto usinado, fck = 20 MPa | M3 | 485.11 |  | 485.11 | 15
11.01.130 | Concreto usinado, fck = 25 MPa | M3 | 508.73 |  | 508.73 | 15
11.01.160 | Concreto usinado, fck = 30 MPa | M3 | 533.48 |  | 533.48 | 15
11.01.170 | Concreto usinado, fck = 35 MPa | M3 | 559.45 |  | 559.45 | 15
11.01.190 | Concreto usinado, fck = 40 MPa | M3 | 586.69 |  | 586.69 | 15
11.01.260 | Concreto usinado, fck = 20 MPa - para bombeamento | M3 | 543.1 |  | 543.1 | 15
11.01.290 | Concreto usinado, fck = 25 MPa - para bombeamento | M3 | 564.32 |  | 564.32 | 15
11.01.320 | Concreto usinado, fck = 30 MPa - para bombeamento | M3 | 588.75 |  | 588.75 | 15
11.01.321 | Concreto usinado, fck = 35 MPa - para bombeamento | M3 | 614.36 |  | 614.36 | 15
11.01.350 | Concreto usinado, fck = 40 MPa - para bombeamento | M3 | 643.75 |  | 643.75 | 15
11.01.520 | Concreto usinado, fck = 30 MPa - para bombeamento em estaca hélice contínua | M3 | 626.71 |  | 626.71 | 15
11.01.621 | Concreto usinado, fck=30 MPa, fctm_k=4,2 Mpa | M3 | 526.04 |  | 526.04 | 15
11.01.630 | Concreto usinado, fck = 25 MPa - para perfil extrudado | M3 | 607.25 |  | 607.25 | 15
11.02 | Concreto usinado não estrutural - fornecimento do material
11.02.020 | Concreto usinado não estrutural mínimo 150 kg cimento / m³ | M3 | 611.1 |  | 611.1 | 15
11.02.040 | Concreto usinado não estrutural mínimo 200 kg cimento / m³ | M3 | 634.2 |  | 634.2 | 15
11.02.060 | Concreto usinado não estrutural mínimo 300 kg cimento / m³ | M3 | 597.41 |  | 597.41 | 15
11.03 | Concreto executado no local com controle fck - fornecimento do material
11.03.090 | Concreto preparado no local, fck = 20 MPa | M3 | 406.08 | 136.26 | 542.34 | 15
11.04 | Concreto não estrutural executado no local - fornecimento do material
11.04.020 | Concreto não estrutural executado no local, mínimo 150 kg cimento / m³ | M3 | 338.29 | 56.78 | 395.07 | 15
11.04.040 | Concreto não estrutural executado no local, mínimo 200 kg cimento / m³ | M3 | 368.79 | 56.78 | 425.57 | 15
11.04.060 | Concreto não estrutural executado no local, mínimo 300 kg cimento / m³ | M3 | 433.76 | 56.78 | 490.54 | 15
11.05 | Concreto e argamassa especial
11.05.010 | Argamassa em solo e cimento a 5% em peso | M3 | 77.06 | 56.78 | 133.84 | 15
11.05.030 | Argamassa graute autonivelante de alta resistência | M3 | 4045.01 | 63.69 | 4108.7 | 15
11.05.040 | Argamassa graute | M3 | 375.44 | 63.69 | 439.13 | 15
11.05.060 | Concreto ciclópico - fornecimento e aplicação (com 30% de pedra rachão), concreto fck 15 Mpa | M3 | 394.33 | 418.64 | 812.97 | 15
11.05.120 | Execução de concreto projetado - consumo de cimento 350 kg/m³ | M3 | 2350.28 | 766.16 | 3116.44 | 15
11.11 | Argamassas especiais
11.11.030 | Argamassa de cimento e areia, fck = 20 MPa, consumo de cimento 600 kg/m³ - material para injeção em estaca raiz | M3 | 515.95 | 56.78 | 572.73 | 15
11.16 | Lançamento e aplicação
11.16.020 | Lançamento, espalhamento e adensamento de concreto ou massa em lastro e/ou enchimento | M3 |  | 95.77 | 95.77 | 15
11.16.040 | Lançamento e adensamento de concreto ou massa em fundação | M3 |  | 191.54 | 191.54 | 15
11.16.060 | Lançamento e adensamento de concreto ou massa em estrutura | M3 |  | 132.3 | 132.3 | 15
11.16.080 | Lançamento e adensamento de concreto ou massa por bombeamento | M3 | 60.61 | 73.06 | 133.67 | 15
11.16.220 | Nivelamento de piso em concreto com acabadora de superfície | M2 | 15.74 |  | 15.74 | 15
11.18 | Lastro e enchimento
11.18.020 | Lastro de areia | M3 | 194.42 | 79.49 | 273.91 | 15
11.18.040 | Lastro de pedra britada | M3 | 180.88 | 34.07 | 214.95 | 15
11.18.060 | Lona plástica preta - uso geral | M2 | 0.88 | 0.68 | 1.56 | 15
11.18.070 | Enchimento de laje com concreto celular com densidade de 1.200 kg/m³ | M3 | 1084.44 | 104.66 | 1189.1 | 15
11.18.080 | Enchimento de laje com tijolos cerâmicos furados | M3 | 343.88 | 45.42 | 389.3 | 15
11.18.110 | Enchimento de nichos em geral, com material proveniente de entulho | M3 |  | 45.42 | 45.42 | 15
11.18.140 | Lastro e/ou fundação em rachão mecanizado | M3 | 240.07 | 22.71 | 262.78 | 15
11.18.150 | Lastro e/ou fundação em rachão manual | M3 | 205.8 | 68.13 | 273.93 | 15
11.18.160 | Enchimento de nichos em geral, com areia | M3 | 194.42 | 107.13 | 301.55 | 15
11.18.180 | Colchão de areia | M3 | 213.47 | 0.23 | 213.7 | 15
11.18.190 | Enchimento de nichos com poliestireno expandido do tipo P-1 | M3 | 397.81 | 18.17 | 415.98 | 15
11.18.220 | Enchimento de nichos com poliestireno expandido do tipo EPS-5F | M3 | 1162.13 | 18.17 | 1180.3 | 15
11.20 | Reparos, conservações e complementos - GRUPO 11
11.20.030 | Cura química de concreto, membrana líquida | M2 | 2.71 | 5.68 | 8.39 | 15
11.20.050 | Corte de junta de dilatação, com serra de disco diamantado para pisos | M | 11.33 |  | 11.33 | 15
11.20.090 | Selante endurecedor de concreto antipó | M2 | 4.23 | 5.68 | 9.91 | 15
11.20.120 | Reparo superficial com argamassa polimérica (tixotrópica), bicomponente | M3 | 9897.77 | 1972.46 | 11870.23 | 15
11.20.130 | Tratamento de fissuras estáveis (não ativas) em elementos de concreto | M | 196.3 | 151.05 | 347.35 | 15
11.20.140 | Controlador de retração de concreto, a base de óxido de cálcio | KG | 5.53 | 0.38 | 5.91 | 15
12 | FUNDACAO PROFUNDA
12.01 | Broca
12.01.021 | Broca em concreto armado diâmetro de 20 cm - completa | M | 18.87 | 53.01 | 71.88 | 15
12.01.041 | Broca em concreto armado diâmetro de 25 cm - completa | M | 30.51 | 55.12 | 85.63 | 15
12.01.061 | Broca em concreto armado diâmetro de 30 cm - completa | M | 45.72 | 87.75 | 133.47 | 15
12.04 | Estaca pre-moldada de concreto
12.04.080 | Taxa de mobilização e desmobilização de equipamentos para execução de estaca pré-moldada | TX | 33104.07 |  | 33104.07 | 15
12.04.081 | Estaca pré-moldada protendida cravada para 20t | M | 192.59 | 2.27 | 194.86 | 15
12.04.082 | Estaca pré-moldada protendida cravada para 30t | M | 209.79 | 2.27 | 212.06 | 15
12.04.083 | Estaca pré-moldada protendida cravada para 40t | M | 216.95 | 2.27 | 219.22 | 15
12.04.084 | Estaca pré-moldada protendida cravada para 50t | M | 226.21 | 2.27 | 228.48 | 15
12.04.085 | Estaca pré-moldada protendida cravada para 60t | M | 259.94 | 2.27 | 262.21 | 15
12.05 | Estaca escavada mecanicamente
12.05.010 | Taxa de mobilização e desmobilização de equipamentos para execução de estaca escavada | TX | 2437.68 |  | 2437.68 | 15
12.05.020 | Estaca escavada mecanicamente, diâmetro de 25 cm até 20 t | M | 42.67 | 16.79 | 59.46 | 15
12.05.030 | Estaca escavada mecanicamente, diâmetro de 30 cm até 30 t | M | 57.94 | 24.25 | 82.19 | 15
12.05.040 | Estaca escavada mecanicamente, diâmetro de 35 cm até 40 t | M | 76.26 | 33.23 | 109.49 | 15
12.05.150 | Estaca escavada mecanicamente, diâmetro de 40 cm até 50 t | M | 99.01 | 43.97 | 142.98 | 15
12.06 | Estaca tipo STRAUSS
12.06.010 | Taxa de mobilização e desmobilização de equipamentos para execução de estaca tipo Strauss | TX | 3004.83 |  | 3004.83 | 15
12.06.020 | Estaca tipo Strauss, diâmetro de 25 cm até 20 t | M | 66 | 14.13 | 80.13 | 15
12.06.030 | Estaca tipo Strauss, diâmetro de 32 cm até 30 t | M | 84.58 | 20.39 | 104.97 | 15
12.06.040 | Estaca tipo Strauss, diâmetro de 38 cm até 40 t | M | 106.49 | 27.81 | 134.3 | 15
12.06.080 | Estaca tipo Strauss, diâmetro de 45 cm até 60 t | M | 164.09 | 36.26 | 200.35 | 15
12.07 | Estaca tipo RAIZ
12.07.010 | Taxa de mobilização e desmobilização de equipamentos para execução de estaca tipo Raiz em solo | TX | 30305.5 |  | 30305.5 | 15
12.07.030 | Estaca tipo Raiz, diâmetro de 10 cm para 10 t, em solo | M | 231.77 | 10.28 | 242.05 | 15
12.07.050 | Estaca tipo Raiz, diâmetro de 12 cm para 15 t, em solo | M | 255.3 | 12.89 | 268.19 | 15
12.07.060 | Estaca tipo Raiz, diâmetro de 15 cm para 25 t, em solo | M | 319.76 | 19.51 | 339.27 | 15
12.07.070 | Estaca tipo Raiz, diâmetro de 16 cm para 35 t, em solo | M | 350.05 | 27.3 | 377.35 | 15
12.07.090 | Estaca tipo Raiz, diâmetro de 20 cm para 50 t, em solo | M | 418.72 | 41.71 | 460.43 | 15
12.07.100 | Estaca tipo Raiz, diâmetro de 25 cm para 80 t, em solo | M | 478.96 | 48.91 | 527.87 | 15
12.07.110 | Estaca tipo Raiz, diâmetro de 31 cm para 100 t, em solo | M | 585.94 | 57.84 | 643.78 | 15
12.07.130 | Estaca tipo Raiz, diâmetro de 40 cm para 130 t, em solo | M | 690.98 | 48.91 | 739.89 | 15
12.07.151 | Estaca tipo Raiz, diâmetro de 31 cm, sem armação, em solo | M | 384.53 |  | 384.53 | 15
12.07.153 | Estaca tipo Raiz, diâmetro de 45 cm, sem armação, em solo | M | 523.5 |  | 523.5 | 15
12.07.270 | Taxa de mobilização e desmobilização de equipamentos para execução de estaca tipo Raiz em rocha | TX | 30305.5 |  | 30305.5 | 15
12.07.271 | Estaca tipo Raiz, diâmetro de 31 cm, sem armação, em rocha | M | 1183.89 |  | 1183.89 | 15
12.07.272 | Estaca tipo Raiz, diâmetro de 41 cm, sem armação, em rocha | M | 1379.02 |  | 1379.02 | 15
12.07.273 | Estaca tipo Raiz, diâmetro de 45 cm, sem armação, em rocha | M | 1596.87 |  | 1596.87 | 15
12.07.274 | Estaca tipo Raiz, diâmetro de 15 cm para 25 t, sem armação e sem argamassa, em rocha | M | 756.12 |  | 756.12 | 15
12.07.275 | Estaca tipo Raiz, diâmetro de 20 cm para 50 t, sem armação e sem argamassa, em rocha | M | 869.22 |  | 869.22 | 15
12.07.511 | Injeção de argamassa de cimento e areia em estaca raiz - sobreconsumo | M3 | 663.85 |  | 663.85 | 15
12.09 | Tubulão
12.09.010 | Taxa de mobilização e desmobilização de equipamentos para execução de tubulão escavado mecanicamente | TX | 2077.22 |  | 2077.22 | 15
12.09.020 | Abertura de fuste mecanizado diâmetro de 50 cm | M | 40.13 |  | 40.13 | 15
12.09.040 | Abertura de fuste mecanizado diâmetro de 60 cm | M | 46.32 |  | 46.32 | 15
12.09.060 | Abertura de fuste mecanizado diâmetro de 80 cm | M | 70.56 |  | 70.56 | 15
12.09.140 | Escavação manual em campo aberto para tubulão, fuste e/ou base | M3 |  | 558.3 | 558.3 | 15
12.12 | Estaca hélice continua
12.12.010 | Taxa de mobilização e desmobilização de equipamentos para execução de estaca tipo hélice contínua em solo | TX | 41680.87 |  | 41680.87 | 15
12.12.014 | Estaca tipo hélice contínua, diâmetro de 25 cm em solo | M | 42.57 | 6.06 | 48.63 | 15
12.12.016 | Estaca tipo hélice contínua, diâmetro de 30 cm em solo | M | 54.06 | 6.06 | 60.12 | 15
12.12.020 | Estaca tipo hélice contínua, diâmetro de 35 cm em solo | M | 63.19 | 6.06 | 69.25 | 15
12.12.060 | Estaca tipo hélice contínua, diâmetro de 40 cm em solo | M | 73.63 | 6.06 | 79.69 | 15
12.12.070 | Estaca tipo hélice contínua, diâmetro de 50 cm em solo | M | 95.5 | 6.06 | 101.56 | 15
12.12.074 | Estaca tipo hélice contínua, diâmetro de 60 cm em solo | M | 113.02 | 6.06 | 119.08 | 15
12.12.090 | Estaca tipo hélice contínua, diâmetro de 70 cm em solo | M | 150.31 | 6.06 | 156.37 | 15
12.12.100 | Estaca tipo hélice contínua, diâmetro de 80 cm em solo | M | 185.48 | 6.06 | 191.54 | 15
12.14 | Estaca escavada com injeção ou micro estaca
12.14.010 | Taxa de mobilização e desmobilização de equipamentos para execução de estacas escavadas com injeção ou microestaca | TX | 28814.53 |  | 28814.53 | 15
12.14.040 | Estaca escavada com injeção ou microestaca, diâmetro de 16 cm | M | 338.97 | 27.3 | 366.27 | 15
12.14.050 | Estaca escavada com injeção ou microestaca, diâmetro de 20 cm | M | 421.95 | 41.71 | 463.66 | 15
12.14.060 | Estaca escavada com injeção ou microestaca, diâmetro de 25 cm | M | 492.16 | 48.91 | 541.07 | 15
13 | LAJE E PAINEL DE FECHAMENTO PRE-FABRICADOS
13.01 | Laje pre-fabricada mista em vigotas treplicadas e lajotas
13.01.130 | Laje pré-fabricada mista vigota treliçada/lajota cerâmica - LT 12 (8+4) e capa com concreto de 25 MPa | M2 | 123.97 | 36.65 | 160.62 | 15
13.01.150 | Laje pré-fabricada mista vigota treliçada/lajota cerâmica - LT 16 (12+4) e capa com concreto de 25 MPa | M2 | 129.6 | 40.31 | 169.91 | 15
13.01.170 | Laje pré-fabricada mista vigota treliçada/lajota cerâmica - LT 20 (16+4) e capa com concreto de 25 MPa | M2 | 161.64 | 43.96 | 205.6 | 15
13.01.190 | Laje pré-fabricada mista vigota treliçada/lajota cerâmica - LT 24 (20+4) e capa com concreto de 25 MPa | M2 | 166.15 | 47.61 | 213.76 | 15
13.01.210 | Laje pré-fabricada mista vigota treliçada/lajota cerâmica - LT 30 (24+6) e capa com concreto de 25 MPa | M2 | 218.79 | 52.26 | 271.05 | 15
13.01.310 | Laje pré-fabricada unidirecional em viga treliçada/lajota em EPS LT 12 (8 + 4), com capa de concreto de 25 MPa | M2 | 143.42 | 40.31 | 183.73 | 15
13.01.320 | Laje pré-fabricada unidirecional em viga treliçada/lajota em EPS LT 16 (12 + 4), com capa de concreto de 25 MPa | M2 | 165.55 | 40.31 | 205.86 | 15
13.01.330 | Laje pré-fabricada unidirecional em viga treliçada/lajota em EPS LT 20 (16 + 4), com capa de concreto de 25 MPa | M2 | 205.27 | 43.96 | 249.23 | 15
13.01.340 | Laje pré-fabricada unidirecional em viga treliçada/lajota em EPS LT 25 (20 + 5), com capa de concreto de 25 MPa | M2 | 224.7 | 47.61 | 272.31 | 15
13.01.350 | Laje pré-fabricada unidirecional em viga treliçada/lajota em EPS LT 30 (25 + 5), com capa de concreto de 25 MPa | M2 | 243.72 | 52.26 | 295.98 | 15
13.02 | Laje pre-fabricada mista em vigotas protendidas e lajotas
13.02.150 | Laje pré-fabricada mista vigota protendida/lajota cerâmica - LP 12 (8+4) e capa com concreto de 25 MPa | M2 | 169.35 | 40.31 | 209.66 | 15
13.02.170 | Laje pré-fabricada mista vigota protendida/lajota cerâmica - LP 16 (12+4) e capa com concreto de 25 MPa | M2 | 186.16 | 43.96 | 230.12 | 15
13.02.190 | Laje pré-fabricada mista vigota protendida/lajota cerâmica - LP 20 (16+4) e capa com concreto de 25 MPa | M2 | 204.09 | 47.61 | 251.7 | 15
13.02.210 | Laje pré-fabricada mista vigota protendida/lajota cerâmica - LP 25 (20+5) e capa com concreto de 25 MPa | M2 | 213.28 | 52.26 | 265.54 | 15
13.05 | Pre-laje
13.05.084 | Pré-laje em painel pré-fabricado treliçado, com EPS, H= 12 cm | M2 | 155.62 | 12.29 | 167.91 | 15
13.05.090 | Pré-laje em painel pré-fabricado treliçado, com EPS, H= 16 cm | M2 | 172.89 | 12.92 | 185.81 | 15
13.05.094 | Pré-laje em painel pré-fabricado treliçado, com EPS, H= 20 cm | M2 | 187.82 | 13.56 | 201.38 | 15
13.05.096 | Pré-laje em painel pré-fabricado treliçado, com EPS, H= 25 cm | M2 | 258.82 | 13.81 | 272.63 | 15
13.05.110 | Pré-laje em painel pré-fabricado treliçado, H= 12 cm | M2 | 153.75 | 12.29 | 166.04 | 15
13.05.150 | Pré-laje em painel pré-fabricado treliçado, H= 16 cm | M2 | 159.5 | 12.92 | 172.42 | 15
14 | ALVENARIA E ELEMENTO DIVISOR
14.01 | Alvenaria de fundação (embasamento)
14.01.020 | Alvenaria de embasamento em tijolo maciço comum | M3 | 661.16 | 417.17 | 1078.33 | 15
14.01.050 | Alvenaria de embasamento em bloco de concreto de 14 x 19 x 39 cm - classe A | M2 | 74.91 | 40.03 | 114.94 | 15
14.01.060 | Alvenaria de embasamento em bloco de concreto de 19 x 19 x 39 cm - classe A | M2 | 100.31 | 40.94 | 141.25 | 15
14.02 | Alvenaria com tijolo maciço comum ou especial
14.02.020 | Alvenaria de elevação de 1/4 tijolo maciço comum | M2 | 40.96 | 51.51 | 92.47 | 15
14.02.030 | Alvenaria de elevação de 1/2 tijolo maciço comum | M2 | 56.16 | 81.53 | 137.69 | 15
14.02.040 | Alvenaria de elevação de 1 tijolo maciço comum | M2 | 124.36 | 132.29 | 256.65 | 15
14.02.050 | Alvenaria de elevação de 1 1/2 tijolo maciço comum | M2 | 179.62 | 163.15 | 342.77 | 15
14.02.070 | Alvenaria de elevação de 1/2 tijolo maciço aparente | M2 | 151.3 | 81.53 | 232.83 | 15
14.02.080 | Alvenaria de elevação de 1 tijolo maciço aparente | M2 | 343.04 | 132.29 | 475.33 | 15
14.03 | Alvenaria com tijolo laminado aparente
14.03.020 | Alvenaria de elevação de 1/4 tijolo laminado | M2 | 143.72 | 72.66 | 216.38 | 15
14.03.040 | Alvenaria de elevação de 1/2 tijolo laminado | M2 | 271.18 | 137.04 | 408.22 | 15
14.03.060 | Alvenaria de elevação de 1 tijolo laminado | M2 | 560.74 | 191.67 | 752.41 | 15
14.04 | Alvenaria com bloco cerâmico de vedação
14.04.200 | Alvenaria de bloco cerâmico de vedação de 9 cm | M2 | 39.1 | 36.88 | 75.98 | 15
14.04.210 | Alvenaria de bloco cerâmico de vedação de 14 cm | M2 | 47.22 | 40.03 | 87.25 | 15
14.04.220 | Alvenaria de bloco cerâmico de vedação de 19 cm | M2 | 57.93 | 42.96 | 100.89 | 15
14.05 | Alvenaria com bloco cerâmico estrutural
14.05.050 | Alvenaria de bloco cerâmico estrutural de 14 cm | M2 | 45.63 | 40.03 | 85.66 | 15
14.05.060 | Alvenaria de bloco cerâmico estrutural de 19 cm | M2 | 59.88 | 42.96 | 102.84 | 15
14.10 | Alvenaria com bloco de concreto de vedação
14.10.101 | Alvenaria de bloco de concreto de vedação de 9 cm - classe C | M2 | 45.06 | 36.88 | 81.94 | 15
14.10.111 | Alvenaria de bloco de concreto de vedação de 14 cm - classe C | M2 | 58.26 | 40.03 | 98.29 | 15
14.10.121 | Alvenaria de bloco de concreto de vedação de 19 cm - classe C | M2 | 76.25 | 40.94 | 117.19 | 15
14.11 | Alvenaria com bloco de concreto estrutural
14.11.221 | Alvenaria de bloco de concreto estrutural 14 cm - classe B | M2 | 71.79 | 45.06 | 116.85 | 15
14.11.231 | Alvenaria de bloco de concreto estrutural 19 cm - classe B | M2 | 82.86 | 46.2 | 129.06 | 15
14.11.261 | Alvenaria de bloco de concreto estrutural 14 cm - classe A | M2 | 75.69 | 59.67 | 135.36 | 15
14.11.271 | Alvenaria de bloco de concreto estrutural 19 cm - classe A | M2 | 101.45 | 63.6 | 165.05 | 15
14.15 | Alvenaria de concreto celular ou silico calcário
14.15.060 | Alvenaria em bloco de concreto celular autoclavado de 10 cm, uso revestido - classe C25 | M2 | 97.99 | 17.47 | 115.46 | 15
14.15.100 | Alvenaria em bloco de concreto celular autoclavado de 12,5 cm, uso revestido - classe C25 | M2 | 112.03 | 17.92 | 129.95 | 15
14.15.120 | Alvenaria em bloco de concreto celular autoclavado de 15 cm, uso revestido - classe C25 | M2 | 141.28 | 18.15 | 159.43 | 15
14.15.140 | Alvenaria em bloco de concreto celular autoclavado de 20 cm, uso revestido - classe C25 | M2 | 173.54 | 18.83 | 192.37 | 15
14.20 | Pecas moldadas no local (vergas, pilaretes, etc.)
14.20.010 | Vergas, contravergas e pilaretes de concreto armado | M3 | 963.99 | 952.14 | 1916.13 | 15
14.20.020 | Cimalha em concreto com pingadeira | M | 4.14 | 8.61 | 12.75 | 15
14.28 | Elementos vazados (concreto, cerâmica e vidros)
14.28.012 | Elemento vazado em cerâmica, tipo quadriculado de 18 x 18 x 7 cm | M2 | 173.46 | 90.58 | 264.04 | 15
14.28.030 | Elemento vazado em concreto, tipo quadriculado de 39 x 39 x 10 cm | M2 | 150.94 | 75.17 | 226.11 | 15
14.28.096 | Elemento vazado em concreto, tipo veneziana de 39 x 39 x 10 cm | M2 | 150.1 | 75.17 | 225.27 | 15
14.28.100 | Elemento vazado em vidro, tipo veneziana capelinha de 20 x 10 x 10 cm | M2 | 1873.14 | 203.91 | 2077.05 | 15
14.28.140 | Elemento vazado em vidro, tipo veneziana de 20 x 20 x 6 cm | M2 | 1033.55 | 135.39 | 1168.94 | 15
14.30 | Divisória e fechamento
14.30.010 | Divisória em placas de granito com espessura de 3 cm | M2 | 1136.09 | 87.67 | 1223.76 | 15
14.30.020 | Divisória em placas de granilite com espessura de 3 cm | M2 | 263.05 |  | 263.05 | 15
14.30.070 | Divisória sanitária em painel laminado melamínico estrutural com perfis em alumínio, inclusive ferragem completa para vão de porta | M2 | 835.68 |  | 835.68 | 15
14.30.080 | Divisão para mictório em placas de mármore branco, com espessura de 3 cm | M2 | 1123.37 | 87.67 | 1211.04 | 15
14.30.110 | Divisória cega tipo naval, acabamento em laminado fenólico melamínico, com espessura de 3,5 cm | M2 | 154.71 |  | 154.71 | 15
14.30.160 | Divisória em placas de gesso acartonado, resistência ao fogo 60 minutos, espessura 120/90mm - 1RF / 1RF LM | M2 | 211.16 |  | 211.16 | 15
14.30.190 | Divisória cega tipo naval com miolo mineral, acabamento em laminado melamínico, com espessura de 3,5 cm | M2 | 206.71 |  | 206.71 | 15
14.30.230 | Divisória painel/vidro/vidro tipo naval, acabamento em laminado fenólico melamínico, com espessura de 3,5 cm | M2 | 194.7 |  | 194.7 | 15
14.30.260 | Divisória em placas de gesso acartonado, resistência ao fogo 30 minutos, espessura 73/48mm - 1ST / 1ST | M2 | 161.35 |  | 161.35 | 15
14.30.270 | Divisória em placas de gesso acartonado, resistência ao fogo 30 minutos, espessura 73/48mm - 1ST / 1ST LM | M2 | 166.99 |  | 166.99 | 15
14.30.300 | Divisória em placas de gesso acartonado, resistência ao fogo 30 minutos, espessura 100/70mm - 1ST / 1ST LM | M2 | 207.37 |  | 207.37 | 15
14.30.310 | Divisória em placas de gesso acartonado, resistência ao fogo 30 minutos, espessura 100/70mm - 1ST / 1ST | M2 | 158.63 |  | 158.63 | 15
14.30.410 | Divisória em placas de gesso acartonado, resistência ao fogo 30 minutos, espessura 100/70mm - 1RU / 1RU | M2 | 233.39 |  | 233.39 | 15
14.30.440 | Divisória em placas duplas de gesso acartonado, resistência ao fogo 60 minutos, espessura 120/70mm - 2ST / 2ST LM | M2 | 253.84 |  | 253.84 | 15
14.30.841 | Divisória cega tipo piso/teto em laminado melamínico de baixa pressão, com coluna estrutural em alumínio extrudado | M2 | 1512.01 |  | 1512.01 | 15
14.30.842 | Divisória tipo piso/teto em vidro temperado simples, com coluna estrutural em alumínio extrudado | M2 | 891.22 |  | 891.22 | 15
14.30.843 | Divisória tipo piso/teto em vidro temperado duplo e micro persianas, com coluna estrutural em alumínio extrudado | M2 | 1404.92 |  | 1404.92 | 15
14.30.860 | Divisória em placas de granilite com espessura de 4 cm | M2 | 299.95 | 81.35 | 381.3 | 15
14.30.870 | Divisória em placas duplas de gesso acartonado, resistência ao fogo 120 minutos, espessura 130/70mm - 2RF / 2RF | M2 | 262.8 |  | 262.8 | 15
14.30.880 | Divisória em placas duplas de gesso acartonado, resistência ao fogo 60 minutos, espessura 120/70mm - 2ST / 2RU | M2 | 289.41 |  | 289.41 | 15
14.30.890 | Divisória em placas duplas de gesso acartonado, resistência ao fogo 60 minutos, espessura 120/70mm - 2RU / 2RU | M2 | 277.95 |  | 277.95 | 15
14.30.900 | Divisória em placas duplas de gesso acartonado, resistência ao fogo 60 minutos, espessura 98/48mm - 2ST / 2ST LM | M2 | 234.94 |  | 234.94 | 15
14.30.910 | Divisória em placas duplas de gesso acartonado, resistência ao fogo 60 minutos, espessura 98/48mm - 2RU / 2RU LM | M2 | 282.74 |  | 282.74 | 15
14.30.920 | Divisória em placas duplas de gesso acartonado, resistência ao fogo 60 minutos, espessura 98/48mm - 2ST / 2RU LM | M2 | 256.43 |  | 256.43 | 15
14.31 | Divisória e fechamento.
14.31.030 | Fechamento em placa cimentícia com espessura de 12 mm | M2 | 99.47 | 145.18 | 244.65 | 15
14.40 | Reparos, conservações e complementos - GRUPO 14
14.40.040 | Recolocação de divisórias em chapas com montantes metálicos | M2 |  | 50.35 | 50.35 | 15
14.40.060 | Tela galvanizada para fixação de alvenaria com dimensão de 6x50cm | UN | 2.08 | 6.91 | 8.99 | 15
14.40.070 | Tela galvanizada para fixação de alvenaria com dimensão de 7,5x50cm | UN | 2.22 | 6.91 | 9.13 | 15
14.40.080 | Tela galvanizada para fixação de alvenaria com dimensão de 10,5x50cm | UN | 2.76 | 6.91 | 9.67 | 15
14.40.090 | Tela galvanizada para fixação de alvenaria com dimensão de 12x50cm | UN | 2.98 | 6.91 | 9.89 | 15
14.40.100 | Tela galvanizada para fixação de alvenaria com dimensão de 17x50cm | UN | 4.2 | 6.91 | 11.11 | 15
15 | ESTRUTURA EM MADEIRA, FERRO, ALUMINIO E CONCRETO
15.01 | Estrutura em madeira para cobertura
15.01.010 | Estrutura de madeira tesourada para telha de barro - vãos até 7,00 m | M2 | 120.76 | 62.94 | 183.7 | 15
15.01.020 | Estrutura de madeira tesourada para telha de barro - vãos de 7,01 a 10,00 m | M2 | 129.55 | 65.45 | 195 | 15
15.01.030 | Estrutura de madeira tesourada para telha de barro - vãos de 10,01 a 13,00 m | M2 | 138.33 | 67.97 | 206.3 | 15
15.01.040 | Estrutura de madeira tesourada para telha de barro - vãos de 13,01 a 18,00 m | M2 | 151.72 | 73.01 | 224.73 | 15
15.01.110 | Estrutura de madeira tesourada para telha perfil ondulado - vãos até 7,00 m | M2 | 82.8 | 47.83 | 130.63 | 15
15.01.120 | Estrutura de madeira tesourada para telha perfil ondulado - vãos 7,01 a 10,00 m | M2 | 91.59 | 50.35 | 141.94 | 15
15.01.130 | Estrutura de madeira tesourada para telha perfil ondulado - vãos 10,01 a 13,00 m | M2 | 100.37 | 52.87 | 153.24 | 15
15.01.140 | Estrutura de madeira tesourada para telha perfil ondulado - vãos 13,01 a 18,00 m | M2 | 109.56 | 57.91 | 167.47 | 15
15.01.210 | Estrutura pontaletada para telhas de barro | M2 | 90.84 | 60.42 | 151.26 | 15
15.01.220 | Estrutura pontaletada para telhas onduladas | M2 | 68.47 | 45.32 | 113.79 | 15
15.01.310 | Estrutura em terças para telhas de barro | M2 | 84.54 | 32.73 | 117.27 | 15
15.01.320 | Estrutura em terças para telhas perfil e material qualquer, exceto barro | M2 | 25.74 | 6.42 | 32.16 | 15
15.01.330 | Estrutura em terças para telhas perfil trapezoidal | M2 | 16.1 | 6.42 | 22.52 | 15
15.03 | Estrutura em aço
15.03.030 | Fornecimento e montagem de estrutura em aço ASTM-A36, sem pintura | KG | 28.59 |  | 28.59 | 15
15.03.090 | Montagem de estrutura metálica em aço, sem pintura | KG |  | 6.47 | 6.47 | 15
15.03.110 | Fornecimento e montagem de estrutura em aço patinável, sem pintura | KG | 30.53 |  | 30.53 | 15
15.03.131 | Fornecimento e montagem de estrutura em aço ASTM-A572 Grau 50, sem pintura | KG | 31.07 |  | 31.07 | 15
15.03.140 | Fornecimento e montagem de estrutura tubular em aço ASTM-A572 Grau 50, sem pintura | KG | 33.19 |  | 33.19 | 15
15.03.150 | Fornecimento e montagem de estrutura metálica em perfil metalon, sem pintura | KG | 11.52 | 6.47 | 17.99 | 15
15.05 | Estrutura pre-fabricada de concreto
15.05.290 | Placas, vigas e pilares em concreto armado pré-moldado - fck= 40 MPa | M3 | 2590.82 | 968.87 | 3559.69 | 15
15.05.300 | Mobiliário em concreto armado pré-moldado - fck= 40 MPa | M3 | 2505.24 | 1068.96 | 3574.2 | 15
15.05.520 | Placas, vigas e pilares em concreto armado pré-moldado - fck= 35 MPa | M3 | 2309.44 | 921.14 | 3230.58 | 15
15.05.530 | Placas, vigas e pilares em concreto armado pré-moldado - fck= 25 MPa | M3 | 2031.05 | 911.83 | 2942.88 | 15
15.05.540 | Mobiliário em concreto armado pré-moldado - fck= 25 MPa | M3 | 2274.86 | 977 | 3251.86 | 15
15.20 | Reparos, conservações e complementos - GRUPO 15
15.20.020 | Fornecimento de peças diversas para estrutura em madeira | M3 | 4227.05 | 1510.5 | 5737.55 | 15
15.20.040 | Recolocação de peças lineares em madeira com seção até 60 cm² | M | 0.12 | 7.05 | 7.17 | 15
15.20.060 | Recolocação de peças lineares em madeira com seção superior a 60 cm² | M | 0.29 | 18.63 | 18.92 | 15
16 | TELHAMENTO
16.02 | Telhamento em barro
16.02.010 | Telha de barro tipo italiana | M2 | 46.24 | 36.53 | 82.77 | 15
16.02.020 | Telha de barro tipo francesa | M2 | 61.76 | 36.53 | 98.29 | 15
16.02.030 | Telha de barro tipo romana | M2 | 36 | 36.53 | 72.53 | 15
16.02.045 | Telha de barro colonial/paulista | M2 | 86.94 | 54.8 | 141.74 | 15
16.02.060 | Telha de barro tipo plan | M2 | 104.76 | 54.8 | 159.56 | 15
16.02.120 | Emboçamento de beiral em telhas de barro | M | 0.99 | 16.11 | 17.1 | 15
16.02.230 | Cumeeira de barro emboçado tipos: plan, romana, italiana, francesa e paulistinha | M | 13.73 | 20.14 | 33.87 | 15
16.02.270 | Espigão de barro emboçado | M | 21.75 | 20.14 | 41.89 | 15
16.03 | Telhamento em cimento reforçado com fio sintético (CRFS)
16.03.010 | Telhamento em cimento reforçado com fio sintético CRFS - perfil ondulado de 6 mm | M2 | 40.32 | 20.14 | 60.46 | 15
16.03.020 | Telhamento em cimento reforçado com fio sintético CRFS - perfil ondulado de 8 mm | M2 | 61.63 | 20.14 | 81.77 | 15
16.03.030 | Telhamento em cimento reforçado com fio sintético CRFS - perfil trapezoidal de 44 cm | M2 | 151.42 | 20.14 | 171.56 | 15
16.03.040 | Telhamento em cimento reforçado com fio sintético CRFS - perfil modulado | M2 | 160.81 | 20.14 | 180.95 | 15
16.03.300 | Cumeeira normal em cimento reforçado com fio sintético CRFS - perfil ondulado | M | 84.52 | 10.07 | 94.59 | 15
16.03.310 | Cumeeira universal em cimento reforçado com fio sintético CRFS - perfil ondulado | M | 79.27 | 10.07 | 89.34 | 15
16.03.320 | Cumeeira normal em cimento reforçado com fio sintético CRFS - perfil trapezoidal 44 cm | M | 112.29 | 10.07 | 122.36 | 15
16.03.330 | Cumeeira normal em cimento reforçado com fio sintético CRFS - perfil modulado | M | 173.13 | 10.07 | 183.2 | 15
16.03.360 | Espigão em cimento reforçado com fio sintético CRFS - perfil ondulado | M | 56.17 | 10.07 | 66.24 | 15
16.03.370 | Espigão em cimento reforçado com fio sintético CRFS - perfil modulado | M | 106.19 | 10.07 | 116.26 | 15
16.03.400 | Rufo em cimento reforçado com fio sintético CRFS - perfil ondulado | M | 72.5 | 10.07 | 82.57 | 15
16.10 | Telhamento em madeira ou fibra vegetal
16.10.020 | Telha em fibra vegetal, perfil ondulado, com espessura de 3mm | M2 | 81.49 | 32.73 | 114.22 | 15
16.10.100 | Cumeeira em fibra vegetal, lisa, com espessura de 3mm | M | 106.71 | 11.08 | 117.79 | 15
16.12 | Telhamento metálico comum
16.12.020 | Telhamento em chapa de aço pré-pintada, perfil ondulado, com espessura de 0,50mm | M2 | 87.54 | 20.14 | 107.68 | 15
16.12.040 | Telhamento em chapa de aço pré-pintada, perfil ondulado calandrado, com espessura de 0,80mm | M2 | 175.15 | 20.14 | 195.29 | 15
16.12.050 | Telhamento em chapa de aço pré-pintada, perfil trapezoidal, com espessura de 0,80mm e altura de 100mm | M2 | 166.4 | 20.14 | 186.54 | 15
16.12.060 | Telhamento em chapa de aço pré-pintada, perfil trapezoidal, com espessura de 0,50mm e altura de 40mm | M2 | 83.41 | 20.14 | 103.55 | 15
16.12.200 | Cumeeira em chapa de aço pré-pintada, perfil trapezoidal, com espessura de 0,50mm | M | 63.5 | 10.07 | 73.57 | 15
16.12.220 | Cumeeira em chapa de aço pré-pintada, perfil ondulado, com espessura de 0,50mm | M | 67.55 | 10.07 | 77.62 | 15
16.13 | Telhamento metálico especial
16.13.060 | Telhamento em chapa de aço pré-pintada, tipo sanduíche, espessura de 0,50mm, com lã de rocha | M2 | 243.65 | 50.65 | 294.3 | 15
16.13.070 | Telhamento em chapa de aço pré-pintada, tipo sanduíche, espessura de 0,50mm, com poliisocianurato (PIR) | M2 | 154.15 | 21.92 | 176.07 | 15
16.13.130 | Telhamento em chapa de aço pré-pintada, tipo sanduíche, espessura de 0,50mm, com poliestireno expandido | M2 | 127.08 | 21.92 | 149 | 15
16.13.140 | Telhamento em chapa de aço galvanizado autoportante, perfil trapezoidal, com espessura de 0,80mm e altura de 120mm | M2 | 118.98 | 20.14 | 139.12 | 15
16.16 | Telhamento em material sintético
16.16.040 | Telha ondulada translúcida em polipropileno | M2 | 71.33 | 20.14 | 91.47 | 15
16.16.160 | Telha em poliéster reforçado com fibras de vidro, perfil trapezoidal 49 | M2 | 111.64 | 20.14 | 131.78 | 15
16.16.400 | Cumeeira para telha de poliéster, tipo perfil trapezoidal 49 | M | 162.91 | 10.07 | 172.98 | 15
16.20 | Telhamento em vidro
16.20.020 | Telhas de vidro para iluminação tipo francesa | UN | 74.05 | 5.03 | 79.08 | 15
16.20.040 | Telhas de vidro para iluminação tipo colonial/paulistinha | UN | 74.05 | 5.03 | 79.08 | 15
16.30 | Domos
16.30.020 | Domo de acrílico fixado em perfis de alumínio | M2 | 933.98 |  | 933.98 | 15
16.32 | Painel, chapas e fechamento
16.32.070 | Cobertura curva em chapa de policarbonato alveolar bronze de 6 mm | M2 | 129.09 | 102.71 | 231.8 | 15
16.32.120 | Cobertura plana em chapa de policarbonato alveolar de 10 mm | M2 | 174.36 | 92.45 | 266.81 | 15
16.32.130 | Cobertura curva em chapa de policarbonato alveolar bronze de 10 mm | M2 | 185.2 | 102.71 | 287.91 | 15
16.33 | Calhas e rufos
16.33.022 | Calha, rufo, afins em chapa galvanizada nº 24 - corte 0,33 m | M | 57.48 | 61.41 | 118.89 | 15
16.33.052 | Calha, rufo, afins em chapa galvanizada nº 24 - corte 0,50 m | M | 88.67 | 72.58 | 161.25 | 15
16.33.062 | Calha, rufo, afins em chapa galvanizada nº 24 - corte 1,00 m | M | 165.59 | 78.16 | 243.75 | 15
16.33.082 | Calha, rufo, afins em chapa galvanizada nº 26 - corte 0,33 m | M | 44.07 | 61.41 | 105.48 | 15
16.33.102 | Calha, rufo, afins em chapa galvanizada nº 26 - corte 0,50 m | M | 67.83 | 72.58 | 140.41 | 15
16.33.250 | Calha em PVC 125mm, inclusive conexões - AP | M | 84.35 | 53.03 | 137.38 | 15
16.33.400 | Rufo pré-moldado em concreto, de 14 x 50 x 18,5 cm | UN | 15.29 | 1.59 | 16.88 | 15
16.33.410 | Rufo pré-moldado em concreto, de 20 x 50 x 26 cm | UN | 18.09 | 2.27 | 20.36 | 15
16.33.412 | Rufo pré-moldado em concreto, largura 24 cm | UN | 19.62 | 3.18 | 22.8 | 15
16.40 | Reparos, conservações e complementos - GRUPO 16
16.40.040 | Recolocação de cumeeiras e espigões de barro | M | 2.54 | 20.14 | 22.68 | 15
16.40.060 | Recolocação de telha de barro tipo colonial/paulistinha | M2 |  | 54.8 | 54.8 | 15
16.40.080 | Recolocação de telha de barro tipo plan | M2 |  | 54.8 | 54.8 | 15
16.40.090 | Recolocação de domo de acrílico, inclusive perfis metálicos de fixação | M2 |  | 25.18 | 25.18 | 15
16.40.120 | Recolocação de telha de barro tipo francesa | M2 |  | 36.53 | 36.53 | 15
16.40.140 | Recolocação de telha em fibrocimento ou CRFS, perfil ondulado | M2 | 3.24 | 20.14 | 23.38 | 15
16.40.150 | Recolocação de telha em fibrocimento ou CRFS, perfil modulado ou trapezoidal | M2 | 9.72 | 20.14 | 29.86 | 15
17 | REVESTIMENTO EM MASSA OU FUNDIDO NO LOCAL
17.01 | Regularização de base
17.01.010 | Argamassa de proteção com argila expandida | M3 | 1065.39 | 358.88 | 1424.27 | 15
17.01.020 | Argamassa de regularização e/ou proteção | M3 | 466.01 | 358.88 | 824.89 | 15
17.01.040 | Lastro de concreto impermeabilizado | M3 | 422.13 | 358.88 | 781.01 | 15
17.01.050 | Regularização de piso com nata de cimento | M2 | 3.98 | 27.94 | 31.92 | 15
17.01.060 | Regularização de piso com nata de cimento e adesivo de alto desempenho | M2 | 9.24 | 27.45 | 36.69 | 15
17.01.120 | Argamassa de cimento e areia traço 1:3, com adesivo acrílico | M3 | 1173.21 | 358.88 | 1532.09 | 15
17.02 | Revestimento em argamassa
17.02.020 | Chapisco | M2 | 2.33 | 5.31 | 7.64 | 15
17.02.030 | Chapisco 1:4 com areia grossa | M2 | 1.5 | 5.31 | 6.81 | 15
17.02.040 | Chapisco com adesivo de alto desempenho | M2 | 7.45 | 5.31 | 12.76 | 15
17.02.060 | Chapisco fino peneirado | M2 | 2.38 | 7.76 | 10.14 | 15
17.02.080 | Chapisco rústico com pedra britada nº 1 | M2 | 4.15 | 8.24 | 12.39 | 15
17.02.120 | Emboço comum | M2 | 9.96 | 14.61 | 24.57 | 15
17.02.140 | Emboço desempenado com espuma de poliéster | M2 | 9.96 | 20.14 | 30.1 | 15
17.02.160 | Emboço desempenado com argamassa industrializada | M2 | 47.6 | 12.59 | 60.19 | 15
17.02.220 | Reboco | M2 | 1.99 | 12.59 | 14.58 | 15
17.02.260 | Barra lisa com acabamento em nata de cimento | M2 | 9.58 | 32.73 | 42.31 | 15
17.03 | Revestimento em cimentado
17.03.020 | Cimentado desempenado | M2 | 9.32 | 27.69 | 37.01 | 15
17.03.040 | Cimentado desempenado e alisado (queimado) | M2 | 9.93 | 32.73 | 42.66 | 15
17.03.060 | Cimentado desempenado e alisado com corante (queimado) | M2 | 28.23 | 32.73 | 60.96 | 15
17.03.080 | Cimentado semi-áspero | M2 | 9.32 | 20.14 | 29.46 | 15
17.03.100 | Cimentado áspero com caneluras | M2 | 9.32 | 35.25 | 44.57 | 15
17.03.200 | Degrau em cimentado | M | 6.71 | 57.02 | 63.73 | 15
17.03.300 | Rodapé em cimentado desempenado e alisado com altura 5 cm | M | 1.24 | 26.54 | 27.78 | 15
17.03.310 | Rodapé em cimentado desempenado e alisado com altura 7 cm | M | 1.42 | 26.54 | 27.96 | 15
17.03.320 | Rodapé em cimentado desempenado e alisado com altura 10 cm | M | 1.67 | 26.54 | 28.21 | 15
17.03.330 | Rodapé em cimentado desempenado e alisado com altura 15 cm | M | 2.13 | 26.54 | 28.67 | 15
17.04 | Revestimento em gesso
17.04.020 | Revestimento em gesso liso desempenado sobre emboço | M2 | 5.2 | 16.74 | 21.94 | 15
17.04.040 | Revestimento em gesso liso desempenado sobre bloco | M2 | 7.28 | 16.74 | 24.02 | 15
17.05 | Revestimento em concreto
17.05.020 | Piso com requadro em concreto simples sem controle de fck | M3 | 478.19 | 483.26 | 961.45 | 15
17.05.070 | Piso com requadro em concreto simples com controle de fck= 20 MPa | M3 | 556.51 | 483.26 | 1039.77 | 15
17.05.100 | Piso com requadro em concreto simples com controle de fck= 25 MPa | M3 | 595.42 | 483.26 | 1078.68 | 15
17.05.320 | Soleira em concreto simples | M | 27.16 | 56.16 | 83.32 | 15
17.05.420 | Peitoril em concreto simples | M | 14.34 | 76.45 | 90.79 | 15
17.10 | Revestimento em granilite fundido no local
17.10.020 | Piso em granilite moldado no local | M2 | 93.57 | 9.08 | 102.65 | 15
17.10.100 | Soleira em granilite moldado no local | M | 55.39 | 2.27 | 57.66 | 15
17.10.120 | Degrau em granilite moldado no local | M | 94.05 | 2.73 | 96.78 | 15
17.10.200 | Rodapé qualquer em granilite moldado no local até 10 cm | M | 51.26 | 4.54 | 55.8 | 15
17.10.410 | Rodapé em placas pré-moldadas de granilite, acabamento encerado, até 10 cm | M | 124.58 | 0.55 | 125.13 | 15
17.10.430 | Piso em placas de granilite, acabamento encerado | M2 | 260.31 | 5.45 | 265.76 | 15
17.12 | Revestimento industrial fundido no local
17.12.060 | Piso em alta resistência moldado no local 12 mm | M2 | 92.75 | 9.08 | 101.83 | 15
17.12.100 | Soleira em alta resistência moldada no local | M | 42.35 | 2.27 | 44.62 | 15
17.12.120 | Degrau em alta resistência 8 mm | M | 91.18 | 2.73 | 93.91 | 15
17.12.140 | Degrau em alta resistência 12 mm | M | 90.54 | 2.73 | 93.27 | 15
17.12.240 | Rodapé qualquer em alta resistência moldado no local até 10 cm | M | 43.74 | 4.54 | 48.28 | 15
17.12.241 | Rodapé abaulado, com argamassa epoxi, altura entre 5 a 10 cm | M | 99.1 |  | 99.1 | 15
17.12.302 | Piso epóxi autonivelante, múltiplas camadas, espessura 4 mm | M2 | 158.99 |  | 158.99 | 15
17.12.310 | Taxa de mobilização e desmobilização de equipe e equipamentos para execução de piso epóxi | TX | 2037.97 |  | 2037.97 | 15
17.20 | Revestimento especial fundido no local
17.20.020 | Massa raspada | M2 | 32.62 | 63.83 | 96.45 | 15
17.20.040 | Revestimento em granito lavado tipo Fulget uso externo, em faixas até 40 cm | M | 82.99 | 22.71 | 105.7 | 15
17.20.050 | Friso para junta de dilatação em revestimento de granito lavado tipo Fulget | M | 11.09 |  | 11.09 | 15
17.20.060 | Revestimento em granito lavado tipo Fulget uso externo | M2 | 190.47 | 22.71 | 213.18 | 15
17.20.140 | Revestimento texturizado acrílico com microagregados minerais | M2 | 14.63 | 25.04 | 39.67 | 15
17.40 | Reparos e conservações em massa e concreto - GRUPO 17
17.40.010 | Reparos em piso de granilite - estucamento e polimento | M2 | 50.49 |  | 50.49 | 15
17.40.020 | Reparos em pisos de alta resistência fundidos no local - estucamento e polimento | M2 | 45.71 |  | 45.71 | 15
17.40.030 | Reparos em degrau e espelho de granilite - estucamento e polimento | M | 54.21 |  | 54.21 | 15
17.40.070 | Reparos em rodapé de granilite - estucamento e polimento | M | 55.09 |  | 55.09 | 15
17.40.110 | Faixa antiderrapante definitiva para degraus, soleiras, patamares ou pisos | M |  | 50.35 | 50.35 | 15
17.40.150 | Resina acrílica para piso de granilite | M2 | 11.57 | 25.64 | 37.21 | 15
17.40.160 | Resina epóxi para piso de granilite | M2 | 26.18 | 25.64 | 51.82 | 15
17.40.180 | Resina acrílica para degrau de granilite | M | 6.17 | 13.38 | 19.55 | 15
17.40.190 | Resina epóxi para degrau de granilite | M | 13.96 | 13.38 | 27.34 | 15
18 | REVESTIMENTO CERAMICO
18.05 | Plaqueta laminada para revestimento
18.05.020 | Revestimento em plaqueta laminada, para área interna e externa, sem rejunte | M2 | 52.71 | 14.49 | 67.2 | 15
18.06 | Placa cerâmica esmaltada prensada
18.06.102 | Placa cerâmica esmaltada PEI-5 para área interna, grupo de absorção BIIb, resistência química B, assentado com argamassa colante industrializada | M2 | 33.61 | 17.16 | 50.77 | 15
18.06.103 | Rodapé em placa cerâmica esmaltada PEI-5 para área interna, grupo de absorção BIIb, resistência química B, assentado com argamassa colante industrializada | M | 5.53 | 1.37 | 6.9 | 15
18.06.142 | Placa cerâmica esmaltada antiderrapante PEI-5 para área interna com saída para o exterior, grupo de absorção BIIa, resistência química A, assentado com argamassa colante industrializada | M2 | 112.43 | 17.16 | 129.59 | 15
18.06.143 | Rodapé em placa cerâmica esmaltada antiderrapante PEI-5 para área interna com saída para o exterior, grupo de absorção BIIa, resistência química A, assentado com argamassa colante industrializada | M | 18.79 | 1.37 | 20.16 | 15
18.06.152 | Placa cerâmica esmaltada PEI-4 para área interna com saída para o exterior, grupo de absorção BIIb, tráfego médio, assentado com argamassa colante industrializada | M2 | 39.94 | 17.16 | 57.1 | 15
18.06.153 | Rodapé em placa cerâmica esmaltada PEI-4 para área interna com saída para o exterior, grupo de absorção BIIb, tráfego médio, assentado com argamassa colante industrializada | M | 6.4 | 1.37 | 7.77 | 15
18.06.182 | Placa cerâmica esmaltada rústica PEI-5 para área interna com saída para o exterior, grupo de absorção BIIb, resistência química B, assentado com argamassa colante industrializada | M2 | 35.15 | 17.16 | 52.31 | 15
18.06.183 | Rodapé em placa cerâmica esmaltada rústica PEI-5 para área interna com saída para o exterior, grupo de absorção BIIb, resistência química B, assentado com argamassa colante industrializada | M | 5.58 | 1.37 | 6.95 | 15
18.06.350 | Assentamento de pisos e revestimentos cerâmicos com argamassa mista | M2 | 12 | 72.12 | 84.12 | 15
18.06.400 | Rejuntamento em placas cerâmicas com cimento branco, juntas acima de 3 até 5 mm | M2 | 1.16 | 11.45 | 12.61 | 15
18.06.410 | Rejuntamento em placas cerâmicas com argamassa industrializada para rejunte, juntas acima de 3 até 5 mm | M2 | 2.9 | 11.45 | 14.35 | 15
18.06.420 | Rejuntamento em placas cerâmicas com cimento branco, juntas acima de 5 até 10 mm | M2 | 2.33 | 11.45 | 13.78 | 15
18.06.430 | Rejuntamento em placas cerâmicas com argamassa industrializada para rejunte, juntas acima de 5 até 10 mm | M2 | 7.26 | 11.45 | 18.71 | 15
18.06.500 | Rejuntamento de rodapé em placas cerâmicas com cimento branco, altura até 10 cm, juntas acima de 3 até 5 mm | M | 0.12 | 1.28 | 1.4 | 15
18.06.510 | Rejuntamento de rodapé em placas cerâmicas com argamassa industrializada para rejunte, altura até 10 cm, juntas acima de 3 até 5 mm | M | 0.29 | 1.28 | 1.57 | 15
18.06.520 | Rejuntamento de rodapé em placas cerâmicas com cimento branco, altura até 10 cm, juntas acima de 5 até 10 mm | M | 0.23 | 1.28 | 1.51 | 15
18.06.530 | Rejuntamento de rodapé em placas cerâmicas com argamassa industrializada para rejunte, altura até 10 cm, juntas acima de 5 até 10 mm | M | 0.73 | 1.28 | 2.01 | 15
18.07 | Placa ceramica nao esmaltada extrudada
18.07.020 | Placa cerâmica não esmaltada extrudada de alta resistência química e mecânica, espessura de 9 mm, uso industrial, assentado com argamassa química bicomponente | M2 | 139.94 | 17.16 | 157.1 | 15
18.07.021 | Placa cerâmica não esmaltada extrudada de alta resistência química e mecânica, espessura de 9 mm, uso industrial, assentado com argamassa colante industrial | M2 | 203.76 | 17.16 | 220.92 | 15
18.07.040 | Placa cerâmica não esmaltada extrudada de alta resistência química e mecânica, espessura de 14 mm, uso industrial, assentado com argamassa química bicomponente | M2 | 154.17 | 17.16 | 171.33 | 15
18.07.080 | Rodapé em placa cerâmica não esmaltada extrudada de alta resistência química e mecânica, altura de 10 cm, uso industrial, assentado com argamassa química bicomponente | M | 39.9 | 1.72 | 41.62 | 15
18.07.160 | Placa cerâmica não esmaltada extrudada para área com altas temperaturas, de alta resistência química e mecânica, espessura mínima de 13 mm, uso industrial e cozinhas profissionais, assentado com argamassa industrializada | M2 | 256.49 | 17.16 | 273.65 | 15
18.07.170 | Rodapé em placa cerâmica não esmaltada extrudada para área com altas temperaturas, de alta resistência química e mecânica, altura de 10cm, uso industrial e cozinhas profissionais, assentado com argamassa industrializada | M | 53.94 | 1.72 | 55.66 | 15
18.07.200 | Rejuntamento em placa cerâmica extrudada antiácida de 9 mm, com argamassa industrializada bicomponente à base de resina furânica, juntas acima de 3 até 6 mm | M2 | 33.47 | 11.45 | 44.92 | 15
18.07.210 | Rejuntamento de placa cerâmica extrudada de 9 mm, com argamassa sintética industrializada tricomponente à base de resina epóxi, juntas acima de 3 até 6 mm | M2 | 30.13 | 11.45 | 41.58 | 15
18.07.220 | Rejuntamento em placa cerâmica extrudada antiácida, espessura de 14 mm, com argamassa industrializada bicomponente, à base de resina furânica, juntas acima de 3 até 6 mm | M2 | 55.78 | 11.45 | 67.23 | 15
18.07.230 | Rejuntamento em placa cerâmica extrudada antiácida de 14 mm, com argamassa sintética industrializada tricomponente, à base de resina epóxi, juntas de 3 até 6 mm | M2 | 50.22 | 11.45 | 61.67 | 15
18.07.250 | Rejuntamento em placa cerâmica extrudada antiácida, com argamassa industrializada anticorrosiva bicomponente à base de bauxita, para área de altas temperaturas, juntas acima de 3 até 6 mm | M2 | 52 | 11.45 | 63.45 | 15
18.07.300 | Rejuntamento de rodapé em placa cerâmica extrudada antiácida de 9 mm, com argamassa industrializada bicomponente à base de resina furânica, juntas acima de 3 até 6 mm | M | 3.35 | 1.14 | 4.49 | 15
18.07.310 | Rejuntamento de rodapé em placa cerâmica extrudada antiácida de 9 mm, com argamassa sintética industrializada tricomponente à base de resina epóxi, juntas acima de 3 até 6 mm | M | 3.01 | 1.14 | 4.15 | 15
18.08 | Revestimento em porcelanato
18.08.032 | Revestimento em porcelanato esmaltado antiderrapante para área externa e ambiente com alto tráfego, grupo de absorção BIa, assentado com argamassa colante industrializada, rejuntado | M2 | 97.04 | 45.32 | 142.36 | 15
18.08.042 | Rodapé em porcelanato esmaltado antiderrapante para área externa e ambiente com alto tráfego, grupo de absorção BIa, assentado com argamassa colante industrializada, rejuntado | M | 17.37 | 12.59 | 29.96 | 15
18.08.062 | Revestimento em porcelanato esmaltado polido para área interna e ambiente com tráfego médio, grupo de absorção BIa, assentado com argamassa colante industrializada, rejuntado | M2 | 159.64 | 45.32 | 204.96 | 15
18.08.072 | Rodapé em porcelanato esmaltado polido para área interna e ambiente com tráfego médio, grupo de absorção BIa, assentado com argamassa colante industrializada, rejuntado | M | 28.27 | 12.59 | 40.86 | 15
18.08.090 | Revestimento em porcelanato esmaltado acetinado para área interna e ambiente com acesso ao exterior, grupo de absorção BIa, resistência química B, assentado com argamassa colante industrializada, rejuntado | M2 | 104.59 | 45.32 | 149.91 | 15
18.08.100 | Rodapé em porcelanato esmaltado acetinado para área interna e ambiente com acesso ao exterior, grupo de absorção BIa, resistência química B, assentado com argamassa colante industrializada, rejuntado | M | 18.68 | 12.59 | 31.27 | 15
18.08.110 | Revestimento em porcelanato técnico antiderrapante para área externa, grupo de absorção BIa, assentado com argamassa colante industrializada, rejuntado | M2 | 151.4 | 45.32 | 196.72 | 15
18.08.120 | Rodapé em porcelanato técnico antiderrapante para área interna, grupo de absorção BIa, assentado com argamassa colante industrializada, rejuntado | M | 27.12 | 12.59 | 39.71 | 15
18.08.152 | Revestimento em porcelanato técnico natural para área interna e ambiente com acesso ao exterior, grupo de absorção BIa, assentado com argamassa colante industrializada, rejuntado | M2 | 159.77 | 45.32 | 205.09 | 15
18.08.162 | Rodapé em porcelanato técnico natural, para área interna e ambiente com acesso ao exterior, grupo de absorção BIa, assentado com argamassa colante industrializada, rejuntado | M | 28.58 | 12.59 | 41.17 | 15
18.08.170 | Revestimento em porcelanato técnico polido para área interna e ambiente de médio tráfego, grupo de absorção BIa, coeficiente de atrito I, assentado com argamassa colante industrializada, rejuntado | M2 | 203.2 | 45.32 | 248.52 | 15
18.08.180 | Rodapé em porcelanato técnico polido para área interna e ambiente de médio tráfego, grupo de absorção BIa, assentado com argamassa colante industrializada, rejuntado | M | 36.14 | 12.59 | 48.73 | 15
18.11 | Revestimento em placa ceramica esmaltada
18.11.012 | Revestimento em placa cerâmica esmaltada de 7,5x7,5 cm, assentado e rejuntado com argamassa industrializada | M2 | 143.95 | 25.66 | 169.61 | 15
18.11.022 | Revestimento em placa cerâmica esmaltada de 10x10 cm, assentado e rejuntado com argamassa industrializada | M2 | 87.06 | 25.66 | 112.72 | 15
18.11.032 | Revestimento em placa cerâmica esmaltada de 15x15 cm, tipo monocolor, assentado e rejuntado com argamassa industrializada | M2 | 73.23 | 25.66 | 98.89 | 15
18.11.042 | Revestimento em placa cerâmica esmaltada de 20x20 cm, tipo monocolor, assentado e rejuntado com argamassa industrializada | M2 | 70.58 | 25.66 | 96.24 | 15
18.11.052 | Revestimento em placa cerâmica esmaltada, tipo monoporosa, assentado e rejuntado com argamassa industrializada | M2 | 62.13 | 25.66 | 87.79 | 15
18.12 | Revestimento em pastilha e mosaico
18.12.020 | Revestimento em pastilha de porcelana natural ou esmaltada de 5x5 cm, assentado e rejuntado com argamassa colante industrializada | M2 | 163.19 | 32.48 | 195.67 | 15
18.12.120 | Revestimento em pastilha de porcelana natural ou esmaltada de 2,5x2,5 cm, assentado e rejuntado com argamassa colante industrializada | M2 | 347.49 | 32.48 | 379.97 | 15
18.12.140 | Revestimento em pastilha de porcelana natural ou esmaltada de 2,5x5 cm, assentado e rejuntado com argamassa colante industrializada | M2 | 296.6 | 32.48 | 329.08 | 15
18.13 | Revestimento ceramico nao esmaltado extrudado
18.13.010 | Revestimento em placa cerâmica não esmaltada extrudada, de alta resistência química e mecânica, espessura de 9 mm, assentado com argamassa colante industrializada | M2 | 123.85 | 20.78 | 144.63 | 15
18.13.020 | Revestimento em placa cerâmica extrudada de alta resistência química e mecânica, espessura entre 9 e 10 mm, assentado com argamassa industrializada de alta aderência | M2 | 133.26 | 20.78 | 154.04 | 15
18.13.202 | Rejuntamento em placa cerâmica extrudada, espessura entre 9 e 10 mm, com argamassa industrial anticorrosiva à base de resina epóxi, juntas de 6 a 10 mm | M2 | 43.94 | 11.45 | 55.39 | 15
19 | REVESTIMENTO EM PEDRA
19.01 | Granito
19.01.022 | Revestimento em granito, espessura de 2 cm, acabamento polido | M2 | 435.98 | 50.25 | 486.23 | 15
19.01.062 | Peitoril e/ou soleira em granito, espessura de 2 cm e largura até 20 cm, acabamento polido | M | 159.91 | 15.07 | 174.98 | 15
19.01.064 | Peitoril e/ou soleira em granito, espessura de 2 cm e largura de 21 cm até 30 cm, acabamento polido | M | 187.15 | 22.61 | 209.76 | 15
19.01.122 | Degrau e espelho de granito, espessura de 2 cm, acabamento polido | M | 398.02 | 37.69 | 435.71 | 15
19.01.322 | Rodapé em granito, espessura de 2 cm e altura de 7 cm, acabamento polido | M | 78.66 | 7.54 | 86.2 | 15
19.01.324 | Rodapé em granito, espessura de 2 cm e altura de 7,1 cm até 10 cm, acabamento polido | M | 89.37 | 7.54 | 96.91 | 15
19.02 | Marmore
19.02.020 | Revestimento em mármore branco, espessura de 2 cm, assente com massa | M2 | 894.66 | 50.25 | 944.91 | 15
19.02.040 | Revestimento em mármore travertino nacional, espessura de 2 cm, assente com massa | M2 | 902.29 | 50.25 | 952.54 | 15
19.02.060 | Revestimento em mármore branco, espessura de 3 cm, assente com massa | M2 | 1033.37 | 50.25 | 1083.62 | 15
19.02.080 | Revestimento em mármore travertino nacional, espessura de 3 cm, assente com massa | M2 | 1027.8 | 50.25 | 1078.05 | 15
19.02.220 | Degrau e espelho em mármore branco, espessura de 2 cm | M | 447.98 | 37.69 | 485.67 | 15
19.02.240 | Degrau e espelho em mármore travertino nacional, espessura de 2 cm | M | 461.68 | 37.69 | 499.37 | 15
19.02.250 | Rodapé em mármore branco, espessura de 2 cm e altura de 7 cm | M | 69.42 | 10.05 | 79.47 | 15
19.03 | Pedra
19.03.060 | Revestimento em pedra mineira comum | M2 | 261.88 | 45.32 | 307.2 | 15
19.03.090 | Revestimento em pedra Miracema | M2 | 62.72 | 45.32 | 108.04 | 15
19.03.110 | Rodapé em pedra Miracema, altura de 11,5 cm | M | 8.54 | 13.59 | 22.13 | 15
19.03.220 | Rodapé em pedra mineira simples, altura de 10 cm | M | 54.83 | 6.8 | 61.63 | 15
19.03.260 | Revestimento em pedra ardósia selecionada | M2 | 74.03 | 20.14 | 94.17 | 15
19.03.270 | Rodapé em pedra ardósia, altura de 7 cm | M | 20.56 | 6.8 | 27.36 | 15
19.03.290 | Peitoril e/ou soleira em ardósia, espessura de 2 cm e largura até 20 cm | M | 70.86 | 13.59 | 84.45 | 15
19.20 | Reparos, conservacoes e complementos - GRUPO 19
19.20.020 | Recolocação de mármore, pedras e granitos, assentes com massa | M2 | 25.53 | 45.32 | 70.85 | 15
20 | REVESTIMENTO EM MADEIRA
20.01 | Lambris de madeira
20.01.040 | Lambril em madeira macho/fêmea tarugado, exceto pinus | M2 | 104.12 | 77.79 | 181.91 | 15
20.03 | Soalho de madeira
20.03.010 | Soalho em tábua de madeira aparelhada | M2 | 738.57 |  | 738.57 | 15
20.04 | Tacos
20.04.020 | Piso em tacos de Ipê colado | M2 | 384.19 | 25.57 | 409.76 | 15
20.10 | Rodape de madeira
20.10.040 | Rodapé de madeira de 7 x 1,5 cm | M | 29.23 | 16.98 | 46.21 | 15
20.10.120 | Cordão de madeira | M | 4.27 | 4.15 | 8.42 | 15
20.20 | Reparos, conservacoes e complementos - GRUPO 20
20.20.020 | Recolocação de soalho em madeira | M2 | 0.47 | 10.07 | 10.54 | 15
20.20.040 | Recolocação de tacos soltos com cola | M2 | 26.41 | 25.57 | 51.98 | 15
20.20.100 | Recolocação de rodapé e cordão de madeira | M | 0.47 | 12.83 | 13.3 | 15
20.20.202 | Raspagem com calafetação e aplicação de verniz | M2 | 159.77 |  | 159.77 | 15
21 | REVESTIMENTO SINTETICO E METALICO
21.01 | Revestimento em borracha
21.01.100 | Revestimento em borracha sintética preta, espessura de 4 mm - colado | M2 | 118.02 | 11.58 | 129.6 | 15
21.01.160 | Revestimento em grama sintética, com espessura de 20 a 32 mm | M2 | 98.25 |  | 98.25 | 15
21.02 | Revestimento vinilico
21.02.050 | Revestimento vinílico, espessura de 2 mm, para tráfego médio, com impermeabilizante acrílico | M2 | 155.74 | 25.7 | 181.44 | 15
21.02.060 | Revestimento vinílico, espessura de 3,2 mm, para tráfego intenso, com impermeabilizante acrílico | M2 | 248.43 | 25.7 | 274.13 | 15
21.02.071 | Revestimento vinílico em manta, espessura total de 2mm, resistente a lavagem com hipoclorito | M2 | 226.73 |  | 226.73 | 15
21.02.271 | Revestimento vinílico em manta heterogênea, espessura de 2 mm, com impermeabilizante acrílico | M2 | 259.1 | 25.7 | 284.8 | 15
21.02.281 | Revestimento vinílico flexível em manta homogênea, espessura de 2 mm, com impermeabilizante acrílico | M2 | 382.95 | 25.7 | 408.65 | 15
21.02.291 | Revestimento vinílico heterogêneo flexível em réguas, espessura de 3 mm, com impermeabilizante acrílico | M2 | 249.22 | 25.7 | 274.92 | 15
21.02.310 | Revestimento vinílico autoportante acústico, espessura de 4,5 mm, com impermeabilizante acrílico | M2 | 496.34 | 25.7 | 522.04 | 15
21.02.311 | Revestimento vinílico autoportante, espessura de 4 mm, com impermeabilizante acrílico | M2 | 409.9 | 25.7 | 435.6 | 15
21.02.320 | Revestimento vinílico antiestático acústico, espessura de 5 mm, com impermeabilizante acrílico | M2 | 275.69 | 52.2 | 327.89 | 15
21.03 | Revestimento metalico
21.03.010 | Revestimento em aço inoxidável AISI 304, liga 18,8, chapa 20, espessura de 1 mm, acabamento escovado com grana especial | M2 | 1398.41 |  | 1398.41 | 15
21.03.090 | Piso elevado tipo telescópico em chapa de aço, sem revestimento | M2 | 334.24 |  | 334.24 | 15
21.03.151 | Revestimento em placa de alumínio composto "ACM", espessura de 4 mm e acabamento em PVDF | M2 | 567.92 | 319.47 | 887.39 | 15
21.03.153 | Revestimento em placa de alumínio composto "ACM", espessura de 3 mm e acabamento em poliéster - uso interno | M2 | 379 | 319.47 | 698.47 | 15
21.04 | Forracao e carpete
21.04.100 | Revestimento com carpete para tráfego moderado, uso comercial, tipo bouclê de 5,4 até 8 mm | M2 | 152.65 |  | 152.65 | 15
21.04.110 | Revestimento com carpete para tráfego intenso, uso comercial, tipo bouclê de 6 mm | M2 | 192.76 |  | 192.76 | 15
21.05 | Revestimento em cimento reforcado com fio sintetico (CRFS)
21.05.010 | Piso em painel com miolo de madeira contraplacado por lâminas de madeira e externamente por chapas em CRFS, espessura de 40 mm | M2 | 158.65 | 109.59 | 268.24 | 15
21.05.100 | Piso elevado de concreto em placas de 600 x 600 mm, antiderrapante, sem acabamento | M2 | 492.08 |  | 492.08 | 15
21.07 | Revestimento sintetico
21.07.010 | Revestimento em laminado melamínico dissipativo | M2 | 788.21 |  | 788.21 | 15
21.10 | Rodape sintetico
21.10.050 | Rodapé de poliestireno, espessura de 7 cm | M | 47.53 | 8.87 | 56.4 | 15
21.10.051 | Rodapé de poliestireno, espessura de 8 cm | M | 63.43 | 8.87 | 72.3 | 15
21.10.061 | Rodapé para piso vinílico em PVC, espessura de 2 mm e altura de 5 cm, curvo/plano, com impermeabilizante acrílico | M | 30.54 | 11.6 | 42.14 | 15
21.10.071 | Rodapé flexível para piso vinílico em PVC, espessura de 2 mm e altura de 7,5 cm, curvo/plano, com impermeabilizante acrílico | M | 36.71 | 11.6 | 48.31 | 15
21.10.081 | Rodapé hospitalar flexível em PVC para piso vinílico, espessura de 2 mm e altura de 7,5 cm, com impermeabilizante acrílico | M | 51.32 | 8.87 | 60.19 | 15
21.10.210 | Rodapé em borracha sintética preta, altura até 7 cm - colado | M | 23.4 | 3.52 | 26.92 | 15
21.10.220 | Rodapé de cordão de poliamida | M | 10.54 |  | 10.54 | 15
21.10.250 | Rodapé em laminado melamínico dissipativo, espessura de 2 mm e altura de 10 cm | M | 82.57 |  | 82.57 | 15
21.11 | Degrau sintetico
21.11.050 | Degrau (piso e espelho) em borracha sintética preta com testeira - colado | M | 215.42 | 9.56 | 224.98 | 15
21.11.131 | Testeira flexível para arremate de degrau vinílico em PVC, espessura de 2 mm, com impermeabilizante acrílico | M | 52.36 | 8.87 | 61.23 | 15
21.20 | Reparos, conservacoes e complementos - GRUPO 21
21.20.020 | Recolocação de piso sintético com cola | M2 | 12.59 | 10.07 | 22.66 | 15
21.20.040 | Recolocação de piso sintético argamassado | M2 | 3.89 | 35.25 | 39.14 | 15
21.20.050 | Recolocação de piso elevado telescópico metálico, inclusive estrutura de sustentação | M2 |  | 76.8 | 76.8 | 15
21.20.060 | Furação de piso elevado telescópico em chapa de aço | UN | 56.53 |  | 56.53 | 15
21.20.100 | Recolocação de rodapé e cordões sintéticos | M |  | 12.83 | 12.83 | 15
21.20.300 | Fita adesiva antiderrapante com largura de 5 cm | M | 16.65 | 13.82 | 30.47 | 15
21.20.302 | Fita adesiva antiderrapante fosforescente, alto tráfego, largura de 5 cm | M | 16.49 | 13.82 | 30.31 | 15
21.20.410 | Cantoneira de sobrepor em PVC de 4 x 4 cm | M | 55.82 | 3.52 | 59.34 | 15
21.20.460 | Canto externo de acabamento em PVC | M | 14.38 | 1.76 | 16.14 | 15
21.20.500 | Cantoneira em alumínio antiderrapante de 50 x 30 mm | M | 38.91 | 7.56 | 46.47 | 15
22 | FORRO, BRISE E FACHADA
22.01 | Forro de madeira
22.01.010 | Forro em tábuas aparelhadas macho e fêmea de pinus | M2 | 58.13 | 30.21 | 88.34 | 15
22.01.020 | Forro em tábuas aparelhadas macho e fêmea de pinus tarugado | M2 | 78.38 | 60.42 | 138.8 | 15
22.01.080 | Forro xadrez em ripas de angelim-vermelho / bacuri / maçaranduba tarugado | M2 | 107.83 | 65.45 | 173.28 | 15
22.01.210 | Testeira em tábua aparelhada, largura até 20cm | M | 22.27 | 20.14 | 42.41 | 15
22.01.220 | Beiral em tábua de angelim-vermelho / bacuri / maçaranduba macho e fêmea com tarugamento | M2 | 134.52 | 60.42 | 194.94 | 15
22.01.240 | Beiral em tábua de angelim-vermelho / bacuri / maçaranduba macho e fêmea | M2 | 101.82 | 30.21 | 132.03 | 15
22.02 | Forro de gesso
22.02.010 | Forro em placa de gesso liso, espessura de 12,5mm, fixo | M2 | 150.5 |  | 150.5 | 15
22.02.030 | Forro em painéis de gesso acartonado, espessura de 12,5mm, fixo | M2 | 119.94 |  | 119.94 | 15
22.02.100 | Forro em painéis de gesso acartonado, acabamento liso com película em PVC - removível | M2 | 99.2 |  | 99.2 | 15
22.03 | Forro sintetico
22.03.020 | Forro em lã de vidro revestido em PVC, espessura de 20mm | M2 | 110.77 |  | 110.77 | 15
22.03.030 | Forro em fibra mineral NRC 0.55 acústico, revestido em látex | M2 | 169.55 |  | 169.55 | 15
22.03.040 | Forro modular removível em PVC de 618mm x 1243mm | M2 | 114.71 |  | 114.71 | 15
22.03.050 | Forro em fibra mineral NRC 0.50, revestido em látex | M2 | 170.36 |  | 170.36 | 15
22.03.070 | Forro em lâmina de PVC | M2 | 100.49 |  | 100.49 | 15
22.03.122 | Forro em fibra mineral NRC 0.85, em placas acústicas removíveis de 625mm x 1250mm | M2 | 320.05 |  | 320.05 | 15
22.03.140 | Forro em fibra mineral NRC 0.65, em placas acústicas removíveis de 625mm x 625mm | M2 | 212.8 |  | 212.8 | 15
22.03.200 | Forro em fibra mineral NRC 0.70, em placas acústicas removíveis | M2 | 338.12 |  | 338.12 | 15
22.04 | Forro metalico
22.04.020 | Forro metálico removível, em painéis de 625mm x 625mm, tipo colmeia | M2 | 878.4 |  | 878.4 | 15
22.04.030 | Forro metálico removível, em painéis de 625mm x 625mm, tile tegular perfurada | M2 | 405.18 |  | 405.18 | 15
22.06 | Brise-soleil
22.06.130 | Brise em placa cimentícia, montado em perfil e chapa metálica | M2 | 269.07 | 145.18 | 414.25 | 15
22.06.240 | Brise metálico fixo em chapa lisa aluzinc pré-pintada, formato ogiva, lâmina frontal de 200mm | M2 | 850.79 |  | 850.79 | 15
22.06.300 | Brise metálico curvo e móvel em chapa microperfurada de alumínio pré-pintada | M2 | 646.54 |  | 646.54 | 15
22.06.350 | Brise metálico curvo e móvel termoacústico em chapa lisa de alumínio pré-pintada | M2 | 1077.58 |  | 1077.58 | 15
22.20 | Reparos, conservacoes e complementos - GRUPO 22
22.20.011 | Placa em lã de vidro revestida em PVC, auto extinguível | M2 | 68.19 | 7.56 | 75.75 | 15
22.20.020 | Recolocação de forros fixados | M2 | 0.94 | 15.1 | 16.04 | 15
22.20.040 | Recolocação de forros apoiados ou encaixados | M2 |  | 7.56 | 7.56 | 15
22.20.050 | Moldura de gesso simples, largura até 6,0cm | M | 24.86 |  | 24.86 | 15
22.20.090 | Abertura para vão de luminária em forro de PVC modular | UN | 32.23 |  | 32.23 | 15
23 | ESQUADRIA, MARCENARIA E ELEMENTO EM MADEIRA
23.01 | Janela e veneziana em madeira
23.01.050 | Caixilho em madeira maxim-ar | M2 | 1020.82 | 65.95 | 1086.77 | 15
23.01.060 | Caixilho em madeira tipo veneziana de correr | M2 | 910.59 | 65.95 | 976.54 | 15
23.02 | Porta macho / femea montada com batente
23.02.010 | Acréscimo de bandeira - porta macho e fêmea com batente de madeira | M2 | 801.64 | 69.48 | 871.12 | 15
23.02.030 | Porta macho e fêmea com batente de madeira - 70 x 210 cm | UN | 1340.65 | 140.98 | 1481.63 | 15
23.02.040 | Porta macho e fêmea com batente de madeira - 80 x 210 cm | UN | 1344.47 | 140.98 | 1485.45 | 15
23.02.050 | Porta macho e fêmea com batente de madeira - 90 x 210 cm | UN | 1444.09 | 140.98 | 1585.07 | 15
23.02.060 | Porta macho e fêmea com batente de madeira - 120 x 210 cm | UN | 2529.25 | 176.23 | 2705.48 | 15
23.04 | Porta lisa laminada montada com batente
23.04.070 | Porta em laminado fenólico melamínico com batente em alumínio - 80 x 180 cm | UN | 1320.83 | 70.49 | 1391.32 | 15
23.04.080 | Porta em laminado fenólico melamínico com batente em alumínio - 60 x 160 cm | UN | 1115.67 | 70.49 | 1186.16 | 15
23.04.090 | Porta em laminado fenólico melamínico com acabamento liso, batente de madeira sem revestimento - 70 x 210 cm | UN | 1283.36 | 140.98 | 1424.34 | 15
23.04.100 | Porta em laminado fenólico melamínico com acabamento liso, batente de madeira sem revestimento - 80 x 210 cm | UN | 1397.1 | 140.98 | 1538.08 | 15
23.04.110 | Porta em laminado fenólico melamínico com acabamento liso, batente de madeira sem revestimento - 90 x 210 cm | UN | 1399.82 | 140.98 | 1540.8 | 15
23.04.120 | Porta em laminado fenólico melamínico com acabamento liso, batente de madeira sem revestimento - 120 x 210 cm | UN | 2293.85 | 176.23 | 2470.08 | 15
23.04.130 | Porta em laminado fenólico melamínico com acabamento liso, batente de madeira sem revestimento - 140 x 210 cm | UN | 2422.52 | 176.23 | 2598.75 | 15
23.04.140 | Porta em laminado fenólico melamínico com acabamento liso, batente de madeira sem revestimento - 220 x 210 cm | UN | 4402.15 | 201.41 | 4603.56 | 15
23.04.570 | Porta em laminado melamínico estrutural com acabamento texturizado, batente em alumínio com ferragens - 60 x 180 cm | UN | 1390.57 | 17.62 | 1408.19 | 15
23.04.580 | Porta em laminado fenólico melamínico com acabamento liso, batente metálico - 60 x 160 cm | UN | 2120.73 | 135.94 | 2256.67 | 15
23.04.590 | Porta em laminado fenólico melamínico com acabamento liso, batente metálico - 70 x 210 cm | UN | 2206.93 | 130.9 | 2337.83 | 15
23.04.600 | Porta em laminado fenólico melamínico com acabamento liso, batente metálico - 80 x 210 cm | UN | 2368.5 | 130.9 | 2499.4 | 15
23.04.610 | Porta em laminado fenólico melamínico com acabamento liso, batente metálico - 90 x 210 cm | UN | 2371.22 | 130.9 | 2502.12 | 15
23.04.620 | Porta em laminado fenólico melamínico com acabamento liso, batente metálico - 120 x 210 cm | UN | 3208.44 | 171.2 | 3379.64 | 15
23.08 | Marcenaria em geral
23.08.010 | Estrado em madeira | M2 | 92.5 | 50.35 | 142.85 | 15
23.08.020 | Faixa/batedor de proteção em madeira aparelhada natural de 10 x 2,5 cm | M | 6.9 | 10.07 | 16.97 | 15
23.08.030 | Faixa/batedor de proteção em madeira de 20 x 5 cm, com acabamento em laminado fenólico melamínico | M | 102.76 | 100.7 | 203.46 | 15
23.08.040 | Armário/gabinete embutido em MDF sob medida, revestido em laminado melamínico, com portas e prateleiras | M2 | 2728.29 |  | 2728.29 | 15
23.08.060 | Tampo sob medida em compensado, revestido na face superior em laminado fenólico melamínico | M2 | 901.45 |  | 901.45 | 15
23.08.080 | Prateleira sob medida em compensado, revestida nas duas faces em laminado fenólico melamínico | M2 | 680.03 | 20.14 | 700.17 | 15
23.08.100 | Armário tipo prateleira com subdivisão em compensado, revestido totalmente em laminado fenólico melamínico | M2 | 2268.04 |  | 2268.04 | 15
23.08.110 | Painel em compensado naval, espessura de 25 mm | M2 | 176.29 | 50.35 | 226.64 | 15
23.08.160 | Porta lisa com balcão, batente de madeira, completa - 80 x 210 cm | CJ | 1210.5 | 216.5 | 1427 | 15
23.08.170 | Lousa em laminado melamínico, branco - linha comercial | M2 | 269.93 | 9.87 | 279.8 | 15
23.08.210 | Armário sob medida em compensado de madeira totalmente revestido em folheado de madeira, completo | M2 | 2159.96 |  | 2159.96 | 15
23.08.220 | Armário sob medida em compensado de madeira totalmente revestido em laminado melamínico texturizado, completo | M2 | 2024.43 |  | 2024.43 | 15
23.08.242 | Porta lisa de correr suspensa em madeira com batente | M2 | 512.98 | 41.46 | 554.44 | 15
23.08.244 | Porta articulada em MDF revestida com laminado melamínico, batente em alumínio - completa | M2 | 804.87 | 201.4 | 1006.27 | 15
23.08.320 | Porta acústica de madeira | M2 | 495.13 | 100.42 | 595.55 | 15
23.08.380 | Faixa/batedor de proteção em madeira de 290 x 15 mm, com acabamento em laminado fenólico melamínico | M | 281.54 | 10.07 | 291.61 | 15
23.09 | Porta lisa comum montada com batente
23.09.010 | Acréscimo de bandeira - porta lisa comum com batente de madeira | M2 | 251.55 | 69.48 | 321.03 | 15
23.09.020 | Porta lisa com batente madeira - 60 x 210 cm | UN | 505.81 | 140.98 | 646.79 | 15
23.09.030 | Porta lisa com batente madeira - 70 x 210 cm | UN | 503.64 | 140.98 | 644.62 | 15
23.09.040 | Porta lisa com batente madeira - 80 x 210 cm | UN | 510.75 | 140.98 | 651.73 | 15
23.09.050 | Porta lisa com batente madeira - 90 x 210 cm | UN | 534.34 | 140.98 | 675.32 | 15
23.09.052 | Porta lisa com batente madeira - 110 x 210 cm | UN | 756.76 | 140.98 | 897.74 | 15
23.09.060 | Porta lisa com batente madeira - 120 x 210 cm | UN | 865.23 | 176.23 | 1041.46 | 15
23.09.100 | Porta lisa com batente madeira - 160 x 210 cm | UN | 903.37 | 203.91 | 1107.28 | 15
23.09.420 | Porta lisa com batente em alumínio, largura 60 cm, altura de 105 a 200 cm | UN | 345.18 | 70.49 | 415.67 | 15
23.09.430 | Porta lisa com batente em alumínio, largura 80 cm, altura de 105 a 200 cm | UN | 350.12 | 70.49 | 420.61 | 15
23.09.440 | Porta lisa com batente em alumínio, largura 90 cm, altura de 105 a 200 cm | UN | 373.71 | 70.49 | 444.2 | 15
23.09.520 | Porta lisa com batente metálico - 60 x 160 cm | UN | 998.93 | 70.49 | 1069.42 | 15
23.09.530 | Porta lisa com batente metálico - 80 x 160 cm | UN | 1003.87 | 70.49 | 1074.36 | 15
23.09.540 | Porta lisa com batente metálico - 70 x 210 cm | UN | 1427.21 | 130.9 | 1558.11 | 15
23.09.550 | Porta lisa com batente metálico - 80 x 210 cm | UN | 1458.24 | 130.9 | 1589.14 | 15
23.09.560 | Porta lisa com batente metálico - 90 x 210 cm | UN | 1505.74 | 130.9 | 1636.64 | 15
23.09.570 | Porta lisa com batente metálico - 120 x 210 cm | UN | 1779.82 | 171.2 | 1951.02 | 15
23.09.590 | Porta lisa com batente metálico - 160 x 210 cm | UN | 1885.36 | 171.2 | 2056.56 | 15
23.09.600 | Porta lisa com batente metálico - 60 x 180 cm | UN | 1191.18 | 70.49 | 1261.67 | 15
23.09.610 | Porta lisa com batente metálico - 60 x 210 cm | UN | 1405.46 | 70.49 | 1475.95 | 15
23.09.630 | Porta lisa com batente madeira, 2 folhas - 140 x 210 cm | UN | 786.96 | 176.23 | 963.19 | 15
23.11 | Porta lisa para acabamento em verniz montada com batente
23.11.010 | Acréscimo de bandeira - porta lisa para acabamento em verniz, com batente de madeira | M2 | 263.94 | 69.48 | 333.42 | 15
23.11.030 | Porta lisa para acabamento em verniz, com batente de madeira - 70 x 210 cm | UN | 515.13 | 140.98 | 656.11 | 15
23.11.040 | Porta lisa para acabamento em verniz, com batente de madeira - 80 x 210 cm | UN | 522.99 | 140.98 | 663.97 | 15
23.11.050 | Porta lisa para acabamento em verniz, com batente de madeira - 90 x 210 cm | UN | 555.17 | 140.98 | 696.15 | 15
23.12 | Porta comum completa - uso coletivo (padrao dimensional medio)
23.12.001 | Porta lisa de madeira, interna "PIM", para acabamento em pintura, padrão dimensional médio, com ferragens, completo - 80 x 210 cm | UN | 619.95 |  | 619.95 | 15
23.13 | Porta comum completa - uso publico (padrao dimensional medio/pesado)
23.13.001 | Porta lisa de madeira, interna "PIM", para acabamento em pintura, padrão dimensional médio/pesado, com ferragens, completo - 80 x 210 cm | UN | 619.95 |  | 619.95 | 15
23.13.002 | Porta lisa de madeira, interna "PIM", para acabamento em pintura, padrão dimensional médio/pesado, com ferragens, completo - 90 x 210 cm | UN | 637.38 |  | 637.38 | 15
23.13.020 | Porta lisa de madeira, interna, resistente a umidade "PIM RU", para acabamento em pintura, padrão dimensional médio/pesado, com ferragens, completo - 80 x 210 cm | UN | 619.95 |  | 619.95 | 15
23.13.040 | Porta lisa de madeira, interna, resistente a umidade "PIM RU", para acabamento revestido ou em pintura, para divisória sanitária, padrão dimensional médio/pesado, com ferragens, completo - 80 x 190 cm | UN | 770.14 |  | 770.14 | 15
23.13.052 | Porta lisa de madeira, interna, resistente a umidade "PIM RU", para acabamento em pintura, tipo acessível, padrão dimensional médio/pesado, com ferragens, completo - 90 x 210 cm | UN | 807.12 |  | 807.12 | 15
23.13.064 | Porta lisa de madeira, interna, resistente a umidade "PIM RU", para acabamento em pintura, de correr ou deslizante, tipo acessível, padrão dimensional pesado, com sistema deslizante e ferragens, completo - 100 x 210 cm | UN | 902.18 |  | 902.18 | 15
23.20 | Reparos, conservacoes e complementos - GRUPO 23
23.20.020 | Recolocação de batentes de madeira | UN |  | 65.45 | 65.45 | 15
23.20.040 | Recolocação de folhas de porta ou janela | UN |  | 80.56 | 80.56 | 15
23.20.060 | Recolocação de guarnição ou molduras | M |  | 2.52 | 2.52 | 15
23.20.100 | Batente de madeira para porta | M | 43.5 | 15.1 | 58.6 | 15
23.20.110 | Visor fixo e requadro de madeira para porta, para receber vidro | M2 | 1713.08 | 201.4 | 1914.48 | 15
23.20.120 | Guarnição de madeira | M | 6.69 | 2.52 | 9.21 | 15
23.20.140 | Acréscimo de visor completo em porta de madeira | UN | 324.22 |  | 324.22 | 15
23.20.160 | Folha de porta veneziana maciça, sob medida | M2 | 1175.02 | 25.18 | 1200.2 | 15
23.20.170 | Folha de porta lisa folheada com madeira, sob medida | M2 | 129.68 | 25.18 | 154.86 | 15
23.20.180 | Folha de porta em madeira para receber vidro, sob medida | M2 | 463.16 | 25.18 | 488.34 | 15
23.20.310 | Folha de porta lisa comum - 60 x 210 cm | UN | 230.86 | 75.53 | 306.39 | 15
23.20.320 | Folha de porta lisa comum - 70 x 210 cm | UN | 228.69 | 75.53 | 304.22 | 15
23.20.330 | Folha de porta lisa comum - 80 x 210 cm | UN | 235.8 | 75.53 | 311.33 | 15
23.20.340 | Folha de porta lisa comum - 90 x 210 cm | UN | 259.39 | 75.53 | 334.92 | 15
23.20.450 | Folha de porta em laminado fenólico melamínico com acabamento liso - 70 x 210 cm | UN | 1008.41 | 75.53 | 1083.94 | 15
23.20.460 | Folha de porta em laminado fenólico melamínico com acabamento liso - 90 x 210 cm | UN | 1124.87 | 75.53 | 1200.4 | 15
23.20.550 | Folha de porta em laminado fenólico melamínico com acabamento liso - 80 x 210 cm | UN | 1122.15 | 75.53 | 1197.68 | 15
23.20.560 | Folha de madeira sarrafeada, revestida nas 2 faces com laminado melamínico | M2 | 595.17 | 40.88 | 636.05 | 15
23.20.600 | Folha de porta em madeira com tela de proteção tipo mosqueteira | M2 | 1216.91 | 75.53 | 1292.44 | 15
24 | ESQUADRIA, SERRALHERIA E ELEMENTO EM FERRO
24.01 | Caixilho em ferro
24.01.010 | Caixilho em ferro fixo, sob medida | M2 | 689.97 | 31.96 | 721.93 | 15
24.01.030 | Caixilho em ferro basculante, sob medida | M2 | 1500.21 | 31.96 | 1532.17 | 15
24.01.070 | Caixilho em ferro de correr, sob medida | M2 | 894.9 | 31.96 | 926.86 | 15
24.01.090 | Caixilho em ferro com ventilação permanente, sob medida | M2 | 765.77 | 31.96 | 797.73 | 15
24.01.100 | Caixilho em ferro tipo veneziana, linha comercial | M2 | 333.05 | 31.96 | 365.01 | 15
24.01.110 | Caixilho em ferro tipo veneziana, sob medida | M2 | 972.41 | 31.96 | 1004.37 | 15
24.01.120 | Caixilho tipo veneziana industrial com montantes em aço galvanizado e aletas em fibra de vidro | M2 | 277.73 |  | 277.73 | 15
24.01.180 | Caixilho removível em tela de aço galvanizado, tipo ondulada com malha de 1", fio 12, com requadro tubular de aço carbono, sob medida | M2 | 863.13 | 30.69 | 893.82 | 15
24.01.190 | Caixilho fixo em tela de aço galvanizado tipo ondulada com malha de 1/2", fio 12, com requadro em cantoneira de aço carbono, sob medida | M2 | 766.48 | 30.69 | 797.17 | 15
24.01.200 | Caixilho fixo em aço SAE 1010/1020 para vidro à prova de bala, sob medida | M2 | 2066.6 | 81.21 | 2147.81 | 15
24.01.280 | Caixilho tipo guichê em chapa de aço | M2 | 998.17 | 95.77 | 1093.94 | 15
24.02 | Portas, portoes e gradis
24.02.010 | Porta em ferro de abrir, para receber vidro, sob medida | M2 | 967.54 | 95.77 | 1063.31 | 15
24.02.040 | Porta/portão tipo gradil sob medida | M2 | 861.75 | 95.77 | 957.52 | 15
24.02.050 | Porta corta-fogo classe P.90 de 90 x 210 cm, completa, com maçaneta tipo alavanca | UN | 1372.26 | 168.83 | 1541.09 | 15
24.02.052 | Porta corta-fogo classe P.90 de 100 x 210 cm, completa, com maçaneta tipo alavanca | UN | 1509.55 | 168.83 | 1678.38 | 15
24.02.054 | Porta corta-fogo classe P.90, com barra antipânico numa face e maçaneta na outra, completa | M2 | 994.02 | 95.77 | 1089.79 | 15
24.02.056 | Porta corta-fogo classe P.120 de 80 x 210 cm, com uma folha de abrir, completa | UN | 2290.87 | 168.83 | 2459.7 | 15
24.02.058 | Porta corta-fogo classe P.120 de 90 x 210 cm, com uma folha de abrir, completa | UN | 2428.1 | 168.83 | 2596.93 | 15
24.02.060 | Porta/portão de abrir em chapa, sob medida | M2 | 933.48 | 95.77 | 1029.25 | 15
24.02.070 | Porta de ferro de abrir tipo veneziana, linha comercial | M2 | 334.13 | 95.77 | 429.9 | 15
24.02.080 | Porta/portão de abrir tipo veneziana de ferro, sob medida | M2 | 1542.05 | 95.77 | 1637.82 | 15
24.02.100 | Portão tubular em tela de aço galvanizado até 2,50 m de altura, completo | M2 | 970.52 | 73.06 | 1043.58 | 15
24.02.270 | Portão de 2 folhas, tubular em tela de aço galvanizado acima de 2,50 m de altura, completo | M2 | 799.09 | 95.77 | 894.86 | 15
24.02.280 | Porta/portão de correr em tela ondulada de aço galvanizado, sob medida | M2 | 696.43 | 95.77 | 792.2 | 15
24.02.290 | Porta/portão de correr em chapa cega dupla, sob medida | M2 | 1253.92 | 95.77 | 1349.69 | 15
24.02.410 | Porta em ferro de correr, para receber vidro, sob medida | M2 | 1591.93 | 95.77 | 1687.7 | 15
24.02.430 | Porta em ferro de abrir, parte inferior chapeada, parte superior para receber vidro, sob medida | M2 | 1064.1 | 95.77 | 1159.87 | 15
24.02.450 | Grade de proteção para caixilhos | M2 | 1366.68 | 63.64 | 1430.32 | 15
24.02.460 | Porta de abrir em tela ondulada de aço galvanizado, completa | M2 | 1239.28 | 73.06 | 1312.34 | 15
24.02.470 | Portinhola de correr em chapa, para ´passa pacote´, completa, sob medida | M2 | 1900.07 | 63.64 | 1963.71 | 15
24.02.480 | Portinhola de abrir em chapa, para ´passa pacote´, completa, sob medida | M2 | 1308.17 | 63.64 | 1371.81 | 15
24.02.490 | Grade em barra chata soldada de 1 1/2´ x 1/4´, sob medida | M2 | 1665.67 | 31.96 | 1697.63 | 15
24.02.590 | Porta de enrolar manual, cega ou vazada | M2 | 288.32 | 50.35 | 338.67 | 15
24.02.630 | Portão de 2 folhas tubular diâmetro de 3´, com tela em aço galvanizado de 2´, altura acima de 3,00 m, completo | M2 | 828.68 | 95.77 | 924.45 | 15
24.02.810 | Porta/portão de abrir em chapa cega com isolamento acústico, sob medida | M2 | 1208.71 | 151.98 | 1360.69 | 15
24.02.811 | Porta de ferro acústica, espessura de 80mm, batente tripla vedação 185mm, com fechadura e maçaneta - 50 dB | M2 | 6727.63 | 187.59 | 6915.22 | 15
24.02.840 | Portão basculante em chapa metálica, estruturado com perfis metálicos | M2 | 1043.88 | 63.64 | 1107.52 | 15
24.02.900 | Porta de abrir em chapa dupla com visor, batente envolvente, completa | M2 | 1639.85 | 72.73 | 1712.58 | 15
24.02.930 | Portão de 2 folhas tubular, com tela em aço galvanizado de 2´ e fio 10, completo | M2 | 1410.6 | 95.77 | 1506.37 | 15
24.03 | Elementos em ferro
24.03.040 | Guarda-corpo tubular com tela em aço galvanizado, diâmetro de 1 1/2´ | M | 879.13 | 50.35 | 929.48 | 15
24.03.060 | Escada marinheiro (em aço galvanizado) | M | 846.48 | 20.14 | 866.62 | 15
24.03.080 | Escada marinheiro com guarda corpo (em aço galvanizado) | M | 1348.99 | 50.35 | 1399.34 | 15
24.03.100 | Alçapão/tampa em chapa de ferro com porta cadeado | M2 | 1374.62 | 100.7 | 1475.32 | 15
24.03.200 | Tela de proteção tipo mosquiteira em aço galvanizado, com requadro em perfis de ferro | M2 | 1073.12 | 16.61 | 1089.73 | 15
24.03.210 | Tela de proteção em malha ondulada de 1´, fio 12 (BWG), com requadro | M2 | 386.4 | 219.12 | 605.52 | 15
24.03.290 | Fechamento em chapa de aço galvanizada nº 14 MSG, perfurada com diâmetro de 12,7 mm, requadro em chapa dobrada | M2 | 960.16 | 31.96 | 992.12 | 15
24.03.300 | Fechamento em chapa expandida losangular de 10 x 20 mm, com requadro em cantoneira de aço carbono | M2 | 741.93 | 63.64 | 805.57 | 15
24.03.310 | Corrimão tubular em aço galvanizado, diâmetro 1 1/2´ | M | 210.32 | 25.18 | 235.5 | 15
24.03.320 | Corrimão tubular em aço galvanizado, diâmetro 2´ | M | 255.84 | 25.18 | 281.02 | 15
24.03.340 | Tampa em chapa de segurança tipo xadrez, aço galvanizado a fogo antiderrapante de 1/4´ | M2 | 1308.73 | 73.06 | 1381.79 | 15
24.03.410 | Fechamento em chapa perfurada, furos quadrados 4 x 4 mm, com requadro em cantoneira de aço carbono | M2 | 1084.53 | 31.96 | 1116.49 | 15
24.03.680 | Grade para piso eletrofundida, malha 30x100mm, com barra de 40x2mm | M2 | 1230.84 | 63.64 | 1294.48 | 15
24.03.690 | Grade para forro eletrofundida, malha 25x100mm, com barra de 25x2mm | M2 | 718.29 | 20.14 | 738.43 | 15
24.03.930 | Porta de enrolar automatizada, em chapa de aço galvanizada microperfurada, com pintura eletrostática, com controle remoto | M2 | 666.78 |  | 666.78 | 15
24.04 | Esquadria, serralheria de seguranca
24.04.150 | Porta de segurança de correr suspensa em grade de aço SAE 1045, diâmetro de 1´, completa, sem têmpera e revenimento | M2 | 3191.29 | 70.71 | 3262 | 15
24.04.220 | Grade de segurança em aço SAE 1045, diâmetro 1´, sem têmpera e revenimento | M2 | 1878.79 | 70.71 | 1949.5 | 15
24.04.230 | Grade de segurança em aço SAE 1045, para janela, diâmetro 1´, sem têmpera e revenimento | M2 | 2015.13 | 70.71 | 2085.84 | 15
24.04.240 | Grade de segurança em aço SAE 1045 chapeada, diâmetro 1´, sem têmpera e revenimento | M2 | 3052.51 | 70.71 | 3123.22 | 15
24.04.250 | Porta de segurança de abrir em grade de aço SAE 1045, diâmetro 1´, completa, sem têmpera e revenimento | M2 | 2460.7 | 129.48 | 2590.18 | 15
24.04.260 | Porta de segurança de abrir em grade de aço SAE 1045 chapeada, diâmetro 1´, completa, sem têmpera e revenimento | M2 | 3707.54 | 129.48 | 3837.02 | 15
24.04.270 | Porta de segurança de abrir em grade de aço SAE 1045, diâmetro 1´, com ferrolho longo embutido em caixa, completa, sem têmpera e revenimento | M2 | 2965.36 | 129.48 | 3094.84 | 15
24.04.280 | Portão de segurança de abrir em grade de aço SAE 1045 chapeado, para muralha, diâmetro 1´, completo, sem têmpera e revenimento | M2 | 3753.12 | 129.48 | 3882.6 | 15
24.04.300 | Grade de segurança em aço SAE 1045, diâmetro 1´, com têmpera e revenimento | M2 | 2437.32 | 70.71 | 2508.03 | 15
24.04.310 | Grade de segurança em aço SAE 1045, para janela, diâmetro 1´, com têmpera e revenimento | M2 | 2459.77 | 70.71 | 2530.48 | 15
24.04.320 | Grade de segurança em aço SAE 1045 chapeada, diâmetro 1´, com têmpera e revenimento | M2 | 3650.04 | 70.71 | 3720.75 | 15
24.04.330 | Porta de segurança de abrir em grade de aço SAE 1045, diâmetro 1´, completa, com têmpera e revenimento | M2 | 3036.01 | 129.48 | 3165.49 | 15
24.04.340 | Porta de segurança de abrir em grade de aço SAE 1045 chapeada, diâmetro 1´, completa, com têmpera e revenimento | M2 | 4297.05 | 129.48 | 4426.53 | 15
24.04.350 | Porta de segurança de abrir em grade de aço SAE 1045, diâmetro 1´, com ferrolho longo embutido em caixa, completa, com têmpera e revenimento | M2 | 3289.04 | 129.48 | 3418.52 | 15
24.04.360 | Porta de segurança de abrir em grade de aço SAE 1045 chapeada, com isolamento acústico, diâmetro 1´, completa, com têmpera e revenimento | M2 | 4332.67 | 129.48 | 4462.15 | 15
24.04.370 | Portão de segurança de abrir em grade de aço SAE 1045 chapeado, para muralha, diâmetro 1´, completo, com têmpera e revenimento | M2 | 4397.57 | 129.48 | 4527.05 | 15
24.04.380 | Porta de segurança de correr suspensa em grade de aço SAE 1045, chapeada, diâmetro de 1´, completa, sem têmpera e revenimento | M2 | 4220.28 | 70.71 | 4290.99 | 15
24.04.400 | Porta de segurança de correr em grade de aço SAE 1045, diâmetro de 1´, completa, com têmpera e revenimento | M2 | 2672.36 | 70.71 | 2743.07 | 15
24.04.410 | Porta de segurança de correr suspensa em grade de aço SAE 1045 chapeada, diâmetro de 1´, completa, com têmpera e revenimento | M2 | 4532.35 | 70.71 | 4603.06 | 15
24.04.420 | Porta de segurança de correr em grade de aço SAE 1045 chapeada, diâmetro de 1´, completa, sem têmpera e revenimento | M2 | 3934.86 | 283.7 | 4218.56 | 15
24.04.430 | Porta de segurança de correr em grade de aço SAE 1045, diâmetro de 1´, completa, sem têmpera e revenimento | M2 | 3512.46 | 70.71 | 3583.17 | 15
24.04.610 | Caixilho de segurança em aço SAE 1010/1020 tipo fixo e de correr, para receber vidro, com bandeira tipo veneziana | M2 | 1723 | 70.71 | 1793.71 | 15
24.04.620 | Guichê de segurança em grade de aço SAE 1045, diâmetro de 1´', com têmpera e revenimento | M2 | 2795.88 | 70.71 | 2866.59 | 15
24.04.630 | Guichê de segurança em grade de aço SAE 1045, diâmetro de 1´', sem têmpera e revenimento | M2 | 2290.59 | 70.71 | 2361.3 | 15
24.06 | Esquadria, serralheria e elemento em ferro.
24.06.030 | Guarda-corpo com vidro de 8 mm, em tubo de aço galvanizado, diâmetro 1 1/2´ | M | 907.01 | 58.77 | 965.78 | 15
24.07 | Portas, portoes e gradis.
24.07.030 | Porta de enrolar automatizado, em perfil meia cana perfurado, tipo transvision | M2 | 656.12 | 50.35 | 706.47 | 15
24.07.040 | Porta de abrir em chapa de aço galvanizado, com requadro em tela ondulada malha 2´ e fio 12 | M2 | 953.83 | 141.26 | 1095.09 | 15
24.08 | Esquadria, serralheria e elemento em aco inoxidavel
24.08.020 | Corrimão duplo em tubo de aço inoxidável escovado, com diâmetro de 1 1/2´ e montantes com diâmetro de 2´ | M | 695.42 | 60.42 | 755.84 | 15
24.08.031 | Corrimão em tubo de aço inoxidável escovado, diâmetro de 1 1/2" | M | 571.13 | 25.18 | 596.31 | 15
24.08.040 | Corrimão em tubo de aço inoxidável escovado, diâmetro de 1 1/2´ e montantes com diâmetro de 2´ | M | 613.16 | 50.35 | 663.51 | 15
24.20 | Reparos, conservacoes e complementos - GRUPO 24
24.20.020 | Recolocação de esquadrias metálicas | M2 |  | 50.35 | 50.35 | 15
24.20.040 | Recolocação de batentes | M | 2.02 | 13.09 | 15.11 | 15
24.20.060 | Recolocação de escada de marinheiro | M |  | 30.21 | 30.21 | 15
24.20.090 | Solda MIG em esquadrias metálicas | M | 25.15 | 31.46 | 56.61 | 15
24.20.100 | Brete para instalação lateral em grade de segurança | CJ | 3965.17 | 117.54 | 4082.71 | 15
24.20.120 | Batente em chapa dobrada para portas | M | 242.05 | 13.09 | 255.14 | 15
24.20.140 | Batente em chapa de aço SAE 1010/1020, espessura de 3/16´, para obras de segurança | M | 324.74 | 13.09 | 337.83 | 15
24.20.200 | Chapa de ferro nº 14, inclusive soldagem | M2 | 257.42 | 60.42 | 317.84 | 15
24.20.230 | Tela ondulada em aço galvanizado fio 10 BWG, malha de 1´ | M2 | 106.77 | 10.96 | 117.73 | 15
24.20.270 | Tela em aço galvanizado fio 16 BWG, malha de 1´ - tipo alambrado | M2 | 38 | 10.96 | 48.96 | 15
24.20.300 | Chapa perfurada em aço SAE 1020, furos redondos de diâmetro 7,5 mm, espessura 1/8´ - soldagem tipo MIG | M2 | 542.74 | 107.85 | 650.59 | 15
24.20.310 | Chapa perfurada em aço SAE 1020, furos redondos de diâmetro 25 mm, espessura 1/4´ - inclusive soldagem | M2 | 911.42 | 107.85 | 1019.27 | 15
25 | ESQUADRIA, SERRALHERIA E ELEMENTO EM ALUMINIO
25.01 | Caixilho em aluminio
25.01.020 | Caixilho em alumínio fixo, sob medida | M2 | 846.15 | 75.53 | 921.68 | 15
25.01.030 | Caixilho em alumínio basculante com vidro, linha comercial | M2 | 395.82 | 75.53 | 471.35 | 15
25.01.040 | Caixilho em alumínio basculante, sob medida | M2 | 1210.98 | 75.53 | 1286.51 | 15
25.01.050 | Caixilho em alumínio maxim-ar com vidro, linha comercial | M2 | 427.99 | 75.53 | 503.52 | 15
25.01.060 | Caixilho em alumínio maxim-ar, sob medida | M2 | 939.97 | 75.53 | 1015.5 | 15
25.01.070 | Caixilho em alumínio de correr com vidro, linha comercial | M2 | 252.79 | 75.53 | 328.32 | 15
25.01.080 | Caixilho em alumínio de correr, sob medida | M2 | 790.84 | 75.53 | 866.37 | 15
25.01.090 | Caixilho em alumínio tipo veneziana com vidro, linha comercial | M2 | 378.66 | 75.53 | 454.19 | 15
25.01.100 | Caixilho em alumínio tipo veneziana, sob medida | M2 | 1291.75 | 75.53 | 1367.28 | 15
25.01.110 | Caixilho guilhotina em alumínio anodizado, sob medida | M2 | 1169.82 | 75.53 | 1245.35 | 15
25.01.120 | Caixilho tipo veneziana industrial com montantes em alumínio e aletas em fibra de vidro | M2 | 487.25 |  | 487.25 | 15
25.01.240 | Caixilho fixo em alumínio, sob medida - branco | M2 | 1132.98 | 58.04 | 1191.02 | 15
25.01.361 | Caixilho em alumínio maxim-ar com vidro - branco | M2 | 1424.45 | 75.53 | 1499.98 | 15
25.01.371 | Caixilho em alumínio basculante com vidro - branco | M2 | 957.63 | 75.53 | 1033.16 | 15
25.01.380 | Caixilho em alumínio de correr com vidro - branco | M2 | 650.52 | 75.53 | 726.05 | 15
25.01.400 | Caixilho em alumínio anodizado fixo | M2 | 581.17 | 58.04 | 639.21 | 15
25.01.410 | Caixilho em alumínio anodizado maxim-ar | M2 | 986.05 | 58.04 | 1044.09 | 15
25.01.430 | Caixilho em alumínio fixo, tipo fachada | M2 | 917.47 | 43.54 | 961.01 | 15
25.01.440 | Caixilho em alumínio maxim-ar, tipo fachada | M2 | 956.43 | 43.54 | 999.97 | 15
25.01.450 | Caixilho em alumínio para pele de vidro, tipo fachada | M2 | 1367.25 | 43.54 | 1410.79 | 15
25.01.460 | Gradil em alumínio natural, sob medida | M2 | 747.43 |  | 747.43 | 15
25.01.470 | Caixilho fixo tipo veneziana em alumínio anodizado, sob medida - branco | M2 | 1418.18 |  | 1418.18 | 15
25.01.480 | Caixilho em alumínio com pintura eletrostática, basculante, sob medida - branco | M2 | 898.58 |  | 898.58 | 15
25.01.490 | Caixilho em alumínio com pintura eletrostática, maxim-ar, sob medida - branco | M2 | 907.2 |  | 907.2 | 15
25.01.500 | Caixilho em alumínio anodizado fixo, sob medida - bronze/preto | M2 | 1018.05 | 75.53 | 1093.58 | 15
25.01.510 | Caixilho em alumínio anodizado basculante, sob medida - bronze/preto | M2 | 1151.28 | 75.53 | 1226.81 | 15
25.01.520 | Caixilho em alumínio anodizado maxim-ar, sob medida - bronze/preto | M2 | 1174.79 | 75.53 | 1250.32 | 15
25.01.530 | Caixilho em alumínio anodizado de correr, sob medida - bronze/preto | M2 | 1148.94 | 75.53 | 1224.47 | 15
25.02 | Porta em aluminio
25.02.010 | Porta de entrada de abrir em alumínio com vidro, linha comercial | M2 | 397.97 | 151.05 | 549.02 | 15
25.02.020 | Porta de entrada de abrir em alumínio, sob medida | M2 | 924.39 | 151.05 | 1075.44 | 15
25.02.040 | Porta de entrada de correr em alumínio, sob medida | M2 | 1018.66 | 151.05 | 1169.71 | 15
25.02.042 | Porta de correr em alumínio tipo lambri branco, sob medida | M2 | 960.52 | 75.53 | 1036.05 | 15
25.02.050 | Porta veneziana de abrir em alumínio, linha comercial | M2 | 377.55 | 151.05 | 528.6 | 15
25.02.060 | Porta/portinhola tipo veneziana de abrir em alumínio, sob medida | M2 | 737.04 | 151.05 | 888.09 | 15
25.02.070 | Portinhola tipo veneziana de abrir em alumínio, linha comercial | M2 | 513.65 | 151.05 | 664.7 | 15
25.02.110 | Porta veneziana de abrir em alumínio, sob medida | M2 | 1042.7 | 151.05 | 1193.75 | 15
25.02.211 | Porta veneziana de abrir em alumínio - cor branca | M2 | 555.47 | 151.05 | 706.52 | 15
25.02.221 | Porta de correr em alumínio com veneziana e vidro - cor branca | M2 | 683.76 | 151.05 | 834.81 | 15
25.02.230 | Porta em alumínio anodizado de abrir, sob medida - bronze/preto | M2 | 1011.39 | 75.53 | 1086.92 | 15
25.02.240 | Porta em alumínio anodizado de correr, sob medida - bronze/preto | M2 | 953.14 | 75.53 | 1028.67 | 15
25.02.250 | Porta em alumínio anodizado de abrir, tipo veneziana, sob medida - bronze/preto | M2 | 926.41 | 75.53 | 1001.94 | 15
25.02.260 | Portinhola em alumínio anodizado de correr, tipo veneziana, sob medida - bronze/preto | M2 | 1326.52 | 75.53 | 1402.05 | 15
25.02.300 | Porta de abrir em alumínio com pintura eletrostática, sob medida - cor branca | M2 | 1351.22 | 151.05 | 1502.27 | 15
25.02.310 | Porta de abrir em alumínio tipo lambri, sob medida - cor branca | M2 | 1330.63 | 151.05 | 1481.68 | 15
25.20 | Reparos, conservacoes e complementos - GRUPO 25
25.20.020 | Tela de proteção tipo mosquiteira removível, em fibra de vidro com revestimento em PVC e requadro em alumínio | M2 | 182.16 | 16.76 | 198.92 | 15
26 | ESQUADRIA E ELEMENTO EM VIDRO
26.01 | Vidro comum e laminado
26.01.020 | Vidro liso transparente de 3 mm | M2 | 108.72 | 24.12 | 132.84 | 15
26.01.040 | Vidro liso transparente de 4 mm | M2 | 152.21 | 24.12 | 176.33 | 15
26.01.060 | Vidro liso transparente de 5 mm | M2 | 156.94 | 24.12 | 181.06 | 15
26.01.080 | Vidro liso transparente de 6 mm | M2 | 175.17 | 31.56 | 206.73 | 15
26.01.140 | Vidro liso laminado colorido de 6 mm | M2 | 457.25 | 31.56 | 488.81 | 15
26.01.142 | Vidro liso laminado colorido de 8 mm | M2 | 443.93 | 36.2 | 480.13 | 15
26.01.155 | Vidro liso laminado colorido de 10 mm | M2 | 525.17 | 38.09 | 563.26 | 15
26.01.160 | Vidro liso laminado leitoso de 6 mm | M2 | 454.79 | 31.56 | 486.35 | 15
26.01.168 | Vidro liso laminado incolor de 6 mm | M2 | 222.08 | 31.56 | 253.64 | 15
26.01.169 | Vidro liso laminado incolor de 8 mm | M2 | 252 | 36.2 | 288.2 | 15
26.01.170 | Vidro liso laminado incolor de 10 mm | M2 | 384 | 38.08 | 422.08 | 15
26.01.230 | Vidro fantasia de 3/4 mm | M2 | 214.79 | 24.12 | 238.91 | 15
26.01.348 | Vidro multilaminado de alta segurança, proteção balística nível III | M2 | 4098.36 |  | 4098.36 | 15
26.01.350 | Vidro multilaminado de alta segurança em policarbonato, proteção balística nível III | M2 | 6046.34 | 95.02 | 6141.36 | 15
26.01.460 | Vidro float monolítico verde de 6 mm | M2 | 217.36 | 31.56 | 248.92 | 15
26.02 | Vidro temperado
26.02.020 | Vidro temperado incolor de 6 mm | M2 | 219.26 | 31.56 | 250.82 | 15
26.02.040 | Vidro temperado incolor de 8 mm | M2 | 235.19 | 36.2 | 271.39 | 15
26.02.060 | Vidro temperado incolor de 10 mm | M2 | 254.43 | 38.08 | 292.51 | 15
26.02.120 | Vidro temperado cinza ou bronze de 6 mm | M2 | 306.55 | 31.54 | 338.09 | 15
26.02.140 | Vidro temperado cinza ou bronze de 8 mm | M2 | 309.75 | 36.2 | 345.95 | 15
26.02.160 | Vidro temperado cinza ou bronze de 10 mm | M2 | 475.92 | 38.08 | 514 | 15
26.02.170 | Vidro temperado serigrafado incolor de 8 mm | M2 | 491.61 | 36.2 | 527.81 | 15
26.02.300 | Vidro temperado neutro verde de 10 mm | M2 | 558.74 | 38.08 | 596.82 | 15
26.03 | Vidro especial
26.03.070 | Vidro laminado temperado incolor de 8mm | M2 | 339.9 | 36.2 | 376.1 | 15
26.03.074 | Vidro laminado temperado incolor de 16 mm | M2 | 1204.83 | 48.27 | 1253.1 | 15
26.04 | Espelhos
26.04.010 | Espelho em vidro cristal liso, espessura de 4 mm | M2 | 602.78 |  | 602.78 | 15
26.04.030 | Espelho comum de 3 mm com moldura em alumínio | M2 | 945.65 | 25.18 | 970.83 | 15
26.20 | Reparos, conservacoes e complementos - GRUPO 26
26.20.010 | Massa para vidro | M | 2.7 | 4.97 | 7.67 | 15
26.20.020 | Recolocação de vidro inclusive emassamento ou recolocação de baguetes | M2 | 13.52 | 66.24 | 79.76 | 15
27 | ESQUADRIA E ELEMENTO EM MATERIAL ESPECIAL
27.02 | Policarbonato
27.02.001 | Chapa em policarbonato compacta, fumê, espessura de 6 mm | M2 | 408.28 | 115.78 | 524.06 | 15
27.02.011 | Chapa em policarbonato compacta, cristal, espessura de 6 mm | M2 | 387.28 | 115.78 | 503.06 | 15
27.02.041 | Chapa em policarbonato compacta, cristal, espessura de 10 mm | M2 | 632.96 | 115.78 | 748.74 | 15
27.02.050 | Chapa de policarbonato alveolar de 6 mm | M2 | 66.75 | 115.78 | 182.53 | 15
27.03 | Chapa de fibra de vidro
27.03.030 | Placa de poliéster reforçada com fibra de vidro de 3 mm | M2 | 115.81 | 66.24 | 182.05 | 15
27.04 | PVC / VINIL
27.04.031 | Caixilho de correr em PVC com vidro e persiana | M2 | 2634.51 | 114.34 | 2748.85 | 15
27.04.040 | Corrimão, bate-maca ou protetor de parede em PVC, com amortecimento à impacto | M | 252.33 | 92.9 | 345.23 | 15
27.04.050 | Protetor de parede ou bate-maca em PVC flexível, com amortecimento à impacto, altura de 150 mm | M | 120.61 | 30.21 | 150.82 | 15
27.04.051 | Faixa em vinil para proteção de paredes, com amortecimento à alto impacto, altura de 400 mm | M | 61.45 | 13.82 | 75.27 | 15
27.04.052 | Cantoneira adesiva em vinil de alto impacto | M | 72.81 | 7.56 | 80.37 | 15
27.04.060 | Bate-maca ou protetor de parede curvo em PVC, com amortecimento à impacto, altura de 200 mm | M | 149.4 | 82.34 | 231.74 | 15
27.04.070 | Bate-maca ou protetor de parede em PVC, com amortecimento à impacto, altura de 200 mm | M | 113.4 | 42.06 | 155.46 | 15
28 | FERRAGEM COMPLEMENTAR PARA ESQUADRIAS
28.01 | Ferragem para porta
28.01.020 | Ferragem completa com maçaneta tipo alavanca, para porta externa com 1 folha | CJ | 437.9 | 75.53 | 513.43 | 15
28.01.030 | Ferragem completa com maçaneta tipo alavanca, para porta externa com 2 folhas | CJ | 825.42 | 100.7 | 926.12 | 15
28.01.040 | Ferragem completa com maçaneta tipo alavanca, para porta interna com 1 folha | CJ | 353.42 | 75.53 | 428.95 | 15
28.01.050 | Ferragem completa com maçaneta tipo alavanca, para porta interna com 2 folhas | CJ | 702.96 | 100.7 | 803.66 | 15
28.01.070 | Ferragem completa para porta de box de WC tipo livre/ocupado | CJ | 270.97 | 75.53 | 346.5 | 15
28.01.080 | Ferragem adicional para porta vão simples em divisória | CJ | 302.51 |  | 302.51 | 15
28.01.090 | Ferragem adicional para porta vão duplo em divisória | CJ | 382.42 |  | 382.42 | 15
28.01.146 | Fechadura eletromagnética para capacidade de atraque de 150 kgf | UN | 318.86 | 83.75 | 402.61 | 15
28.01.150 | Fechadura elétrica de sobrepor para porta ou portão com peso até 400 kg | CJ | 496.08 | 83.75 | 579.83 | 15
28.01.160 | Mola aérea para porta, com esforço acima de 50 kg até 60 kg | UN | 313.86 | 23.5 | 337.36 | 15
28.01.171 | Mola aérea para porta, com esforço acima de 60 kg até 80 kg | UN | 339.61 | 23.5 | 363.11 | 15
28.01.180 | Mola aérea hidráulica, para porta com largura até 1,60 m | UN | 3213.68 | 58.77 | 3272.45 | 15
28.01.210 | Fechadura tipo alavanca com chave para porta corta-fogo | UN | 526.21 | 44.08 | 570.29 | 15
28.01.250 | Visor tipo olho mágico | UN | 28.31 | 15.1 | 43.41 | 15
28.01.330 | Mola hidráulica de piso, para porta com largura até 1,10 m e peso até 120 kg | UN | 1017.18 | 58.77 | 1075.95 | 15
28.01.400 | Ferrolho de segurança de 1,20 m, para adaptação em portas de celas, embutido em caixa | UN | 1048.75 | 117.54 | 1166.29 | 15
28.01.550 | Fechadura com maçaneta tipo alavanca em aço inoxidável, para porta externa | UN | 246.63 | 75.53 | 322.16 | 15
28.05 | Cadeado
28.05.020 | Cadeado de latão com cilindro - trava dupla - 25/27mm | UN | 19.31 |  | 19.31 | 15
28.05.040 | Cadeado de latão com cilindro - trava dupla - 35/36mm | UN | 31.09 |  | 31.09 | 15
28.05.060 | Cadeado de latão com cilindro - trava dupla - 50mm | UN | 48.15 |  | 48.15 | 15
28.05.070 | Cadeado de latão com cilindro de alta segurança, com 16 pinos e tetra-chave - 70mm | UN | 201.16 |  | 201.16 | 15
28.05.080 | Cadeado de latão com cilindro - trava dupla - 60mm | UN | 83.71 |  | 83.71 | 15
28.20 | Reparos, conservacoes e complementos - GRUPO 28
28.20.020 | Recolocação de fechaduras de embutir | UN |  | 75.53 | 75.53 | 15
28.20.030 | Barra antipânico de sobrepor para porta de 1 folha | UN | 1116.03 | 58.77 | 1174.8 | 15
28.20.040 | Recolocação de fechaduras e fechos de sobrepor | UN |  | 64.96 | 64.96 | 15
28.20.050 | Barra antipânico de sobrepor e maçaneta livre para porta de 1 folha | CJ | 1032.43 | 76.4 | 1108.83 | 15
28.20.060 | Recolocação de dobradiças | UN |  | 8.56 | 8.56 | 15
28.20.070 | Ferragem para portão de tapume | CJ | 663.65 | 151.05 | 814.7 | 15
28.20.090 | Dobradiça tipo gonzo, diâmetro de 1 1/2´ com abas de 2´ x 3/8´ | UN | 169.51 | 28.52 | 198.03 | 15
28.20.170 | Brete para instalação superior em porta chapa/grade de segurança | CJ | 4342.93 | 176.31 | 4519.24 | 15
28.20.210 | Ferrolho de segurança para adaptação em portas de celas | UN | 422.64 | 58.77 | 481.41 | 15
28.20.211 | Maçaneta tipo alavanca, acionamento com chave, para porta corta-fogo | UN | 201.49 | 44.08 | 245.57 | 15
28.20.220 | Dobradiça inferior para porta de vidro temperado | UN | 105.08 | 9.99 | 115.07 | 15
28.20.230 | Dobradiça superior para porta de vidro temperado | UN | 71.76 | 9.99 | 81.75 | 15
28.20.360 | Suporte duplo para vidro temperado fixado em alvenaria | UN | 174.52 | 9.99 | 184.51 | 15
28.20.411 | Dobradiça em aço cromado de 3 1/2", para porta de até 21 kg | CJ | 28.31 | 8.56 | 36.87 | 15
28.20.412 | Dobradiça em aço inoxidável de 3" x 2 1/2", para porta de até 25 kg | UN | 67.84 | 8.56 | 76.4 | 15
28.20.413 | Dobradiça em latão cromado reforçada de 3 1/2" x 3", para porta de até 35 kg | UN | 95.14 | 8.56 | 103.7 | 15
28.20.430 | Dobradiça em latão cromado, com mola tipo vai e vem, de 3" | CJ | 196.36 | 18.13 | 214.49 | 15
28.20.510 | Pivô superior lateral para porta em vidro temperado | UN | 72.69 | 9.99 | 82.68 | 15
28.20.550 | Mancal inferior com rolamento para porta em vidro temperado | UN | 89.42 | 9.99 | 99.41 | 15
28.20.590 | Contra fechadura de centro para porta em vidro temperado | UN | 190.87 | 7.21 | 198.08 | 15
28.20.600 | Fechadura de centro com cilindro para porta em vidro temperado | UN | 217.04 | 9.99 | 227.03 | 15
28.20.650 | Puxador duplo em aço inoxidável, para porta de madeira, alumínio ou vidro, de 350 mm | UN | 403.91 | 88.16 | 492.07 | 15
28.20.655 | Puxador duplo em aço inoxidável de 300 mm, para porta | UN | 131.86 | 88.16 | 220.02 | 15
28.20.750 | Capa de proteção para fechadura / ferrolho | UN | 22.27 | 57.03 | 79.3 | 15
28.20.770 | Trinco de piso para porta em vidro temperado | UN | 48.65 | 9.99 | 58.64 | 15
28.20.800 | Equipamento automatizador de portas deslizantes para folha dupla | UN | 13428.24 |  | 13428.24 | 15
28.20.810 | Equipamento automatizador telescópico unilateral de portas deslizantes para folha dupla | UN | 15687.34 |  | 15687.34 | 15
28.20.820 | Barra antipânico de sobrepor com maçaneta e chave, para porta em vidro de 1 folha | CJ | 470.89 | 117.54 | 588.43 | 15
28.20.830 | Barra antipânico de sobrepor com maçaneta e chave, para porta dupla em vidro | CJ | 1185.79 | 235.08 | 1420.87 | 15
28.20.840 | Barra antipânico para porta dupla com travamentos horizontal e vertical completa, com maçaneta tipo alavanca e chave, para vãos de 1,40 a 1,60 m | CJ | 1227.01 | 235.08 | 1462.09 | 15
28.20.850 | Barra antipânico para porta dupla com travamentos horizontal e vertical completa, com maçaneta tipo alavanca e chave, para vãos de 1,70 a 2,60 m | CJ | 1311.23 | 235.08 | 1546.31 | 15
28.20.860 | Veda porta/veda fresta em alumínio branco, com borracha vedante | M | 40.85 | 13.82 | 54.67 | 15
29 | INSERTE METALICO
29.01 | Cantoneira
29.01.020 | Cantoneira em alumínio perfil sextavado | M | 6.43 | 17.87 | 24.3 | 15
29.01.030 | Perfil em alumínio natural | KG | 37.44 | 79.93 | 117.37 | 15
29.01.040 | Cantoneira em alumínio perfil ´Y´ | M | 8.61 | 17.87 | 26.48 | 15
29.01.210 | Cantoneira em aço galvanizado | KG | 15.15 | 17.87 | 33.02 | 15
29.01.230 | Cantoneira e perfis em ferro | KG | 9.86 | 17.87 | 27.73 | 15
29.03 | Cabos e cordoalhas
29.03.010 | Cabo em aço galvanizado com alma de aço, diâmetro de 3/16´ (4,76 mm) | M | 9.22 | 15.1 | 24.32 | 15
29.03.020 | Cabo em aço galvanizado com alma de aço, diâmetro de 5/16´ (7,94 mm) | M | 12.98 | 15.1 | 28.08 | 15
29.03.030 | Cordoalha de aço galvanizado, diâmetro de 1/4´ (6,35 mm) | M | 10.16 | 15.1 | 25.26 | 15
29.03.040 | Cabo em aço galvanizado com alma de aço, diâmetro de 3/8´ (9,52 mm) | M | 17.69 | 15.1 | 32.79 | 15
29.20 | Reparos, conservacoes e complementos - GRUPO 29
29.20.030 | Alumínio liso para complementos e reparos | KG | 57.61 | 18.3 | 75.91 | 15
30 | ACESSIBILIDADE
30.01 | Barra de apoio
30.01.010 | Barra de apoio reta, para pessoas com mobilidade reduzida, em tubo de aço inoxidável de 1 1/2´ | M | 195.01 | 15.1 | 210.11 | 15
30.01.020 | Barra de apoio reta, para pessoas com mobilidade reduzida, em tubo de aço inoxidável de 1 1/2´ x 500 mm | UN | 133.99 | 15.1 | 149.09 | 15
30.01.030 | Barra de apoio reta, para pessoas com mobilidade reduzida, em tubo de aço inoxidável de 1 1/2´ x 800 mm | UN | 162.51 | 15.1 | 177.61 | 15
30.01.050 | Barra de apoio em ângulo de 90°, para pessoas com mobilidade reduzida, em tubo de aço inoxidável de 1 1/2´ x 800 x 800 mm | UN | 352.18 | 15.1 | 367.28 | 15
30.01.061 | Barra de apoio lateral para lavatório, para pessoas com mobilidade reduzida, em tubo de aço inoxidável de 1.1/4", comprimento 25 a 30 cm | UN | 164.57 | 15.1 | 179.67 | 15
30.01.080 | Barra de apoio reta, para pessoas com mobilidade reduzida, em tubo de alumínio, comprimento de 800 mm, acabamento com pintura epóxi | UN | 143.28 | 15.1 | 158.38 | 15
30.01.090 | Barra de apoio em ângulo de 90°, para pessoas com mobilidade reduzida, em tubo de alumínio de 800 x 800 mm, acabamento com pintura epóxi | UN | 319.19 | 15.1 | 334.29 | 15
30.01.110 | Barra de proteção para sifão, para pessoas com mobilidade reduzida, em tubo de alumínio, acabamento com pintura epóxi | UN | 255.86 | 15.1 | 270.96 | 15
30.01.120 | Barra de apoio reta, para pessoas com mobilidade reduzida, em tubo de aço inoxidável de 1 1/4´ x 400 mm | UN | 147.14 | 15.1 | 162.24 | 15
30.01.130 | Barra de proteção para lavatório, para pessoas com mobilidade reduzida, em tubo de alumínio acabamento com pintura epóxi | UN | 393.43 | 25.18 | 418.61 | 15
30.03 | Aparelhos eletricos, hidraulicos e a gas
30.03.032 | Purificador de pressão elétrico em chapa eletrozincado pré-pintada e tampo em aço inoxidável, capacidade de refrigeração de 2,75 l/h | UN | 2776.54 | 78.54 | 2855.08 | 15
30.03.042 | Purificador de pressão elétrico em chapa eletrozincado pré-pintada e tampo em aço inoxidável, capacidade de refrigeração de 7,2 l/h | UN | 3754.55 | 78.54 | 3833.09 | 15
30.04 | Revestimento
30.04.010 | Revestimento sintético de borracha ou PVC colorido, para sinalização tátil de alerta / direcional - assentamento argamassado | M2 | 374.02 | 27.67 | 401.69 | 15
30.04.020 | Revestimento sintético de borracha ou PVC colorido, para sinalização tátil de alerta / direcional - colado | M2 | 187.33 | 11.58 | 198.91 | 15
30.04.030 | Piso em ladrilho hidráulico podotátil várias cores (25x25cm), assentado com argamassa mista | M2 | 104.84 | 32.48 | 137.32 | 15
30.04.034 | Piso em ladrilho hidráulico podotátil várias cores, assentado com argamassa mista | M2 | 145.01 | 32.48 | 177.49 | 15
30.04.040 | Faixa em policarbonato para sinalização visual fotoluminescente, para degraus, comprimento de 20 cm | UN | 4.7 | 1.76 | 6.46 | 15
30.04.060 | Revestimento em chapa de aço inoxidável para proteção de portas, altura de 40 cm | M | 559.36 |  | 559.36 | 15
30.04.070 | Rejuntamento de piso em ladrilho hidráulico (25x25cm) com argamassa industrializada para rejunte, juntas de 2 mm | M2 | 6.35 | 11.45 | 17.8 | 15
30.04.090 | Sinalização visual de degraus com pintura esmalte epóxi, comprimento de 20 cm | UN | 0.6 | 18.42 | 19.02 | 15
30.04.100 | Piso tátil de concreto intertravado alerta / direcional, espessura de 6 cm, com rejunte em areia | M2 | 128.33 | 17.93 | 146.26 | 15
30.06 | Comunicacao visual e sonora
30.06.010 | Placa para sinalização tátil (início ou final) em braile para corrimão | UN | 10.89 | 1.76 | 12.65 | 15
30.06.020 | Placa para sinalização tátil (pavimento) em braile para corrimão | UN | 11.04 | 1.76 | 12.8 | 15
30.06.050 | Tinta acrílica para sinalização visual de piso, com acabamento microtexturizado e antiderrapante | M | 42.63 | 27.92 | 70.55 | 15
30.06.061 | Sistema de alarme PNE com indicador audiovisual, para pessoas com mobilidade reduzida ou cadeirante | CJ | 256.71 | 27.92 | 284.63 | 15
30.06.064 | Sistema de alarme PNE com indicador audiovisual, sistema sem fio (Wireless), para pessoas com mobilidade reduzida ou cadeirante | CJ | 670.49 | 27.92 | 698.41 | 15
30.06.080 | Placa de identificação em alumínio para WC, com desenho universal de acessibilidade | UN | 32.44 | 4.54 | 36.98 | 15
30.06.090 | Placa de identificação para estacionamento, com desenho universal de acessibilidade, tipo pedestal | UN | 834.2 | 5.68 | 839.88 | 15
30.06.100 | Sinalização com pictograma para vaga de estacionamento | UN | 147.02 | 97.7 | 244.72 | 15
30.06.110 | Sinalização com pictograma para vaga de estacionamento, com faixas demarcatórias | UN | 307.36 | 223.32 | 530.68 | 15
30.06.124 | Sinalização com pictograma autoadesivo em policarbonato para piso 80 cm x 120 cm - área de resgate | UN | 203.31 | 25.18 | 228.49 | 15
30.06.132 | Placa de sinalização tátil em poliestireno com alto relevo em braile, para identificação de pavimentos | UN | 27.48 | 4.54 | 32.02 | 15
30.08 | Aparelhos sanitarios
30.08.030 | Assento articulado para banho, em alumínio com pintura epóxi de 700 x 450 mm | UN | 773.18 | 5.68 | 778.86 | 15
30.08.040 | Lavatório de louça para canto sem coluna para pessoas com mobilidade reduzida | UN | 1611.53 | 78.54 | 1690.07 | 15
30.08.050 | Trocador acessível em MDF com revestimento em laminado melamínico de 180x80 cm | UN | 2539.02 | 409.53 | 2948.55 | 15
30.08.060 | Bacia sifonada de louça para pessoas com mobilidade reduzida - capacidade de 6 litros | UN | 1141.18 | 67.19 | 1208.37 | 15
30.14 | Elevador e plataforma
30.14.030 | Plataforma para elevação até 1,00m, nas dimensões de 900x1400mm, capacidade de 250kg - percurso até 1,00m de altura | CJ | 27263.48 |  | 27263.48 | 15
30.14.040 | Plataforma para elevação até 2,00m, nas dimensões de 900x1400mm, capacidade de 250kg - percurso superior a 1,00m de altura | CJ | 28100.36 |  | 28100.36 | 15
30.14.060 | Plataforma para elevacao até 4,00m, nas dimensões de 1100x1400mm, capacidade de 325kg | CJ | 60180 |  | 60180 | 15
32 | IMPERMEABILIZACAO, PROTECAO E JUNTA
32.06 | Isolamentos termicos / acusticos
32.06.010 | Lã de vidro e/ou lã de rocha com espessura de 1´ | M2 | 17.81 | 4.54 | 22.35 | 15
32.06.030 | Lã de vidro e/ou lã de rocha com espessura de 2´ | M2 | 31.19 | 4.54 | 35.73 | 15
32.06.120 | Argila expandida | M3 | 666.05 | 63.59 | 729.64 | 15
32.06.130 | Espuma flexível de poliuretano poliéter/poliéster para absorção acústica, espessura de 50 mm | M2 | 175.69 | 8.36 | 184.05 | 15
32.06.151 | Lâmina refletiva revestida com dupla face em alumínio, dupla malha de reforço e laminação entre camadas, para isolação térmica | M2 | 20.15 | 12.34 | 32.49 | 15
32.06.231 | Película de controle solar refletiva na cor prata, aplicado em vidros | M2 | 83.03 |  | 83.03 | 15
32.06.240 | Película adesiva jateada para vidros - uso interno | M2 | 19.57 | 39.08 | 58.65 | 15
32.06.380 | Isolamento acústico em placas de espuma semirrígida, com uma camada de manta HD, espessura de 50 mm | M2 | 1397.54 |  | 1397.54 | 15
32.06.396 | Manta termoacústica em fibra cerâmica aluminizada, espessura de 38 mm | M2 | 83.88 | 33.5 | 117.38 | 15
32.06.400 | Isolamento acústico em placas de espuma semirrígida incombustível, com superfície em cunhas anecóicas, espessura de 50 mm | M2 | 603.32 |  | 603.32 | 15
32.07 | Junta de dilatacao
32.07.040 | Junta plástica de 3/4´ x 1/8´ | M | 1.43 | 8.28 | 9.71 | 15
32.07.060 | Junta de latão bitola de 1/8´ | M | 74.42 | 8.28 | 82.7 | 15
32.07.090 | Junta de dilatação ou vedação com mastique de silicone, 1,0 x 0,5 cm - inclusive guia de apoio em polietileno | M | 9.11 | 3.46 | 12.57 | 15
32.07.110 | Junta a base de asfalto oxidado a quente | CM3 | 0.15 | 0.07 | 0.22 | 15
32.07.120 | Mangueira plástica flexível para junta de dilatação | M | 6.79 | 5.53 | 12.32 | 15
32.07.160 | Junta de dilatação elástica a base de poliuretano | CM3 | 0.16 | 0.14 | 0.3 | 15
32.07.226 | Selante elástico monocomponente a base de poliuretano (PU) para juntas de dilatação | M | 7.4 | 0.1 | 7.5 | 15
32.07.230 | Perfil de acabamento com borracha termoplástica vulcanizada contínua flexível, para junta de dilatação de embutir - piso-piso | M | 242.24 | 5.03 | 247.27 | 15
32.07.240 | Perfil de acabamento com borracha termoplástica vulcanizada contínua flexível, para junta de dilatação de embutir - piso-parede | M | 289.24 | 5.03 | 294.27 | 15
32.07.250 | Perfil de acabamento com borracha termoplástica vulcanizada contínua flexível, para junta de dilatação de embutir - parede-parede ou forro-forro | M | 113.37 | 5.03 | 118.4 | 15
32.07.260 | Perfil de acabamento com borracha termoplástica vulcanizada contínua flexível, para junta de dilatação de embutir - parede-parede ou forro-forro - canto | M | 107.68 | 5.03 | 112.71 | 15
32.08 | Junta de dilatacao estrutural
32.08.010 | Junta estrutural com poliestireno expandido de alta densidade P-III, espessura de 10 mm | M2 | 7.81 | 3.41 | 11.22 | 15
32.08.030 | Junta estrutural com poliestireno expandido de alta densidade P-III, espessura de 20 mm | M2 | 26.03 | 3.41 | 29.44 | 15
32.08.050 | Junta estrutural com perfilado termoplástico em PVC, perfil O-12 | M | 48.85 | 23.39 | 72.24 | 15
32.08.060 | Junta estrutural com perfilado termoplástico em PVC, perfil O-22 | M | 95.87 | 23.39 | 119.26 | 15
32.08.070 | Junta estrutural com perfil elastomérico para fissuras, painéis e estruturas em geral, movimentação máxima 15 mm | M | 172.9 |  | 172.9 | 15
32.08.090 | Junta estrutural com perfil elastomérico para fissuras, painéis e estruturas em geral, movimentação máxima 30 mm | M | 399.7 |  | 399.7 | 15
32.08.110 | Junta estrutural com perfil elastomérico e lábios poliméricos para obras de arte, movimentação máxima 40 mm | M | 901.58 | 11.36 | 912.94 | 15
32.08.130 | Junta estrutural com perfil elastomérico e lábios poliméricos para obras de arte, movimentação máxima 55 mm | M | 1215.84 | 11.36 | 1227.2 | 15
32.08.160 | Junta elástica estrutural de neoprene | M | 176.87 |  | 176.87 | 15
32.09 | Apoios e afins
32.09.020 | Chapa de aço em bitolas medias | KG | 10.15 | 15.1 | 25.25 | 15
32.09.040 | Apoio em placa de neoprene fretado | DM3 | 196.21 | 10.07 | 206.28 | 15
32.10 | Envelope de concreto e protecao de tubos
32.10.050 | Proteção anticorrosiva, a base de resina epóxi com alcatrão, para ramais sob a terra, com DN até 1´ | M | 4.97 | 3.07 | 8.04 | 15
32.10.060 | Proteção anticorrosiva, a base de resina epóxi com alcatrão, para ramais sob a terra, com DN acima de 1´ até 2´ | M | 9.97 | 6.13 | 16.1 | 15
32.10.070 | Proteção anticorrosiva, a base de resina epóxi com alcatrão, para ramais sob a terra, com DN acima de 2´ até 3´ | M | 14.96 | 9.2 | 24.16 | 15
32.10.080 | Proteção anticorrosiva, a base de resina epóxi com alcatrão, para ramais sob a terra, com DN acima de 3´ até 4´ | M | 19.95 | 12.27 | 32.22 | 15
32.10.082 | Proteção anticorrosiva, a base de resina epóxi com alcatrão, para ramais sob a terra, com DN acima de 5´ até 6´ | M | 29.95 | 18.41 | 48.36 | 15
32.10.090 | Proteção anticorrosiva, com fita adesiva, para ramais sob a terra, com DN até 1´ | M | 29.35 | 1.89 | 31.24 | 15
32.10.100 | Proteção anticorrosiva, com fita adesiva, para ramais sob a terra, com DN acima de 1´ até 2´ | M | 52.18 | 2.65 | 54.83 | 15
32.10.110 | Proteção anticorrosiva, com fita adesiva, para ramais sob a terra, com DN acima de 2´ até 3´ | M | 74.42 | 3.41 | 77.83 | 15
32.11 | Isolante termico para tubos e dutos
32.11.150 | Proteção para isolamento térmico em alumínio | M2 | 32.84 | 12.84 | 45.68 | 15
32.11.200 | Isolamento térmico em polietileno expandido, espessura de 5 mm, para tubulação de 1/2´ (15 mm) | M | 1.76 | 12.84 | 14.6 | 15
32.11.210 | Isolamento térmico em polietileno expandido, espessura de 5 mm, para tubulação de 3/4´ (22 mm) | M | 2.67 | 12.84 | 15.51 | 15
32.11.220 | Isolamento térmico em polietileno expandido, espessura de 5 mm, para tubulação de 1´ (28 mm) | M | 3.15 | 12.84 | 15.99 | 15
32.11.230 | Isolamento térmico em polietileno expandido, espessura de 10 mm, para tubulação de 1 1/4´ (35 mm) | M | 3.8 | 12.84 | 16.64 | 15
32.11.240 | Isolamento térmico em polietileno expandido, espessura de 10 mm, para tubulação de 1 1/2´ (42 mm) | M | 5.31 | 12.84 | 18.15 | 15
32.11.250 | Isolamento térmico em polietileno expandido, espessura de 10 mm, para tubulação de 2´ (54 mm) | M | 9.69 | 12.84 | 22.53 | 15
32.11.270 | Isolamento térmico em espuma elastomérica, espessura de 9 a 12 mm, para tubulação de 1/4´ (cobre) | M | 6.97 | 12.84 | 19.81 | 15
32.11.280 | Isolamento térmico em espuma elastomérica, espessura de 9 a 12 mm, para tubulação de 1/2´ (cobre) | M | 7.67 | 12.84 | 20.51 | 15
32.11.290 | Isolamento térmico em espuma elastomérica, espessura de 9 a 12 mm, para tubulação de 5/8´ (cobre) ou 1/4´ (ferro) | M | 8.26 | 12.84 | 21.1 | 15
32.11.300 | Isolamento térmico em espuma elastomérica, espessura de 9 a 12 mm, para tubulação de 1´ (cobre) | M | 9.45 | 12.84 | 22.29 | 15
32.11.310 | Isolamento térmico em espuma elastomérica, espessura de 19 a 26 mm, para tubulação de 7/8´ (cobre) ou 1/2´ (ferro) | M | 20.56 | 12.84 | 33.4 | 15
32.11.320 | Isolamento térmico em espuma elastomérica, espessura de 19 a 26 mm, para tubulação de 1 1/8´ (cobre) ou 3/4´ (ferro) | M | 23.64 | 12.84 | 36.48 | 15
32.11.330 | Isolamento térmico em espuma elastomérica, espessura de 19 a 26 mm, para tubulação de 1 3/8´ (cobre) ou 1´ (ferro) | M | 26.52 | 12.84 | 39.36 | 15
32.11.340 | Isolamento térmico em espuma elastomérica, espessura de 19 a 26 mm, para tubulação de 1 5/8´ (cobre) ou 1 1/4´ (ferro) | M | 32.3 | 12.84 | 45.14 | 15
32.11.350 | Isolamento térmico em espuma elastomérica, espessura de 19 a 26 mm, para tubulação de 1 1/2´ (ferro) | M | 34.14 | 12.84 | 46.98 | 15
32.11.360 | Isolamento térmico em espuma elastomérica, espessura de 19 a 26 mm, para tubulação de 2´ (ferro) | M | 44.58 | 12.84 | 57.42 | 15
32.11.370 | Isolamento térmico em espuma elastomérica, espessura de 19 a 26 mm, para tubulação de 2 1/2´ (ferro) | M | 56.08 | 12.84 | 68.92 | 15
32.11.380 | Isolamento térmico em espuma elastomérica, espessura de 19 a 26 mm, para tubulação de 3 1/2´ (cobre) ou 3´ (ferro) | M | 60.32 | 12.84 | 73.16 | 15
32.11.390 | Isolamento térmico em espuma elastomérica, espessura de 19 a 26 mm, para tubulação de 4´ (ferro) | M | 98.85 | 12.84 | 111.69 | 15
32.11.400 | Isolamento térmico em espuma elastomérica, espessura de 19 a 26 mm, para tubulação de 5´ (ferro) | M | 115.07 | 12.84 | 127.91 | 15
32.11.410 | Isolamento térmico em espuma elastomérica, espessura de 19 a 26 mm, para tubulação de 6´ (ferro) | M | 141.59 | 12.84 | 154.43 | 15
32.11.420 | Manta em espuma elastomérica, espessura de 19 a 26 mm, para isolamento térmico de tubulação acima de 6´ | M2 | 194.12 | 23.57 | 217.69 | 15
32.11.430 | Isolamento térmico em espuma elastomérica, espessura de 19 a 26 mm, para tubulação de 3/8" (cobre) ou 1/8" (ferro) | M | 16.08 | 12.84 | 28.92 | 15
32.11.440 | Isolamento térmico em espuma elastomérica, espessura de 19 a 26 mm, para tubulação de 3/4" (cobre) ou 3/8" (ferro) | M | 18.63 | 12.84 | 31.47 | 15
32.15 | Impermeabilizacao flexivel com manta
32.15.030 | Impermeabilização em manta asfáltica com armadura, tipo III-B, espessura de 3 mm | M2 | 66.11 | 21.92 | 88.03 | 15
32.15.040 | Impermeabilização em manta asfáltica com armadura, tipo III-B, espessura de 4 mm | M2 | 74.85 | 21.92 | 96.77 | 15
32.15.080 | Impermeabilização em manta asfáltica tipo III-B, espessura de 3 mm, face exposta em geotêxtil, com membrana acrílica | M2 | 136.54 | 27.59 | 164.13 | 15
32.15.100 | Impermeabilização em manta asfáltica plastomérica com armadura, tipo III, espessura de 4 mm, face exposta em geotêxtil com membrana acrílica | M2 | 144.18 | 27.59 | 171.77 | 15
32.15.240 | Impermeabilização com manta asfáltica tipo III, anti raiz, espessura de 4 mm | M2 | 151.33 |  | 151.33 | 15
32.16 | Impermeabilizacao flexivel com membranas
32.16.010 | Impermeabilização em pintura de asfalto oxidado com solventes orgânicos, sobre massa | M2 | 10.84 | 9.08 | 19.92 | 15
32.16.020 | Impermeabilização em pintura de asfalto oxidado com solventes orgânicos, sobre metal | M2 | 7.59 | 9.08 | 16.67 | 15
32.16.030 | Impermeabilização em membrana de asfalto modificado com elastômeros, na cor preta | M2 | 52.73 | 9.08 | 61.81 | 15
32.16.040 | Impermeabilização em membrana de asfalto modificado com elastômeros, na cor preta e reforço em tela poliéster | M2 | 80.95 | 25.18 | 106.13 | 15
32.16.050 | Impermeabilização em membrana à base de polímeros acrílicos, na cor branca | M2 | 47.53 | 9.08 | 56.61 | 15
32.16.060 | Impermeabilização em membrana à base de polímeros acrílicos, na cor branca e reforço em tela poliéster | M2 | 73.67 | 25.18 | 98.85 | 15
32.16.070 | Impermeabilização em membrana à base de resina termoplástica e cimentos aditivados com reforço em tela poliéster | M2 | 46.71 | 29.72 | 76.43 | 15
32.17 | Impermeabilizacao rigida
32.17.010 | Impermeabilização em argamassa impermeável com aditivo hidrófugo | M3 | 471.08 | 392.94 | 864.02 | 15
32.17.012 | Impermeabilização em argamassa de concreto não estrutural com aditivo hidrófugo | M3 | 508.71 | 45.43 | 554.14 | 15
32.17.030 | Impermeabilização em argamassa polimérica para umidade e água de percolação | M2 | 5.74 | 9.57 | 15.31 | 15
32.17.040 | Impermeabilização em argamassa polimérica com reforço em tela poliéster para pressão hidrostática positiva | M2 | 18.61 | 19.16 | 37.77 | 15
32.17.070 | Impermeabilização anticorrosiva em membrana epoxídica com alcatrão de hulha, sobre massa | M2 | 60.12 | 9.57 | 69.69 | 15
32.20 | Reparos, conservacoes e complementos - GRUPO 32
32.20.010 | Recolocação de argila expandida | M3 |  | 90.84 | 90.84 | 15
32.20.020 | Aplicação de papel Kraft | M2 | 4.93 | 4.54 | 9.47 | 15
32.20.050 | Tela em polietileno, malha hexagonal de 1/2´, para armadura de argamassa | M2 | 5.34 | 4.54 | 9.88 | 15
32.20.060 | Tela galvanizada fio 24 BWG, malha hexagonal de 1/2´, para armadura de argamassa | M2 | 14.03 | 4.54 | 18.57 | 15
32.20.066 | Lona plástica em polietileno, 150 micras, para camada separadora de piso/pavimento | M2 | 0.9 | 0.33 | 1.23 | 15
33 | PINTURA
33.01 | Preparo de base
33.01.040 | Estucamento e lixamento de concreto deteriorado | M2 | 8.45 | 39 | 47.45 | 15
33.01.050 | Estucamento e lixamento de concreto | M2 | 4.8 | 39 | 43.8 | 15
33.01.060 | Imunizante para madeira | M2 | 7.24 | 9.94 | 17.18 | 15
33.01.280 | Reparo de trincas rasas até 5 mm de largura, na massa | M | 28.43 | 27.92 | 56.35 | 15
33.01.350 | Preparo de base para superfície metálica com fundo antioxidante | M2 | 8.05 | 10.68 | 18.73 | 15
33.02 | Massa corrida
33.02.060 | Massa corrida a base de PVA | M2 | 3.02 | 13.43 | 16.45 | 15
33.02.080 | Massa corrida à base de resina acrílica | M2 | 5.59 | 13.43 | 19.02 | 15
33.03 | Pintura em superficies de concreto / massa / gesso / pedras
33.03.220 | Tinta látex em elemento vazado | M2 | 5.59 | 29.58 | 35.17 | 15
33.03.350 | Pintura especial em esmalte para lousa cor verde | M2 | 9.35 | 25.12 | 34.47 | 15
33.03.740 | Resina acrílica plastificante | M2 | 19.22 | 13.96 | 33.18 | 15
33.03.750 | Verniz acrílico | M2 | 19.19 | 23.98 | 43.17 | 15
33.03.760 | Hidrorepelente incolor à base de silano-siloxano oligomérico disperso em água | M2 | 16.84 | 17.79 | 34.63 | 15
33.03.770 | Hidrorepelente incolor à base de silano-siloxano oligomérico disperso em solvente | M2 | 42.49 | 17.79 | 60.28 | 15
33.03.780 | Verniz de proteção antipichação | M2 | 31.77 | 23.98 | 55.75 | 15
33.05 | Pintura em superficies de madeira
33.05.010 | Verniz fungicida para madeira | M2 | 9.2 | 17.79 | 26.99 | 15
33.05.120 | Esmalte em rodapés, baguetes ou molduras de madeira | M | 3.11 | 3.31 | 6.42 | 15
33.05.330 | Verniz em superfície de madeira | M2 | 10.99 | 20.06 | 31.05 | 15
33.05.360 | Verniz em rodapés, baguetes ou molduras de madeira | M | 2.91 | 2.65 | 5.56 | 15
33.06 | Pintura em pisos
33.06.020 | Acrílico para quadras e pisos cimentados | M2 | 4.61 | 23.98 | 28.59 | 15
33.07 | Pintura em estruturas metalicas
33.07.130 | Pintura epóxi bicomponente em estruturas metálicas | KG | 4.48 |  | 4.48 | 15
33.07.140 | Pintura com esmalte alquídico em estrutura metálica | KG | 4.41 |  | 4.41 | 15
33.07.303 | Proteção passiva contra incêndio com tinta intumescente, com tempo requerido de resistência ao fogo TRRF = 60 min - aplicação em estrutura metálica | M2 | 173.03 | 221.69 | 394.72 | 15
33.07.304 | Proteção passiva contra incêndio com tinta intumescente, com tempo requerido de resistência ao fogo TRRF = 120 min - aplicação em estrutura metálica | M2 | 632.71 | 257.04 | 889.75 | 15
33.09 | Pintura de sinalizacao
33.09.020 | Borracha clorada para faixas demarcatórias | M | 1.62 | 1.81 | 3.43 | 15
33.09.021 | Tinta acrílica para faixas demarcatórias | M | 1.03 | 3.6 | 4.63 | 15
33.10 | Pintura em superficie de concreto/massa/gesso/pedras, inclusive preparo
33.10.020 | Tinta látex em massa, inclusive preparo | M2 | 8.91 | 23.98 | 32.89 | 15
33.10.030 | Tinta acrílica antimofo em massa, inclusive preparo | M2 | 12.32 | 23.98 | 36.3 | 15
33.10.041 | Esmalte à base de água em massa, inclusive preparo | M2 | 14.32 | 23.98 | 38.3 | 15
33.10.050 | Tinta acrílica em massa, inclusive preparo | M2 | 11.8 | 23.98 | 35.78 | 15
33.10.060 | Epóxi em massa, inclusive preparo | M2 | 87.88 | 50.25 | 138.13 | 15
33.10.070 | Borracha clorada em massa, inclusive preparo | M2 | 19.35 | 23.98 | 43.33 | 15
33.10.100 | Textura acrílica para uso interno / externo, inclusive preparo | M2 | 12.89 | 33.5 | 46.39 | 15
33.10.120 | Proteção passiva contra incêndio com tinta intumescente, tempo requerido de resistência ao fogo TRRF = 60 minutos - aplicação em painéis de gesso acartonado | M2 | 256.21 |  | 256.21 | 15
33.10.130 | Proteção passiva contra incêndio com tinta intumescente, tempo requerido de resistência ao fogo TRRF = 120 minutos - aplicação em painéis de gesso acartonado | M2 | 508 |  | 508 | 15
33.11 | Pintura em superficie metalica, inclusive preparo
33.11.050 | Esmalte à base água em superfície metálica, inclusive preparo | M2 | 18.4 | 33.5 | 51.9 | 15
33.12 | Pintura em superficie de madeira, inclusive preparo
33.12.011 | Esmalte à base de água em madeira, inclusive preparo | M2 | 18.82 | 33.5 | 52.32 | 15
34 | PAISAGISMO E FECHAMENTOS
34.01 | Preparacao de solo
34.01.010 | Terra vegetal orgânica comum | M3 | 183.67 | 56.78 | 240.45 | 15
34.01.020 | Limpeza e regularização de áreas para ajardinamento (jardins e canteiros) | M2 |  | 2.27 | 2.27 | 15
34.02 | Vegetacao rasteira
34.02.020 | Plantio de grama batatais em placas (praças e áreas abertas) | M2 | 10.63 | 3.84 | 14.47 | 15
34.02.040 | Plantio de grama batatais em placas (jardins e canteiros) | M2 | 9.74 | 5.75 | 15.49 | 15
34.02.070 | Forração com Lírio Amarelo, mínimo 18 mudas / m² - h= 0,50 m | M2 | 117.45 | 7.3 | 124.75 | 15
34.02.080 | Plantio de grama São Carlos em placas (jardins e canteiros) | M2 | 18.31 | 5.75 | 24.06 | 15
34.02.090 | Forração com Hera Inglesa, mínimo 18 mudas / m² - h= 0,15 m | M2 | 53.01 | 7.3 | 60.31 | 15
34.02.100 | Plantio de grama esmeralda em placas (jardins e canteiros) | M2 | 14.09 | 5.75 | 19.84 | 15
34.02.110 | Forração com clorofito, mínimo de 20 mudas / m² - h= 0,15 m | M2 | 51.75 | 7.3 | 59.05 | 15
34.02.400 | Plantio de grama pelo processo hidrossemeadura | M2 | 13.72 |  | 13.72 | 15
34.03 | Vegetacao arbustiva
34.03.020 | Arbusto Azaléa - h= 0,60 a 0,80 m | UN | 53.48 | 4.2 | 57.68 | 15
34.03.120 | Arbusto Moréia - h= 0,50 m | UN | 40.25 | 4.2 | 44.45 | 15
34.03.130 | Arbusto Alamanda - h= 0,60 a 0,80 m | UN | 49.66 | 4.2 | 53.86 | 15
34.03.150 | Arbusto Curcúligo - h= 0,60 a 0,80 m | UN | 59.91 | 4.2 | 64.11 | 15
34.04 | arvores
34.04.050 | Árvore ornamental tipo Pata de Vaca - h= 2,00 m | UN | 131.52 | 36.53 | 168.05 | 15
34.04.130 | Árvore ornamental tipo Ipê Amarelo - h= 2,00 m | UN | 137.96 | 36.53 | 174.49 | 15
34.04.160 | Árvore ornamental tipo Areca Bambu - h= 2,00 m | UN | 227.23 | 36.53 | 263.76 | 15
34.04.164 | Árvore ornamental tipo Falso barbatimão - h= 2,00 m | UN | 338.53 | 36.53 | 375.06 | 15
34.04.166 | Árvore ornamental tipo Aroeira salsa - h= 2,00 m | UN | 146.04 | 36.53 | 182.57 | 15
34.04.280 | Árvore ornamental tipo Manacá-da-serra - h= 2,00 m | UN | 101.61 | 36.53 | 138.14 | 15
34.04.360 | Árvore ornamental tipo coqueiro Jerivá - h= 4,00 m | UN | 455.79 | 36.53 | 492.32 | 15
34.04.370 | Árvore ornamental tipo Quaresmeira - h= 1,50 / 2,00 m | UN | 134.24 | 36.53 | 170.77 | 15
34.05 | Cercas e fechamentos
34.05.020 | Cerca em arame farpado com mourões de concreto | M | 28.15 | 36.53 | 64.68 | 15
34.05.030 | Cerca em arame farpado com mourões de concreto, com ponta inclinada | M | 38.85 | 36.53 | 75.38 | 15
34.05.032 | Cerca em arame farpado com mourões de concreto, com ponta inclinada - 12 fiadas | M | 41.95 | 36.53 | 78.48 | 15
34.05.050 | Cerca em tela de aço galvanizado de 2´, montantes em mourões de concreto com ponta inclinada e arame farpado | M | 161.86 | 58.53 | 220.39 | 15
34.05.080 | Alambrado em tela de aço galvanizado de 2´, montantes metálicos e arame farpado, até 4,00 m de altura | M2 | 238.41 |  | 238.41 | 15
34.05.110 | Alambrado em tela de aço galvanizado de 2´, montantes metálicos e arame farpado, acima de 4,00 m de altura | M2 | 248.96 |  | 248.96 | 15
34.05.120 | Alambrado em tela de aço galvanizado de 1´, montantes metálicos e arame farpado | M2 | 220.89 |  | 220.89 | 15
34.05.170 | Barreira de proteção perimetral em aço inoxidável AISI 430, dupla | M | 46.8 |  | 46.8 | 15
34.05.210 | Alambrado em tela de aço galvanizado de 2´, montantes metálicos com extremo superior duplo e arame farpado, acima de 4,00 m de altura | M2 | 330.25 |  | 330.25 | 15
34.05.260 | Gradil em aço galvanizado eletrofundido, malha 65 x 132 mm e pintura eletrostática | M2 | 408.09 | 75.28 | 483.37 | 15
34.05.270 | Alambrado em tela de aço galvanizado de 2´, montantes metálicos retos | M2 | 238.03 |  | 238.03 | 15
34.05.290 | Portão de abrir em grade de aço galvanizado eletrofundida, malha 65 x 132 mm, e pintura eletrostática | M2 | 1501.31 | 112.41 | 1613.72 | 15
34.05.300 | Portão de correr em grade de aço galvanizado eletrofundida, malha 65 x 132 mm, e pintura eletrostática | M2 | 1004.15 | 112.41 | 1116.56 | 15
34.05.310 | Gradil de ferro perfilado, tipo parque | M2 | 555.63 | 44.08 | 599.71 | 15
34.05.320 | Portão de ferro perfilado, tipo parque | M2 | 785.02 | 38.34 | 823.36 | 15
34.05.322 | Gradil rígido modular em aço 2" - H=1,10m, C=1,65m, padrão CET SP | UN | 618.85 | 150.68 | 769.53 | 15
34.05.350 | Portão de abrir em gradil eletrofundido, malha 5 x 15 cm | M2 | 1383.17 | 90.74 | 1473.91 | 15
34.05.360 | Gradil tela eletrosoldado, malha de 5 x 15cm, galvanizado | M2 | 97.16 | 110.65 | 207.81 | 15
34.05.370 | Fechamento de divisa - mourão com placas pré moldadas | M | 191.67 | 59.01 | 250.68 | 15
34.13 | Corte, recorte e remocao
34.13.011 | Corte, recorte e remoção de árvore inclusive as raízes - diâmetro (DAP)>5cm<15cm | UN | 111.76 | 176.66 | 288.42 | 15
34.13.021 | Corte, recorte e remoção de árvore inclusive as raízes - diâmetro (DAP)>15cm<30cm | UN | 586.88 | 217.06 | 803.94 | 15
34.13.031 | Corte, recorte e remoção de árvore inclusive as raízes - diâmetro (DAP)>30cm<45cm | UN | 2267.82 | 393.72 | 2661.54 | 15
34.13.041 | Corte, recorte e remoção de árvore inclusive as raízes - diâmetro (DAP)>45cm<60cm | UN | 2915.8 | 1070 | 3985.8 | 15
34.13.051 | Corte, recorte e remoção de árvore inclusive as raízes - diâmetro (DAP)>60cm<100cm | UN | 5988.32 | 2140 | 8128.32 | 15
34.13.060 | Corte, recorte e remoção de árvore inclusive as raízes - diâmetro (DAP) acima de 100 cm | UN | 8826.6 | 2483.28 | 11309.88 | 15
34.20 | Reparos, conservacoes e complementos - GRUPO 34
34.20.050 | Tela de arame galvanizado fio nº 22 BWG, malha de 2´, tipo galinheiro | M2 | 9.01 | 8.82 | 17.83 | 15
34.20.080 | Tela de aço galvanizado fio nº 10 BWG, malha de 2´, tipo alambrado de segurança | M2 | 70.89 | 12.22 | 83.11 | 15
34.20.110 | Recolocação de barreira de proteção perimetral, simples ou dupla | M | 10.82 |  | 10.82 | 15
34.20.160 | Recolocação de alambrado, com altura até 4,50 m | M2 | 1.55 | 18.53 | 20.08 | 15
34.20.170 | Recolocação de alambrado, com altura acima de 4,50 m | M2 | 1.64 | 24.84 | 26.48 | 15
34.20.384 | Bicicletário modelo U invertido em tubo circular de aço Ø 2", com acabamento em pintura eletrostática, para fixação chumbado/parafusado | UN | 536.26 | 44.38 | 580.64 | 15
34.20.390 | Grelha arvoreira em ferro fundido | M2 | 1458 | 25.18 | 1483.18 | 15
35 | PLAYGROUND E EQUIPAMENTO RECREATIVO
35.01 | Quadra e equipamento de esportes
35.01.070 | Tela de arame galvanizado fio nº 12 BWG, malha de 2´ | M2 | 39.73 | 7.56 | 47.29 | 15
35.01.150 | Trave oficial completa com rede para futebol de salão | CJ | 2146.34 | 181.26 | 2327.6 | 15
35.01.170 | Poste oficial completo com rede para voleibol | CJ | 1751.12 | 181.26 | 1932.38 | 15
35.01.550 | Piso em fibra de polipropileno corrugado para quadra de esportes, inclusive pintura | M2 | 154.48 | 37.3 | 191.78 | 15
35.03 | Abrigo, guarita e quiosque
35.03.030 | Cancela automática metálica com barreira de alumínio de 3,50 até 4,00 m | UN | 4550.84 | 106.65 | 4657.49 | 15
35.04 | Bancos
35.04.020 | Banco contínuo em concreto vazado | M | 117.98 | 109.32 | 227.3 | 15
35.04.120 | Banco em concreto pré-moldado, comprimento 150 cm | UN | 544.63 | 24.33 | 568.96 | 15
35.04.130 | Banco de madeira sobre alvenaria | M2 | 189.73 | 68.14 | 257.87 | 15
35.04.140 | Banco em concreto pré-moldado com pés vazados, comprimento 200 cm | UN | 613.56 | 34.22 | 647.78 | 15
35.04.150 | Banco em concreto pré-moldado com 3 pés, comprimento 300 cm | UN | 903.41 | 51.33 | 954.74 | 15
35.05 | Equipamento recreativo
35.05.200 | Centro de atividades em madeira rústica | CJ | 5210.8 | 241.68 | 5452.48 | 15
35.05.210 | Balanço duplo em madeira rústica | CJ | 2732.36 | 241.68 | 2974.04 | 15
35.05.220 | Gangorra dupla em madeira rústica | CJ | 1627.25 | 241.68 | 1868.93 | 15
35.05.240 | Gira-gira em ferro com assento de madeira (8 lugares) | CJ | 3577.63 | 241.68 | 3819.31 | 15
35.07 | Mastro para bandeiras
35.07.020 | Plataforma com 3 mastros galvanizados, h= 7,00 m | CJ | 6008.43 | 384.15 | 6392.58 | 15
35.07.030 | Plataforma com 3 mastros galvanizados, h= 9,00 m | CJ | 8460.05 | 384.15 | 8844.2 | 15
35.07.060 | Mastro para bandeira galvanizado, h= 9,00 m | UN | 2807.61 | 56.73 | 2864.34 | 15
35.07.070 | Mastro para bandeira galvanizado, h= 7,00 m | UN | 1990.45 | 56.73 | 2047.18 | 15
35.20 | Reparos, conservacoes e complementos - GRUPO 35
35.20.010 | Tela em polietileno, malha 10 x 10 cm, fio 2 mm | M2 | 13.23 |  | 13.23 | 15
35.20.050 | Conjunto de 4 lixeiras para coleta seletiva, com tampa basculante, capacidade 50 litros | UN | 1227.84 | 37.76 | 1265.6 | 15
36 | ENTRADA DE ENERGIA ELETRICA E TELEFONIA
36.01 | Entrada de energia - componentes
36.01.242 | Cubículo de média tensão, para uso ao tempo, classe 24 kV | CJ | 160863.6 | 295.58 | 161159.18 | 15
36.01.252 | Cubículo de média tensão, para uso ao tempo, classe 17,5 kV | CJ | 131403.18 | 295.58 | 131698.76 | 15
36.01.260 | Cubículo de entrada e medição para uso abrigado, classe 15 kV | CJ | 111051.21 | 591.16 | 111642.37 | 15
36.03 | Caixas de entrada / medicao
36.03.010 | Caixa de medição tipo II (300 x 560 x 200) mm, padrão concessionárias | UN | 129.3 | 193.21 | 322.51 | 15
36.03.020 | Caixa de medição polifásica (500 x 600 x 200) mm, padrão concessionárias | UN | 238.82 | 193.21 | 432.03 | 15
36.03.030 | Caixa de medição externa tipo ´L´ (900 x 600 x 270) mm, padrão Concessionárias | UN | 1091.77 | 223.32 | 1315.09 | 15
36.03.050 | Caixa de medição externa tipo ´N´ (1300 x 1200 x 270) mm, padrão Concessionárias | UN | 2561.87 | 223.32 | 2785.19 | 15
36.03.060 | Caixa de medição externa tipo ´M´ (900 x 1200 x 270) mm, padrão Concessionárias | UN | 1733.8 | 223.32 | 1957.12 | 15
36.03.080 | Caixa para seccionadora tipo ´T´ (900 x 600 x 250) mm, padrão Concessionárias | UN | 601.97 | 167.49 | 769.46 | 15
36.03.090 | Caixa de medição interna tipo ´A1´ (1000 x 1000 x 300) mm, padrão Concessionárias | UN | 1613.51 | 232.48 | 1845.99 | 15
36.03.120 | Caixa de proteção para transformador de corrente, (1000 x 750 x 300) mm, padrão Concessionárias | UN | 1376.12 | 223.32 | 1599.44 | 15
36.03.130 | Caixa de proteção dos bornes do medidor, (300 x 250 x 90) mm, padrão Concessionárias | UN | 123.62 | 111.66 | 235.28 | 15
36.03.150 | Caixa de entrada tipo ´E´ (560 x 350 x 210) mm - padrão Concessionárias | UN | 234.44 | 193.21 | 427.65 | 15
36.03.160 | Caixa base lateral tipo ´N´ (1300 x 400 x 250) mm | UN | 691.53 | 223.32 | 914.85 | 15
36.04 | Suporte (Braquet)
36.04.010 | Suporte para 1 isolador de baixa tensão | UN | 36.06 | 16.75 | 52.81 | 15
36.04.030 | Suporte para 2 isoladores de baixa tensão | UN | 52.78 | 16.75 | 69.53 | 15
36.04.050 | Suporte para 3 isoladores de baixa tensão | UN | 85.18 | 16.75 | 101.93 | 15
36.04.070 | Suporte para 4 isoladores de baixa tensão | UN | 123.59 | 16.75 | 140.34 | 15
36.05 | Isoladores
36.05.010 | Isolador tipo roldana para baixa tensão de 76 x 79 mm | UN | 46.64 | 11.16 | 57.8 | 15
36.05.040 | Isolador tipo disco para 15 kV de 6´ - 150 mm | UN | 94.73 | 11.16 | 105.89 | 15
36.05.080 | Isolador tipo pino para 15 kV, inclusive pino (poste) | UN | 80.16 | 41.87 | 122.03 | 15
36.05.100 | Isolador pedestal para 15 kV | UN | 152.41 | 11.16 | 163.57 | 15
36.05.110 | Isolador pedestal para 25 kV | UN | 204.87 | 11.16 | 216.03 | 15
36.06 | Muflas e terminais
36.06.060 | Terminal modular (mufla) unipolar externo para cabo até 70 mm²/15 kV | CJ | 526.45 | 27.92 | 554.37 | 15
36.06.080 | Terminal modular (mufla) unipolar interno para cabo até 70 mm²/15 kV | CJ | 444.16 | 27.92 | 472.08 | 15
36.07 | Para-raios de media tensao
36.07.010 | Para-raios de distribuição, classe 12 kV/5 kA, completo, encapsulado com polímero | UN | 234.18 | 26.18 | 260.36 | 15
36.07.030 | Para-raios de distribuição, classe 12 kV/10 kA, completo, encapsulado com polímero | UN | 214.81 | 26.18 | 240.99 | 15
36.07.050 | Para-raios de distribuição, classe 15 kV/5 kA, completo, encapsulado com polímero | UN | 242.58 | 26.18 | 268.76 | 15
36.07.060 | Para-raios de distribuição, classe 15 kV/10 kA, completo, encapsulado com polímero | UN | 212.22 | 26.18 | 238.4 | 15
36.08 | Gerador e grupo gerador
36.08.030 | Grupo gerador com potência de 250/228 kVA, variação de + ou - 5% - completo | UN | 211161.77 | 2148.88 | 213310.65 | 15
36.08.040 | Grupo gerador com potência de 350/320 kVA, variação de + ou - 10% - completo | UN | 236361.22 | 2148.88 | 238510.1 | 15
36.08.050 | Grupo gerador com potência de 88/80 kVA, variação de + ou - 10% - completo | UN | 103002.26 | 2148.88 | 105151.14 | 15
36.08.060 | Grupo gerador com potência de 165/150 kVA, variação de + ou - 5% - completo | UN | 122822.37 | 2148.88 | 124971.25 | 15
36.08.100 | Grupo gerador com potência de 55/50 kVA, variação de + ou - 10% - completo | UN | 98367.77 | 1146.7 | 99514.47 | 15
36.08.110 | Grupo gerador com potência de 180/168 kVA, variação de + ou - 5% - completo | UN | 150671.47 | 2148.88 | 152820.35 | 15
36.08.290 | Grupo gerador com potência de 563/513 kVA, variação de + ou - 10% - completo | UN | 502010.94 | 2378.22 | 504389.16 | 15
36.08.350 | Grupo gerador carenado com potência de 150/136 kVA, variação de + ou - 5% - completo | UN | 151777.72 | 2148.88 | 153926.6 | 15
36.08.360 | Grupo gerador carenado com potência de 460/434 kVA, variação de + ou - 10% - completo | UN | 442062.5 | 2357.08 | 444419.58 | 15
36.08.540 | Grupo gerador com potência de 460/434 kVA, variação de + ou - 10% - completo | UN | 413217.88 | 2378.22 | 415596.1 | 15
36.09 | Transformador de entrada
36.09.020 | Transformador de potência trifásico de 225 kVA, classe 15 kV, a óleo | UN | 42191.48 | 1146.7 | 43338.18 | 15
36.09.050 | Transformador de potência trifásico de 150 kVA, classe 15 kV, a óleo | UN | 30703.61 | 1146.7 | 31850.31 | 15
36.09.060 | Transformador de potência trifásico de 500 kVA, classe 15 kV, a seco | UN | 90583.02 | 1834.72 | 92417.74 | 15
36.09.070 | Transformador de potência trifásico de 1000 kVA, classe 15 kV, a seco com cabine | UN | 124571.66 | 1834.72 | 126406.38 | 15
36.09.100 | Transformador de potência trifásico de 5 kVA, classe 0,6 kV, a seco com cabine | UN | 5597.55 | 458.68 | 6056.23 | 15
36.09.110 | Transformador de potência trifásico de 7,5 kVA, classe 0,6 kV, a seco com cabine | UN | 7242.09 | 458.68 | 7700.77 | 15
36.09.150 | Transformador de potência trifásico de 75 kVA, classe 15 kV, a óleo | UN | 22468.06 | 1146.7 | 23614.76 | 15
36.09.170 | Transformador de potência trifásico de 300 kVA, classe 15 kV, a óleo | UN | 50764.71 | 1146.7 | 51911.41 | 15
36.09.180 | Transformador de potência trifásico de 112,5 kVA, classe 15 kV, a óleo | UN | 25126.22 | 1146.7 | 26272.92 | 15
36.09.220 | Transformador de potência trifásico de 500 kVA, classe 15 kV, a seco com cabine | UN | 97302.95 | 1834.72 | 99137.67 | 15
36.09.230 | Transformador de potência trifásico de 30 kVA, classe 1,2 KV, a seco com cabine | UN | 17099.91 | 458.68 | 17558.59 | 15
36.09.250 | Transformador de potência trifásico de 500 kVA, classe 15 kV, a óleo | UN | 77216.14 | 1834.72 | 79050.86 | 15
36.09.300 | Transformador de potência trifásico de 750 kVA, classe 15 kV, a óleo | UN | 96978.54 | 1834.72 | 98813.26 | 15
36.09.360 | Transformador de potência trifásico de 750 kVA, classe 15 kV, a seco | UN | 140293.34 | 1834.72 | 142128.06 | 15
36.09.370 | Transformador de potência trifásico de 300 kVA, classe 15 kV, a seco | UN | 75712.85 | 1146.7 | 76859.55 | 15
36.09.410 | Transformador de potência trifásico de 45 kVA, classe 15 kV, a seco | UN | 38434.28 | 1146.7 | 39580.98 | 15
36.09.440 | Transformador de potência trifásico de 500 kVA, classe 15 kV, a óleo - tipo pedestal | UN | 140442.53 | 1834.72 | 142277.25 | 15
36.09.480 | Transformador trifásico a seco de 112,5 kVA, encapsulado em resina epóxi sob vácuo | UN | 44118.8 | 1146.7 | 45265.5 | 15
36.09.490 | Transformador trifásico a seco de 150 kVA, encapsulado em resina epóxi sob vácuo | UN | 49017.56 | 1146.7 | 50164.26 | 15
36.20 | Reparos, conservacoes e complementos - GRUPO 36
36.20.010 | Vergalhão de cobre eletrolítico, diâmetro de 3/8´ | M | 66.92 | 22.33 | 89.25 | 15
36.20.030 | União angular para vergalhão, diâmetro de 3/8´ | UN | 47.26 | 11.16 | 58.42 | 15
36.20.050 | Terminal para vergalhão, diâmetro de 3/8´ | UN | 23.5 | 11.16 | 34.66 | 15
36.20.060 | Braçadeira para fixação de eletroduto, até 4´ | UN | 3.14 | 8.38 | 11.52 | 15
36.20.070 | Prensa vergalhão ´T´, diâmetro de 3/8´ | UN | 22.66 | 11.16 | 33.82 | 15
36.20.090 | Vara para manobra em cabine em fibra de vidro, para tensão até 36 kV | UN | 836.97 | 1.14 | 838.11 | 15
36.20.100 | Bucha para passagem interna/externa com isolação para 15 kV | UN | 544.73 | 27.92 | 572.65 | 15
36.20.120 | Chapa de ferro de 1,50 x 0,50 m para bucha de passagem | UN | 265.36 | 27.92 | 293.28 | 15
36.20.140 | Cruzeta de madeira de 2400 mm | UN | 311.76 | 157.08 | 468.84 | 15
36.20.180 | Luva isolante de borracha, acima de 10 até 20 kV | PAR | 614.8 | 1.14 | 615.94 | 15
36.20.200 | Mão francesa de 700 mm | UN | 30.76 | 55.83 | 86.59 | 15
36.20.210 | Luva isolante de borracha, até 10 kV | PAR | 463.51 | 1.14 | 464.65 | 15
36.20.220 | Mudança de tap do transformador | UN |  | 314.16 | 314.16 | 15
36.20.240 | Óleo para disjuntor | L | 27.29 | 0.91 | 28.2 | 15
36.20.260 | Óleo para transformador | L | 27.29 | 1.36 | 28.65 | 15
36.20.282 | Placa de advertência em chapa de aço, com pintura refletiva "Perigo Alta Tensão" | M2 | 924 | 11.36 | 935.36 | 15
36.20.284 | Placa de advertência em chapa de alumínio, com pintura refletiva "Perigo Alta Tensão" | M2 | 1152.01 | 11.36 | 1163.37 | 15
36.20.330 | Luva de couro para proteção de luva isolante | PAR | 39.49 | 1.14 | 40.63 | 15
36.20.340 | Sela para cruzeta de madeira | UN | 19.59 | 78.54 | 98.13 | 15
36.20.350 | Caixa porta luvas em madeira, com tampa | UN | 69.62 | 1.14 | 70.76 | 15
36.20.360 | Suporte de transformador em poste ou estaleiro | UN | 234.63 | 157.08 | 391.71 | 15
36.20.380 | Tapete de borracha isolante elétrico de 1000 x 1000 mm | UN | 671.55 | 1.14 | 672.69 | 15
36.20.540 | Cruzeta metálica de 2400 mm, para fixação de mufla ou para-raios | UN | 516.73 | 157.08 | 673.81 | 15
36.20.560 | Dispositivo Soft Starter para motor 15 cv, trifásico 220 V | UN | 2898.46 | 55.83 | 2954.29 | 15
36.20.570 | Dispositivo Soft Starter para motor 25 cv, trifásico 220 V | UN | 4431.29 | 55.83 | 4487.12 | 15
36.20.580 | Dispositivo Soft Starter para motor 50 cv, trifásico 220 V | UN | 5675.26 | 55.83 | 5731.09 | 15
37 | QUADRO E PAINEL PARA ENERGIA ELETRICA E TELEFONIA
37.01 | Quadro para telefonia embutir, protecao IP40 chapa nº 16msg
37.01.020 | Quadro Telebrás de embutir de 200 x 200 x 120 mm | UN | 63.35 | 96.11 | 159.46 | 15
37.01.080 | Quadro Telebrás de embutir de 400 x 400 x 120 mm | UN | 166.82 | 134.1 | 300.92 | 15
37.01.120 | Quadro Telebrás de embutir de 600 x 600 x 120 mm | UN | 315.02 | 172.08 | 487.1 | 15
37.01.160 | Quadro Telebrás de embutir de 800 x 800 x 120 mm | UN | 505.31 | 213.38 | 718.69 | 15
37.01.220 | Quadro Telebrás de embutir de 1200 x 1200 x 120 mm | UN | 1505.42 | 286.04 | 1791.46 | 15
37.02 | Quadro para telefonia de sobrepor, protecao IP40 chapa nº 16msg
37.02.020 | Quadro Telebrás de sobrepor de 200 x 200 x 120 mm | UN | 71.21 | 83.75 | 154.96 | 15
37.02.060 | Quadro Telebrás de sobrepor de 400 x 400 x 120 mm | UN | 169.41 | 111.66 | 281.07 | 15
37.02.100 | Quadro Telebrás de sobrepor de 600 x 600 x 120 mm | UN | 323.59 | 139.58 | 463.17 | 15
37.02.140 | Quadro Telebrás de sobrepor de 800 x 800 x 120 mm | UN | 530.7 | 167.49 | 698.19 | 15
37.03 | Quadro distribuicao de luz e forca de embutir universal
37.03.200 | Quadro de distribuição universal de embutir, para disjuntores 16 DIN / 12 Bolt-on - 150 A - sem componentes | UN | 408.73 | 166.94 | 575.67 | 15
37.03.210 | Quadro de distribuição universal de embutir, para disjuntores 24 DIN / 18 Bolt-on - 150 A - sem componentes | UN | 522.58 | 166.94 | 689.52 | 15
37.03.220 | Quadro de distribuição universal de embutir, para disjuntores 34 DIN / 24 Bolt-on - 150 A - sem componentes | UN | 645.04 | 208.68 | 853.72 | 15
37.03.230 | Quadro de distribuição universal de embutir, para disjuntores 44 DIN / 32 Bolt-on - 150 A - sem componentes | UN | 737.59 | 208.68 | 946.27 | 15
37.03.240 | Quadro de distribuição universal de embutir, para disjuntores 56 DIN / 40 Bolt-on - 225 A - sem componentes | UN | 890.02 | 250.41 | 1140.43 | 15
37.03.250 | Quadro de distribuição universal de embutir, para disjuntores 70 DIN / 50 Bolt-on - 225 A - sem componentes | UN | 1337.53 | 250.41 | 1587.94 | 15
37.04 | Quadro distribuicao de luz e forca de sobrepor universal
37.04.250 | Quadro de distribuição universal de sobrepor, para disjuntores 16 DIN / 12 Bolt-on - 150 A - sem componentes | UN | 523.15 | 125.21 | 648.36 | 15
37.04.260 | Quadro de distribuição universal de sobrepor, para disjuntores 24 DIN / 18 Bolt-on - 150 A - sem componentes | UN | 628.4 | 125.21 | 753.61 | 15
37.04.270 | Quadro de distribuição universal de sobrepor, para disjuntores 34 DIN / 24 Bolt-on - 150 A - sem componentes | UN | 706.19 | 166.94 | 873.13 | 15
37.04.280 | Quadro de distribuição universal de sobrepor, para disjuntores 44 DIN / 32 Bolt-on - 150 A - sem componentes | UN | 1093.6 | 166.94 | 1260.54 | 15
37.04.290 | Quadro de distribuição universal de sobrepor, para disjuntores 56 DIN / 40 Bolt-on - 225 A - sem componentes | UN | 1150.87 | 208.68 | 1359.55 | 15
37.04.300 | Quadro de distribuição universal de sobrepor, para disjuntores 70 DIN / 50 Bolt-on - 225 A - sem componentes | UN | 1601.31 | 208.68 | 1809.99 | 15
37.06 | Painel autoportante
37.06.014 | Painel autoportante em chapa de aço, com proteção mínima IP 54 - sem componentes | M2 | 2946.69 | 147.79 | 3094.48 | 15
37.10 | Barramentos
37.10.010 | Barramento de cobre nu | KG | 116 | 9.94 | 125.94 | 15
37.11 | Bases
37.11.020 | Base de fusível Diazed completa para 25 A | UN | 51.1 | 16.75 | 67.85 | 15
37.11.040 | Base de fusível Diazed completa para 63 A | UN | 48.7 | 27.92 | 76.62 | 15
37.11.060 | Base de fusível NH até 125 A, com fusível | UN | 71.98 | 55.83 | 127.81 | 15
37.11.080 | Base de fusível NH até 250 A, com fusível | UN | 210.84 | 55.83 | 266.67 | 15
37.11.100 | Base de fusível NH até 400 A, com fusível | UN | 312.49 | 55.83 | 368.32 | 15
37.11.120 | Base de fusível tripolar de 15 kV | UN | 1396.82 | 66.99 | 1463.81 | 15
37.11.140 | Base de fusível unipolar de 15 kV | UN | 454.81 | 66.99 | 521.8 | 15
37.12 | Fusiveis
37.12.020 | Fusível tipo NH 00 de 6 A até 160 A | UN | 31.12 | 11.16 | 42.28 | 15
37.12.040 | Fusível tipo NH 1 de 36 A até 250 A | UN | 76.12 | 11.16 | 87.28 | 15
37.12.060 | Fusível tipo NH 2 de 224 A até 400 A | UN | 101.76 | 11.16 | 112.92 | 15
37.12.080 | Fusível tipo NH 3 de 400 A até 630 A | UN | 177.01 | 11.16 | 188.17 | 15
37.12.120 | Fusível tipo HH para 15 kV de 2,5 A até 50 A | UN | 198.41 | 11.16 | 209.57 | 15
37.12.140 | Fusível tipo HH para 15 kV de 60 A até 100 A | UN | 359.12 | 11.16 | 370.28 | 15
37.12.200 | Fusível Diazed retardado de 2 A até 25 A | UN | 20.37 | 11.16 | 31.53 | 15
37.12.220 | Fusível Diazed retardado de 35 A até 63 A | UN | 19.95 | 11.16 | 31.11 | 15
37.12.300 | Fusível em vidro para ´TP´ de 0,5 A | UN | 35.41 | 2.8 | 38.21 | 15
37.13 | Disjuntores
37.13.510 | Disjuntor fixo PVO trifásico, 17,5 kV, 630 A x 350 MVA, 50/60 Hz, com acessórios | UN | 28095.62 | 350.29 | 28445.91 | 15
37.13.520 | Disjuntor em caixa aberta trifásico, 600 V de 800 A, 50/60 Hz, com acessórios | UN | 26974.86 | 314.16 | 27289.02 | 15
37.13.530 | Disjuntor fixo PVO trifásico, 15 kV, 630 A x 350 MVA, com relé de proteção de sobrecorrente e transformadores de corrente | CJ | 44433.71 | 462.72 | 44896.43 | 15
37.13.550 | Disjuntor em caixa aberta tripolar extraível, 500 V de 3200 A, com acessórios | UN | 82531.18 | 55.83 | 82587.01 | 15
37.13.570 | Disjuntor em caixa aberta tripolar extraível, 500 V de 4000 A, com acessórios | UN | 142568.3 | 55.83 | 142624.13 | 15
37.13.600 | Disjuntor termomagnético, unipolar 127/220 V, corrente de 10 A até 30 A | UN | 18.59 | 16.75 | 35.34 | 15
37.13.610 | Disjuntor termomagnético, unipolar 127/220 V, corrente de 35 A até 50 A | UN | 42.23 | 16.75 | 58.98 | 15
37.13.630 | Disjuntor termomagnético, bipolar 220/380 V, corrente de 10 A até 50 A | UN | 138.6 | 33.5 | 172.1 | 15
37.13.640 | Disjuntor termomagnético, bipolar 220/380 V, corrente de 60 A até 100 A | UN | 179.73 | 33.5 | 213.23 | 15
37.13.650 | Disjuntor termomagnético, tripolar 220/380 V, corrente de 10 A até 50 A | UN | 125.87 | 50.25 | 176.12 | 15
37.13.660 | Disjuntor termomagnético, tripolar 220/380 V, corrente de 60 A até 100 A | UN | 217.75 | 50.25 | 268 | 15
37.13.690 | Disjuntor série universal em caixa moldada, térmico e magnético fixos, bipolar 415 VCA, corrente de 60 A até 100 A | UN | 427.47 | 55.83 | 483.3 | 15
37.13.700 | Disjuntor série universal em caixa moldada, térmico e magnético fixos, bipolar 380/600 VCA, corrente de 125 A | UN | 797.51 | 55.83 | 853.34 | 15
37.13.720 | Disjuntor série universal em caixa moldada, térmico fixo e magnético ajustável, tripolar 600 VCA, corrente de 300 A até 400 A | UN | 1851.02 | 111.66 | 1962.68 | 15
37.13.730 | Disjuntor série universal em caixa moldada, térmico fixo e magnético ajustável, tripolar 600 VCA, corrente de 500 A até 630 A | UN | 1275.1 | 111.66 | 1386.76 | 15
37.13.740 | Disjuntor série universal em caixa moldada, térmico fixo e magnético ajustável, tripolar 600 VCA, corrente de 700 A até 800 A | UN | 3591.68 | 111.66 | 3703.34 | 15
37.13.760 | Disjuntor em caixa moldada, térmico e magnético ajustáveis, tripolar 630/690 V, faixa de ajuste de 440 até 630 A | UN | 9220.55 | 111.66 | 9332.21 | 15
37.13.770 | Disjuntor em caixa moldada, térmico e magnético ajustáveis, tripolar 1250/690 V, faixa de ajuste de 800 até 1250 A | UN | 16404.23 | 111.66 | 16515.89 | 15
37.13.780 | Disjuntor em caixa moldada, térmico e magnético ajustáveis, tripolar 1600/690 V, faixa de ajuste de 1000 até 1600 A | UN | 22892.47 | 111.66 | 23004.13 | 15
37.13.800 | Mini-disjuntor termomagnético, unipolar 127/220 V, corrente de 10 A até 32 A | UN | 10.94 | 11.16 | 22.1 | 15
37.13.810 | Mini-disjuntor termomagnético, unipolar 127/220 V, corrente de 40 A até 50 A | UN | 13.91 | 11.16 | 25.07 | 15
37.13.840 | Mini-disjuntor termomagnético, bipolar 220/380 V, corrente de 10 A até 32 A | UN | 43.78 | 11.16 | 54.94 | 15
37.13.850 | Mini-disjuntor termomagnético, bipolar 220/380 V, corrente de 40 A até 50 A | UN | 44.25 | 11.16 | 55.41 | 15
37.13.860 | Mini-disjuntor termomagnético, bipolar 220/380 V, corrente de 63 A | UN | 52.74 | 11.16 | 63.9 | 15
37.13.870 | Mini-disjuntor termomagnético, bipolar 400 V, corrente de 80 A até 100 A | UN | 137.2 | 11.16 | 148.36 | 15
37.13.880 | Mini-disjuntor termomagnético, tripolar 220/380 V, corrente de 10 A até 32 A | UN | 59.29 | 11.16 | 70.45 | 15
37.13.890 | Mini-disjuntor termomagnético, tripolar 220/380 V, corrente de 40 A até 50 A | UN | 63.85 | 11.16 | 75.01 | 15
37.13.900 | Mini-disjuntor termomagnético, tripolar 220/380 V, corrente de 63 A | UN | 69.13 | 11.16 | 80.29 | 15
37.13.910 | Mini-disjuntor termomagnético, tripolar 415 V, corrente de 80 A até 125 A | UN | 1525.59 | 11.16 | 1536.75 | 15
37.13.920 | Disjuntor em caixa aberta, térmico ajustável e magnético fixo, tripolar 2000/1200 V, faixa de ajuste de 1600 até 2000 A | UN | 30290 | 111.66 | 30401.66 | 15
37.13.930 | Disjuntor em caixa aberta, térmico ajustável e magnético fixo, tripolar 2500/1200 V, faixa de ajuste de 2000 até 2500 A | UN | 53472.13 | 111.66 | 53583.79 | 15
37.13.940 | Disjuntor em caixa aberta tripolar extraível, 500 V de 6300 A, com acessórios | UN | 360582.63 | 55.83 | 360638.46 | 15
37.14 | Chave de baixa tensao
37.14.050 | Chave comutadora, reversão sob carga, tetrapolar, sem porta fusível, para 100 A | UN | 2389.82 | 55.83 | 2445.65 | 15
37.14.300 | Chave seccionadora sob carga, tripolar, acionamento rotativo, com prolongador, sem porta-fusível, de 160 A | UN | 2145.93 | 44.67 | 2190.6 | 15
37.14.310 | Chave seccionadora sob carga, tripolar, acionamento rotativo, com prolongador, sem porta-fusível, de 250 A | UN | 1447.61 | 44.67 | 1492.28 | 15
37.14.320 | Chave seccionadora sob carga, tripolar, acionamento rotativo, com prolongador, sem porta-fusível, de 400 A | UN | 2055.99 | 55.83 | 2111.82 | 15
37.14.330 | Chave seccionadora sob carga, tripolar, acionamento rotativo, com prolongador, sem porta-fusível, de 630 A | UN | 1973.34 | 66.99 | 2040.33 | 15
37.14.340 | Chave seccionadora sob carga, tripolar, acionamento rotativo, com prolongador, sem porta-fusível, de 1000 A | UN | 4948 | 83.75 | 5031.75 | 15
37.14.350 | Chave seccionadora sob carga, tripolar, acionamento rotativo, com prolongador, sem porta-fusível, de 1250 A | UN | 10025.39 | 83.75 | 10109.14 | 15
37.14.410 | Chave seccionadora sob carga, tripolar, acionamento rotativo, com prolongador e porta-fusível até NH-00-125 A - sem fusíveis | UN | 1380.95 | 44.67 | 1425.62 | 15
37.14.420 | Chave seccionadora sob carga, tripolar, acionamento rotativo, com prolongador e porta-fusível até NH-00-160 A - sem fusíveis | UN | 1784.27 | 44.67 | 1828.94 | 15
37.14.430 | Chave seccionadora sob carga, tripolar, acionamento rotativo, com prolongador e porta-fusível até NH-1-250 A - sem fusíveis | UN | 4116.72 | 44.67 | 4161.39 | 15
37.14.440 | Chave seccionadora sob carga, tripolar, acionamento rotativo, com prolongador e porta-fusível até NH-2-400 A - sem fusíveis | UN | 4571.75 | 55.83 | 4627.58 | 15
37.14.450 | Chave seccionadora sob carga, tripolar, acionamento rotativo, com prolongador e porta-fusível até NH-3-630 A - sem fusíveis | UN | 9566.02 | 66.99 | 9633.01 | 15
37.14.500 | Chave seccionadora sob carga, tripolar, acionamento tipo punho, com porta-fusível até NH-00-160 A - sem fusíveis | UN | 357.17 | 44.67 | 401.84 | 15
37.14.510 | Chave seccionadora sob carga, tripolar, acionamento tipo punho, com porta-fusível até NH-1-250 A - sem fusíveis | UN | 944.03 | 44.67 | 988.7 | 15
37.14.520 | Chave seccionadora sob carga, tripolar, acionamento tipo punho, com porta-fusível até NH-2-400 A - sem fusíveis | UN | 1174.84 | 55.83 | 1230.67 | 15
37.14.530 | Chave seccionadora sob carga, tripolar, acionamento tipo punho, com porta-fusível até NH-3-630 A - sem fusíveis | UN | 1672.37 | 66.99 | 1739.36 | 15
37.14.600 | Chave comutadora, reversão sob carga, tripolar, sem porta fusível, para 400 A | UN | 5307.35 | 66.99 | 5374.34 | 15
37.14.610 | Chave comutadora, reversão sob carga, tripolar, sem porta fusível, para 600/630 A | UN | 7264.05 | 83.75 | 7347.8 | 15
37.14.620 | Chave comutadora, reversão sob carga, tripolar, sem porta fusível, para 1000 A | UN | 11103.84 | 100.5 | 11204.34 | 15
37.14.640 | Chave comutadora, reversão sob carga, tetrapolar, sem porta fusível, para 630 A / 690 V | UN | 9810.19 | 128.09 | 9938.28 | 15
37.14.830 | Barra de contato para chave seccionadora tipo NH3-630 A | UN | 83.27 | 11.16 | 94.43 | 15
37.14.912 | Chave seccionadora tripolar, abertura sob carga seca até 160 A / 690 V | UN | 859.99 | 44.67 | 904.66 | 15
37.15 | Chave de media tensao
37.15.110 | Chave seccionadora tripolar sob carga para 400 A - 25 kV - com prolongador | UN | 2587.16 | 271.75 | 2858.91 | 15
37.15.120 | Chave seccionadora tripolar sob carga para 400 A - 15 kV - com prolongador | UN | 1881.52 | 271.75 | 2153.27 | 15
37.15.150 | Chave fusível base ´C´ para 15 kV/100 A, com capacidade de ruptura até 10 kA - com fusível | UN | 528.55 | 100.22 | 628.77 | 15
37.15.160 | Chave fusível base ´C´ para 15 kV/200 A, com capacidade de ruptura até 10 kA - com fusível | UN | 582.42 | 100.22 | 682.64 | 15
37.15.170 | Chave fusível base ´C´ para 25 kV/100 A, com capacidade de ruptura até 6,3 kA - com fusível | UN | 533.26 | 100.22 | 633.48 | 15
37.15.200 | Chave seccionadora tripolar seca para 400 A - 15 kV - com prolongador | UN | 1817.61 | 271.75 | 2089.36 | 15
37.15.210 | Chave seccionadora tripolar seca para 600 / 630 A - 15 kV - com prolongador | UN | 2258.78 | 271.75 | 2530.53 | 15
37.16 | Bus-way
37.16.071 | Sistema de barramento blindado de 100 a 2000 A, trifásico, barra de cobre | Axm | 596.44 | 0.69 | 597.13 | 15
37.16.081 | Sistema de barramento blindado de 100 a 2000 A, trifásico, barra de alumínio | Axm | 186.16 | 0.69 | 186.85 | 15
37.17 | Dispositivo DR ou interruptor de corrente de fuga
37.17.060 | Dispositivo diferencial residual de 25 A x 30 mA - 2 polos | UN | 175.06 | 13.96 | 189.02 | 15
37.17.070 | Dispositivo diferencial residual de 40 A x 30 mA - 2 polos | UN | 267.17 | 13.96 | 281.13 | 15
37.17.074 | Dispositivo diferencial residual de 25 A x 30 mA - 4 polos | UN | 291.45 | 13.96 | 305.41 | 15
37.17.080 | Dispositivo diferencial residual de 40 A x 30 mA - 4 polos | UN | 317.68 | 13.96 | 331.64 | 15
37.17.090 | Dispositivo diferencial residual de 63 A x 30 mA - 4 polos | UN | 353.61 | 13.96 | 367.57 | 15
37.17.100 | Dispositivo diferencial residual de 80 A x 30 mA - 4 polos | UN | 467.48 | 13.96 | 481.44 | 15
37.17.110 | Dispositivo diferencial residual de 100 A x 30 mA - 4 polos | UN | 322.91 | 13.96 | 336.87 | 15
37.17.114 | Dispositivo diferencial residual de 125 A x 30 mA - 4 polos | UN | 1949.51 | 13.96 | 1963.47 | 15
37.17.130 | Dispositivo diferencial residual de 25 A x 300 mA - 4 polos | UN | 187.78 | 13.96 | 201.74 | 15
37.18 | Transformador de Potencial
37.18.010 | Transformador de potencial monofásico até 1000 VA classe 15 kV, a seco, com fusíveis | UN | 3767.9 | 84.52 | 3852.42 | 15
37.18.020 | Transformador de potencial monofásico até 2000 VA classe 15 kV, a seco, com fusíveis | UN | 5602.66 | 84.52 | 5687.18 | 15
37.18.030 | Transformador de potencial monofásico até 500 VA classe 15 kV, a seco, sem fusíveis | UN | 3124.38 | 84.52 | 3208.9 | 15
37.19 | Transformador de corrente
37.19.010 | Transformador de corrente 800-5 A, janela | UN | 284.44 | 84.52 | 368.96 | 15
37.19.020 | Transformador de corrente 200-5 A até 600-5 A, janela | UN | 220.74 | 84.52 | 305.26 | 15
37.19.030 | Transformador de corrente 1000-5 A até 1500-5 A, janela | UN | 476.55 | 84.52 | 561.07 | 15
37.19.060 | Transformador de corrente 50-5 A até 150-5 A, janela | UN | 147.31 | 84.52 | 231.83 | 15
37.20 | Reparos, conservacoes e complementos - GRUPO 37
37.20.010 | Isolador em epóxi de 1 kV para barramento | UN | 35.12 | 8.38 | 43.5 | 15
37.20.030 | Bloco terminal conector até 65A / 600V, faixa de aplicação até 16 mm² | UN | 38.21 | 2.8 | 41.01 | 15
37.20.080 | Barra de neutro e/ou terra | UN | 24.47 | 8.38 | 32.85 | 15
37.20.090 | Recolocação de chave seccionadora tripolar de 125 A até 650 A, sem base fusível | UN |  | 27.92 | 27.92 | 15
37.20.100 | Recolocação de fundo de quadro de distribuição, sem componentes | M2 |  | 39.27 | 39.27 | 15
37.20.110 | Recolocação de quadro de distribuição de sobrepor, sem componentes | M2 |  | 78.54 | 78.54 | 15
37.20.130 | Banco de medição para transformadores TC/TP, padrão Eletropaulo e/ou Cesp | UN | 1510.98 | 2.27 | 1513.25 | 15
37.20.140 | Suporte fixo para transformadores de potencial | UN | 128.76 | 5.68 | 134.44 | 15
37.20.156 | Placa de montagem para quadros em geral, em chapa de aço | M2 | 419.91 | 39.27 | 459.18 | 15
37.20.190 | Inversor de frequência para variação de velocidade em motores, potência de 0,25 a 175 cv | UN | 8862.07 | 62.84 | 8924.91 | 15
37.20.193 | Inversor de frequência para variação de velocidade em motores, potência de 1,5 a 150 cv | UN | 36593.32 | 62.84 | 36656.16 | 15
37.20.210 | Punho de manobra com articulador de acionamento | UN | 669.51 | 27.92 | 697.43 | 15
37.21 | Capacitor de potencia
37.21.010 | Capacitor de potência trifásico de 10 kVAr, 220 V/60 Hz, para correção de fator de potência | UN | 1051.89 | 27.92 | 1079.81 | 15
37.22 | Transformador de comando
37.22.010 | Transformador monofásico de comando de 200 VA, a seco | UN | 755.09 | 84.52 | 839.61 | 15
37.24 | Supressor de surto
37.24.031 | Supressor de surto monofásico, corrente nominal 4 a 11 kA, Imax. de surto 12 até 15 kA | UN | 45.99 | 31.65 | 77.64 | 15
37.24.032 | Supressor de surto monofásico, corrente nominal 20 kA, Imax. de surto 50 até 80 kA | UN | 108.14 | 31.65 | 139.79 | 15
37.24.042 | Dispositivo de proteção contra surto, 2 polos, suportabilidade <= 4 kV, Un até 240V/415V, Iimp = 60 kA, curva de ensaio 10/350µs - classe 1 | UN | 510.37 | 35.12 | 545.49 | 15
37.24.043 | Dispositivo de proteção contra surto, 4 polos, 3F+N, Un até 240/415V, Iimp= 75 kA (25 kA por fase), curva de ensaio 10/350 µs - classe 1 | UN | 7334.26 | 35.12 | 7369.38 | 15
37.24.044 | Dispositivo de proteção contra surto, 4 polos, suportabilidade <= 2,5 kV, 3F+N, Un até 240/415V, curva de ensaio 8/20µs, In=20kA/40kA - classe 2 | UN | 2465.92 | 35.12 | 2501.04 | 15
37.24.045 | Dispositivo de proteção contra surto, 2 polos, monobloco, suportabilidade <=1,4kV, F+N / F+F, Un até 240V/264V, curva de ensaio 8/20µs - classe 3 | UN | 788.98 | 35.12 | 824.1 | 15
37.25 | Disjuntores.
37.25.090 | Disjuntor em caixa moldada tripolar, térmico e magnético fixos, tensão de isolamento 500/690V, de 10A a 63A | UN | 661.78 | 91.96 | 753.74 | 15
37.25.100 | Disjuntor em caixa moldada tripolar, térmico e magnético fixos, tensão de isolamento 480/690V, de 70A até 150A | UN | 448.56 | 91.96 | 540.52 | 15
37.25.110 | Disjuntor em caixa moldada tripolar, térmico e magnético fixos, tensão de isolamento 415/690V, de 175A a 250A | UN | 426.47 | 91.96 | 518.43 | 15
37.25.200 | Disjuntor em caixa moldada bipolar, térmico e magnético fixos - 480 V, de 10 A a 50 A para 120/240 Vca - 25 KA e para 380/440 Vca - 18 KA | UN | 393.55 | 91.96 | 485.51 | 15
37.25.210 | Disjuntor em caixa moldada bipolar, térmico e magnético fixos - 600 V, de 150 A para 120/240 Vca - 25 KA e para 380/440 Vca - 18 KA | UN | 901.93 | 91.96 | 993.89 | 15
37.25.215 | Disjuntor fixo a vácuo de 15 a 17,5 kV, equipado com motorização de fechamento, com relê de proteção | CJ | 56567.61 | 128.09 | 56695.7 | 15
38 | TUBULACAO E CONDUTOR PARA ENERGIA ELETRICA E TELEFONIA BASICA
38.01 | Eletroduto em PVC rigido roscavel
38.01.040 | Eletroduto de PVC rígido roscável de 3/4´ - com acessórios | M | 7.24 | 27.92 | 35.16 | 15
38.01.060 | Eletroduto de PVC rígido roscável de 1´ - com acessórios | M | 9.9 | 33.5 | 43.4 | 15
38.01.080 | Eletroduto de PVC rígido roscável de 1 1/4´ - com acessórios | M | 15.44 | 39.08 | 54.52 | 15
38.01.100 | Eletroduto de PVC rígido roscável de 1 1/2´ - com acessórios | M | 17.01 | 44.67 | 61.68 | 15
38.01.120 | Eletroduto de PVC rígido roscável de 2´ - com acessórios | M | 20.86 | 50.25 | 71.11 | 15
38.01.140 | Eletroduto de PVC rígido roscável de 2 1/2´ - com acessórios | M | 35.93 | 55.83 | 91.76 | 15
38.01.160 | Eletroduto de PVC rígido roscável de 3´ - com acessórios | M | 47.82 | 61.41 | 109.23 | 15
38.01.180 | Eletroduto de PVC rígido roscável de 4´ - com acessórios | M | 74.64 | 72.58 | 147.22 | 15
38.04 | Eletroduto rígido em aço carbono galvanizado com acessórios - NBR 13057
38.04.040 | Eletroduto galvanizado conforme NBR13057 - 3/4´ com acessórios | M | 14.77 | 33.5 | 48.27 | 15
38.04.060 | Eletroduto galvanizado conforme NBR13057 - 1´ com acessórios | M | 18.49 | 39.08 | 57.57 | 15
38.04.080 | Eletroduto galvanizado conforme NBR13057 - 1 1/4´ com acessórios | M | 28.6 | 44.67 | 73.27 | 15
38.04.100 | Eletroduto galvanizado conforme NBR13057 - 1 1/2´ com acessórios | M | 35.49 | 50.25 | 85.74 | 15
38.04.120 | Eletroduto galvanizado conforme NBR13057 - 2´ com acessórios | M | 44.95 | 55.83 | 100.78 | 15
38.04.140 | Eletroduto galvanizado conforme NBR13057 - 2 1/2´ com acessórios | M | 63.85 | 66.99 | 130.84 | 15
38.04.160 | Eletroduto galvanizado conforme NBR13057 - 3´ com acessórios | M | 75 | 83.75 | 158.75 | 15
38.04.180 | Eletroduto galvanizado conforme NBR13057 - 4´ com acessórios | M | 86.53 | 100.5 | 187.03 | 15
38.05 | Eletroduto rígido em aço carbono galvanizado com acessórios - NBR 6323
38.05.040 | Eletroduto galvanizado a quente conforme NBR6323 - 3/4´ - com acessórios | M | 19.17 | 33.5 | 52.67 | 15
38.05.060 | Eletroduto galvanizado a quente conforme NBR6323 - 1´ - com acessórios | M | 24.61 | 39.08 | 63.69 | 15
38.05.090 | Eletroduto galvanizado a quente conforme NBR6323 - 1 1/4´ com acessórios | M | 39.73 | 44.67 | 84.4 | 15
38.05.100 | Eletroduto galvanizado a quente conforme NBR6323 - 1 1/2´ com acessórios | M | 46.32 | 50.25 | 96.57 | 15
38.05.120 | Eletroduto galvanizado a quente conforme NBR6323 - 2´ com acessórios | M | 58.86 | 55.83 | 114.69 | 15
38.05.140 | Eletroduto galvanizado a quente conforme NBR6323 - 2 1/2´ com acessórios | M | 88.24 | 66.99 | 155.23 | 15
38.05.160 | Eletroduto galvanizado a quente conforme NBR6323 - 3´ com acessórios | M | 104.41 | 83.75 | 188.16 | 15
38.05.180 | Eletroduto galvanizado a quente conforme NBR6323 - 4´ com acessórios | M | 128.99 | 100.5 | 229.49 | 15
38.06 | Eletroduto rígido em aço carbono galvanizado por imersão a quente com acessórios – NBR 5598
38.06.020 | Eletroduto galvanizado a quente conforme NBR5598 - 1/2´ com acessórios | M | 17.5 | 27.92 | 45.42 | 15
38.06.040 | Eletroduto galvanizado a quente conforme NBR5598 - 3/4´ com acessórios | M | 22.86 | 33.5 | 56.36 | 15
38.06.060 | Eletroduto galvanizado a quente conforme NBR5598 - 1´ com acessórios | M | 30.5 | 39.08 | 69.58 | 15
38.06.080 | Eletroduto galvanizado a quente conforme NBR5598 - 1 1/4´ com acessórios | M | 41.63 | 44.67 | 86.3 | 15
38.06.100 | Eletroduto galvanizado a quente conforme NBR5598 - 1 1/2´ com acessórios | M | 51.27 | 50.25 | 101.52 | 15
38.06.120 | Eletroduto galvanizado a quente conforme NBR5598 - 2´ com acessórios | M | 64.35 | 55.83 | 120.18 | 15
38.06.140 | Eletroduto galvanizado a quente conforme NBR5598 - 2 1/2´ com acessórios | M | 98 | 66.99 | 164.99 | 15
38.06.160 | Eletroduto galvanizado a quente conforme NBR5598 - 3´ com acessórios | M | 120.05 | 83.75 | 203.8 | 15
38.06.180 | Eletroduto galvanizado a quente conforme NBR5598 - 4´ com acessórios | M | 169.83 | 100.5 | 270.33 | 15
38.07 | Canaleta, perfilado e acessorios
38.07.030 | Grampo tipo ´C´ diâmetro 3/8`, com balancim tamanho grande | CJ | 7.46 | 13.96 | 21.42 | 15
38.07.050 | Tampa de pressão para perfilado de 38 x 38 mm | M | 6.15 | 2.8 | 8.95 | 15
38.07.120 | Saída final, diâmetro de 3/4´ | UN | 0.58 | 8.38 | 8.96 | 15
38.07.130 | Saída lateral simples, diâmetro de 3/4´ | UN | 1.8 | 10.03 | 11.83 | 15
38.07.134 | Saída lateral simples, diâmetro de 1´ | UN | 2.02 | 10.03 | 12.05 | 15
38.07.140 | Saída superior, diâmetro de 3/4´ | UN | 2.22 | 8.38 | 10.6 | 15
38.07.172 | Canaleta em PVC de 20 x 12 mm, inclusive acessórios | M | 9.25 | 16.75 | 26 | 15
38.07.200 | Vergalhão com rosca, porca e arruela de diâmetro 3/8´ (tirante) | M | 9.09 | 7.85 | 16.94 | 15
38.07.210 | Vergalhão com rosca, porca e arruela de diâmetro 1/4´ (tirante) | M | 4.1 | 7.85 | 11.95 | 15
38.07.216 | Vergalhão com rosca, porca e arruela de diâmetro 5/16´ (tirante) | M | 7.16 | 7.85 | 15.01 | 15
38.07.300 | Perfilado perfurado 38 x 38 mm em chapa 14 pré-zincada, com acessórios | M | 32.26 | 13.96 | 46.22 | 15
38.07.310 | Perfilado perfurado 38 x 76 mm em chapa 14 pré-zincada, com acessórios | M | 54.09 | 13.96 | 68.05 | 15
38.07.340 | Perfilado liso 38 x 38 mm - com acessórios | M | 35.26 | 13.96 | 49.22 | 15
38.07.700 | Canaleta aparente com tampa em PVC, autoextinguível, de 85 x 35 mm, com acessórios | M | 58.11 | 16.75 | 74.86 | 15
38.07.710 | Canaleta aparente com duas tampas em PVC, autoextinguível, de 120 x 35 mm, com acessórios | M | 92.35 | 19.54 | 111.89 | 15
38.07.720 | Canaleta aparente com duas tampas em PVC, autoextinguível, de 120 x 60 mm, com acessórios | M | 113.98 | 22.33 | 136.31 | 15
38.07.730 | Suporte com furos de tomada em PVC de 60 x 35 x 150 mm, para canaleta aparente | UN | 8.92 | 2.27 | 11.19 | 15
38.07.740 | Suporte com furos de tomada em PVC de 85 x 35 x 150 mm, para canaleta aparente | UN | 10.86 | 2.27 | 13.13 | 15
38.07.750 | Suporte com furos de tomada em PVC de 60 x 60 x 150 mm, para canaleta aparente | UN | 10.21 | 2.27 | 12.48 | 15
38.07.800 | Gancho longo em chapa aço zincado para fixação de luminária | UN | 2.87 | 5.58 | 8.45 | 15
38.07.801 | Sapata externa com 4 furos, 38 x 38 mm | UN | 8.76 | 5.58 | 14.34 | 15
38.10 | Duto fechado de piso e acessorios
38.10.010 | Duto de piso liso em aço, medindo 2 x 25 x 70 mm, com acessórios | M | 59.68 | 16.75 | 76.43 | 15
38.10.020 | Duto de piso liso em aço, medindo 3 x 25 x 70 mm, com acessórios | M | 78.95 | 16.75 | 95.7 | 15
38.10.024 | Caixa de derivação ou passagem, para cruzamento de duto, medindo 4 x 25 x 70 mm, sem cruzadora | UN | 49.12 | 17.31 | 66.43 | 15
38.10.026 | Caixa de derivação ou passagem, para cruzamento de duto, medindo 12 x 25 x 70 mm, com cruzadora | UN | 139.5 | 33.5 | 173 | 15
38.10.030 | Caixa de derivação ou passagem, para cruzamento de duto, medindo 16 x 25 x 70 mm, com cruzadora | UN | 205.86 | 33.5 | 239.36 | 15
38.10.060 | Caixa de tomada e tampa basculante com rebaixo de 2 x (25 x 70 mm) | UN | 240.29 | 10.65 | 250.94 | 15
38.10.070 | Caixa de tomada e tampa basculante com rebaixo de 3 x (25 x 70 mm) | UN | 288.09 | 10.65 | 298.74 | 15
38.10.080 | Caixa de tomada e tampa basculante com rebaixo de 4 x (25 x 70 mm) | UN | 457.69 | 10.65 | 468.34 | 15
38.10.090 | Suporte de tomada para caixas com 2, 3 ou 4 vias | UN | 8.46 | 1.14 | 9.6 | 15
38.12 | Leitos e acessorios
38.12.086 | Leito para cabos, tipo pesado, em aço galvanizado de 300 x 100 mm - com acessórios | M | 218.5 | 16.75 | 235.25 | 15
38.12.090 | Leito para cabos, tipo pesado, em aço galvanizado de 400 x 100 mm - com acessórios | M | 291.51 | 16.75 | 308.26 | 15
38.12.100 | Leito para cabos, tipo pesado, em aço galvanizado de 600 x 100 mm - com acessórios | M | 344.4 | 16.75 | 361.15 | 15
38.12.120 | Leito para cabos, tipo pesado, em aço galvanizado de 500 x 100 mm - com acessórios | M | 316.71 | 16.75 | 333.46 | 15
38.12.130 | Leito para cabos, tipo pesado, em aço galvanizado de 800 x 100 mm - com acessórios | M | 402.93 | 16.75 | 419.68 | 15
38.13 | Eletroduto em polietileno de alta densidade
38.13.010 | Eletroduto corrugado em polietileno de alta densidade, DN= 30 mm, com acessórios | M | 4.8 | 2.23 | 7.03 | 15
38.13.016 | Eletroduto corrugado em polietileno de alta densidade, DN= 40 mm, com acessórios | M | 5.78 | 2.23 | 8.01 | 15
38.13.020 | Eletroduto corrugado em polietileno de alta densidade, DN= 50 mm, com acessórios | M | 9.15 | 2.23 | 11.38 | 15
38.13.030 | Eletroduto corrugado em polietileno de alta densidade, DN= 75 mm, com acessórios | M | 13.67 | 2.23 | 15.9 | 15
38.13.040 | Eletroduto corrugado em polietileno de alta densidade, DN= 100 mm, com acessórios | M | 20.42 | 2.23 | 22.65 | 15
38.13.050 | Eletroduto corrugado em polietileno de alta densidade, DN= 125 mm, com acessórios | M | 23.32 | 2.23 | 25.55 | 15
38.13.060 | Eletroduto corrugado em polietileno de alta densidade, DN= 150 mm, com acessórios | M | 44.19 | 2.23 | 46.42 | 15
38.15 | Eletroduto metalico flexivel
38.15.010 | Eletroduto metálico flexível com capa em PVC de 3/4´ | M | 9.67 | 19.64 | 29.31 | 15
38.15.020 | Eletroduto metálico flexível com capa em PVC de 1´ | M | 12.99 | 19.64 | 32.63 | 15
38.15.040 | Eletroduto metálico flexível com capa em PVC de 2´ | M | 32.22 | 19.64 | 51.86 | 15
38.15.110 | Terminal macho fixo em latão zincado de 3/4´ | UN | 17.66 | 3.79 | 21.45 | 15
38.15.120 | Terminal macho fixo em latão zincado de 1´ | UN | 22.77 | 3.79 | 26.56 | 15
38.15.140 | Terminal macho fixo em latão zincado de 2´ | UN | 69.26 | 3.79 | 73.05 | 15
38.15.310 | Terminal macho giratório em latão zincado de 3/4´ | UN | 20.94 | 3.79 | 24.73 | 15
38.15.320 | Terminal macho giratório em latão zincado de 1´ | UN | 40 | 3.79 | 43.79 | 15
38.15.340 | Terminal macho giratório em latão zincado de 2´ | UN | 89.63 | 3.79 | 93.42 | 15
38.16 | Rodape tecnico e acessorios
38.16.030 | Rodapé técnico triplo e tampa com pintura eletrostática | M | 92.97 | 16.75 | 109.72 | 15
38.16.060 | Curva horizontal tripla de 90°, interna ou externa e tampa com pintura eletrostática | UN | 102.08 | 27.92 | 130 | 15
38.16.080 | Tê triplo de 90°, horizontal ou vertical e tampa com pintura eletrostática | UN | 136.03 | 27.92 | 163.95 | 15
38.16.090 | Caixa para tomadas: de energia, RJ, sobressalente, interruptor ou espelho, com pintura eletrostática, para rodapé técnico triplo | UN | 31.02 | 10.65 | 41.67 | 15
38.16.130 | Caixa para tomadas: de energia, RJ, sobressalente, interruptor ou espelho, com pintura eletrostática, para rodapé técnico duplo | UN | 23.15 | 10.65 | 33.8 | 15
38.16.140 | Terminal de fechamento ou mata junta com pintura eletrostática, para rodapé técnico triplo | UN | 15.78 | 8.38 | 24.16 | 15
38.16.150 | Rodapé técnico duplo e tampa com pintura eletrostática | M | 68.87 | 16.75 | 85.62 | 15
38.16.160 | Curva vertical dupla de 90°, interna ou externa e tampa com pintura eletrostática | UN | 84.66 | 27.92 | 112.58 | 15
38.16.190 | Terminal de fechamento ou mata junta com pintura eletrostática, para rodapé técnico duplo | UN | 13.51 | 8.38 | 21.89 | 15
38.16.200 | Curva horizontal dupla de 90°, interna ou externa e tampa com pintura eletrostática | UN | 75.26 | 27.92 | 103.18 | 15
38.16.230 | Curva vertical tripla de 90°, interna ou externa e tampa com pintura eletrostática | UN | 99.81 | 27.92 | 127.73 | 15
38.16.250 | Poste condutor metálico para distribuição, com suporte para tomadas elétricas e RJ, com pintura eletrostática, altura de 3 m | UN | 355.68 | 37.61 | 393.29 | 15
38.16.270 | Caixa de derivação embutida ou externa para rodapé técnico duplo | UN | 42.93 | 27.92 | 70.85 | 15
38.19 | Eletroduto em PVC corrugado flexivel
38.19.020 | Eletroduto de PVC corrugado flexível leve, diâmetro externo de 20 mm | M | 2.54 | 16.75 | 19.29 | 15
38.19.030 | Eletroduto de PVC corrugado flexível leve, diâmetro externo de 25 mm | M | 2.37 | 16.75 | 19.12 | 15
38.19.040 | Eletroduto de PVC corrugado flexível leve, diâmetro externo de 32 mm | M | 4.68 | 16.75 | 21.43 | 15
38.19.210 | Eletroduto de PVC corrugado flexível reforçado, diâmetro externo de 25 mm | M | 3.01 | 16.75 | 19.76 | 15
38.19.220 | Eletroduto de PVC corrugado flexível reforçado, diâmetro externo de 32 mm | M | 5.39 | 16.75 | 22.14 | 15
38.20 | Reparos, conservacoes e complementos - GRUPO 38
38.20.010 | Recolocação de perfilado 38x38 mm | M |  | 13.96 | 13.96 | 15
38.20.020 | Recolocação de vergalhão | M |  | 22.33 | 22.33 | 15
38.20.030 | Recolocação de caixa de tomada para perfilado | UN |  | 16.75 | 16.75 | 15
38.20.040 | Recolocação de eletrodutos | M |  | 55.83 | 55.83 | 15
38.21 | Eletrocalha e acessorios
38.21.110 | Eletrocalha lisa galvanizada a fogo, 50 x 50 mm, com acessórios | M | 52.23 | 27.92 | 80.15 | 15
38.21.120 | Eletrocalha lisa galvanizada a fogo, 100 x 50 mm, com acessórios | M | 69.72 | 27.92 | 97.64 | 15
38.21.130 | Eletrocalha lisa galvanizada a fogo, 150 x 50 mm, com acessórios | M | 85.46 | 27.92 | 113.38 | 15
38.21.140 | Eletrocalha lisa galvanizada a fogo, 200 x 50 mm, com acessórios | M | 102.77 | 27.92 | 130.69 | 15
38.21.150 | Eletrocalha lisa galvanizada a fogo, 250 x 50 mm, com acessórios | M | 120.15 | 27.92 | 148.07 | 15
38.21.310 | Eletrocalha lisa galvanizada a fogo, 100 x 100 mm, com acessórios | M | 105.83 | 41.87 | 147.7 | 15
38.21.320 | Eletrocalha lisa galvanizada a fogo, 150 x 100 mm, com acessórios | M | 117.88 | 41.87 | 159.75 | 15
38.21.330 | Eletrocalha lisa galvanizada a fogo, 200 x 100 mm, com acessórios | M | 138.87 | 41.87 | 180.74 | 15
38.21.340 | Eletrocalha lisa galvanizada a fogo, 250 x 100 mm, com acessórios | M | 154.32 | 41.87 | 196.19 | 15
38.21.350 | Eletrocalha lisa galvanizada a fogo, 300 x 100 mm, com acessórios | M | 168.01 | 55.83 | 223.84 | 15
38.21.360 | Eletrocalha lisa galvanizada a fogo, 400 x 100 mm, com acessórios | M | 255.61 | 55.83 | 311.44 | 15
38.21.920 | Eletrocalha perfurada galvanizada a fogo, 100 x 50 mm, com acessórios | M | 60.39 | 27.92 | 88.31 | 15
38.21.930 | Eletrocalha perfurada galvanizada a fogo, 150 x 50 mm, com acessórios | M | 74.74 | 27.92 | 102.66 | 15
38.21.940 | Eletrocalha perfurada galvanizada a fogo, 200 x 50 mm, com acessórios | M | 91.23 | 27.92 | 119.15 | 15
38.21.950 | Eletrocalha perfurada galvanizada a fogo, 250 x 50 mm, com acessórios | M | 104.12 | 27.92 | 132.04 | 15
38.22 | Eletrocalha e acessorios.
38.22.120 | Eletrocalha perfurada galvanizada a fogo, 150x100 mm, com acessórios | M | 100.85 | 41.87 | 142.72 | 15
38.22.130 | Eletrocalha perfurada galvanizada a fogo, 200x100 mm, com acessórios | M | 121 | 41.87 | 162.87 | 15
38.22.140 | Eletrocalha perfurada galvanizada a fogo, 250x100 mm, com acessórios | M | 137.48 | 41.87 | 179.35 | 15
38.22.150 | Eletrocalha perfurada galvanizada a fogo, 300x100 mm, com acessórios | M | 141.74 | 55.83 | 197.57 | 15
38.22.160 | Eletrocalha perfurada galvanizada a fogo, 400x100 mm, com acessórios | M | 213.33 | 55.83 | 269.16 | 15
38.22.610 | Tampa de encaixe para eletrocalha, galvanizada a fogo, L= 50 mm | M | 26.35 | 2.8 | 29.15 | 15
38.22.620 | Tampa de encaixe para eletrocalha, galvanizada a fogo, L= 100 mm | M | 47.28 | 2.8 | 50.08 | 15
38.22.630 | Tampa de encaixe para eletrocalha, galvanizada a fogo, L= 150 mm | M | 65.88 | 2.8 | 68.68 | 15
38.22.640 | Tampa de encaixe para eletrocalha, galvanizada a fogo, L= 200 mm | M | 82.42 | 2.8 | 85.22 | 15
38.22.650 | Tampa de encaixe para eletrocalha, galvanizada a fogo, L= 250 mm | M | 105.66 | 2.8 | 108.46 | 15
38.22.660 | Tampa de encaixe para eletrocalha, galvanizada a fogo, L= 300 mm | M | 118.99 | 2.8 | 121.79 | 15
38.22.670 | Tampa de encaixe para eletrocalha, galvanizada a fogo, L= 400 mm | M | 152.91 | 2.8 | 155.71 | 15
38.23 | Eletrocalha e acessorios..
38.23.010 | Suporte para eletrocalha, galvanizado a fogo, 50x50 mm | UN | 7.22 | 13.96 | 21.18 | 15
38.23.020 | Suporte para eletrocalha, galvanizado a fogo, 100x50 mm | UN | 10.75 | 13.96 | 24.71 | 15
38.23.030 | Suporte para eletrocalha, galvanizado a fogo, 150x50 mm | UN | 13.65 | 13.96 | 27.61 | 15
38.23.040 | Suporte para eletrocalha, galvanizado a fogo, 200x50 mm | UN | 15.98 | 13.96 | 29.94 | 15
38.23.050 | Suporte para eletrocalha, galvanizado a fogo, 250x50 mm | UN | 18.49 | 13.96 | 32.45 | 15
38.23.060 | Suporte para eletrocalha, galvanizado a fogo, 300x50 mm | UN | 22 | 13.96 | 35.96 | 15
38.23.110 | Suporte para eletrocalha, galvanizado a fogo, 100x100 mm | UN | 14.04 | 13.96 | 28 | 15
38.23.120 | Suporte para eletrocalha, galvanizado a fogo, 150x100 mm | UN | 15.89 | 13.96 | 29.85 | 15
38.23.130 | Suporte para eletrocalha, galvanizado a fogo, 200x100 mm | UN | 20.94 | 13.96 | 34.9 | 15
38.23.140 | Suporte para eletrocalha, galvanizado a fogo, 250x100 mm | UN | 21.99 | 13.96 | 35.95 | 15
38.23.150 | Suporte para eletrocalha, galvanizado a fogo, 300x100 mm | UN | 25.7 | 13.96 | 39.66 | 15
38.23.160 | Suporte para eletrocalha, galvanizado a fogo, 400x100 mm | UN | 28.11 | 13.96 | 42.07 | 15
38.23.210 | Mão francesa simples, galvanizada a fogo, L= 200 mm | UN | 15.08 | 13.96 | 29.04 | 15
38.23.220 | Mão francesa simples, galvanizada a fogo, L= 300 mm | UN | 16.02 | 13.96 | 29.98 | 15
38.23.230 | Mão francesa simples, galvanizada a fogo, L= 400 mm | UN | 21.31 | 13.96 | 35.27 | 15
38.23.240 | Mão francesa simples, galvanizada a fogo, L= 500 mm | UN | 25.56 | 13.96 | 39.52 | 15
38.23.310 | Mão francesa dupla, galvanizada a fogo, L= 300 mm | UN | 28.23 | 19.54 | 47.77 | 15
38.23.320 | Mão francesa dupla, galvanizada a fogo, L= 400 mm | UN | 31.05 | 19.54 | 50.59 | 15
38.23.330 | Mão francesa dupla, galvanizada a fogo, L= 500 mm | UN | 50.1 | 19.54 | 69.64 | 15
39 | CONDUTOR E ENFIACAO DE ENERGIA ELETRICA E TELEFONIA
39.02 | Cabo de cobre, isolamento 450V / 750 V, isolacao em PVC 70°C
39.02.010 | Cabo de cobre de 1,5 mm², isolamento 750 V - isolação em PVC 70°C | M | 1.69 | 2.23 | 3.92 | 15
39.02.016 | Cabo de cobre de 2,5 mm², isolamento 750 V - isolação em PVC 70°C | M | 2.51 | 2.23 | 4.74 | 15
39.02.020 | Cabo de cobre de 4 mm², isolamento 750 V - isolação em PVC 70°C | M | 4.07 | 3.35 | 7.42 | 15
39.02.030 | Cabo de cobre de 6 mm², isolamento 750 V - isolação em PVC 70°C | M | 6.11 | 3.91 | 10.02 | 15
39.02.040 | Cabo de cobre de 10 mm², isolamento 750 V - isolação em PVC 70°C | M | 9.99 | 4.47 | 14.46 | 15
39.03 | Cabo de cobre, isolamento 0,6/1kV, isolacao em PVC 70°C
39.03.160 | Cabo de cobre de 1,5 mm², isolamento 0,6/1 kV - isolação em PVC 70°C | M | 1.2 | 2.23 | 3.43 | 15
39.03.170 | Cabo de cobre de 2,5 mm², isolamento 0,6/1 kV - isolação em PVC 70°C | M | 2.03 | 2.8 | 4.83 | 15
39.03.174 | Cabo de cobre de 4 mm², isolamento 0,6/1 kV - isolação em PVC 70°C | M | 2.89 | 3.35 | 6.24 | 15
39.03.178 | Cabo de cobre de 6 mm², isolamento 0,6/1 kV - isolação em PVC 70°C | M | 4.18 | 3.91 | 8.09 | 15
39.03.182 | Cabo de cobre de 10 mm², isolamento 0,6/1 kV - isolação em PVC 70°C | M | 7.68 | 4.47 | 12.15 | 15
39.04 | Cabo de cobre nu, tempera mole, classe 2
39.04.040 | Cabo de cobre nu, têmpera mole, classe 2, de 10 mm² | M | 10.41 | 2.8 | 13.21 | 15
39.04.050 | Cabo de cobre nu, têmpera mole, classe 2, de 16 mm² | M | 16.05 | 2.8 | 18.85 | 15
39.04.060 | Cabo de cobre nu, têmpera mole, classe 2, de 25 mm² | M | 24.91 | 5.58 | 30.49 | 15
39.04.070 | Cabo de cobre nu, têmpera mole, classe 2, de 35 mm² | M | 35.3 | 8.38 | 43.68 | 15
39.04.080 | Cabo de cobre nu, têmpera mole, classe 2, de 50 mm² | M | 48.85 | 11.16 | 60.01 | 15
39.04.100 | Cabo de cobre nu, têmpera mole, classe 2, de 70 mm² | M | 68.42 | 13.96 | 82.38 | 15
39.04.120 | Cabo de cobre nu, têmpera mole, classe 2, de 95 mm² | M | 97.05 | 16.75 | 113.8 | 15
39.04.180 | Cabo de cobre nu, têmpera mole, classe 2, de 185 mm² | M | 205.46 | 25.12 | 230.58 | 15
39.05 | Cabo de cobre tripolar, isolamento 8,7/15 kV, isolacao EPR 90°C
39.05.070 | Cabo de cobre de 3x35 mm², isolamento 8,7/15 kV - isolação EPR 90°C | M | 205.85 | 50.63 | 256.48 | 15
39.06 | Cabo de cobre unipolar, isolamento 8,7/15 kV, isolacao EPR 90°C
39.06.060 | Cabo de cobre de 25 mm², isolamento 8,7/15 kV - isolação EPR 90°C | M | 57.39 | 30.38 | 87.77 | 15
39.06.070 | Cabo de cobre de 35 mm², isolamento 8,7/15 kV - isolação EPR 90°C | M | 72.49 | 36.57 | 109.06 | 15
39.06.074 | Cabo de cobre de 50 mm², isolamento 8,7/15 kV - isolação EPR 90°C | M | 88.69 | 50.63 | 139.32 | 15
39.06.084 | Cabo de cobre de 120 mm², isolamento 8,7/15 kV - isolação EPR 90°C | M | 164.21 | 60.75 | 224.96 | 15
39.09 | Conectores
39.09.010 | Conector terminal tipo BNC para cabo coaxial RG 59 | UN | 11.98 | 5.58 | 17.56 | 15
39.09.015 | Conector de emenda tipo BNC para cabo coaxial RG 59 | UN | 9.39 | 5.58 | 14.97 | 15
39.09.020 | Conector split-bolt para cabo de 25 mm², latão, simples | UN | 9.32 | 5.58 | 14.9 | 15
39.09.040 | Conector split-bolt para cabo de 35 mm², latão, simples | UN | 11.22 | 5.58 | 16.8 | 15
39.09.060 | Conector split-bolt para cabo de 50 mm², latão, simples | UN | 13.13 | 5.58 | 18.71 | 15
39.09.100 | Conector split-bolt para cabo de 25 mm², latão, com rabicho | UN | 13.59 | 5.58 | 19.17 | 15
39.09.120 | Conector split-bolt para cabo de 35 mm², latão, com rabicho | UN | 16.06 | 5.58 | 21.64 | 15
39.09.140 | Conector split-bolt para cabo de 50 mm², latão, com rabicho | UN | 18.43 | 5.58 | 24.01 | 15
39.10 | Terminais de pressao e compressao
39.10.050 | Terminal de compressão para cabo de 2,5 mm² | UN | 0.94 | 4.47 | 5.41 | 15
39.10.060 | Terminal de pressão/compressão para cabo de 6 até 10 mm² | UN | 7.87 | 8.38 | 16.25 | 15
39.10.080 | Terminal de pressão/compressão para cabo de 16 mm² | UN | 10.21 | 8.38 | 18.59 | 15
39.10.120 | Terminal de pressão/compressão para cabo de 25 mm² | UN | 9.52 | 8.38 | 17.9 | 15
39.10.130 | Terminal de pressão/compressão para cabo de 35 mm² | UN | 10.52 | 8.38 | 18.9 | 15
39.10.160 | Terminal de pressão/compressão para cabo de 50 mm² | UN | 16.99 | 8.38 | 25.37 | 15
39.10.200 | Terminal de pressão/compressão para cabo de 70 mm² | UN | 17.09 | 8.38 | 25.47 | 15
39.10.240 | Terminal de pressão/compressão para cabo de 95 mm² | UN | 23.45 | 8.38 | 31.83 | 15
39.10.246 | Terminal de pressão/compressão para cabo de 120 mm² | UN | 34.2 | 11.16 | 45.36 | 15
39.10.250 | Terminal de pressão/compressão para cabo de 150 mm² | UN | 35.28 | 11.16 | 46.44 | 15
39.10.280 | Terminal de pressão/compressão para cabo de 185 mm² | UN | 41.22 | 11.16 | 52.38 | 15
39.10.300 | Terminal de pressão/compressão para cabo de 240 mm² | UN | 49.14 | 11.16 | 60.3 | 15
39.11 | Fios e cabos telefônicos
39.11.020 | Cabo telefônico CI, com 10 pares de 0,50 mm, para centrais telefônicas, equipamentos e rede interna | M | 5.81 | 8.38 | 14.19 | 15
39.11.040 | Cabo telefônico CI, com 20 pares de 0,50 mm, para centrais telefônicas, equipamentos e rede interna | M | 11.53 | 8.38 | 19.91 | 15
39.11.080 | Cabo telefônico CI, com 50 pares de 0,50 mm, para centrais telefônicas, equipamentos e rede interna | M | 28.65 | 8.38 | 37.03 | 15
39.11.092 | Cabo telefônico CCI, com 1 par de 0,50 mm, para ligação de aparelhos telefônicos | M | 0.81 | 4.47 | 5.28 | 15
39.11.110 | Fio telefônico externo tipo FE-160 | M | 2.24 | 16.75 | 18.99 | 15
39.11.120 | Cabo telefônico CTP-APL-SN, com 10 pares de 0,50 mm, para cotos de transição em caixas e entradas | M | 7.12 | 6.7 | 13.82 | 15
39.11.190 | Cabo telefônico CCE-APL, com 4 pares de 0,50 mm, para conexões em rede externa | M | 4.17 | 5.58 | 9.75 | 15
39.11.210 | Cabo telefônico secundário de distribuição CTP-APL, com 20 pares de 0,50 mm, para rede externa | M | 13.67 | 7.26 | 20.93 | 15
39.11.230 | Cabo telefônico secundário de distribuição CTP-APL, com 50 pares de 0,50 mm, para rede externa | M | 36.18 | 8.93 | 45.11 | 15
39.11.240 | Cabo telefônico secundário de distribuição CTP-APL, com 100 pares de 0,50 mm, para rede externa | M | 59.84 | 11.73 | 71.57 | 15
39.11.270 | Cabo telefônico secundário de distribuição CTP-APL-G, com 10 pares de 0,50 mm, para rede subterrânea | M | 11.83 | 6.7 | 18.53 | 15
39.11.280 | Cabo telefônico secundário de distribuição CTP-APL-G, com 20 pares de 0,50 mm, para rede subterrânea | M | 17.93 | 7.26 | 25.19 | 15
39.11.300 | Cabo telefônico secundário de distribuição CTP-APL-G, com 50 pares de 0,50 mm, para rede subterrânea | M | 37.24 | 8.93 | 46.17 | 15
39.11.400 | Cabo telefônico secundário de distribuição CTP-APL, com 10 pares de 0,65 mm, para rede externa | M | 12.95 | 6.7 | 19.65 | 15
39.11.410 | Cabo telefônico secundário de distribuição CTP-APL, com 20 pares de 0,65 mm, para rede externa | M | 19.02 | 7.26 | 26.28 | 15
39.11.430 | Cabo telefônico secundário de distribuição CTP-APL, com 50 pares de 0,65 mm, para rede externa | M | 44.73 | 8.93 | 53.66 | 15
39.12 | Cabo de cobre flexivel, isolamento 600 V, isolacao em VC/E 105°C
39.12.510 | Cabo de cobre flexível blindado de 2 x 1,5 mm², isolamento 600V, isolação em VC/E 105°C - para detecção de incêndio | M | 4.9 | 5.58 | 10.48 | 15
39.12.520 | Cabo de cobre flexível blindado de 3 x 1,5 mm², isolamento 600V, isolação em VC/E 105°C - para detecção de incêndio | M | 6.59 | 5.58 | 12.17 | 15
39.12.530 | Cabo de cobre flexível blindado de 2 x 2,5 mm², isolamento 600V, isolação em VC/E 105°C - para detecção de incêndio | M | 7.16 | 5.58 | 12.74 | 15
39.14 | Cabo de aluminio nu com alma de aco
39.14.010 | Cabo de alumínio nu com alma de aço CAA, 1/0 AWG - Raven | M | 7 | 7.96 | 14.96 | 15
39.14.050 | Cabo de alumínio nu com alma de aço CAA, 4 AWG - Swan | M | 2.76 | 7.96 | 10.72 | 15
39.15 | Cabo de aluminio nu sem alma de aco
39.15.040 | Cabo de alumínio nu sem alma de aço CA, 2 AWG - Iris | M | 3.96 | 7.96 | 11.92 | 15
39.15.070 | Cabo de alumínio nu sem alma de aço CA, 2/0 AWG - Aster | M | 7.95 | 7.96 | 15.91 | 15
39.18 | Cabo para transmissao de dados
39.18.100 | Cabo coaxial tipo RG 6 | M | 1.72 | 6.14 | 7.86 | 15
39.18.104 | Cabo coaxial tipo RG 11 | M | 18 | 6.14 | 24.14 | 15
39.18.106 | Cabo coaxial tipo RG 59 | M | 8.59 | 4.75 | 13.34 | 15
39.18.110 | Cabo coaxial tipo RGC 6 | M | 3.49 | 6.14 | 9.63 | 15
39.18.114 | Cabo coaxial tipo RGC 59 | M | 4.55 | 4.75 | 9.3 | 15
39.18.120 | Cabo para rede U/UTP 23 AWG com 4 pares - categoria 6A | M | 18.55 | 8.55 | 27.1 | 15
39.18.126 | Cabo para rede 24 AWG com 4 pares, categoria 6 | M | 4.53 | 8.55 | 13.08 | 15
39.20 | Reparos, conservacoes e complementos - GRUPO 39
39.20.005 | Conector prensa-cabo de 3/4´ | UN | 10.37 | 9.31 | 19.68 | 15
39.20.010 | Recolocação de condutor aparente com diâmetro externo até 6,5 mm | M |  | 7.96 | 7.96 | 15
39.20.030 | Recolocação de condutor aparente com diâmetro externo acima de 6,5 mm | M |  | 15.92 | 15.92 | 15
39.21 | Cabo de cobre flexivel, isolamento 0,6/1 kV, isolacao em HEPR 90°C
39.21.010 | Cabo de cobre flexível de 1,5 mm², isolamento 0,6/1kV - isolação HEPR 90°C | M | 1.72 | 1.11 | 2.83 | 15
39.21.020 | Cabo de cobre flexível de 2,5 mm², isolamento 0,6/1kV - isolação HEPR 90°C | M | 2.45 | 1.11 | 3.56 | 15
39.21.030 | Cabo de cobre flexível de 4 mm², isolamento 0,6/1kV - isolação HEPR 90°C | M | 3.94 | 1.11 | 5.05 | 15
39.21.040 | Cabo de cobre flexível de 6 mm², isolamento 0,6/1kV - isolação HEPR 90°C | M | 5.59 | 1.11 | 6.7 | 15
39.21.050 | Cabo de cobre flexível de 10 mm², isolamento 0,6/1kV - isolação HEPR 90°C | M | 8.68 | 4.47 | 13.15 | 15
39.21.060 | Cabo de cobre flexível de 16 mm², isolamento 0,6/1kV - isolação HEPR 90°C | M | 13.3 | 5.02 | 18.32 | 15
39.21.070 | Cabo de cobre flexível de 25 mm², isolamento 0,6/1kV - isolação HEPR 90°C | M | 21.22 | 5.58 | 26.8 | 15
39.21.080 | Cabo de cobre flexível de 35 mm², isolamento 0,6/1kV - isolação HEPR 90°C | M | 29.46 | 8.38 | 37.84 | 15
39.21.090 | Cabo de cobre flexível de 50 mm², isolamento 0,6/1kV - isolação HEPR 90°C | M | 40.93 | 11.16 | 52.09 | 15
39.21.100 | Cabo de cobre flexível de 70 mm², isolamento 0,6/1kV - isolação HEPR 90°C | M | 58.69 | 13.96 | 72.65 | 15
39.21.110 | Cabo de cobre flexível de 95 mm², isolamento 0,6/1kV - isolação HEPR 90°C | M | 76.07 | 16.75 | 92.82 | 15
39.21.120 | Cabo de cobre flexível de 120 mm², isolamento 0,6/1kV - isolação HEPR 90°C | M | 95.13 | 19.54 | 114.67 | 15
39.21.125 | Cabo de cobre flexível de 150 mm², isolamento 0,6/1 kV - isolação HEPR 90°C | M | 115.98 | 19.54 | 135.52 | 15
39.21.130 | Cabo de cobre flexível de 185 mm², isolamento 0,6/1kV - isolação HEPR 90°C | M | 148.41 | 22.33 | 170.74 | 15
39.21.140 | Cabo de cobre flexível de 240 mm², isolamento 0,6/1kV - isolação HEPR 90°C | M | 198.51 | 25.12 | 223.63 | 15
39.21.201 | Cabo de cobre flexível de 2 x 2,5 mm², isolamento 0,6/1 kV - isolação HEPR 90°C | M | 5.37 | 2.23 | 7.6 | 15
39.21.230 | Cabo de cobre flexível de 3 x 1,5 mm², isolamento 0,6/1 kV - isolação HEPR 90°C | M | 4.96 | 1.11 | 6.07 | 15
39.21.231 | Cabo de cobre flexível de 3 x 2,5 mm², isolamento 0,6/1 kV - isolação HEPR 90°C | M | 7.63 | 2.8 | 10.43 | 15
39.21.234 | Cabo de cobre flexível de 3 x 10 mm², isolamento 0,6/1 kV - isolação HEPR 90°C | M | 27.56 | 5.58 | 33.14 | 15
39.21.236 | Cabo de cobre flexível de 3 x 25 mm², isolamento 0,6/1 kV - isolação HEPR 90°C | M | 69.35 | 16.75 | 86.1 | 15
39.21.237 | Cabo de cobre flexível de 3 x 35 mm², isolamento 0,6/1 kV - isolação HEPR 90°C | M | 94.32 | 22.33 | 116.65 | 15
39.21.254 | Cabo de cobre flexível de 4 x 10 mm², isolamento 0,6/1 kV - isolação HEPR 90°C | M | 35.6 | 7.26 | 42.86 | 15
39.24 | Cabo de cobre flexivel, isolamento 500 V, isolacao PP 70°C
39.24.151 | Cabo de cobre flexível de 3 x 1,5 mm², isolamento 500 V - isolação PP 70°C | M | 5.37 | 6.7 | 12.07 | 15
39.24.152 | Cabo de cobre flexível de 3 x 2,5 mm², isolamento 500 V - isolação PP 70°C | M | 8.77 | 8.38 | 17.15 | 15
39.24.153 | Cabo de cobre flexível de 3 x 4 mm², isolamento 500 V - isolação PP 70°C | M | 13.85 | 10.05 | 23.9 | 15
39.24.154 | Cabo de cobre flexível de 3 x 6 mm², isolamento 500 V - isolação PP 70°C | M | 20.42 | 11.73 | 32.15 | 15
39.24.173 | Cabo de cobre flexível de 4 x 4 mm², isolamento 500 V - isolação PP 70°C | M | 17.39 | 6.7 | 24.09 | 15
39.24.174 | Cabo de cobre flexível de 4 x 6 mm², isolamento 500 V - isolação PP 70°C | M | 28.08 | 15.63 | 43.71 | 15
39.25 | Cabo de cobre unipolar, isolamento 15/25 kV, isolacao EPR 90 °C / 105 °C
39.25.020 | Cabo de cobre de 35 mm², isolamento 15/25 kV - isolação EPR 105°C | M | 96.95 | 1.67 | 98.62 | 15
39.25.030 | Cabo de cobre de 50 mm², isolamento 15/25 kV - isolação EPR 105°C | M | 110.14 | 1.67 | 111.81 | 15
39.26 | Cabo de cobre flexivel, isolamento 0,6/1kV - isolacao HEPR 90° C - baixa emissao fumaca e gases
39.26.010 | Cabo de cobre flexível de 1,5 mm², isolamento 0,6/1 kV - isolação HEPR 90°C - baixa emissão de fumaça e gases | M | 1.99 | 2.23 | 4.22 | 15
39.26.020 | Cabo de cobre flexível de 2,5 mm², isolamento 0,6/1 kV - isolação HEPR 90°C - baixa emissão de fumaça e gases | M | 3.16 | 2.8 | 5.96 | 15
39.26.030 | Cabo de cobre flexível de 4 mm², isolamento 0,6/1 kV - isolação HEPR 90°C - baixa emissão de fumaça e gases | M | 4.47 | 3.35 | 7.82 | 15
39.26.040 | Cabo de cobre flexível de 6 mm², isolamento 0,6/1 kV - isolação HEPR 90°C - baixa emissão de fumaça e gases | M | 6.42 | 3.91 | 10.33 | 15
39.26.050 | Cabo de cobre flexível de 10 mm², isolamento 0,6/1 kV - isolação HEPR 90°C - baixa emissão de fumaça e gases | M | 10.08 | 4.47 | 14.55 | 15
39.26.060 | Cabo de cobre flexível de 16 mm², isolamento 0,6/1 kV - isolação HEPR 90°C - baixa emissão de fumaça e gases | M | 15.41 | 5.02 | 20.43 | 15
39.26.070 | Cabo de cobre flexível de 25 mm², isolamento 0,6/1 kV - isolação HEPR 90°C - baixa emissão de fumaça e gases | M | 23.55 | 5.58 | 29.13 | 15
39.26.080 | Cabo de cobre flexível de 35 mm², isolamento 0,6/1 kV - isolação HEPR 90°C - baixa emissão de fumaça e gases | M | 32.43 | 8.38 | 40.81 | 15
39.26.090 | Cabo de cobre flexível de 50 mm², isolamento 0,6/1 kV - isolação HEPR 90°C - baixa emissão de fumaça e gases | M | 45.81 | 11.16 | 56.97 | 15
39.26.100 | Cabo de cobre flexível de 70 mm², isolamento 0,6/1 kV - isolação HEPR 90°C - baixa emissão de fumaça e gases | M | 63.95 | 13.96 | 77.91 | 15
39.26.110 | Cabo de cobre flexível de 95 mm², isolamento 0,6/1 kV - isolação HEPR 90°C - baixa emissão de fumaça e gases | M | 86.48 | 16.75 | 103.23 | 15
39.26.120 | Cabo de cobre flexível de 120 mm², isolamento 0,6/1 kV - isolação HEPR 90°C - baixa emissão de fumaça e gases | M | 109.62 | 19.54 | 129.16 | 15
39.26.130 | Cabo de cobre flexível de 150 mm², isolamento 0,6/1 kV - isolação HEPR 90°C - baixa emissão de fumaça e gases | M | 135.64 | 22.33 | 157.97 | 15
39.26.140 | Cabo de cobre flexível de 185 mm², isolamento 0,6/1 kV - isolação HEPR 90°C - baixa emissão de fumaça e gases | M | 163.85 | 25.12 | 188.97 | 15
39.26.150 | Cabo de cobre flexível de 240 mm², isolamento 0,6/1 kV - isolação HEPR 90°C - baixa emissão de fumaça e gases | M | 215.88 | 27.92 | 243.8 | 15
39.27 | Cabo optico
39.27.010 | Cabo óptico de terminação, 2 fibras, 50/125 µm - uso interno/externo | M | 9.14 | 2.8 | 11.94 | 15
39.27.020 | Cabo óptico multimodo, 4 fibras, 50/125 µm - uso interno/externo | M | 13.04 | 5.58 | 18.62 | 15
39.27.030 | Cabo óptico multimodo, 6 fibras, 50/125 µm - uso interno/externo | M | 16.82 | 5.58 | 22.4 | 15
39.30 | Fios e cabos - audio e video
39.30.010 | Cabo torcido flexível de 2 x 2,5 mm², isolação em PVC antichama | M | 4.73 | 13.96 | 18.69 | 15
40 | DISTRIBUICAO DE FORCA E COMANDO DE ENERGIA ELETRICA E TELEFONIA
40.01 | Caixa de passagem estampada
40.01.020 | Caixa de ferro estampada 4´ x 2´ | UN | 1.94 | 13.96 | 15.9 | 15
40.01.040 | Caixa de ferro estampada 4´ x 4´ | UN | 3.34 | 13.96 | 17.3 | 15
40.01.080 | Caixa de ferro octogonal fundo móvel 4´ x 4´ | UN | 2.76 | 16.75 | 19.51 | 15
40.01.090 | Caixa de ferro estampada octogonal de 3´ x 3´ | UN | 1.98 | 13.96 | 15.94 | 15
40.02 | Caixa de passagem com tampa
40.02.010 | Caixa de tomada em alumínio para piso 4´ x 4´ | UN | 34.87 | 44.67 | 79.54 | 15
40.02.020 | Caixa de passagem em chapa, com tampa parafusada, 100 x 100 x 80 mm | UN | 15.95 | 16.75 | 32.7 | 15
40.02.040 | Caixa de passagem em chapa, com tampa parafusada, 150 x 150 x 80 mm | UN | 18.12 | 16.75 | 34.87 | 15
40.02.060 | Caixa de passagem em chapa, com tampa parafusada, 200 x 200 x 100 mm | UN | 28.4 | 16.75 | 45.15 | 15
40.02.080 | Caixa de passagem em chapa, com tampa parafusada, 300 x 300 x 120 mm | UN | 56.94 | 22.33 | 79.27 | 15
40.02.100 | Caixa de passagem em chapa, com tampa parafusada, 400 x 400 x 150 mm | UN | 136.48 | 22.33 | 158.81 | 15
40.02.120 | Caixa de passagem em chapa, com tampa parafusada, 500 x 500 x 150 mm | UN | 175.62 | 27.92 | 203.54 | 15
40.02.440 | Caixa em alumínio fundido à prova de tempo, umidade, gases, vapores e pó, 150 x 150 x 150 mm | UN | 169.71 | 16.75 | 186.46 | 15
40.02.450 | Caixa em alumínio fundido à prova de tempo, umidade, gases, vapores e pó, 200 x 200 x 200 mm | UN | 516.52 | 16.75 | 533.27 | 15
40.02.460 | Caixa em alumínio fundido à prova de tempo, umidade, gases, vapores e pó, 240 x 240 x 150 mm | UN | 783.95 | 16.75 | 800.7 | 15
40.02.470 | Caixa em alumínio fundido à prova de tempo, umidade, gases, vapores e pó, 445 x 350 x 220 mm | UN | 1594.08 | 22.33 | 1616.41 | 15
40.02.600 | Caixa de passagem em alumínio fundido à prova de tempo, 100 x 100 mm | UN | 24.13 | 16.75 | 40.88 | 15
40.02.610 | Caixa de passagem em alumínio fundido à prova de tempo, 200 x 200 mm | UN | 75.22 | 16.75 | 91.97 | 15
40.02.620 | Caixa de passagem em alumínio fundido à prova de tempo, 300 x 300 mm | UN | 191.4 | 22.33 | 213.73 | 15
40.04 | Tomadas
40.04.080 | Tomada para telefone 4P, padrão TELEBRÁS, com placa | CJ | 26.67 | 16.75 | 43.42 | 15
40.04.090 | Tomada RJ 11 para telefone, sem placa | UN | 29.07 | 16.75 | 45.82 | 15
40.04.096 | Tomada RJ 45 para rede de dados, com placa | UN | 64.84 | 16.75 | 81.59 | 15
40.04.140 | Tomada 3P+T de 32 A, blindada industrial de sobrepor negativa | CJ | 263.91 | 16.75 | 280.66 | 15
40.04.146 | Tomada 3P+T de 63 A, blindada industrial de embutir | CJ | 271.85 | 16.75 | 288.6 | 15
40.04.230 | Tomada de canaleta/perfilado universal 2P+T, com caixa e tampa | CJ | 17.98 | 16.75 | 34.73 | 15
40.04.340 | Plugue e tomada 2P+T de 16 A de sobrepor - 380 / 440 V | CJ | 334.8 | 16.75 | 351.55 | 15
40.04.390 | Tomada de energia quadrada com rabicho de 10 A - 250 V , para instalação em painel / rodapé / caixa de tomadas | UN | 23.98 | 16.75 | 40.73 | 15
40.04.450 | Tomada 2P+T de 10 A - 250 V, completa | CJ | 12.43 | 16.75 | 29.18 | 15
40.04.460 | Tomada 2P+T de 20 A - 250 V, completa | CJ | 13.92 | 16.75 | 30.67 | 15
40.04.470 | Conjunto 2 tomadas 2P+T de 10 A, completo | CJ | 32.9 | 16.75 | 49.65 | 15
40.04.480 | Conjunto 1 interruptor simples e 1 tomada 2P+T de 10 A, completo | CJ | 27.87 | 16.75 | 44.62 | 15
40.04.490 | Conjunto 2 interruptores simples e 1 tomada 2P+T de 10 A, completo | CJ | 24.34 | 16.75 | 41.09 | 15
40.04.492 | Conjunto 4´ x 4´ de 1 interruptor simples, 1 tomada universal e 1 tomada de 3 polos | CJ | 38.04 | 20.65 | 58.69 | 15
40.05 | Interruptores e minuterias
40.05.020 | Interruptor com 1 tecla simples e placa | CJ | 14.05 | 18.98 | 33.03 | 15
40.05.040 | Interruptor com 2 teclas simples e placa | CJ | 17.73 | 19.54 | 37.27 | 15
40.05.060 | Interruptor com 3 teclas simples e placa | CJ | 26.86 | 27.92 | 54.78 | 15
40.05.080 | Interruptor com 1 tecla paralelo e placa | CJ | 13.77 | 15.07 | 28.84 | 15
40.05.100 | Interruptor com 2 teclas paralelo e placa | CJ | 13.47 | 25.12 | 38.59 | 15
40.05.120 | Interruptor com 2 teclas, 1 simples, 1 paralelo e placa | CJ | 17 | 21.22 | 38.22 | 15
40.05.140 | Interruptor com 3 teclas, 2 simples, 1 paralelo e placa | CJ | 12.41 | 25.12 | 37.53 | 15
40.05.160 | Interruptor com 3 teclas, 1 simples, 2 paralelo e placa | CJ | 19.91 | 27.92 | 47.83 | 15
40.05.170 | Interruptor bipolar paralelo, 1 tecla dupla e placa | CJ | 52.18 | 19.54 | 71.72 | 15
40.05.180 | Interruptor bipolar simples, 1 tecla dupla e placa | CJ | 42.34 | 19.54 | 61.88 | 15
40.05.320 | Pulsador 2 A - 250 V, para minuteria com placa | CJ | 18.57 | 13.96 | 32.53 | 15
40.05.330 | Variador de luminosidade rotativo até 600 W / 220 V, com placa | CJ | 55.89 | 21.22 | 77.11 | 15
40.05.340 | Sensor de presença para teto, com fotocélula, para lâmpada qualquer | UN | 35.37 | 16.75 | 52.12 | 15
40.05.350 | Sensor de presença infravermelho passivo e microondas, alcance de 12 m - sem fio | UN | 96.46 | 27.92 | 124.38 | 15
40.06 | Conduletes
40.06.040 | Condulete metálico de 3/4´ | CJ | 13.86 | 27.92 | 41.78 | 15
40.06.060 | Condulete metálico de 1´ | CJ | 20.94 | 27.92 | 48.86 | 15
40.06.080 | Condulete metálico de 1 1/4´ | CJ | 44.45 | 27.92 | 72.37 | 15
40.06.100 | Condulete metálico de 1 1/2´ | CJ | 52.91 | 27.92 | 80.83 | 15
40.06.120 | Condulete metálico de 2´ | CJ | 79.33 | 27.92 | 107.25 | 15
40.06.140 | Condulete metálico de 2 1/2´ | CJ | 204.6 | 27.92 | 232.52 | 15
40.06.160 | Condulete metálico de 3´ | CJ | 262.14 | 27.92 | 290.06 | 15
40.06.170 | Condulete metálico de 4´ | CJ | 371.55 | 27.92 | 399.47 | 15
40.06.510 | Condulete em PVC de 1´ - com tampa | CJ | 18.48 | 27.92 | 46.4 | 15
40.07 | Caixa de passagem em PVC
40.07.010 | Caixa em PVC de 4´ x 2´ | UN | 3.31 | 13.96 | 17.27 | 15
40.07.020 | Caixa em PVC de 4´ x 4´ | UN | 6.39 | 13.96 | 20.35 | 15
40.07.040 | Caixa em PVC octogonal de 4´ x 4´ | UN | 6.86 | 13.96 | 20.82 | 15
40.10 | Contator
40.10.016 | Contator de potência 12 A - 1na+1nf | UN | 276.23 | 27.92 | 304.15 | 15
40.10.020 | Contator de potência 9 A - 2na+2nf | UN | 286.09 | 27.92 | 314.01 | 15
40.10.040 | Contator de potência 12 A - 2na+2nf | UN | 333.63 | 27.92 | 361.55 | 15
40.10.060 | Contator de potência 16 A - 2na+2nf | UN | 197.99 | 27.92 | 225.91 | 15
40.10.080 | Contator de potência 22 A/25 A - 2na+2nf | UN | 406.03 | 27.92 | 433.95 | 15
40.10.100 | Contator de potência 32 A - 2na+2nf | UN | 583.85 | 27.92 | 611.77 | 15
40.10.106 | Contator de potência 38 A/40 A - 2na+2nf | UN | 802.32 | 27.92 | 830.24 | 15
40.10.110 | Contator de potência 50 A - 2na+2nf | UN | 1130.99 | 27.92 | 1158.91 | 15
40.10.132 | Contator de potência 65 A - 2na+2nf | UN | 1640.3 | 27.92 | 1668.22 | 15
40.10.136 | Contator de potência 110 A - 2na+2nf | UN | 3561.99 | 27.92 | 3589.91 | 15
40.10.140 | Contator de potência 150 A - 2na+2nf | UN | 2173.51 | 27.92 | 2201.43 | 15
40.10.150 | Contator de potência 220 A - 2na+2nf | UN | 5604.75 | 27.92 | 5632.67 | 15
40.10.500 | Minicontator auxiliar - 4na | UN | 73.55 | 27.92 | 101.47 | 15
40.10.510 | Contator auxiliar - 2na+2nf | UN | 113.27 | 27.92 | 141.19 | 15
40.10.520 | Contator auxiliar - 4na+4nf | UN | 146.64 | 27.92 | 174.56 | 15
40.11 | Rele
40.11.010 | Relé fotoelétrico 50/60 Hz, 110/220 V, 1200 VA, completo | UN | 77.47 | 25.12 | 102.59 | 15
40.11.020 | Relé bimetálico de sobrecarga para acoplamento direto, faixas de ajuste de 9/12 A | UN | 266.73 | 27.92 | 294.65 | 15
40.11.030 | Relé bimetálico de sobrecarga para acoplamento direto, faixas de ajuste de 20/32 A até 50/63 A | UN | 471.56 | 27.92 | 499.48 | 15
40.11.050 | Relé bimetálico de sobrecarga para acoplamento direto, faixas de ajuste 0,4/0,63 A até 16/25 A | UN | 356.96 | 27.92 | 384.88 | 15
40.11.060 | Relé de tempo eletrônico de 0,6 até 6 s - 220V - 50/60 Hz | UN | 99.6 | 55.83 | 155.43 | 15
40.11.070 | Relé supervisor trifásico contra falta de fase, inversão de fase e mínima tensão | UN | 4272.33 | 55.83 | 4328.16 | 15
40.11.120 | Relé de tempo eletrônico de 1,5 até 15 minutos - 110V/220V - 50/60Hz | UN | 102.2 | 55.83 | 158.03 | 15
40.11.230 | Relé de sobrecarga eletrônico para acoplamento direto, faixa de ajuste de 55 A até 250 A | UN | 2900.1 | 27.92 | 2928.02 | 15
40.11.240 | Relé de tempo eletrônico de 3 até 30s - 220V - 50/60Hz | UN | 123.14 | 55.83 | 178.97 | 15
40.11.250 | Relé de impulso bipolar, 16 A, 250 V CA | UN | 281.02 | 33.5 | 314.52 | 15
40.12 | Chave comutadora e seletora
40.12.020 | Chave comutadora/seletora com 1 polo e 3 posições para 63 A | UN | 647.72 | 22.33 | 670.05 | 15
40.12.030 | Chave comutadora/seletora com 1 polo e 3 posições para 25 A | UN | 324.48 | 22.33 | 346.81 | 15
40.12.200 | Chave comutadora/seletora com 1 polo e 2 posições para 25 A | UN | 169.14 | 22.33 | 191.47 | 15
40.12.210 | Chave comutadora/seletora com 3 polos e 3 posições para 25 A | UN | 445.48 | 22.33 | 467.81 | 15
40.13 | Amperimetro
40.13.010 | Chave comutadora para amperímetro | UN | 165.06 | 22.33 | 187.39 | 15
40.13.040 | Amperímetro de ferro móvel de 96 x 96 mm, para ligação em transformador de corrente, escala fixa de 0A/50 A até 0A/2 kA | UN | 389.34 | 13.96 | 403.3 | 15
40.14 | Voltimetro
40.14.010 | Chave comutadora para voltímetro | UN | 135.39 | 22.33 | 157.72 | 15
40.14.030 | Voltímetro de ferro móvel de 96 x 96 mm, escalas variáveis de 0/150 V, 0/250 V, 0/300 V, 0/500 V e 0/600 V | UN | 133.73 | 27.92 | 161.65 | 15
40.20 | Reparos, conservacoes e complementos - GRUPO 40
40.20.050 | Sinalizador com lâmpada | UN | 67.56 | 44.67 | 112.23 | 15
40.20.060 | Botão de comando duplo sem sinalizador | UN | 54.37 | 44.67 | 99.04 | 15
40.20.090 | Botoeira com retenção para quadro/painel | UN | 38.55 | 16.75 | 55.3 | 15
40.20.100 | Botoeira de comando liga-desliga, sem sinalização | UN | 136.67 | 16.75 | 153.42 | 15
40.20.110 | Alarme sonoro bitonal 220 V para painel de comando | UN | 461.21 | 16.75 | 477.96 | 15
40.20.120 | Placa de 4´ x 2´ | UN | 4.31 | 1.82 | 6.13 | 15
40.20.140 | Placa de 4´ x 4´ | UN | 9.83 | 1.82 | 11.65 | 15
40.20.200 | Chave de boia normalmente fechada ou aberta | UN | 46.66 | 22.33 | 68.99 | 15
40.20.240 | Plugue com 2P+T de 10A, 250V | UN | 9.1 | 11.16 | 20.26 | 15
40.20.250 | Plugue prolongador com 2P+T de 10A, 250V | UN | 9.54 | 11.16 | 20.7 | 15
40.20.300 | Chave de nível tipo boia pendular (pera), com contato micro switch | UN | 472.67 | 55.83 | 528.5 | 15
40.20.302 | Placa suporte (tampa) 4´ x 4´ para áreas úmidas, grau de proteção IP55 | UN | 91.25 | 16.75 | 108 | 15
40.20.310 | Placa/espelho em latão escovado 4´ x 4´, para 02 tomadas elétrica | UN | 52.7 | 25.36 | 78.06 | 15
40.20.320 | Placa/espelho em latão escovado 4´ x 4´, para 01 tomada elétrica | UN | 45.68 | 25.36 | 71.04 | 15
41 | ILUMINACAO
41.02 | Lampadas
41.02.541 | Lâmpada LED tubular T8 com base G13, de 900 até 1050 Im - 9 a 10 W | UN | 16.07 | 4.54 | 20.61 | 15
41.02.551 | Lâmpada LED tubular T8 com base G13, de 1850 até 2000 Im - 18 a 20 W | UN | 21.55 | 4.54 | 26.09 | 15
41.02.562 | Lâmpada LED tubular T8 com base G13, de 3400 até 4000 Im - 36 a 40 W | UN | 55.59 | 4.54 | 60.13 | 15
41.02.580 | Lâmpada LED 13,5W, com base E-27, 1400 até 1510 lm | UN | 18.51 | 4.54 | 23.05 | 15
41.04 | Acessorios para iluminacao
41.04.020 | Receptáculo de porcelana com parafuso de fixação com rosca E-27 | UN | 6.86 | 4.45 | 11.31 | 15
41.04.050 | Trilho eletrificado de alimentação com 1 circuito, em alumínio com pintura na cor branco, inclusive acessórios | M | 86.27 | 22.33 | 108.6 | 15
41.06 | Lampada halogena
41.06.100 | Lâmpada halógena refletora PAR20, base E27 de 50 W - 220 V | UN | 20.29 | 4.54 | 24.83 | 15
41.06.130 | Lâmpada halógena com refletor dicroico de 50 W - 12 V | UN | 9.57 | 4.54 | 14.11 | 15
41.06.410 | Lâmpada halógena tubular, base R7s bilateral de 300 W - 110 ou 220 V | UN | 10.43 | 4.54 | 14.97 | 15
41.07 | Lampada fluorescente
41.07.030 | Lâmpada fluorescente tubular, base bipino bilateral de 16 W | UN | 18.07 | 4.54 | 22.61 | 15
41.07.050 | Lâmpada fluorescente tubular, base bipino bilateral de 20 W | UN | 11.13 | 4.54 | 15.67 | 15
41.07.060 | Lâmpada fluorescente tubular, base bipino bilateral de 28 W | UN | 20.25 | 4.54 | 24.79 | 15
41.07.070 | Lâmpada fluorescente tubular, base bipino bilateral de 32 W | UN | 18.08 | 4.54 | 22.62 | 15
41.07.200 | Lâmpada fluorescente tubular, base bipino bilateral de 32 W, com camada trifósforo | UN | 24.01 | 4.54 | 28.55 | 15
41.07.430 | Lâmpada fluorescente compacta eletrônica "3U", base E27 de 20 W - 110 ou 220 V | UN | 13.48 | 4.54 | 18.02 | 15
41.07.450 | Lâmpada fluorescente compacta eletrônica "3U", base E27 de 25 W - 110 ou 220 V | UN | 15.31 | 4.54 | 19.85 | 15
41.07.800 | Lâmpada fluorescente compacta "1U", base G-23 de 9 W | UN | 18.88 | 4.54 | 23.42 | 15
41.07.810 | Lâmpada fluorescente compacta "2U", base G-24D-2 de 18 W | UN | 15.11 | 4.54 | 19.65 | 15
41.07.820 | Lâmpada fluorescente compacta "2U", base G-24D-3 de 26 W | UN | 15.66 | 4.54 | 20.2 | 15
41.07.860 | Lâmpada fluorescente compacta "2U", base G-24Q-3 de 26 W | UN | 13.43 | 4.54 | 17.97 | 15
41.08 | Reator e equipamentos para lampada de descarga de alta potencia
41.08.010 | Transformador eletrônico para lâmpada halógena dicroica de 50 W - 220 V | UN | 32.08 | 11.16 | 43.24 | 15
41.09 | Reator e equipamentos para lampada fluorescente
41.09.720 | Reator eletrônico de alto fator de potência com partida instantânea, para 2 lâmpadas fluorescentes tubulares, base bipino bilateral, 16 W - 127 V / 220 V | UN | 53.58 | 22.33 | 75.91 | 15
41.09.740 | Reator eletrônico de alto fator de potência com partida instantânea, para 2 lâmpadas fluorescentes tubulares, base bipino bilateral, 28 W - 127 V / 220 V | UN | 102.26 | 11.16 | 113.42 | 15
41.09.750 | Reator eletrônico de alto fator de potência com partida instantânea, para 2 lâmpadas fluorescentes tubulares, base bipino bilateral, 32 W - 127 V / 220 V | UN | 57.1 | 22.33 | 79.43 | 15
41.09.830 | Reator eletrônico de alto fator de potência com partida instantânea, para 2 lâmpadas fluorescentes tubulares "HO", base bipino bilateral, 110 W - 220 V | UN | 86.45 | 22.33 | 108.78 | 15
41.09.870 | Reator eletrônico de alto fator de potência com partida instantânea, para uma lâmpada fluorescente compacta "2U", base G24q-3, 26 W - 220 V | UN | 53.98 | 11.16 | 65.14 | 15
41.09.890 | Reator eletrônico de alto fator de potência com partida instantânea, para 2 lâmpadas fluorescentes compactas "2U", base G24q-3, 26 W - 220 V | UN | 59.79 | 22.33 | 82.12 | 15
41.10 | Postes e acessorios
41.10.060 | Braço em tubo de ferro galvanizado de 1" x 1,00 m para fixação de uma luminária | UN | 50.23 | 78.54 | 128.77 | 15
41.10.070 | Cruzeta reforçada em ferro galvanizado para fixação de quatro luminárias | UN | 734.69 | 78.54 | 813.23 | 15
41.10.080 | Cruzeta reforçada em ferro galvanizado para fixação de duas luminárias | UN | 503.75 | 78.54 | 582.29 | 15
41.10.260 | Poste telecônico curvo em aço SAE 1010/1020 galvanizado a fogo, altura de 8,00 m | UN | 2120.4 | 340.98 | 2461.38 | 15
41.10.330 | Poste telecônico reto em aço SAE 1010/1020 galvanizado a fogo, altura de 10,00 m | UN | 2501.14 | 126.15 | 2627.29 | 15
41.10.340 | Poste telecônico reto em aço SAE 1010/1020 galvanizado a fogo, altura de 8,00 m | UN | 2089.57 | 126.15 | 2215.72 | 15
41.10.400 | Poste telecônico em aço SAE 1010/1020 galvanizado a fogo, com espera para uma luminária, altura de 3,00 m | UN | 635.34 | 81.34 | 716.68 | 15
41.10.410 | Poste telecônico em aço SAE 1010/1020 galvanizado a fogo, com espera para duas luminárias, altura de 3,00 m | UN | 685.33 | 81.34 | 766.67 | 15
41.10.430 | Poste telecônico reto em aço SAE 1010/1020 galvanizado a fogo, altura de 6,00 m | UN | 1530.06 | 126.15 | 1656.21 | 15
41.10.490 | Poste telecônico reto em aço SAE 1010/1020 galvanizado a fogo, com base, altura de 7,00 m | UN | 1456.34 | 564.57 | 2020.91 | 15
41.10.500 | Poste telecônico reto em aço SAE 1010/1020 galvanizado a fogo, altura de 4,00 m | UN | 1031.62 | 126.15 | 1157.77 | 15
41.11 | Aparelho de iluminacao publica e decorativa
41.11.060 | Luminária fechada para iluminação pública tipo pétala pequena | UN | 493.06 | 39.27 | 532.33 | 15
41.11.090 | Luminária com corpo em tubo de alumínio tipo balizador para uso externo | UN | 95.39 | 16.75 | 112.14 | 15
41.11.094 | Luminária LED de embutir para caixa de luz 4 x 2cm, para uso externo, tipo balizador de 3 W | UN | 52.95 | 16.75 | 69.7 | 15
41.11.100 | Luminária retangular fechada para iluminação externa em poste, tipo pétala grande | UN | 402.02 | 39.27 | 441.29 | 15
41.11.110 | Luminária retangular fechada para iluminação externa em poste, tipo pétala pequena | UN | 368.09 | 39.27 | 407.36 | 15
41.11.115 | Luminária retangular tipo arandela externa para 2 lâmpadas, com difusor em polietileno ou vidro leitoso | UN | 105.3 | 27.92 | 133.22 | 15
41.11.116 | Luminária LED retangular para poste, fluxo luminoso de 5000 a 5500 lm - potência de 50W | UN | 244.43 | 39.27 | 283.7 | 15
41.11.440 | Suporte tubular de fixação em poste para 1 luminária tipo pétala | UN | 71.74 | 16.75 | 88.49 | 15
41.11.450 | Suporte tubular de fixação em poste para 2 luminárias tipo pétala | UN | 98.73 | 16.75 | 115.48 | 15
41.11.702 | Luminária LED solar integrada para poste, fluxo luminoso de 8000 lm, eficiência mínima de 130,5 lm/W - potência de 80 W | UN | 8355.58 | 39.27 | 8394.85 | 15
41.11.703 | Luminária pública LED retangular para poste, fluxo luminoso de 14200 a 18000 lm, eficiência mínima de 120 lm/W - potência de 100 W/120 W | UN | 712.26 | 39.27 | 751.53 | 15
41.11.704 | Luminária LED retangular para poste, fluxo luminoso de 18000 lm, eficiência mínima 180 lm/W - potência de 100 W | UN | 644.47 | 39.27 | 683.74 | 15
41.11.707 | Luminária LED retangular para poste, fluxo luminoso de 36000 lm, eficiência mínima 180 lm/W - potência de 200 W | UN | 1037.75 | 39.27 | 1077.02 | 15
41.11.711 | Luminária LED retangular para parede ou piso, fluxo luminoso de 11838 a 12150 lm, eficiência mínima 107 lm/W - potência de 86 W/120 W | UN | 524.93 | 39.27 | 564.2 | 15
41.11.712 | Luminária LED redonda de embutir para parede ou piso, área interna ou externa, bivolt - potência 6 W | UN | 61.51 | 39.27 | 100.78 | 15
41.11.721 | Luminária pública LED retangular para poste, fluxo luminoso de 6250 a 6674 lm, eficiência mínima 113 lm/W - potência 40 W/59 W | UN | 479.85 | 39.27 | 519.12 | 15
41.12 | Aparelho de iluminacao de longo alcance e especifica
41.12.210 | Projetor LED modular, fluxo luminoso de 26294 lm, eficiência mínima de 125 l/W - 150 W/200 W | UN | 957.94 | 27.92 | 985.86 | 15
41.13 | Aparelho de iluminacao a prova de tempo, gases e vapores
41.13.050 | Luminária blindada de sobrepor ou pendente em calha fechada, para 2 lâmpadas fluorescentes de 32 W/36 W/40 W | UN | 237.77 | 22.33 | 260.1 | 15
41.13.102 | Luminária blindada tipo arandela de 45º e 90º, para lâmpada LED | UN | 269.66 | 22.33 | 291.99 | 15
41.13.200 | Luminária blindada oval de sobrepor ou arandela, para lâmpada fluorescentes compacta | UN | 135.26 | 22.33 | 157.59 | 15
41.14 | Aparelho de iluminacao comercial e industrial
41.14.020 | Luminária retangular de embutir tipo calha fechada, com difusor plano, para 2 lâmpadas fluorescentes tubulares de 28 W/32 W/36 W/54 W | UN | 158.95 | 22.33 | 181.28 | 15
41.14.070 | Luminária retangular de sobrepor tipo calha aberta, para 2 lâmpadas fluorescentes tubulares de 32 W | UN | 49.76 | 22.33 | 72.09 | 15
41.14.090 | Luminária retangular de sobrepor tipo calha fechada, com difusor translúcido, para 2 lâmpadas fluorescentes de 28 W/32 W/36 W/54 W | UN | 133.65 | 22.33 | 155.98 | 15
41.14.210 | Luminária quadrada de embutir tipo calha aberta com aletas planas, para 2 lâmpadas fluorescentes compactas de 18 W/26 W | UN | 88.31 | 27.92 | 116.23 | 15
41.14.310 | Luminária redonda de embutir com difusor recuado, para 1 ou 2 lâmpadas fluorescentes compactas de 15 W/18 W/20 W/23 W/26 W | UN | 80.99 | 22.33 | 103.32 | 15
41.14.390 | Luminária retangular de sobrepor tipo calha aberta, com refletor em alumínio de alto brilho, para 2 lâmpadas tubulares 32 W/36 W | UN | 123.28 | 22.33 | 145.61 | 15
41.14.430 | Luminária quadrada de embutir tipo calha aberta, com refletor e aleta parabólicas em alumínio de alto brilho, para 4 lâmpadas fluorescentes de 14 W/16 W/18 W | UN | 175.14 | 22.33 | 197.47 | 15
41.14.530 | Luminária redonda de sobrepor com difusor em vidro temperado jateado para 1 ou 2 lâmpadas fluorescentes compactas de 18 W/26 W | UN | 111.88 | 16.75 | 128.63 | 15
41.14.560 | Luminária retangular de embutir tipo calha aberta com aletas parabólicas para 2 lâmpadas fluorescentes tubulares de 28 W/54 W | UN | 146.28 | 22.33 | 168.61 | 15
41.14.590 | Luminária industrial pendente tipo calha aberta instalação em perfilado para 1 ou 2 lâmpadas fluorescentes tubulares 14 W | UN | 83.59 | 27.92 | 111.51 | 15
41.14.600 | Luminária industrial pendente tipo calha aberta instalação em perfilado para 1 ou 2 lâmpadas tubulares 28 W/54 W | UN | 117.54 | 27.92 | 145.46 | 15
41.14.620 | Luminária retangular de sobrepor tipo calha aberta com refletor e aletas parabólicas para 2 lâmpadas fluorescentes tubulares 28 W/54 W | UN | 220.91 | 27.92 | 248.83 | 15
41.14.640 | Luminária retangular de embutir tipo calha aberta com refletor em alumínio de alto brilho para 2 lâmpadas tubulares de 28 W/54 W | UN | 142.76 | 27.92 | 170.68 | 15
41.14.670 | Luminária triangular de sobrepor tipo arandela para fluorescente compacta de 15 W/20 W/23 W | UN | 60.38 | 27.92 | 88.3 | 15
41.14.730 | Luminária redonda de embutir com refletor em alumínio jateado e difusor em vidro para 2 lâmpadas fluorescentes compactas duplas de 18 W/26 W | UN | 59.59 | 22.33 | 81.92 | 15
41.14.740 | Luminária retangular de embutir assimétrica para 1 lâmpada fluorescente tubular de 14 W | UN | 106.69 | 22.33 | 129.02 | 15
41.14.780 | Luminária quadrada de sobrepor tipo calha fechada, com difusor plano, para 4 lâmpadas tubulares de 14 W/16 W/18 W | UN | 257.84 | 22.33 | 280.17 | 15
41.14.790 | Luminária retangular de embutir tipo calha aberta com refletor assimétrico em alumínio de alto brilho para 2 lâmpadas tubulares de 28 W/54 W | UN | 157.78 | 22.33 | 180.11 | 15
41.14.792 | Luminária hermética de sobrepor, com difusor em policarbonato, para lâmpadas de 2 x 28 W/32 W/54 W | UN | 126.16 | 22.33 | 148.49 | 15
41.15 | Aparelho de iluminacao interna decorativa
41.15.170 | Luminária redonda de embutir, com foco orientável e acessório antiofuscante, para 1 lâmpada dicroica de 50 W | UN | 39.59 | 16.75 | 56.34 | 15
41.20 | Reparos, conservacoes e complementos - GRUPO 41
41.20.020 | Recolocação de aparelhos de iluminação ou projetores fixos em teto, piso ou parede | UN | 0.48 | 22.33 | 22.81 | 15
41.20.080 | Plafon plástico e/ou PVC para acabamento de ponto de luz, com soquete E-27 para lâmpada fluorescente compacta | UN | 7.38 | 4.54 | 11.92 | 15
41.20.120 | Recolocação de reator | UN |  | 22.33 | 22.33 | 15
41.20.130 | Recolocação de lâmpada | UN |  | 4.54 | 4.54 | 15
41.31 | Iluminacao LED
41.31.040 | Luminária LED retangular de sobrepor com difusor translúcido, 4000 K, fluxo luminoso de 3690 a 4800 lm, potência de 35 W a 41 W | UN | 318.66 | 22.33 | 340.99 | 15
41.31.070 | Luminária LED quadrada de sobrepor com difusor prismático translúcido, 4000 K, fluxo luminoso de 1363 a 1800 lm, potência de 15 W a 24 W | UN | 280.98 | 16.75 | 297.73 | 15
41.31.080 | Luminária LED redonda de embutir com difusor translúcido, 4000 K, fluxo luminoso de 800 a 1060 lm, potência de 9 W a 12 W | UN | 149.32 | 22.33 | 171.65 | 15
41.31.087 | Luminária LED redonda de sobrepor com difusor translucido, 4000 K, fluxo luminoso de 1900 a 2000 lm, potência de 17 W a 19 W | UN | 260.81 | 16.75 | 277.56 | 15
41.31.101 | Projetor LED retangular, potência de 30 W, fluxo luminoso de 2250 a 2400 lm, temperatura cor 6.500 K, bivolt | UN | 72.89 | 27.92 | 100.81 | 15
42 | PARA-RAIOS PARA EDIFICACAO
42.01 | Complementos para para-raios
42.01.020 | Captor tipo Franklin, h= 300 mm, 4 pontos, 1 descida, acabamento cromado | UN | 87.55 | 13.96 | 101.51 | 15
42.01.040 | Captor tipo Franklin, h= 300 mm, 4 pontos, 2 descidas, acabamento cromado | UN | 94.01 | 13.96 | 107.97 | 15
42.01.060 | Luva de redução galvanizada de 2´ x 3/4´ | UN | 75.52 | 13.96 | 89.48 | 15
42.01.080 | Niple duplo galvanizado de 2´ | UN | 53.85 | 13.96 | 67.81 | 15
42.01.086 | Captor tipo terminal aéreo, h= 300 mm em alumínio | UN | 4.09 | 13.96 | 18.05 | 15
42.01.090 | Captor tipo terminal aéreo, h= 300 mm, diâmetro de 1/4´ em cobre | UN | 29.11 | 13.96 | 43.07 | 15
42.01.096 | Captor tipo terminal aéreo, h= 250 mm, diâmetro de 3/8´ galvanizado a fogo | UN | 11.12 | 13.96 | 25.08 | 15
42.01.098 | Captor tipo terminal aéreo, h= 600 mm, diâmetro de 3/8´ galvanizado a fogo | UN | 14.64 | 13.96 | 28.6 | 15
42.02 | Isolador galvanizado uso geral
42.02.010 | Isolador galvanizado uso geral, simples com rosca mecânica | UN | 6.13 | 13.96 | 20.09 | 15
42.02.020 | Isolador galvanizado uso geral, reforçado para fixação a 90° | UN | 17.88 | 13.96 | 31.84 | 15
42.02.040 | Isolador galvanizado uso geral, simples com chapa de encosto | UN | 6.14 | 13.96 | 20.1 | 15
42.02.060 | Isolador galvanizado uso geral, reforçado com chapa de encosto | UN | 8.87 | 13.96 | 22.83 | 15
42.02.080 | Isolador galvanizado uso geral, simples com calha para telha ondulada | UN | 14.8 | 13.96 | 28.76 | 15
42.02.100 | Isolador galvanizado uso geral, reforçado com calha para telha ondulada | UN | 19.03 | 13.96 | 32.99 | 15
42.03 | Isolador galvanizado para mastro
42.03.020 | Isolador galvanizado para mastro de diâmetro 2´, simples com 1 descida | UN | 11.26 | 13.96 | 25.22 | 15
42.03.040 | Isolador galvanizado para mastro de diâmetro 2´, simples com 2 descidas | UN | 16.94 | 13.96 | 30.9 | 15
42.03.060 | Isolador galvanizado para mastro de diâmetro 2´, reforçado com 1 descida | UN | 15.14 | 13.96 | 29.1 | 15
42.03.080 | Isolador galvanizado para mastro de diâmetro 2´, reforçado com 2 descidas | UN | 19.36 | 13.96 | 33.32 | 15
42.04 | Componentes de sustentacao para mastro galvanizado
42.04.020 | Braçadeira de contraventagem para mastro de diâmetro 2´ | UN | 12.96 | 13.96 | 26.92 | 15
42.04.040 | Apoio para mastro de diâmetro 2´ | UN | 10.7 | 13.96 | 24.66 | 15
42.04.060 | Base para mastro de diâmetro 2´ | UN | 57.66 | 13.96 | 71.62 | 15
42.04.080 | Contraventagem com cabo para mastro de diâmetro 2´ | UN | 147.68 | 16.75 | 164.43 | 15
42.04.120 | Mastro simples galvanizado de diâmetro 2´ | M | 77.57 | 16.75 | 94.32 | 15
42.04.140 | Suporte porta bandeira simples para mastro de diâmetro 2´ | UN | 16.63 | 13.96 | 30.59 | 15
42.04.160 | Suporte porta bandeira reforçado para mastro de diâmetro 2´ | UN | 31.6 | 13.96 | 45.56 | 15
42.05 | Componentes para cabo de descida
42.05.010 | Sinalizador de obstáculo simples, sem célula fotoelétrica | UN | 34.95 | 13.96 | 48.91 | 15
42.05.020 | Braçadeira para fixação do aparelho sinalizador para mastro de diâmetro 2´ | UN | 15.46 | 13.96 | 29.42 | 15
42.05.030 | Sinalizador de obstáculo duplo, sem célula fotoelétrica | UN | 93.16 | 13.96 | 107.12 | 15
42.05.050 | Sinalizador de obstáculo simples, com célula fotoelétrica | UN | 62.37 | 13.96 | 76.33 | 15
42.05.070 | Sinalizador de obstáculo duplo, com célula fotoelétrica | UN | 146.49 | 13.96 | 160.45 | 15
42.05.100 | Caixa de inspeção suspensa | UN | 18.95 | 55.83 | 74.78 | 15
42.05.110 | Conector cabo/haste de 3/4´ | UN | 20.25 | 5.58 | 25.83 | 15
42.05.120 | Conector de emenda em latão para cabo de até 50 mm² com 4 parafusos | UN | 25.56 | 5.58 | 31.14 | 15
42.05.140 | Conector olhal cabo/haste de 3/4´ | UN | 18.08 | 5.58 | 23.66 | 15
42.05.160 | Conector olhal cabo/haste de 5/8´ | UN | 3.8 | 5.58 | 9.38 | 15
42.05.170 | Vergalhão liso de aço galvanizado, diâmetro de 3/8´ | M | 13.74 | 22.33 | 36.07 | 15
42.05.180 | Esticador em latão para cabo de cobre | UN | 20.67 | 13.96 | 34.63 | 15
42.05.190 | Haste de aterramento de 3/4´ x 3 m | UN | 265.56 | 27.92 | 293.48 | 15
42.05.200 | Haste de aterramento de 5/8" x 2,4 m | UN | 179.67 | 27.92 | 207.59 | 15
42.05.210 | Haste de aterramento de 5/8´ x 3 m | UN | 189.48 | 27.92 | 217.4 | 15
42.05.220 | Mastro para sinalizador de obstáculo, de 1,5 m x 3/4´ | UN | 45.95 | 13.96 | 59.91 | 15
42.05.230 | Clips de fixação para vergalhão em aço galvanizado de 3/8´ | UN | 3 | 11.16 | 14.16 | 15
42.05.240 | Suporte para tubo de proteção com chapa de encosto, diâmetro 2´ | UN | 10.23 | 13.96 | 24.19 | 15
42.05.250 | Barra condutora chata em alumínio de 3/4´ x 1/4´, inclusive acessórios de fixação | M | 15.54 | 27.92 | 43.46 | 15
42.05.260 | Suporte para tubo de proteção com grapa para chumbar, diâmetro 2´ | UN | 10.57 | 13.96 | 24.53 | 15
42.05.270 | Conector em latão estanhado para cabos de 16 a 50 mm² e vergalhões até 3/8´ | UN | 49.02 | 11.16 | 60.18 | 15
42.05.290 | Suporte para fixação de terminal aéreo e/ou de cabo de cobre nu, com base plana | UN | 5.38 | 13.96 | 19.34 | 15
42.05.300 | Tampa para caixa de inspeção cilíndrica, aço galvanizado | UN | 44.81 | 2.8 | 47.61 | 15
42.05.310 | Caixa de inspeção do terra cilíndrica em PVC rígido, diâmetro de 300 mm - h= 250 mm | UN | 17.4 | 13.96 | 31.36 | 15
42.05.320 | Caixa de inspeção do terra cilíndrica em PVC rígido, diâmetro de 300 mm - h= 400 mm | UN | 30.38 | 13.96 | 44.34 | 15
42.05.330 | Caixa de inspeção do terra cilíndrica em PVC rígido, diâmetro de 300 mm - h= 600 mm | UN | 52.17 | 13.96 | 66.13 | 15
42.05.340 | Barra condutora chata em cobre de 3/4´ x 3/16´, inclusive acessórios de fixação | M | 201.03 | 27.92 | 228.95 | 15
42.05.370 | Caixa de equalização, de embutir, em aço com barramento, de 400 x 400 mm e tampa | UN | 490.64 | 55.83 | 546.47 | 15
42.05.380 | Caixa de equalização, de embutir, em aço com barramento, de 200 x 200 mm e tampa | UN | 365.53 | 55.83 | 421.36 | 15
42.05.390 | Presilha em latão para cabos de 16 até 50 mm² | UN | 1.13 | 2.27 | 3.4 | 15
42.05.410 | Suporte para fixação de terminal aéreo e/ou de cabo de cobre nu, com base ondulada | UN | 7.75 | 13.96 | 21.71 | 15
42.05.440 | Barra condutora chata em alumínio de 7/8´ x 1/8´, inclusive acessórios de fixação | M | 8.8 | 27.92 | 36.72 | 15
42.05.450 | Conector com rabicho e porca em latão para cabo de 16 a 35 mm² | UN | 17.28 | 5.58 | 22.86 | 15
42.05.510 | Suporte para fixação de fita de alumínio 7/8´ x 1/8´ e/ou cabo de cobre nu, com base ondulada | UN | 8.27 | 13.96 | 22.23 | 15
42.05.520 | Suporte para fixação de fita de alumínio 7/8´ x 1/8´, com base plana | UN | 7.27 | 13.96 | 21.23 | 15
42.05.542 | Tela equipotencial em aço inoxidável, largura de 200 mm, espessura de 1,4 mm | M | 63.85 | 13.96 | 77.81 | 15
42.05.550 | Cordoalha flexível "Jumpers" de 25 x 235 mm, com 4 furos de 11 mm | UN | 46.34 | 13.96 | 60.3 | 15
42.05.560 | Cordoalha flexível "Jumpers" de 25 x 300 mm, com 4 furos de 11 mm | UN | 54.22 | 13.96 | 68.18 | 15
42.05.570 | Terminal estanhado com 1 furo e 1 compressão - 16 mm² | UN | 5.15 | 13.96 | 19.11 | 15
42.05.580 | Terminal estanhado com 1 furo e 1 compressão - 35 mm² | UN | 7.28 | 13.96 | 21.24 | 15
42.05.590 | Terminal estanhado com 1 furo e 1 compressão - 50 mm² | UN | 10.03 | 13.96 | 23.99 | 15
42.05.620 | Terminal estanhado com 2 furos e 1 compressão - 50 mm² | UN | 10.83 | 13.96 | 24.79 | 15
42.05.630 | Conector tipo ´X´ para aterramento de telas, acabamento estanhado, para cabo de 16 - 50 mm² | UN | 119.19 | 13.96 | 133.15 | 15
42.05.650 | Malha fechada pré-fabricada em fio de cobre de 16mm e mesch 30 x 30cm para aterramento | M2 | 208.25 | 5.68 | 213.93 | 15
42.20 | Reparos, conservacoes e complementos - GRUPO 42
42.20.080 | Solda exotérmica conexão cabo-cabo horizontal em X, bitola do cabo de 16-16mm² a 35-35mm² | UN | 10.95 | 27.92 | 38.87 | 15
42.20.090 | Solda exotérmica conexão cabo-cabo horizontal em X, bitola do cabo de 50-25mm² a 95-50mm² | UN | 20.92 | 27.92 | 48.84 | 15
42.20.120 | Solda exotérmica conexão cabo-cabo horizontal em X sobreposto, bitola do cabo de 35-35mm² a 50-35mm² | UN | 21.13 | 27.92 | 49.05 | 15
42.20.130 | Solda exotérmica conexão cabo-cabo horizontal em X sobreposto, bitola do cabo de 50-50mm² a 95-50mm² | UN | 41.42 | 27.92 | 69.34 | 15
42.20.150 | Solda exotérmica conexão cabo-cabo horizontal em T, bitola do cabo de 16-16mm² a 50-35mm², 70-35mm² e 95-35mm² | UN | 11.02 | 27.92 | 38.94 | 15
42.20.160 | Solda exotérmica conexão cabo-cabo horizontal em T, bitola do cabo de 50-50mm² a 95-50mm² | UN | 20.59 | 27.92 | 48.51 | 15
42.20.170 | Solda exotérmica conexão cabo-cabo horizontal reto, bitola do cabo de 16mm² a 70mm² | UN | 10.95 | 27.92 | 38.87 | 15
42.20.190 | Solda exotérmica conexão cabo-haste em X sobreposto, bitola do cabo de 35mm² a 50mm² para haste de 5/8" e 3/4" | UN | 41.84 | 27.92 | 69.76 | 15
42.20.210 | Solda exotérmica conexão cabo-haste em T, bitola do cabo de 35mm² para haste de 5/8" e 3/4" | UN | 21.57 | 27.92 | 49.49 | 15
42.20.220 | Solda exotérmica conexão cabo-haste em T, bitola do cabo de 50mm² a 95mm² para haste de 5/8" e 3/4" | UN | 41.88 | 27.92 | 69.8 | 15
42.20.230 | Solda exotérmica conexão cabo-haste na lateral, bitola do cabo de 25mm² a 70mm² para haste de 5/8" e 3/4" | UN | 21.7 | 27.92 | 49.62 | 15
42.20.240 | Solda exotérmica conexão cabo-haste no topo, bitola do cabo de 25mm² a 35mm² para haste de 5/8" | UN | 20.72 | 27.92 | 48.64 | 15
42.20.250 | Solda exotérmica conexão cabo-haste no topo, bitola do cabo de 50mm² a 95mm² para haste de 5/8" e 3/4" | UN | 20.65 | 27.92 | 48.57 | 15
42.20.260 | Solda exotérmica conexão cabo-ferro de construção com cabo paralelo, bitola do cabo de 35mm² para haste de 5/8" e 3/4" | UN | 10.68 | 27.92 | 38.6 | 15
42.20.270 | Solda exotérmica conexão cabo-ferro de construção com cabo paralelo, bitola do cabo de 50mm² a 70mm² para haste de 5/8" e 3/4" | UN | 23.01 | 27.92 | 50.93 | 15
42.20.280 | Solda exotérmica conexão cabo-ferro de construção com cabo em X sobreposto, bitola do cabo de 35mm² a 70mm² para haste de 5/8" | UN | 21.04 | 27.92 | 48.96 | 15
42.20.290 | Solda exotérmica conexão cabo-ferro de construção com cabo em X sobreposto, bitola do cabo de 35mm² a 70mm² para haste de 3/8" | UN | 20.98 | 27.92 | 48.9 | 15
42.20.300 | Solda exotérmica conexão cabo-terminal com duas fixações, bitola do cabo de 25mm² a 50mm² para terminal 3x25 | UN | 10.95 | 27.92 | 38.87 | 15
42.20.310 | Solda exotérmica conexão cabo-superfície de aço, bitola do cabo de 16mm² a 35mm² | UN | 10.56 | 27.92 | 38.48 | 15
42.20.320 | Solda exotérmica conexão cabo-superfície de aço, bitola do cabo de 50mm² a 95mm² | UN | 20.66 | 27.92 | 48.58 | 15
43 | APARELHOS ELETRICOS, HIDRAULICOS E A GAS.
43.01 | Bebedouros
43.01.012 | Purificador de pressão elétrico em chapa eletrozincado pré-pintada e tampo em aço inoxidável, tipo coluna, capacidade de refrigeração de 2 l/h - simples | UN | 1330.68 | 78.54 | 1409.22 | 15
43.01.032 | Purificador de pressão elétrico em chapa eletrozincado pré-pintada e tampo em aço inoxidável, tipo coluna, capacidade de refrigeração de 2 l/h - conjugado | UN | 1678.73 | 78.54 | 1757.27 | 15
43.02 | Chuveiros
43.02.010 | Chuveiro frio em PVC, diâmetro de 10 cm | UN | 25.7 | 27.92 | 53.62 | 15
43.02.070 | Chuveiro com válvula de acionamento antivandalismo, DN= 3/4´ | UN | 1335.86 | 53.03 | 1388.89 | 15
43.02.080 | Chuveiro elétrico de 6.500W / 220V com resistência blindada | UN | 377.57 | 44.48 | 422.05 | 15
43.02.100 | Chuveiro com jato regulável em metal com acabamento cromado | UN | 168.86 | 27.92 | 196.78 | 15
43.02.122 | Chuveiro frio em PVC, com registro e tubo de ligação acoplados | UN | 14.67 | 33.59 | 48.26 | 15
43.02.140 | Chuveiro elétrico de 5.500 W / 220 V em PVC | UN | 92.31 | 44.48 | 136.79 | 15
43.02.160 | Chuveiro lava-olhos, acionamento manual, tubulação em ferro galvanizado com pintura epóxi cor verde | UN | 2070.27 | 111.66 | 2181.93 | 15
43.02.180 | Ducha eletrônica de 6.800W até 7.900 W / 220 V | UN | 160.65 | 44.48 | 205.13 | 15
43.03 | Aquecedores
43.03.050 | Aquecedor a gás de acumulação, capacidade 300 l | UN | 36082.82 | 223.32 | 36306.14 | 15
43.03.130 | Aquecedor a gás de acumulação, capacidade 500 l | UN | 40198.36 | 251.24 | 40449.6 | 15
43.03.212 | Aquecedor de passagem elétrico individual, baixa pressão - 5.000 W / 6.400 W | UN | 606.91 | 279.15 | 886.06 | 15
43.03.220 | Sistema de aquecimento de passagem a gás com sistema misturador para abastecimento de até 08 duchas | CJ | 20842.87 | 5919.84 | 26762.71 | 15
43.03.500 | Coletor em alumínio para sistema de aquecimento solar com área coletora até 1,60 m² | UN | 1226.48 | 57.92 | 1284.4 | 15
43.03.510 | Coletor em alumínio para sistema de aquecimento solar com área coletora até 2,00 m² | UN | 1953.22 | 72.39 | 2025.61 | 15
43.03.550 | Reservatório térmico horizontal em aço inoxidável AISI 304, capacidade de 500 litros | UN | 3579.31 | 78.54 | 3657.85 | 15
43.04 | Torneiras eletricas
43.04.020 | Torneira elétrica | UN | 219.51 | 44.48 | 263.99 | 15
43.05 | Exaustor, ventilador e circulador de ar
43.05.030 | Exaustor elétrico em plástico, vazão de 150 a 190m³/h | UN | 430.41 | 55.83 | 486.24 | 15
43.05.100 | Insuflador de ar compacto, para renovação de ar em ambientes, vazão máxima 93 m³/h | UN | 339.28 | 55.83 | 395.11 | 15
43.06 | Emissores de som
43.06.010 | Cigarra de embutir 50/60HZ até 127V, com placa | UN | 38.43 | 27.92 | 66.35 | 15
43.07 | Aparelho condicionador de ar
43.07.070 | Ar condicionado a frio, tipo split piso teto com capacidade de 48.000 BTU/h | CJ | 15978.68 | 453.1 | 16431.78 | 15
43.07.300 | Ar condicionado a frio, tipo split cassete com capacidade de 18.000 BTU/h | CJ | 8823.34 | 438.86 | 9262.2 | 15
43.07.310 | Ar condicionado a frio, tipo split cassete com capacidade de 24.000 BTU/h | CJ | 10284.6 | 453.1 | 10737.7 | 15
43.07.320 | Ar condicionado a frio, tipo split cassete com capacidade de 36.000 BTU/h | CJ | 14214.35 | 453.1 | 14667.45 | 15
43.07.330 | Ar condicionado a frio, tipo split parede com capacidade de 12.000 BTU/h | CJ | 3622.09 | 438.86 | 4060.95 | 15
43.07.340 | Ar condicionado a frio, tipo split parede com capacidade de 18.000 BTU/h | CJ | 5066.1 | 438.86 | 5504.96 | 15
43.07.350 | Ar condicionado a frio, tipo split parede com capacidade de 24.000 BTU/h | CJ | 8061.71 | 453.1 | 8514.81 | 15
43.07.360 | Ar condicionado a frio, tipo split parede com capacidade de 30.000 BTU/h | CJ | 8805.64 | 453.1 | 9258.74 | 15
43.07.380 | Ar condicionado a frio, tipo split piso teto com capacidade de 24.000 BTU/h | CJ | 7558.44 | 453.1 | 8011.54 | 15
43.07.390 | Ar condicionado a frio, tipo split piso teto com capacidade de 36.000 BTU/h | CJ | 11062.86 | 453.1 | 11515.96 | 15
43.08 | Equipamentos para sistema VRF ar condicionado
43.08.001 | Condensador para sistema VRF de ar condicionado, capacidade até 6 TR | UN | 45332.88 | 1024.72 | 46357.6 | 15
43.08.002 | Condensador para sistema VRF de ar condicionado, capacidade de 8 TR a 10 TR | UN | 52402.79 | 1024.72 | 53427.51 | 15
43.08.003 | Condensador para sistema VRF de ar condicionado, capacidade de 11 TR a 13 TR | UN | 60547.57 | 1024.72 | 61572.29 | 15
43.08.004 | Condensador para sistema VRF de ar condicionado, capacidade de 14 TR a 16 TR | UN | 67473.42 | 1024.72 | 68498.14 | 15
43.08.020 | Evaporador para sistema VRF de ar condicionado, tipo parede, capacidade de 1 TR | UN | 4358.77 | 896.63 | 5255.4 | 15
43.08.021 | Evaporador para sistema VRF de ar condicionado, tipo parede, capacidade de 2 TR | UN | 5635.14 | 896.63 | 6531.77 | 15
43.08.022 | Evaporador para sistema VRF de ar condicionado, tipo parede, capacidade de 3 TR | UN | 7577.02 | 896.63 | 8473.65 | 15
43.08.030 | Evaporador para sistema VRF de ar condicionado, tipo piso teto, capacidade de 1 TR | UN | 4852.32 | 896.63 | 5748.95 | 15
43.08.031 | Evaporador para sistema VRF de ar condicionado, tipo piso teto, capacidade de 2 TR | UN | 5587.27 | 896.63 | 6483.9 | 15
43.08.032 | Evaporador para sistema VRF de ar condicionado, tipo piso teto, capacidade de 3 TR | UN | 6633.47 | 896.63 | 7530.1 | 15
43.08.033 | Evaporador para sistema VRF de ar condicionado, tipo piso teto, capacidade de 4 TR | UN | 7683.04 | 896.63 | 8579.67 | 15
43.08.040 | Evaporador para sistema VRF de ar condicionado, tipo cassete, capacidade de 1 TR | UN | 4478.24 | 896.63 | 5374.87 | 15
43.08.041 | Evaporador para sistema VRF de ar condicionado, tipo cassete, capacidade de 2 TR | UN | 5087.87 | 896.63 | 5984.5 | 15
43.08.042 | Evaporador para sistema VRF de ar condicionado, tipo cassete, capacidade de 3 TR | UN | 5522.32 | 896.63 | 6418.95 | 15
43.08.043 | Evaporador para sistema VRF de ar condicionado, tipo cassete, capacidade de 4 TR | UN | 5703.45 | 896.63 | 6600.08 | 15
43.10 | Bombas centrifugas, uso geral
43.10.050 | Conjunto motor-bomba (centrífuga) 10 cv, monoestágio, Hman= 24 a 36 mca, Q= 53 a 45 m³/h | UN | 10794.74 | 314.16 | 11108.9 | 15
43.10.090 | Conjunto motor-bomba (centrífuga) 20 cv, monoestágio, Hman= 40 a 70 mca, Q= 76 a 28 m³/h | UN | 19086.03 | 314.16 | 19400.19 | 15
43.10.110 | Conjunto motor-bomba (centrífuga) 5 cv, monoestágio, Hmam= 14 a 26 mca, Q= 56 a 30 m³/h | UN | 5459.79 | 314.16 | 5773.95 | 15
43.10.130 | Conjunto motor-bomba (centrífuga) 3/4 cv, monoestágio, Hman= 10 a 16 mca, Q= 12,7 a 8 m³/h | UN | 2442.49 | 314.16 | 2756.65 | 15
43.10.210 | Conjunto motor-bomba (centrífuga) 60 cv, monoestágio, Hman= 90 a 125 mca, Q= 115 a 50 m³/h | UN | 53577.38 | 314.16 | 53891.54 | 15
43.10.230 | Conjunto motor-bomba (centrífuga) 2 cv, monoestágio, Hman= 12 a 27 mca, Q= 25 a 8 m³/h | UN | 3750.66 | 314.16 | 4064.82 | 15
43.10.250 | Conjunto motor-bomba (centrífuga) 15 cv, monoestágio, Hman= 30 a 60 mca, Q= 82 a 20 m³/h | UN | 12390.63 | 314.16 | 12704.79 | 15
43.10.290 | Conjunto motor-bomba (centrífuga) 5 cv, monoestágio, Hman= 24 a 33 mca, Q= 41,6 a 35,2 m³/h | UN | 5415.61 | 314.16 | 5729.77 | 15
43.10.450 | Conjunto motor-bomba (centrífuga) 30 cv, monoestágio, Hman= 20 a 50 mca, Q= 197 a 112 m³/h | UN | 20879.3 | 314.16 | 21193.46 | 15
43.10.452 | Conjunto motor-bomba (centrífuga) 1,5 cv, multiestágio, Hman= 20 a 35 mca, Q= 7,1 a 4,5 m³/h | UN | 3637.99 | 314.16 | 3952.15 | 15
43.10.454 | Conjunto motor-bomba (centrífuga) 3 cv, multiestágio, Hman= 30 a 45 mca, Q= 12,4 a 8,4 m³/h | UN | 5742.67 | 314.16 | 6056.83 | 15
43.10.456 | Conjunto motor-bomba (centrífuga) 3 cv, multiestágio, Hman= 35 a 60 mca, Q= 7,8 a 5,8 m³/h | UN | 5844.03 | 314.16 | 6158.19 | 15
43.10.480 | Conjunto motor-bomba (centrífuga) 7,5 cv, multiestágio, Hman= 30 a 80 mca, Q= 21,6 a 12,0 m³/h | UN | 9036.24 | 314.16 | 9350.4 | 15
43.10.490 | Conjunto motor-bomba (centrífuga) 5 cv, multiestágio, Hman= 25 a 50 mca, Q= 21,0 a 13,3 m³/h | UN | 6201.87 | 314.16 | 6516.03 | 15
43.10.620 | Conjunto motor-bomba (centrífuga), 0,5 cv, monoestágio, Hman= 10 a 20 mca, Q= 7,5 a 1,5 m³/h | UN | 1971.8 | 314.16 | 2285.96 | 15
43.10.670 | Conjunto motor-bomba (centrífuga) 0,5 cv, monoestágio, trifásico, Hman= 9 a 21 mca, Q= 8,3 a 2,0 m³/h | UN | 1832.16 | 314.16 | 2146.32 | 15
43.10.730 | Conjunto motor-bomba (centrífuga) 30 cv, monoestágio trifásico, Hman= 70 a 94 mca, Q= 34,80 a 61,7 m³/h | UN | 21839.32 | 314.16 | 22153.48 | 15
43.10.740 | Conjunto motor-bomba (centrífuga) 20 cv, monoestágio trifásico, Hman= 62 a 90 mca, Q= 21,1 a 43,8 m³/h | UN | 15592.23 | 314.16 | 15906.39 | 15
43.10.750 | Conjunto motor-bomba (centrífuga) 1 cv, monoestágio trifásico, Hman= 8 a 25 mca e Q= 11 a 1,50 m³/h | UN | 2566.78 | 314.16 | 2880.94 | 15
43.10.770 | Conjunto motor-bomba (centrífuga) 40 cv, monoestágio trifásico, Hman= 45 a 75 mca e Q= 120 a 75 m³/h | UN | 27373.61 | 314.16 | 27687.77 | 15
43.10.780 | Conjunto motor-bomba (centrífuga) 50 cv, monoestágio trifásico, Hman= 61 a 81 mca e Q= 170 a 80 m³/h | UN | 30074.15 | 314.16 | 30388.31 | 15
43.10.790 | Conjunto motor-bomba (centrífuga) 1 cv, multiestágio trifásico, Hman= 15 a 30 mca, Q= 6,5 a 4,2 m³/h | UN | 2149.72 | 314.16 | 2463.88 | 15
43.10.794 | Conjunto motor-bomba (centrífuga) 1 cv, multiestágio trifásico, Hman= 70 a 115 mca e Q= 1,0 a 1,6 m³/h | UN | 4525.92 | 314.16 | 4840.08 | 15
43.11 | Bombas submersiveis
43.11.050 | Conjunto motor-bomba submersível para poço profundo de 6´, Q= 10 a 20m³/h, Hman= 80 a 48 mca, até 6 HP | UN | 10576.62 | 669.96 | 11246.58 | 15
43.11.060 | Conjunto motor-bomba submersível para poço profundo de 6´, Q= 10 a 20m³/h, Hman= 108 a 64,5 mca, 8 HP | UN | 9928.83 | 669.96 | 10598.79 | 15
43.11.100 | Conjunto motor-bomba submersível para poço profundo de 6´, Q= 10 a 20m³/h, Hman= 274 a 170 mca, 20 HP | UN | 18557.36 | 669.96 | 19227.32 | 15
43.11.110 | Conjunto motor-bomba submersível para poço profundo de 6´, Q= 20 a 34m³/h, Hman= 56,5 a 32 mca, até 8 HP | UN | 10483.07 | 669.96 | 11153.03 | 15
43.11.130 | Conjunto motor-bomba submersível para poço profundo de 6´, Q= 20 a 34m³/h, Hman= 92,5 a 53 mca, 12,5 HP | UN | 11647.99 | 669.96 | 12317.95 | 15
43.11.150 | Conjunto motor-bomba submersível para poço profundo de 6´, Q= 20 a 34m³/h, Hman= 152 a 88 mca, 20 HP | UN | 16805.54 | 669.96 | 17475.5 | 15
43.11.320 | Conjunto motor-bomba submersível vertical para esgoto, Q= 4,8 a 25,8 m³/h, Hmam= 19 a 5 mca, potência 1 cv, diâmetro de sólidos até 20mm | UN | 7533.81 | 446.64 | 7980.45 | 15
43.11.330 | Conjunto motor-bomba submersível vertical para esgoto, Q= 4,6 a 57,2 m³/h, Hman= 13 a 4 mca, potência 2 a 3,5 cv, diâmetro de sólidos até 50mm | UN | 11004.98 | 446.64 | 11451.62 | 15
43.11.360 | Conjunto motor-bomba submersível vertical para águas residuais, Q= 2 a16 m³/h, Hman= 12 a 2 mca, potência de 0,5 cv | UN | 2751.41 | 446.64 | 3198.05 | 15
43.11.370 | Conjunto motor-bomba submersível vertical para águas residuais, Q= 3 a 20 m³/h, Hman= 13 a 5 mca, potência de 1 cv | UN | 3539.3 | 446.64 | 3985.94 | 15
43.11.380 | Conjunto motor-bomba submersível vertical para águas residuais, Q= 10 a 50 m³/h, Hman= 22 a 4 mca, potência 4 cv | UN | 6692.65 | 446.64 | 7139.29 | 15
43.11.390 | Conjunto motor-bomba submersível vertical para águas residuais, Q= 8 a 45 m³/h, Hman= 10,5 a 3,5 mca, potência 1,5 cv | UN | 4126.82 | 446.64 | 4573.46 | 15
43.11.400 | Conjunto motor-bomba submersível vertical para esgoto, Q= 3,4 a 86,3 m³/h, Hman= 14 a 5 mca, potência 5 cv | UN | 13851.08 | 446.64 | 14297.72 | 15
43.11.410 | Conjunto motor-bomba submersível vertical para esgoto, Q= 9,1 a 113,6m³/h, Hman= 20 a 15 mca, potência 10 cv | UN | 28531.77 | 446.64 | 28978.41 | 15
43.11.420 | Conjunto motor-bomba submersível vertical para esgoto, Q=9,3 a 69,0 m³/h, Hman=15 a 7 mca, potência 3cv, diâmetro de sólidos 50/65mm | UN | 7983.81 | 446.64 | 8430.45 | 15
43.11.460 | Conjunto motor-bomba submersível vertical para esgoto, Q= 40 m³/h, Hman= 40 mca, diâmetro de sólidos até 50 mm | UN | 30952.82 | 446.64 | 31399.46 | 15
43.12 | Bombas especiais, uso industrial
43.12.500 | Filtro de areia com carga de areia filtrante, vazão de 16,9 m³/h | UN | 3762.36 | 157.08 | 3919.44 | 15
43.20 | Reparos, conservacoes e complementos - GRUPO 43
43.20.130 | Caixa de passagem para condicionamento de ar tipo Split, com saída de dreno único na vertical - 39 x 22 x 6 cm | UN | 29.51 | 15.1 | 44.61 | 15
43.20.140 | Bomba de remoção de condensados para condicionadores de ar | UN | 758.98 | 55.83 | 814.81 | 15
43.20.200 | Controlador de temperatura digital | UN | 347.97 | 27.92 | 375.89 | 15
43.20.210 | Bomba de circulação para água quente | UN | 590.8 | 27.92 | 618.72 | 15
43.20.250 | Poço termométrico em alumínio, com haste de 30mm e rosca 1/2" npt | UN | 79.97 | 11.16 | 91.13 | 15
43.20.260 | Termostato para aquecimento ou refrigeração com programação horária | UN | 430.47 | 27.92 | 458.39 | 15
44 | APARELHOS E METAIS HIDRAULICOS
44.01 | Aparelhos e loucas
44.01.030 | Bacia turca de louça - 6 litros | UN | 778.83 | 67.19 | 846.02 | 15
44.01.040 | Bacia sifonada com caixa de descarga acoplada e tampa - infantil | UN | 1026.13 | 78.54 | 1104.67 | 15
44.01.050 | Bacia sifonada de louça sem tampa - 6 litros | UN | 250 | 67.19 | 317.19 | 15
44.01.052 | Bacia sifonada de louça com tampa - 6 litros | UN | 287.85 | 70.59 | 358.44 | 15
44.01.070 | Bacia sifonada de louça sem tampa, com saída horizontal - 6 litros | UN | 430.95 | 67.19 | 498.14 | 15
44.01.072 | Bacia sifonada de louça com tampa, com saída horizontal - 6 litros | UN | 468.8 | 70.59 | 539.39 | 15
44.01.100 | Lavatório de louça sem coluna | UN | 109.69 | 78.54 | 188.23 | 15
44.01.110 | Lavatório de louça com coluna | UN | 407.89 | 78.54 | 486.43 | 15
44.01.160 | Lavatório de louça pequeno com coluna suspensa - linha especial | UN | 902.91 | 78.54 | 981.45 | 15
44.01.170 | Lavatório em polipropileno | UN | 48.24 | 27.92 | 76.16 | 15
44.01.200 | Mictório de louça sifonado auto aspirante | UN | 412.96 | 78.54 | 491.5 | 15
44.01.240 | Lavatório em louça com coluna suspensa | UN | 528.94 | 78.54 | 607.48 | 15
44.01.270 | Cuba de louça de embutir oval | UN | 109.53 | 27.92 | 137.45 | 15
44.01.310 | Tanque de louça com coluna de 30 litros | UN | 888.78 | 167.49 | 1056.27 | 15
44.01.360 | Tanque de louça com coluna de 18 a 20 litros | UN | 567.92 | 167.49 | 735.41 | 15
44.01.370 | Tanque em granito sintético, linha comercial - sem pertences | UN | 200.71 | 55.83 | 256.54 | 15
44.01.610 | Lavatório de louça para canto, sem coluna - sem pertences | UN | 215.89 | 27.92 | 243.81 | 15
44.01.680 | Caixa de descarga em plástico, de sobrepor, capacidade 9 litros com engate flexível | UN | 84.56 | 18.42 | 102.98 | 15
44.01.690 | Tanque de louça sem coluna de 30 litros | UN | 717.03 | 167.49 | 884.52 | 15
44.01.800 | Bacia sifonada com caixa de descarga acoplada sem tampa - 6 litros | UN | 997.85 | 67.19 | 1065.04 | 15
44.01.820 | Bacia sifonada com caixa de descarga acoplada com tampa - 6 litros | UN | 1035.7 | 70.59 | 1106.29 | 15
44.01.850 | Cuba de louça de embutir redonda | UN | 94.82 | 27.92 | 122.74 | 15
44.02 | Bancadas e tampos
44.02.062 | Tampo/bancada em granito, com frontão, espessura de 2 cm, acabamento polido | M2 | 944.3 | 92.27 | 1036.57 | 15
44.02.100 | Tampo/bancada em mármore nacional espessura de 3 cm | M2 | 1753.39 |  | 1753.39 | 15
44.02.200 | Tampo/bancada em concreto armado, revestido em aço inoxidável fosco polido | M2 | 1465.81 | 203.97 | 1669.78 | 15
44.02.300 | Superfície sólido mineral para bancadas, saias, frontões e/ou cubas | M2 | 2844.56 |  | 2844.56 | 15
44.03 | Acessorios e metais
44.03.010 | Dispenser toalheiro em ABS e policarbonato para bobina de 20 cm x 200 m, com alavanca | UN | 249.06 | 6.91 | 255.97 | 15
44.03.020 | Meia saboneteira de louça de embutir | UN | 38.34 | 16.61 | 54.95 | 15
44.03.030 | Dispenser toalheiro metálico esmaltado para bobina de 25cm x 50m, sem alavanca | UN | 91.53 | 6.91 | 98.44 | 15
44.03.040 | Saboneteira de louça de embutir | UN | 55.72 | 16.61 | 72.33 | 15
44.03.050 | Dispenser papel higiênico em ABS para rolão 300 / 600 m, com visor | UN | 68.84 | 6.91 | 75.75 | 15
44.03.080 | Porta-papel de louça de embutir | UN | 66.64 | 16.61 | 83.25 | 15
44.03.090 | Cabide cromado para banheiro | UN | 24.93 | 6.91 | 31.84 | 15
44.03.130 | Saboneteira tipo dispenser, para refil de 800 ml | UN | 60.62 | 6.91 | 67.53 | 15
44.03.180 | Dispenser toalheiro em ABS, para folhas | UN | 56.77 | 6.91 | 63.68 | 15
44.03.210 | Ducha cromada simples | UN | 66.29 | 27.92 | 94.21 | 15
44.03.260 | Armário de plástico de embutir, para lavatório | UN | 101.07 | 50.35 | 151.42 | 15
44.03.300 | Torneira clínica com volante tipo alavanca | UN | 337.55 | 21.3 | 358.85 | 15
44.03.315 | Torneira de mesa com bica móvel e alavanca | UN | 79.01 | 21.3 | 100.31 | 15
44.03.316 | Torneira misturador clínica de mesa com arejador articulado, acionamento cotovelo | UN | 296.27 | 78.16 | 374.43 | 15
44.03.360 | Ducha higiênica cromada | UN | 536.45 | 27.92 | 564.37 | 15
44.03.370 | Torneira curta com rosca para uso geral, em latão fundido sem acabamento, DN= 1/2´ | UN | 37.74 | 19.64 | 57.38 | 15
44.03.380 | Torneira curta com rosca para uso geral, em latão fundido sem acabamento, DN= 3/4´ | UN | 37.77 | 19.64 | 57.41 | 15
44.03.400 | Torneira curta com rosca para uso geral, em latão fundido cromado, DN= 3/4´ | UN | 40.24 | 19.64 | 59.88 | 15
44.03.420 | Torneira curta sem rosca para uso geral, em latão fundido sem acabamento, DN= 3/4´ | UN | 31.83 | 19.64 | 51.47 | 15
44.03.430 | Torneira curta sem rosca para uso geral, em latão fundido cromado, DN= 1/2" | UN | 32.2 | 19.64 | 51.84 | 15
44.03.440 | Torneira curta sem rosca para uso geral, em latão fundido cromado, DN= 3/4" | UN | 34.7 | 19.64 | 54.34 | 15
44.03.450 | Torneira longa sem rosca para uso geral, em latão fundido cromado | UN | 50.31 | 19.64 | 69.95 | 15
44.03.470 | Torneira de parede para pia com bica móvel e arejador, em latão fundido cromado | UN | 65.13 | 19.64 | 84.77 | 15
44.03.500 | Aparelho misturador de parede, para pia, com bica móvel, acabamento cromado | UN | 426.42 | 78.16 | 504.58 | 15
44.03.510 | Torneira de parede antivandalismo, DN= 3/4´ | UN | 600.38 | 44.75 | 645.13 | 15
44.03.590 | Torneira de mesa para pia com bica móvel e arejador em latão fundido cromado | UN | 195.75 | 21.3 | 217.05 | 15
44.03.630 | Torneira de acionamento restrito em latão cromado, DN= 1/2´ com adaptador para 3/4´ | UN | 84.53 | 19.64 | 104.17 | 15
44.03.640 | Torneira de parede acionamento hidromecânico, em latão cromado, DN= 1/2´ ou 3/4´ | UN | 618.52 | 19.64 | 638.16 | 15
44.03.645 | Torneira de mesa automática, acionamento hidromecânico, em latão cromado, DN= 1/2´ou 3/4´ | UN | 129.48 | 21.3 | 150.78 | 15
44.03.670 | Caixa de descarga de embutir, acionamento frontal, completa | CJ | 1989.76 | 78.27 | 2068.03 | 15
44.03.690 | Torneira de parede em ABS, DN 1/2´ ou 3/4´, 10cm | UN | 2.44 | 19.64 | 22.08 | 15
44.03.700 | Torneira de parede em ABS, DN 1/2´ ou 3/4´, 15cm | UN | 3.98 | 19.64 | 23.62 | 15
44.03.720 | Torneira de mesa para lavatório, acionamento hidromecânico com alavanca, registro integrado regulador de vazão, em latão cromado, DN= 1/2´ | UN | 744.3 | 21.3 | 765.6 | 15
44.03.810 | Aparelho misturador de mesa para pia com bica móvel, acabamento cromado | UN | 921.88 | 78.16 | 1000.04 | 15
44.03.825 | Misturador termostato para chuveiro ou ducha, acabamento cromado | UN | 3252.48 | 78.16 | 3330.64 | 15
44.03.900 | Secador de mãos em ABS | UN | 1224.83 | 6.91 | 1231.74 | 15
44.03.920 | Ducha higiênica com registro | UN | 223.15 | 27.92 | 251.07 | 15
44.03.931 | Desviador para duchas e chuveiros | UN | 45.84 | 33.12 | 78.96 | 15
44.03.940 | Válvula dupla para bancada de laboratório, uso em GLP, com bico para mangueira - diâmetro de 1/4´ a 1/2´ | UN | 302.49 | 27.92 | 330.41 | 15
44.03.950 | Válvula para cuba de laboratório, com nuca giratória e bico escalonado para mangueira | UN | 483.56 | 27.92 | 511.48 | 15
44.04 | Prateleiras
44.04.030 | Prateleira em granito com espessura de 2 cm | M2 | 579.7 | 32.73 | 612.43 | 15
44.04.040 | Prateleira em granilite | M2 | 281.65 | 100.7 | 382.35 | 15
44.04.050 | Prateleira em granito com espessura de 3 cm | M2 | 865.76 | 32.73 | 898.49 | 15
44.06 | Aparelhos de aco inoxidavel
44.06.010 | Lavatório coletivo em aço inoxidável | M | 2144.63 | 78.54 | 2223.17 | 15
44.06.100 | Mictório coletivo em aço inoxidável | M | 853.46 | 78.54 | 932 | 15
44.06.200 | Tanque em aço inoxidável | UN | 1197.38 | 167.49 | 1364.87 | 15
44.06.250 | Cuba em aço inoxidável simples de 300 x 140mm | UN | 223.83 | 27.92 | 251.75 | 15
44.06.300 | Cuba em aço inoxidável simples de 400x340x140mm | UN | 262 | 27.92 | 289.92 | 15
44.06.310 | Cuba em aço inoxidável simples de 465x300x140mm | UN | 274.74 | 27.92 | 302.66 | 15
44.06.320 | Cuba em aço inoxidável simples de 560x330x140mm | UN | 387.92 | 27.92 | 415.84 | 15
44.06.330 | Cuba em aço inoxidável simples de 500x400x400mm | UN | 947.53 | 27.92 | 975.45 | 15
44.06.360 | Cuba em aço inoxidável simples de 500x400x200mm | UN | 402.35 | 27.92 | 430.27 | 15
44.06.370 | Cuba em aço inoxidável simples de 500x400x250mm | UN | 439.59 | 27.92 | 467.51 | 15
44.06.400 | Cuba em aço inoxidável simples de 500x400x300mm | UN | 635.67 | 27.92 | 663.59 | 15
44.06.410 | Cuba em aço inoxidável simples de 600x500x300mm | UN | 797.03 | 27.92 | 824.95 | 15
44.06.470 | Cuba em aço inoxidável simples de 600x500x350mm | UN | 1314.81 | 27.92 | 1342.73 | 15
44.06.520 | Cuba em aço inoxidável simples de 600x500x400mm | UN | 1482.2 | 27.92 | 1510.12 | 15
44.06.570 | Cuba em aço inoxidável simples de 700x600x450mm | UN | 1762.39 | 27.92 | 1790.31 | 15
44.06.600 | Cuba em aço inoxidável simples de 1400x900x500mm | UN | 4958.35 | 27.92 | 4986.27 | 15
44.06.610 | Cuba em aço inoxidável simples de 1100x600x400mm | UN | 2115.67 | 27.92 | 2143.59 | 15
44.06.700 | Cuba em aço inoxidável dupla de 715x400x140mm | UN | 764.97 | 27.92 | 792.89 | 15
44.06.710 | Cuba em aço inoxidável dupla de 835x340x140mm | UN | 747.46 | 27.92 | 775.38 | 15
44.06.750 | Cuba em aço inoxidável dupla de 1020x400x250mm | UN | 1021.14 | 27.92 | 1049.06 | 15
44.20 | Reparos, conservacoes e complementos - GRUPO 44
44.20.010 | Sifão plástico sanfonado universal de 1´ | UN | 9.2 | 22.33 | 31.53 | 15
44.20.020 | Recolocação de torneiras | UN | 0.05 | 27.92 | 27.97 | 15
44.20.040 | Recolocação de sifões | UN | 0.06 | 27.92 | 27.98 | 15
44.20.060 | Recolocação de aparelhos sanitários, incluindo acessórios | UN | 1.69 | 78.54 | 80.23 | 15
44.20.080 | Recolocação de caixas de descarga de sobrepor | UN |  | 139.58 | 139.58 | 15
44.20.100 | Engate flexível metálico DN= 1/2´ | UN | 26.02 | 6.81 | 32.83 | 15
44.20.110 | Engate flexível de PVC DN= 1/2´ | UN | 6.79 | 6.81 | 13.6 | 15
44.20.120 | Canopla para válvula de descarga | UN | 134.58 | 3.86 | 138.44 | 15
44.20.121 | Arejador com articulador em ABS cromado para torneira padrão, completo | UN | 47.51 | 2.27 | 49.78 | 15
44.20.130 | Tubo de ligação para mictório, DN= 1/2´ | UN | 66.93 | 6.81 | 73.74 | 15
44.20.150 | Acabamento cromado para registro | UN | 61 | 3.86 | 64.86 | 15
44.20.160 | Botão para válvula de descarga | UN | 46.54 | 3.86 | 50.4 | 15
44.20.180 | Reparo para válvula de descarga | UN | 71.48 | 50.25 | 121.73 | 15
44.20.200 | Sifão de metal cromado de 1 1/2´ x 2´ | UN | 147.02 | 27.92 | 174.94 | 15
44.20.220 | Sifão de metal cromado de 1´ x 1 1/2´ | UN | 168.37 | 27.92 | 196.29 | 15
44.20.230 | Tubo de ligação para sanitário | UN | 38.5 | 6.81 | 45.31 | 15
44.20.240 | Sifão plástico com copo, rígido, de 1´ x 1 1/2´ | UN | 8.89 | 22.33 | 31.22 | 15
44.20.260 | Sifão plástico com copo, rígido, de 1 1/4´ x 2´ | UN | 14.46 | 22.33 | 36.79 | 15
44.20.280 | Tampa de plástico para bacia sanitária | UN | 37.85 | 3.41 | 41.26 | 15
44.20.300 | Bolsa para bacia sanitária | UN | 8.97 | 9.49 | 18.46 | 15
44.20.310 | Filtro de pressão em ABS, para 360 l/h | UN | 382.08 | 39.27 | 421.35 | 15
44.20.390 | Válvula de PVC para lavatório | UN | 7.17 | 2.27 | 9.44 | 15
44.20.620 | Válvula americana | UN | 61.09 | 2.27 | 63.36 | 15
44.20.640 | Válvula de metal cromado de 1 1/2´ | UN | 76.54 | 11.16 | 87.7 | 15
44.20.650 | Válvula de metal cromado de 1´ | UN | 29.63 | 11.16 | 40.79 | 15
45 | ENTRADA DE AGUA, INCÊNDIO E GAS
45.01 | Entrada de agua
45.01.020 | Entrada completa de água com abrigo e registro de gaveta, DN= 3/4´ | UN | 851.26 | 686.98 | 1538.24 | 15
45.01.040 | Entrada completa de água com abrigo e registro de gaveta, DN= 1´ | UN | 885.56 | 686.98 | 1572.54 | 15
45.01.060 | Entrada completa de água com abrigo e registro de gaveta, DN= 1 1/2´ | UN | 2528.99 | 1211.45 | 3740.44 | 15
45.01.066 | Entrada completa de água com abrigo e registro de gaveta, DN= 2´ | UN | 2652.59 | 1211.45 | 3864.04 | 15
45.01.080 | Entrada completa de água com abrigo e registro de gaveta, DN= 2 1/2´ | UN | 2955.54 | 1211.45 | 4166.99 | 15
45.01.082 | Entrada completa de água com abrigo e registro de gaveta, DN= 3´ | UN | 3297.83 | 1211.45 | 4509.28 | 15
45.02 | Entrada de gas
45.02.020 | Entrada completa de gás GLP domiciliar com 2 botijões de 13 kg | UN | 2443.84 | 875.72 | 3319.56 | 15
45.02.040 | Entrada completa de gás GLP com 2 cilindros de 45 kg | UN | 5759.52 | 1870.68 | 7630.2 | 15
45.02.060 | Entrada completa de gás GLP com 4 cilindros de 45 kg | UN | 9549.54 | 2465.84 | 12015.38 | 15
45.02.080 | Entrada completa de gás GLP com 6 cilindros de 45 kg | UN | 13321.04 | 2989.58 | 16310.62 | 15
45.02.200 | Abrigo padronizado de gás GLP encanado | UN | 589.57 | 595.05 | 1184.62 | 15
45.03 | Hidrômetro
45.03.010 | Hidrômetro em ferro fundido, diâmetro 50 mm (2´) | UN | 1821.89 | 41.87 | 1863.76 | 15
45.03.030 | Hidrômetro em ferro fundido, diâmetro 100 mm (4´) | UN | 3215.72 | 41.87 | 3257.59 | 15
45.03.100 | Hidrômetro em bronze, diâmetro de 25 mm (1´) | UN | 606.81 | 66.99 | 673.8 | 15
45.03.110 | Hidrômetro em bronze, diâmetro de 40 mm (1 1/2´) | UN | 1012.98 | 66.99 | 1079.97 | 15
45.03.200 | Filtro tipo cesto para hidrômetro de 50 mm (2´) | UN | 2581.21 | 41.87 | 2623.08 | 15
45.20 | Reparos, conservacoes e complementos - GRUPO 45
45.20.020 | Cilindro de gás (GLP) de 45 kg, com carga | UN | 1056.5 |  | 1056.5 | 15
46 | TUBULACAO E CONDUTORES PARA LIQUIDOS E GASES.
46.01 | Tubulacao em PVC rigido marrom para sistemas prediais de agua fria
46.01.010 | Tubo de PVC rígido soldável marrom, DN= 20 mm, (1/2´), inclusive conexões | M | 5.87 | 27.92 | 33.79 | 15
46.01.020 | Tubo de PVC rígido soldável marrom, DN= 25 mm, (3/4´), inclusive conexões | M | 5.94 | 27.92 | 33.86 | 15
46.01.030 | Tubo de PVC rígido soldável marrom, DN= 32 mm, (1´), inclusive conexões | M | 13.17 | 27.92 | 41.09 | 15
46.01.040 | Tubo de PVC rígido soldável marrom, DN= 40 mm, (1 1/4´), inclusive conexões | M | 22.71 | 27.92 | 50.63 | 15
46.01.050 | Tubo de PVC rígido soldável marrom, DN= 50 mm, (1 1/2´), inclusive conexões | M | 20.25 | 33.5 | 53.75 | 15
46.01.060 | Tubo de PVC rígido soldável marrom, DN= 60 mm, (2´), inclusive conexões | M | 40.15 | 39.08 | 79.23 | 15
46.01.070 | Tubo de PVC rígido soldável marrom, DN= 75 mm, (2 1/2´), inclusive conexões | M | 60.86 | 50.25 | 111.11 | 15
46.01.080 | Tubo de PVC rígido soldável marrom, DN= 85 mm, (3´), inclusive conexões | M | 73.56 | 55.83 | 129.39 | 15
46.01.090 | Tubo de PVC rígido soldável marrom, DN= 110 mm, (4´), inclusive conexões | M | 141.34 | 61.41 | 202.75 | 15
46.02 | Tubulacao em PVC rigido branco para esgoto domiciliar
46.02.010 | Tubo de PVC rígido branco, pontas lisas, soldável, linha esgoto série normal, DN= 40 mm, inclusive conexões | M | 11.87 | 27.92 | 39.79 | 15
46.02.050 | Tubo de PVC rígido branco PxB com virola e anel de borracha, linha esgoto série normal, DN= 50 mm, inclusive conexões | M | 15.64 | 33.5 | 49.14 | 15
46.02.060 | Tubo de PVC rígido branco PxB com virola e anel de borracha, linha esgoto série normal, DN= 75 mm, inclusive conexões | M | 28.57 | 50.25 | 78.82 | 15
46.02.070 | Tubo de PVC rígido branco PxB com virola e anel de borracha, linha esgoto série normal, DN= 100 mm, inclusive conexões | M | 23.65 | 61.41 | 85.06 | 15
46.03 | Tubulacao em PVC rigido branco serie R - A.P e esgoto domiciliar
46.03.038 | Tubo de PVC rígido PxB com virola e anel de borracha, linha esgoto série reforçada ´R´, DN= 50 mm, inclusive conexões | M | 21.96 | 33.5 | 55.46 | 15
46.03.040 | Tubo de PVC rígido PxB com virola e anel de borracha, linha esgoto série reforçada ´R´, DN= 75 mm, inclusive conexões | M | 42.12 | 50.25 | 92.37 | 15
46.03.050 | Tubo de PVC rígido PxB com virola e anel de borracha, linha esgoto série reforçada ´R´, DN= 100 mm, inclusive conexões | M | 56.09 | 61.41 | 117.5 | 15
46.03.060 | Tubo de PVC rígido PxB com virola e anel de borracha, linha esgoto série reforçada ´R´. DN= 150 mm, inclusive conexões | M | 106.24 | 61.41 | 167.65 | 15
46.03.080 | Tubo de PVC rígido, pontas lisas, soldável, linha esgoto série reforçada ´R´, DN= 40 mm, inclusive conexões | M | 18.99 | 27.92 | 46.91 | 15
46.04 | Tubulacao em PVC rigido com junta elastica - aducao e distribuicao de agua
46.04.010 | Tubo de PVC rígido tipo PBA classe 15, DN= 50mm, (DE= 60mm), inclusive conexões | M | 27.5 | 19.64 | 47.14 | 15
46.04.020 | Tubo de PVC rígido tipo PBA classe 15, DN= 75mm, (DE= 85mm), inclusive conexões | M | 49.93 | 19.64 | 69.57 | 15
46.04.030 | Tubo de PVC rígido tipo PBA classe 15, DN= 100mm, (DE= 110mm), inclusive conexões | M | 92.16 | 19.64 | 111.8 | 15
46.04.040 | Tubo de PVC rígido DEFoFo, DN= 100mm (DE= 118mm), inclusive conexões | M | 70.15 | 19.64 | 89.79 | 15
46.04.050 | Tubo de PVC rígido DEFoFo, DN= 150mm (DE= 170mm), inclusive conexões | M | 140.91 | 19.64 | 160.55 | 15
46.04.070 | Tubo de PVC rígido DEFoFo, DN= 200mm (DE= 222mm), inclusive conexões | M | 181.7 | 39.27 | 220.97 | 15
46.04.080 | Tubo de PVC rígido DEFoFo, DN= 250mm (DE= 274mm), inclusive conexões | M | 340.61 | 39.27 | 379.88 | 15
46.04.090 | Tubo de PVC rígido DEFoFo, DN= 300mm (DE= 326mm), inclusive conexões | M | 499.85 | 39.27 | 539.12 | 15
46.05 | Tubulacao em PVC rigido com junta elastica - rede de esgoto
46.05.020 | Tubo PVC rígido, tipo Coletor Esgoto, junta elástica, DN= 100 mm, inclusive conexões | M | 25.49 | 19.64 | 45.13 | 15
46.05.040 | Tubo PVC rígido, tipo Coletor Esgoto, junta elástica, DN= 150 mm, inclusive conexões | M | 48.85 | 19.64 | 68.49 | 15
46.05.050 | Tubo PVC rígido, tipo Coletor Esgoto, junta elástica, DN= 200 mm, inclusive conexões | M | 79.57 | 39.27 | 118.84 | 15
46.05.060 | Tubo PVC rígido, tipo Coletor Esgoto, junta elástica, DN= 250 mm, inclusive conexões | M | 128.85 | 39.27 | 168.12 | 15
46.05.070 | Tubo PVC rígido, tipo Coletor Esgoto, junta elástica, DN= 300 mm, inclusive conexões | M | 221.03 | 39.27 | 260.3 | 15
46.05.090 | Tubo PVC rígido, tipo Coletor Esgoto, junta elástica, DN= 400 mm, inclusive conexões | M | 391.2 | 39.27 | 430.47 | 15
46.07 | Tubulacao galvanizado
46.07.010 | Tubo galvanizado DN= 1/2´, inclusive conexões | M | 33.78 | 55.83 | 89.61 | 15
46.07.020 | Tubo galvanizado DN= 3/4´, inclusive conexões | M | 41.1 | 61.41 | 102.51 | 15
46.07.030 | Tubo galvanizado DN= 1´, inclusive conexões | M | 54.71 | 72.58 | 127.29 | 15
46.07.040 | Tubo galvanizado DN= 1 1/4´, inclusive conexões | M | 71.01 | 78.16 | 149.17 | 15
46.07.050 | Tubo galvanizado DN= 1 1/2´, inclusive conexões | M | 82.97 | 89.33 | 172.3 | 15
46.07.060 | Tubo galvanizado DN= 2´, inclusive conexões | M | 107.12 | 100.5 | 207.62 | 15
46.07.070 | Tubo galvanizado DN= 2 1/2´, inclusive conexões | M | 136.53 | 111.66 | 248.19 | 15
46.07.080 | Tubo galvanizado DN= 3´, inclusive conexões | M | 157.83 | 125.62 | 283.45 | 15
46.07.090 | Tubo galvanizado DN= 4´, inclusive conexões | M | 224.47 | 139.58 | 364.05 | 15
46.07.100 | Tubo galvanizado DN= 6´, inclusive conexões | M | 380.01 | 153.53 | 533.54 | 15
46.08 | Tubulacao em aco carbono galvanizado classe schedule
46.08.006 | Tubo galvanizado sem costura schedule 40, DN= 1/2´, inclusive conexões | M | 67.89 | 55.83 | 123.72 | 15
46.08.010 | Tubo galvanizado sem costura schedule 40, DN= 3/4´, inclusive conexões | M | 88.46 | 61.41 | 149.87 | 15
46.08.020 | Tubo galvanizado sem costura schedule 40, DN= 1´, inclusive conexões | M | 94.25 | 72.58 | 166.83 | 15
46.08.030 | Tubo galvanizado sem costura schedule 40, DN= 1 1/4´, inclusive conexões | M | 133.86 | 78.16 | 212.02 | 15
46.08.040 | Tubo galvanizado sem costura schedule 40, DN= 1 1/2´, inclusive conexões | M | 134.17 | 89.33 | 223.5 | 15
46.08.050 | Tubo galvanizado sem costura schedule 40, DN= 2´, inclusive conexões | M | 158.33 | 100.5 | 258.83 | 15
46.08.070 | Tubo galvanizado sem costura schedule 40, DN= 2 1/2´, inclusive conexões | M | 254.14 | 111.66 | 365.8 | 15
46.08.080 | Tubo galvanizado sem costura schedule 40, DN= 3´, inclusive conexões | M | 300.82 | 125.62 | 426.44 | 15
46.08.100 | Tubo galvanizado sem costura schedule 40, DN= 4´, inclusive conexões | M | 417.92 | 139.58 | 557.5 | 15
46.08.110 | Tubo galvanizado sem costura schedule 40, DN= 6´, inclusive conexões | M | 708.71 | 153.53 | 862.24 | 15
46.09 | Conexoes e acessorios em ferro fundido, predial e tradicional, esgoto e pluvial
46.09.050 | Joelho 45° em ferro fundido, linha predial tradicional, DN= 50 mm | UN | 90.12 | 16.75 | 106.87 | 15
46.09.060 | Joelho 45° em ferro fundido, linha predial tradicional, DN= 75 mm | UN | 129.96 | 16.75 | 146.71 | 15
46.09.070 | Joelho 45° em ferro fundido, linha predial tradicional, DN= 100 mm | UN | 135.83 | 22.33 | 158.16 | 15
46.09.080 | Joelho 45° em ferro fundido, linha predial tradicional, DN= 150 mm | UN | 248.79 | 22.33 | 271.12 | 15
46.09.100 | Joelho 87° 30´ em ferro fundido, linha predial tradicional, DN= 50 mm | UN | 121.12 | 16.75 | 137.87 | 15
46.09.110 | Joelho 87° 30´ em ferro fundido, linha predial tradicional, DN= 75 mm | UN | 168.71 | 16.75 | 185.46 | 15
46.09.120 | Joelho 87° 30´ em ferro fundido, linha predial tradicional, DN= 100 mm | UN | 220.66 | 22.33 | 242.99 | 15
46.09.130 | Joelho 87° 30´ em ferro fundido, linha predial tradicional, DN= 150 mm | UN | 377.7 | 22.33 | 400.03 | 15
46.09.150 | Luva bolsa e bolsa em ferro fundido, linha predial tradicional, DN= 50 mm | UN | 80.94 | 16.75 | 97.69 | 15
46.09.160 | Luva bolsa e bolsa em ferro fundido, linha predial tradicional, DN= 75 mm | UN | 87.77 | 16.75 | 104.52 | 15
46.09.170 | Luva bolsa e bolsa em ferro fundido, linha predial tradicional, DN= 100 mm | UN | 118.61 | 22.33 | 140.94 | 15
46.09.180 | Luva bolsa e bolsa em ferro fundido, linha predial tradicional, DN= 150 mm | UN | 166.88 | 22.33 | 189.21 | 15
46.09.200 | Placa cega em ferro fundido, linha predial tradicional, DN= 75 mm | UN | 67.89 | 16.75 | 84.64 | 15
46.09.210 | Placa cega em ferro fundido, linha predial tradicional, DN= 100 mm | UN | 91.12 | 22.33 | 113.45 | 15
46.09.230 | Junção 45° em ferro fundido, linha predial tradicional, DN= 50 x 50 mm | UN | 145.35 | 16.75 | 162.1 | 15
46.09.240 | Junção 45° em ferro fundido, linha predial tradicional, DN= 75 x 50 mm | UN | 172.78 | 22.33 | 195.11 | 15
46.09.250 | Junção 45° em ferro fundido, linha predial tradicional, DN= 75 x 75 mm | UN | 195.67 | 22.33 | 218 | 15
46.09.260 | Junção 45° em ferro fundido, linha predial tradicional, DN= 100 x 50 mm | UN | 204.75 | 22.33 | 227.08 | 15
46.09.270 | Junção 45° em ferro fundido, linha predial tradicional, DN= 100 x 75 mm | UN | 243.67 | 22.33 | 266 | 15
46.09.280 | Junção 45° em ferro fundido, linha predial tradicional, DN= 100 x 100 mm | UN | 257.13 | 22.33 | 279.46 | 15
46.09.290 | Junção 45° em ferro fundido, linha predial tradicional, DN= 150 x 100 mm | UN | 361.02 | 27.92 | 388.94 | 15
46.09.300 | Junção dupla 45° em ferro fundido, linha predial tradicional, DN= 100 mm | UN | 304.16 | 22.33 | 326.49 | 15
46.09.320 | Te sanitário 87° 30´ em ferro fundido, linha predial tradicional, DN= 50 x 50 mm | UN | 145.44 | 16.75 | 162.19 | 15
46.09.330 | Te sanitário 87° 30´ em ferro fundido, linha predial tradicional, DN= 75 x 50 mm | UN | 182.53 | 22.33 | 204.86 | 15
46.09.340 | Te sanitário 87° 30´ em ferro fundido, linha predial tradicional, DN= 75 x 75 mm | UN | 215.01 | 22.33 | 237.34 | 15
46.09.350 | Te sanitário 87° 30´ em ferro fundido, linha predial tradicional, DN= 100 x 50 mm | UN | 221.54 | 22.33 | 243.87 | 15
46.09.360 | Te sanitário 87° 30´ em ferro fundido, linha predial tradicional, DN= 100 x 75 mm | UN | 225.36 | 22.33 | 247.69 | 15
46.09.370 | Te sanitário 87° 30´ em ferro fundido, linha predial tradicional, DN= 100 x 100 mm | UN | 289.91 | 22.33 | 312.24 | 15
46.09.400 | Bucha de redução em ferro fundido, linha predial tradicional, DN= 75 x 50 mm | UN | 56.51 | 22.33 | 78.84 | 15
46.09.410 | Bucha de redução em ferro fundido, linha predial tradicional, DN= 100 x 75 mm | UN | 65.44 | 22.33 | 87.77 | 15
46.09.420 | Bucha de redução em ferro fundido, linha predial tradicional, DN= 150 x 100 mm | UN | 160.48 | 27.92 | 188.4 | 15
46.10 | Tubulacao em cobre para agua quente, gas e vapor
46.10.010 | Tubo de cobre classe A, DN= 15mm (1/2´), inclusive conexões | M | 78.07 | 18.42 | 96.49 | 15
46.10.020 | Tubo de cobre classe A, DN= 22mm (3/4´), inclusive conexões | M | 115.35 | 20.1 | 135.45 | 15
46.10.030 | Tubo de cobre classe A, DN= 28mm (1´), inclusive conexões | M | 142.9 | 25.12 | 168.02 | 15
46.10.040 | Tubo de cobre classe A, DN= 35mm (1 1/4´), inclusive conexões | M | 237.95 | 28.47 | 266.42 | 15
46.10.050 | Tubo de cobre classe A, DN= 42mm (1 1/2´), inclusive conexões | M | 273.6 | 28.47 | 302.07 | 15
46.10.060 | Tubo de cobre classe A, DN= 54mm (2´), inclusive conexões | M | 371.72 | 38.52 | 410.24 | 15
46.10.070 | Tubo de cobre classe A, DN= 66mm (2 1/2´), inclusive conexões | M | 481.88 | 45.23 | 527.11 | 15
46.10.080 | Tubo de cobre classe A, DN= 79mm (3´), inclusive conexões | M | 637.65 | 48.57 | 686.22 | 15
46.10.090 | Tubo de cobre classe A, DN= 104mm (4´), inclusive conexões | M | 827.93 | 55.27 | 883.2 | 15
46.10.200 | Tubo de cobre classe E, DN= 22mm (3/4´), inclusive conexões | M | 81.83 | 20.1 | 101.93 | 15
46.10.210 | Tubo de cobre classe E, DN= 28mm (1´), inclusive conexões | M | 101.44 | 25.12 | 126.56 | 15
46.10.220 | Tubo de cobre classe E, DN= 35mm (1 1/4´), inclusive conexões | M | 180.82 | 28.47 | 209.29 | 15
46.10.230 | Tubo de cobre classe E, DN= 42mm (1 1/2´), inclusive conexões | M | 244.69 | 28.47 | 273.16 | 15
46.10.240 | Tubo de cobre classe E, DN= 54mm (2´), inclusive conexões | M | 285.2 | 38.52 | 323.72 | 15
46.10.250 | Tubo de cobre classe E, DN= 66mm (2 1/2´), inclusive conexões | M | 397.47 | 45.23 | 442.7 | 15
46.12 | Tubulacao em concreto para rede de aguas pluviais
46.12.010 | Tubo de concreto (PS-1), DN= 300mm | M | 70.32 | 36.92 | 107.24 | 15
46.12.020 | Tubo de concreto (PS-1), DN= 400mm | M | 88.4 | 42.85 | 131.25 | 15
46.12.050 | Tubo de concreto (PS-2), DN= 300mm | M | 71.94 | 36.92 | 108.86 | 15
46.12.060 | Tubo de concreto (PS-2), DN= 400mm | M | 88.77 | 42.85 | 131.62 | 15
46.12.070 | Tubo de concreto (PS-2), DN= 500mm | M | 122.72 | 52.92 | 175.64 | 15
46.12.080 | Tubo de concreto (PA-1), DN= 600mm | M | 251.09 | 60.23 | 311.32 | 15
46.12.100 | Tubo de concreto (PA-1), DN= 800mm | M | 394.49 | 77.6 | 472.09 | 15
46.12.120 | Tubo de concreto (PA-1), DN= 1000mm | M | 537.08 | 97.75 | 634.83 | 15
46.12.140 | Tubo de concreto (PA-1), DN= 1200mm | M | 805.47 | 146.12 | 951.59 | 15
46.12.150 | Tubo de concreto (PA-2), DN= 600mm | M | 188.27 | 60.23 | 248.5 | 15
46.12.160 | Tubo de concreto (PA-2), DN= 800mm | M | 393.25 | 77.6 | 470.85 | 15
46.12.170 | Tubo de concreto (PA-2), DN= 1000mm | M | 548.94 | 97.75 | 646.69 | 15
46.12.180 | Tubo de concreto (PA-3), DN= 600mm | M | 299.53 | 60.23 | 359.76 | 15
46.12.190 | Tubo de concreto (PA-3), DN= 800mm | M | 489.57 | 77.6 | 567.17 | 15
46.12.200 | Tubo de concreto (PA-3), DN= 1000mm | M | 715.23 | 97.75 | 812.98 | 15
46.12.210 | Meio tubo de concreto, DN= 300mm | M | 35.03 | 35.77 | 70.8 | 15
46.12.220 | Meio tubo de concreto, DN= 400mm | M | 45.81 | 45.58 | 91.39 | 15
46.12.240 | Meio tubo de concreto, DN= 600mm | M | 82.23 | 77.03 | 159.26 | 15
46.12.250 | Tubo de concreto (PA-2), DN= 1500mm | M | 1079.59 | 219.18 | 1298.77 | 15
46.12.260 | Tubo de concreto (PA-1), DN= 400mm | M | 137.55 | 42.85 | 180.4 | 15
46.12.270 | Tubo de concreto (PA-2), DN= 400mm | M | 107.72 | 42.85 | 150.57 | 15
46.12.280 | Tubo de concreto (PA-3), DN= 400mm | M | 154.76 | 42.85 | 197.61 | 15
46.12.290 | Tubo de concreto (PA-2), DN= 700mm | M | 259.01 | 67.53 | 326.54 | 15
46.12.300 | Tubo de concreto (PA-2), DN= 500mm | M | 147.11 | 52.92 | 200.03 | 15
46.12.310 | Tubo de concreto (PA-2), DN= 900mm | M | 472.83 | 87.67 | 560.5 | 15
46.12.320 | Tubo de concreto (PA-1), DN= 300mm | M | 109.89 | 36.92 | 146.81 | 15
46.12.330 | Tubo de concreto (PA-2), DN= 300mm | M | 103.17 | 36.92 | 140.09 | 15
46.12.340 | Meio tubo de concreto, DN= 200mm | M | 24.59 | 13.02 | 37.61 | 15
46.13 | Tubulacao em PEAD corrugado perfurado para rede drenagem
46.13.006 | Tubo em polietileno de alta densidade corrugado perfurado, DN= 2 1/2´, inclusive conexões | M | 7.33 | 1.87 | 9.2 | 15
46.13.010 | Tubo em polietileno de alta densidade corrugado perfurado, DN= 3´, inclusive conexões | M | 8.12 | 1.87 | 9.99 | 15
46.13.020 | Tubo em polietileno de alta densidade corrugado perfurado, DN= 4´, inclusive conexões | M | 10.9 | 1.87 | 12.77 | 15
46.13.026 | Tubo em polietileno de alta densidade corrugado perfurado, DN= 6´, inclusive conexões | M | 23.62 | 1.87 | 25.49 | 15
46.13.030 | Tubo em polietileno de alta densidade corrugado perfurado, DN= 8´, inclusive conexões | M | 32.31 | 1.87 | 34.18 | 15
46.13.100 | Tubo em polietileno de alta densidade corrugado, DN/DI= 250 mm | M | 79.52 | 2.8 | 82.32 | 15
46.13.101 | Tubo em polietileno de alta densidade corrugado, DN/DI= 300 mm | M | 108.75 | 2.8 | 111.55 | 15
46.13.102 | Tubo em polietileno de alta densidade corrugado, DN/DI= 400 mm | M | 156.3 | 2.8 | 159.1 | 15
46.13.103 | Tubo em polietileno de alta densidade corrugado, DN/DI= 500 mm | M | 267.24 | 2.8 | 270.04 | 15
46.13.104 | Tubo em polietileno de alta densidade corrugado, DN/DI= 600 mm | M | 400.03 | 2.8 | 402.83 | 15
46.13.105 | Tubo em polietileno de alta densidade corrugado, DN/DI= 800 mm | M | 544.37 | 2.8 | 547.17 | 15
46.13.106 | Tubo em polietileno de alta densidade corrugado, DN/DI= 1000 mm | M | 911.53 | 2.8 | 914.33 | 15
46.13.107 | Tubo em polietileno de alta densidade corrugado, DN/DI= 1200 mm | M | 1278.75 | 2.8 | 1281.55 | 15
46.14 | Tubulacao em ferro ductil para redes de saneamento
46.14.020 | Tubo de ferro fundido classe K-7 com junta elástica, DN= 150mm, inclusive conexões | M | 624.6 | 39.27 | 663.87 | 15
46.14.030 | Tubo de ferro fundido classe K-7 com junta elástica, DN= 200mm, inclusive conexões | M | 716.28 | 39.27 | 755.55 | 15
46.14.040 | Tubo de ferro fundido classe K-7 com junta elástica, DN= 250mm, inclusive conexões | M | 917.08 | 39.27 | 956.35 | 15
46.14.050 | Tubo de ferro fundido classe K-7 com junta elástica, DN= 350mm, inclusive conexões | M | 1378.11 | 39.27 | 1417.38 | 15
46.14.060 | Tubo de ferro fundido classe K-7 com junta elástica, DN= 300mm, inclusive conexões | M | 1102.79 | 39.27 | 1142.06 | 15
46.14.490 | Tubo de ferro fundido classe k-9 com junta elástica, DN= 80mm, inclusive conexões | M | 560.84 | 39.27 | 600.11 | 15
46.14.510 | Tubo de ferro fundido classe K-9 com junta elástica, DN= 100mm, inclusive conexões | M | 579.89 | 39.27 | 619.16 | 15
46.14.520 | Tubo de ferro fundido classe K-9 com junta elástica, DN= 150mm, inclusive conexões | M | 670.96 | 39.27 | 710.23 | 15
46.14.530 | Tubo de ferro fundido classe K-9 com junta elástica, DN= 200mm, inclusive conexões | M | 800.84 | 39.27 | 840.11 | 15
46.14.540 | Tubo de ferro fundido classe k-9 com junta elástica, DN= 250mm, inclusive conexões | M | 1010.91 | 39.27 | 1050.18 | 15
46.14.550 | Tubo de ferro fundido classe K-9 com junta elástica, DN= 300mm, inclusive conexões | M | 1215 | 39.27 | 1254.27 | 15
46.14.560 | Tubo de ferro fundido classe k-9 com junta elástica, DN= 350mm, inclusive conexões | M | 1517.93 | 39.27 | 1557.2 | 15
46.15 | Tubulacao em PEAD - recalque de tratamento de esgoto
46.15.111 | Tubo em polietileno de alta densidade DE=160 mm - PN-10, inclusive conexões | M | 136.81 | 23.57 | 160.38 | 15
46.15.112 | Tubo em polietileno de alta densidade DE=200 mm - PN-10, inclusive conexões | M | 193.07 | 31.42 | 224.49 | 15
46.15.113 | Tubo em polietileno de alta densidade DE=225 mm - PN-10, inclusive conexões | M | 220.72 | 31.42 | 252.14 | 15
46.18 | Tubulacao flangeada em ferro ductil para redes de saneamento
46.18.010 | Tubo em ferro fundido com ponta e ponta TCLA - DN= 80mm, sem juntas e conexões | M | 753.16 | 44.85 | 798.01 | 15
46.18.020 | Tubo em ferro fundido com ponta e ponta TCLA - DN= 100mm, sem juntas e conexões | M | 724.66 | 44.85 | 769.51 | 15
46.18.030 | Tubo em ferro fundido com ponta e ponta TCLA - DN= 150mm, sem juntas e conexões | M | 714.43 | 44.85 | 759.28 | 15
46.18.040 | Tubo em ferro fundido com ponta e ponta TCLA - DN= 200mm, sem juntas e conexões | M | 848.3 | 44.85 | 893.15 | 15
46.18.050 | Tubo em ferro fundido com ponta e ponta TCLA - DN= 250mm, sem juntas e conexões | M | 1140.38 | 48.2 | 1188.58 | 15
46.18.060 | Tubo em ferro fundido com ponta e ponta TCLA - DN= 300mm, sem juntas e conexões | M | 1289.71 | 48.2 | 1337.91 | 15
46.18.089 | Flange avulso em ferro fundido, classe PN-10, DN= 50mm | UN | 144.13 | 24.56 | 168.69 | 15
46.18.090 | Flange avulso em ferro fundido, classe PN-10, DN= 80mm | UN | 185.19 | 24.56 | 209.75 | 15
46.18.100 | Flange avulso em ferro fundido, classe PN-10, DN= 100mm | UN | 243.12 | 26.8 | 269.92 | 15
46.18.110 | Flange avulso em ferro fundido, classe PN-10, DN= 150mm | UN | 346.18 | 29.03 | 375.21 | 15
46.18.120 | Flange avulso em ferro fundido, classe PN-10, DN= 200mm | UN | 433.11 | 31.27 | 464.38 | 15
46.18.130 | Flange avulso em ferro fundido, classe PN-10, DN= 250mm | UN | 599.44 | 33.5 | 632.94 | 15
46.18.140 | Flange avulso em ferro fundido, classe PN-10, DN= 300mm | UN | 805.14 | 35.73 | 840.87 | 15
46.18.168 | Curva de 90° em ferro fundido com flanges, classe PN-10, DN= 50mm | UN | 298.2 | 31.27 | 329.47 | 15
46.18.170 | Curva de 90° em ferro fundido, com flanges, classe PN-10, DN= 80mm | UN | 323.35 | 24.56 | 347.91 | 15
46.18.180 | Curva de 90° em ferro fundido, com flanges, classe PN-10, DN= 100mm | UN | 435.83 | 31.27 | 467.1 | 15
46.18.190 | Curva de 90° em ferro fundido, com flanges, classe PN-10, DN= 150mm | UN | 766.88 | 35.73 | 802.61 | 15
46.18.410 | Te em ferro fundido, com flanges, classe PN-10, DN= 80mm, com derivação de 80mm | UN | 577.1 | 26.8 | 603.9 | 15
46.18.420 | Te em ferro fundido, com flanges, classe PN-10, DN= 100mm, com derivações de 80 até 100mm | UN | 673.72 | 31.27 | 704.99 | 15
46.18.430 | Te em ferro fundido, com flanges, classe PN-10, DN= 150mm, com derivações de 80 até 150mm | UN | 1093.82 | 35.73 | 1129.55 | 15
46.18.560 | Junta Gibault em ferro fundido, DN= 80mm, completa | UN | 400.74 | 24.56 | 425.3 | 15
46.18.570 | Junta Gibault em ferro fundido, DN= 100 mm, completa | UN | 527.57 | 26.8 | 554.37 | 15
46.19 | Tubulacao flangeada em ferro ductil para redes de saneamento.
46.19.500 | Redução excêntrica em ferro fundido, com flanges, classe PN-10, DN= 100mm x 80mm | UN | 452.77 | 31.27 | 484.04 | 15
46.19.510 | Redução excêntrica em ferro fundido, com flanges, classe PN-10, DN= 150mm x 80/100mm | UN | 672.3 | 35.73 | 708.03 | 15
46.19.520 | Redução excêntrica em ferro fundido, com flanges, classe PN-10, DN= 200mm x 100/150mm | UN | 983.75 | 40.2 | 1023.95 | 15
46.19.530 | Redução excêntrica em ferro fundido, com flanges, classe PN-10, DN= 250mm x 150/200mm | UN | 1561.19 | 44.67 | 1605.86 | 15
46.19.590 | Redução concêntrica em ferro fundido, com flanges, classe PN-10, DN= 80 x 50mm | UN | 349.24 | 31.27 | 380.51 | 15
46.19.600 | Redução concêntrica em ferro fundido, com flanges, classe PN-10, DN= 100mm x 80mm | UN | 428.58 | 31.27 | 459.85 | 15
46.19.610 | Redução concêntrica em ferro fundido, com flanges, classe PN-10, DN= 150mm x 80/100mm | UN | 764.56 | 35.73 | 800.29 | 15
46.19.620 | Redução concêntrica em ferro fundido, com flanges, classe PN-10, DN= 200mm x 100/150mm | UN | 895.13 | 40.2 | 935.33 | 15
46.19.630 | Redução concêntrica em ferro fundido, com flanges, classe PN-10, DN= 250mm x 150/200mm | UN | 1399.58 | 44.67 | 1444.25 | 15
46.20 | Reparos, conservacoes e complementos - GRUPO 46
46.20.010 | Assentamento de tubo de concreto com diâmetro até 600 mm | M | 1.81 | 77.03 | 78.84 | 15
46.20.020 | Assentamento de tubo de concreto com diâmetro de 700 até 1500 mm | M | 69.17 | 44.82 | 113.99 | 15
46.21 | Tubulacao em aco preto schedule
46.21.012 | Tubo de aço carbono preto sem costura Schedule 40, DN= 1´ - inclusive conexões | M | 78.93 | 78.16 | 157.09 | 15
46.21.036 | Tubo de aço carbono preto sem costura Schedule 40, DN= 1 1/4´ - inclusive conexões | M | 101.37 | 89.33 | 190.7 | 15
46.21.040 | Tubo de aço carbono preto sem costura Schedule 40, DN= 1 1/2´ - inclusive conexões | M | 100.09 | 89.33 | 189.42 | 15
46.21.046 | Tubo de aço carbono preto sem costura Schedule 40, DN= 2´ - inclusive conexões | M | 125.33 | 100.5 | 225.83 | 15
46.21.056 | Tubo de aço carbono preto sem costura Schedule 40, DN= 2 1/2´ - inclusive conexões | M | 208 | 111.66 | 319.66 | 15
46.21.060 | Tubo de aço carbono preto sem costura Schedule 40, DN= 3´ - inclusive conexões | M | 229.04 | 125.62 | 354.66 | 15
46.21.066 | Tubo de aço carbono preto sem costura Schedule 40, DN= 3 1/2´ - inclusive conexões | M | 280.98 | 133.99 | 414.97 | 15
46.21.080 | Tubo de aço carbono preto sem costura Schedule 40, DN= 4´ - inclusive conexões | M | 318.14 | 139.58 | 457.72 | 15
46.21.090 | Tubo de aço carbono preto sem costura Schedule 40, DN= 5´ - inclusive conexões | M | 438.79 | 147.95 | 586.74 | 15
46.21.100 | Tubo de aço carbono preto sem costura Schedule 40, DN= 6´ - inclusive conexões | M | 577.57 | 153.53 | 731.1 | 15
46.21.110 | Tubo de aço carbono preto sem costura Schedule 40, DN= 8´ - inclusive conexões | M | 832.17 | 167.49 | 999.66 | 15
46.21.140 | Tubo de aço carbono preto com costura Schedule 40, DN= 10´ - inclusive conexões | M | 757.59 | 184.24 | 941.83 | 15
46.21.150 | Tubo de aço carbono preto com costura Schedule 40, DN= 12´ - inclusive conexões | M | 938.48 | 195.41 | 1133.89 | 15
46.23 | Tubulacao em concreto para rede de esgoto sanitario
46.23.110 | Tubo de concreto classe EA-3, DN= 400 mm | M | 141.83 | 18.17 | 160 | 15
46.23.120 | Tubo de concreto classe EA-3, DN= 500 mm | M | 265.11 | 27.25 | 292.36 | 15
46.23.130 | Tubo de concreto classe EA-3, DN= 600 mm | M | 304.94 | 31.79 | 336.73 | 15
46.23.140 | Tubo de concreto classe EA-3, DN= 700 mm | M | 424.78 | 36.34 | 461.12 | 15
46.23.150 | Tubo de concreto classe EA-3, DN= 800 mm | M | 521.8 | 45.42 | 567.22 | 15
46.23.160 | Tubo de concreto classe EA-3, DN= 900 mm | M | 787.96 | 54.5 | 842.46 | 15
46.23.170 | Tubo de concreto classe EA-3, DN= 1000 mm | M | 800.58 | 68.13 | 868.71 | 15
46.23.180 | Tubo de concreto classe EA-3, DN= 1200 mm | M | 1134.76 | 136.26 | 1271.02 | 15
46.25 | Tubulação em CPVC
46.25.050 | Condutor em PVC 88mm, inclusive conexões - AP | M | 68.62 | 46.34 | 114.96 | 15
46.26 | Tubulacao em ferro fundido predial SMU - esgoto e pluvial
46.26.010 | Tubo em ferro fundido com ponta e ponta, predial SMU, DN= 50 mm | M | 176.52 | 27.92 | 204.44 | 15
46.26.020 | Tubo em ferro fundido com ponta e ponta, predial SMU, DN= 75 mm | M | 244.2 | 27.92 | 272.12 | 15
46.26.030 | Tubo em ferro fundido com ponta e ponta, predial SMU, DN= 100 mm | M | 279.1 | 39.27 | 318.37 | 15
46.26.040 | Tubo em ferro fundido com ponta e ponta, predial SMU, DN= 150 mm | M | 385.9 | 39.27 | 425.17 | 15
46.26.050 | Tubo em ferro fundido com ponta e ponta, predial SMU, DN= 200 mm | M | 641.36 | 39.27 | 680.63 | 15
46.26.060 | Junta de união em aço inoxidável para tubo em ferro fundido predial SMU, DN= 50 mm | UN | 67.97 | 22.33 | 90.3 | 15
46.26.070 | Junta de união em aço inoxidável para tubo em ferro fundido predial SMU, DN= 75 mm | UN | 78.45 | 22.33 | 100.78 | 15
46.26.080 | Junta de união em aço inoxidável para tubo em ferro fundido predial SMU, DN= 100 mm | UN | 97.7 | 27.92 | 125.62 | 15
46.26.090 | Junta de união em aço inoxidável para tubo em ferro fundido predial SMU, DN= 150 mm | UN | 152.46 | 27.92 | 180.38 | 15
46.26.100 | Junta de união em aço inoxidável para tubo em ferro fundido predial SMU, DN= 200 mm | UN | 202.04 | 27.92 | 229.96 | 15
46.26.110 | Conjunto de ancoragem para tubo em ferro fundido predial SMU, DN= 50 mm | CJ | 1034.07 | 22.33 | 1056.4 | 15
46.26.120 | Conjunto de ancoragem para tubo em ferro fundido predial SMU, DN= 75 mm | CJ | 1103.01 | 22.33 | 1125.34 | 15
46.26.130 | Conjunto de ancoragem para tubo em ferro fundido predial SMU, DN= 100 mm | CJ | 1030.02 | 27.92 | 1057.94 | 15
46.26.136 | Conjunto de ancoragem para tubo em ferro fundido predial SMU, DN= 125 mm | CJ | 1074.33 | 27.92 | 1102.25 | 15
46.26.140 | Conjunto de ancoragem para tubo em ferro fundido predial SMU, DN= 150 mm | CJ | 1294.32 | 27.92 | 1322.24 | 15
46.26.150 | Conjunto de ancoragem para tubo em ferro fundido predial SMU, DN= 200 mm | CJ | 1975.14 | 27.92 | 2003.06 | 15
46.26.200 | Tubo em ferro fundido com ponta e ponta, predial SMU, DN= 125 mm | M | 349.73 | 39.27 | 389 | 15
46.26.210 | Tubo em ferro fundido com ponta e ponta, predial SMU, DN= 250 mm | M | 1008.45 | 39.27 | 1047.72 | 15
46.26.400 | Joelho 45° em ferro fundido, predial SMU, DN= 50 mm | UN | 111.47 | 22.33 | 133.8 | 15
46.26.410 | Joelho 45° em ferro fundido, predial SMU, DN= 75 mm | UN | 152.74 | 22.33 | 175.07 | 15
46.26.420 | Joelho 45° em ferro fundido, predial SMU, DN= 100 mm | UN | 164.33 | 27.92 | 192.25 | 15
46.26.426 | Joelho 45° em ferro fundido, predial SMU, DN= 125 mm | UN | 293.32 | 27.92 | 321.24 | 15
46.26.430 | Joelho 45° em ferro fundido, predial SMU, DN= 150 mm | UN | 300.88 | 27.92 | 328.8 | 15
46.26.440 | Joelho 45° em ferro fundido, predial SMU, DN= 200 mm | UN | 623.84 | 27.92 | 651.76 | 15
46.26.460 | Joelho 88° em ferro fundido, predial SMU, DN= 50 mm | UN | 186.1 | 22.33 | 208.43 | 15
46.26.470 | Joelho 88° em ferro fundido, predial SMU, DN= 75 mm | UN | 194.61 | 22.33 | 216.94 | 15
46.26.480 | Joelho 88° em ferro fundido, predial SMU, DN= 100 mm | UN | 198.01 | 27.92 | 225.93 | 15
46.26.490 | Joelho 88° em ferro fundido, predial SMU, DN= 150 mm | UN | 247.47 | 27.92 | 275.39 | 15
46.26.500 | Joelho 88° em ferro fundido, predial SMU, DN= 200 mm | UN | 376.08 | 27.92 | 404 | 15
46.26.510 | Junção 45° em ferro fundido, predial SMU, DN= 50 x 50 mm | UN | 143.7 | 22.33 | 166.03 | 15
46.26.516 | Junção 45° em ferro fundido, predial SMU, DN= 75 x 50 mm | UN | 206.91 | 22.33 | 229.24 | 15
46.26.520 | Junção 45° em ferro fundido, predial SMU, DN= 75 x 75 mm | UN | 246.9 | 22.33 | 269.23 | 15
46.26.540 | Junção 45° em ferro fundido, predial SMU, DN= 100 x 75 mm | UN | 295.44 | 27.92 | 323.36 | 15
46.26.550 | Junção 45° em ferro fundido, predial SMU, DN= 100 x 100 mm | UN | 345.39 | 27.92 | 373.31 | 15
46.26.560 | Junção 45° em ferro fundido, predial SMU, DN= 150 x 150 mm | UN | 974.51 | 27.92 | 1002.43 | 15
46.26.580 | Junta de união em aço inoxidável para tubo em ferro fundido predial SMU, DN= 125 mm | UN | 123.59 | 27.92 | 151.51 | 15
46.26.590 | Junta de união em aço inoxidável para tubo em ferro fundido predial SMU, DN= 250 mm | UN | 686.54 | 27.92 | 714.46 | 15
46.26.600 | Redução excêntrica em ferro fundido, predial SMU, DN= 75 x 50 mm | UN | 144.15 | 22.33 | 166.48 | 15
46.26.610 | Redução excêntrica em ferro fundido, predial SMU, DN= 100 x 75 mm | UN | 218.7 | 27.92 | 246.62 | 15
46.26.612 | Redução excêntrica em ferro fundido, predial SMU, DN= 125 x 75 mm | UN | 258.78 | 27.92 | 286.7 | 15
46.26.614 | Redução excêntrica em ferro fundido, predial SMU, DN= 125 x 100 mm | UN | 257.05 | 27.92 | 284.97 | 15
46.26.616 | Redução excêntrica em ferro fundido, predial SMU, DN= 150 x 75 mm | UN | 520.62 | 27.92 | 548.54 | 15
46.26.632 | Redução excêntrica em ferro fundido, predial SMU, DN= 150 x 100 mm | UN | 532.49 | 27.92 | 560.41 | 15
46.26.634 | Redução excêntrica em ferro fundido, predial SMU, DN= 150 x 125 mm | UN | 565.52 | 27.92 | 593.44 | 15
46.26.636 | Redução excêntrica em ferro fundido, predial SMU, DN= 200 x 125 mm | UN | 583.84 | 27.92 | 611.76 | 15
46.26.640 | Redução excêntrica em ferro fundido, predial SMU, DN= 200 x 150 mm | UN | 633.09 | 27.92 | 661.01 | 15
46.26.690 | Redução excêntrica em ferro fundido, predial SMU, DN= 250 x 200 mm | UN | 1463.95 | 27.92 | 1491.87 | 15
46.26.700 | Te de visita em ferro fundido, predial SMU, DN= 75 mm | UN | 504 | 22.33 | 526.33 | 15
46.26.710 | Te de visita em ferro fundido, predial SMU, DN= 100 mm | UN | 980.27 | 27.92 | 1008.19 | 15
46.26.720 | Te de visita em ferro fundido, predial SMU, DN= 125 mm | UN | 1266.74 | 27.92 | 1294.66 | 15
46.26.730 | Te de visita em ferro fundido, predial SMU, DN= 150 mm | UN | 1542.39 | 27.92 | 1570.31 | 15
46.26.740 | Te de visita em ferro fundido, predial SMU, DN= 200 mm | UN | 3460.52 | 27.92 | 3488.44 | 15
46.26.800 | Abraçadeira dentada para travamento em aço inoxidável, com parafuso de aço zincado, para tubo em ferro fundido predial SMU, DN= 50 mm | UN | 220.36 | 22.33 | 242.69 | 15
46.26.810 | Abraçadeira dentada para travamento em aço inoxidável, com parafuso de aço zincado, para tubo em ferro fundido predial SMU, DN= 75 mm | UN | 271.86 | 22.33 | 294.19 | 15
46.26.820 | Abraçadeira dentada para travamento em aço inoxidável, com parafuso de aço zincado, para tubo em ferro fundido predial SMU, DN= 100 mm | UN | 582.21 | 27.92 | 610.13 | 15
46.26.825 | Abraçadeira dentada para travamento em aço inoxidável, com parafuso de aço zincado, para tubo em ferro fundido predial SMU, DN= 125 mm | UN | 675.87 | 27.92 | 703.79 | 15
46.26.830 | Abraçadeira dentada para travamento em aço inoxidável, com parafuso de aço zincado, para tubo em ferro fundido predial SMU, DN= 150 mm | UN | 833.11 | 27.92 | 861.03 | 15
46.26.840 | Tampão simples em ferro fundido, predial SMU, DN= 150 mm | UN | 259.56 | 27.92 | 287.48 | 15
46.26.843 | Tampão simples em ferro fundido, predial SMU, DN= 200 mm | UN | 590.61 | 27.92 | 618.53 | 15
46.26.900 | Junção 45° em ferro fundido, predial SMU, DN= 125 x 100 mm | UN | 613.76 | 27.92 | 641.68 | 15
46.26.910 | Junção 45° em ferro fundido, predial SMU, DN= 150 x 100 mm | UN | 840.23 | 27.92 | 868.15 | 15
46.26.920 | Junção 45° em ferro fundido, predial SMU, DN= 200 x 100 mm | UN | 1198.95 | 27.92 | 1226.87 | 15
46.26.930 | Junção 45° em ferro fundido, predial SMU, DN= 200 x 200 mm | UN | 3543.08 | 27.92 | 3571 | 15
46.27 | Tubulacao em cobre, para sistema de ar condicionado
46.27.050 | Tubo de cobre flexível, espessura 1/32" - diâmetro 3/16", inclusive conexões | M | 9.23 | 9.21 | 18.44 | 15
46.27.060 | Tubo de cobre flexível, espessura 1/32" - diâmetro 1/4", inclusive conexões | M | 13.2 | 9.21 | 22.41 | 15
46.27.070 | Tubo de cobre flexível, espessura 1/32" - diâmetro 5/16", inclusive conexões | M | 16.81 | 9.21 | 26.02 | 15
46.27.080 | Tubo de cobre flexível, espessura 1/32" - diâmetro 3/8", inclusive conexões | M | 20.87 | 13.96 | 34.83 | 15
46.27.090 | Tubo de cobre flexível, espessura 1/32" - diâmetro 1/2", inclusive conexões | M | 27.75 | 13.96 | 41.71 | 15
46.27.100 | Tubo de cobre flexível, espessura 1/32" - diâmetro 5/8", inclusive conexões | M | 36.28 | 13.96 | 50.24 | 15
46.27.110 | Tubo de cobre flexível, espessura 1/32" - diâmetro 3/4", inclusive conexões | M | 43.85 | 13.96 | 57.81 | 15
46.32 | Tubulacao em cobre rigido, para sistema VRF de ar condicionado
46.32.001 | Tubo de cobre sem costura, rígido, espessura 1/16" - diâmetro 3/8", inclusive conexões | M | 51.67 | 20.1 | 71.77 | 15
46.32.002 | Tubo de cobre sem costura, rígido, espessura 1/16" - diâmetro 1/2", inclusive conexões | M | 74.45 | 20.1 | 94.55 | 15
46.32.003 | Tubo de cobre sem costura, rígido, espessura 1/16" - diâmetro 5/8", inclusive conexões | M | 90.02 | 20.1 | 110.12 | 15
46.32.004 | Tubo de cobre sem costura, rígido, espessura 1/16" - diâmetro 3/4", inclusive conexões | M | 109.34 | 20.1 | 129.44 | 15
46.32.005 | Tubo de cobre sem costura, rígido, espessura 1/16" - diâmetro 7/8", inclusive conexões | M | 135.27 | 20.1 | 155.37 | 15
46.32.006 | Tubo de cobre sem costura, rígido, espessura 1/16" - diâmetro 1", inclusive conexões | M | 153.01 | 20.1 | 173.11 | 15
46.32.007 | Tubo de cobre sem costura, rígido, espessura 1/16" - diâmetro 1.1/8", inclusive conexões | M | 175.7 | 20.1 | 195.8 | 15
46.32.008 | Tubo de cobre sem costura, rígido, espessura 1/16" - diâmetro 1.1/4", inclusive conexões | M | 198.72 | 20.1 | 218.82 | 15
46.32.009 | Tubo de cobre sem costura, rígido, espessura 1/16" - diâmetro 1.3/8", inclusive conexões | M | 211.32 | 20.1 | 231.42 | 15
46.32.010 | Tubo de cobre sem costura, rígido, espessura 1/16" - diâmetro 1.1/2", inclusive conexões | M | 244.69 | 20.1 | 264.79 | 15
46.32.011 | Tubo de cobre sem costura, rígido, espessura 1/16" - diâmetro 1.5/8", inclusive conexões | M | 271.22 | 20.1 | 291.32 | 15
46.33 | Tubulacao em PP - aguas pluviais / esgoto
46.33.001 | Tubo de esgoto em polipropileno de alta resistência - PP, DN= 40mm, preto, com união deslizante e guarnição elastomérica de duplo lábio | M | 33.81 | 19.64 | 53.45 | 15
46.33.002 | Tubo de esgoto em polipropileno de alta resistência - PP, DN= 50mm, preto, com união deslizante e guarnição elastomérica de duplo lábio | M | 42.61 | 19.64 | 62.25 | 15
46.33.003 | Tubo de esgoto em polipropileno de alta resistência - PP, DN= 63mm, preto, com união deslizante e guarnição elastomérica de duplo lábio | M | 48.3 | 19.64 | 67.94 | 15
46.33.004 | Tubo de esgoto em polipropileno de alta resistência - PP, DN= 110mm, preto, com união deslizante e guarnição elastomérica de duplo lábio | M | 112.02 | 29.45 | 141.47 | 15
46.33.020 | Joelho 45° em polipropileno de alta resistência, preto, tipo PB, DN= 40mm | UN | 12.14 | 12.84 | 24.98 | 15
46.33.021 | Joelho 45° em polipropileno de alta resistência - PP, preto, tipo PB, DN= 50mm | UN | 18.31 | 12.84 | 31.15 | 15
46.33.022 | Joelho 45° em polipropileno de alta resistência - PP, preto, tipo PB, DN= 63mm | UN | 19.48 | 19.54 | 39.02 | 15
46.33.023 | Joelho 45° em polipropileno de alta resistência - PP, preto, tipo PB, DN= 110mm | UN | 27.56 | 22.33 | 49.89 | 15
46.33.047 | Joelho 87°30' em polipropileno de alta resistência - PP, preto, tipo PB, DN= 40mm | UN | 12.26 | 12.84 | 25.1 | 15
46.33.048 | Joelho 87°30' em polipropileno de alta resistência - PP, preto, tipo PB, DN= 50mm | UN | 18.71 | 12.84 | 31.55 | 15
46.33.049 | Joelho 87°30' em polipropileno de alta resistência - PP, preto, tipo PB, DN= 63mm | UN | 24.77 | 19.54 | 44.31 | 15
46.33.074 | Joelho 87°30' em polipropileno de alta resistência - PP, preto, tipo PB, DN= 110mm, com base de apoio | UN | 40.99 | 22.33 | 63.32 | 15
46.33.102 | Luva dupla em polipropileno de alta resistência - PP, preto, DN= 40mm | UN | 15.49 | 12.84 | 28.33 | 15
46.33.103 | Luva dupla em polipropileno de alta resistência - PP, preto, DN= 50mm | UN | 21.55 | 12.84 | 34.39 | 15
46.33.104 | Luva dupla em polipropileno de alta resistência - PP, preto, DN= 63mm | UN | 24.67 | 19.54 | 44.21 | 15
46.33.105 | Luva dupla em polipropileno de alta resistência - PP, preto, DN= 110mm | UN | 38.27 | 22.33 | 60.6 | 15
46.33.116 | Luva de Redução em polipropileno de alta resistência - PP, preto, tipo PB, DN= 50x40mm | UN | 12.84 | 12.84 | 25.68 | 15
46.33.117 | Luva de Redução em polipropileno de alta resistência - PP, preto, tipo PB, DN= 63x50mm | UN | 19.23 | 19.54 | 38.77 | 15
46.33.118 | Luva de Redução em polipropileno de alta resistência - PP, preto, tipo PB, DN= 110x63mm | UN | 32.36 | 22.33 | 54.69 | 15
46.33.130 | Tê 87°30' simples em polipropileno de alta resistência - PP, preto, tipo PB, DN= 50x50mm | UN | 36.78 | 12.84 | 49.62 | 15
46.33.131 | Tê 87°30' simples em polipropileno de alta resistência - PP, preto, tipo PB, DN= 63x63mm | UN | 47.58 | 19.54 | 67.12 | 15
46.33.132 | Tê 87°30' simples em polipropileno de alta resistência - PP, preto, tipo PB, DN= 110x110mm | UN | 84.34 | 22.33 | 106.67 | 15
46.33.137 | Tê 87°30' simples de redução em polipropileno de alta resistência - PP, preto, tipo PB, DN= 110x63mm | UN | 66.67 | 22.33 | 89 | 15
46.33.140 | Tê 87°30' de inspeção em polipropileno de alta resistência - PP, preto (PxB), DN 110mm | UN | 199.06 | 19.54 | 218.6 | 15
46.33.149 | Junção 45° simples em polipropileno de alta resistência - PP, preto, tipo PB, DN= 50x50mm | UN | 36.62 | 12.84 | 49.46 | 15
46.33.150 | Junção 45° simples em polipropileno de alta resistência - PP, preto, tipo PB, DN= 63x63mm | UN | 42.28 | 19.54 | 61.82 | 15
46.33.151 | Junção 45° simples em polipropileno de alta resistência - PP, preto, tipo PB, DN= 110x110mm | UN | 70.64 | 22.33 | 92.97 | 15
46.33.159 | Junção 45° simples de redução em polipropileno de alta resistência - PP, preto, tipo PB, DN= 63x50mm | UN | 34.45 | 19.54 | 53.99 | 15
46.33.160 | Junção 45° simples de redução em polipropileno de alta resistência - PP, preto, tipo PB, DN= 110x50mm | UN | 67.09 | 22.33 | 89.42 | 15
46.33.161 | Junção 45° simples de redução em polipropileno de alta resistência - PP, preto, tipo PB, DN= 110x63mm | UN | 50.27 | 22.33 | 72.6 | 15
46.33.170 | Curva 87°30' em polipropileno de alta resistência - PP, preto, tipo PB, DN= 110mm | UN | 66.94 | 22.33 | 89.27 | 15
46.33.186 | Caixa sifonada de piso, em polipropileno de alta resistência PP, preto, DN=125mm, uma saída de 63mm | UN | 110.87 | 19.54 | 130.41 | 15
46.33.197 | Prolongamento para caixa sifonada em prolipropileno de alta resistência PP, preto, DN= 125mm | UN | 76.22 | 22.33 | 98.55 | 15
46.33.201 | Tampa tê de inspeção oval, em polipropileno de alta resistência preto (PxB), DN=110mm | UN | 64.69 | 12.84 | 77.53 | 15
46.33.206 | Tampão em polipropileno de alta resistência PP, preto (PxB), DN=63mm | UN | 11.52 | 12.84 | 24.36 | 15
46.33.207 | Tampão em polipropileno de alta resistência PP, preto (PxB), DN=110mm | UN | 29.57 | 12.84 | 42.41 | 15
46.33.210 | Porta marco para grelha de 12x12 cm, em prolipropileno de alta resistência PP, preto | UN | 45.6 | 19.54 | 65.14 | 15
46.33.211 | Marco de bronze com grelha em aço inoxidável de 12x12cm | CJ | 76.53 | 5.58 | 82.11 | 15
47 | VALVULAS E APARELHOS DE MEDICAO E CONTROLE PARA LIQUIDOS E GASES
47.01 | Registro e / ou valvula em latao fundido sem acabamento
47.01.010 | Registro de gaveta em latão fundido sem acabamento, DN= 1/2´ | UN | 42.98 | 25.12 | 68.1 | 15
47.01.020 | Registro de gaveta em latão fundido sem acabamento, DN= 3/4´ | UN | 60.23 | 33.5 | 93.73 | 15
47.01.030 | Registro de gaveta em latão fundido sem acabamento, DN= 1´ | UN | 70.34 | 41.87 | 112.21 | 15
47.01.040 | Registro de gaveta em latão fundido sem acabamento, DN= 1 1/4´ | UN | 91.42 | 50.25 | 141.67 | 15
47.01.050 | Registro de gaveta em latão fundido sem acabamento, DN= 1 1/2´ | UN | 116.93 | 55.83 | 172.76 | 15
47.01.060 | Registro de gaveta em latão fundido sem acabamento, DN= 2´ | UN | 171.77 | 69.79 | 241.56 | 15
47.01.070 | Registro de gaveta em latão fundido sem acabamento, DN= 2 1/2´ | UN | 390.97 | 83.75 | 474.72 | 15
47.01.080 | Registro de gaveta em latão fundido sem acabamento, DN= 3´ | UN | 638.06 | 111.66 | 749.72 | 15
47.01.090 | Registro de gaveta em latão fundido sem acabamento, DN= 4´ | UN | 1104.18 | 167.49 | 1271.67 | 15
47.01.130 | Registro de pressão em latão fundido sem acabamento, DN= 3/4´ | UN | 74.72 | 33.5 | 108.22 | 15
47.01.170 | Válvula de esfera monobloco em latão, passagem plena, acionamento com alavanca, DN= 1/2´ | UN | 32.55 | 25.12 | 57.67 | 15
47.01.180 | Válvula de esfera monobloco em latão, passagem plena, acionamento com alavanca, DN= 3/4´ | UN | 73.1 | 25.12 | 98.22 | 15
47.01.190 | Válvula de esfera monobloco em latão, passagem plena, acionamento com alavanca, DN= 1´ | UN | 70.95 | 25.12 | 96.07 | 15
47.01.191 | Válvula de esfera monobloco em latão, passagem plena, acionamento com alavanca, DN= 1.1/4´ | UN | 99.28 | 27.92 | 127.2 | 15
47.01.210 | Válvula de esfera monobloco em latão, passagem plena, acionamento com alavanca, DN= 2´ | UN | 250.92 | 25.12 | 276.04 | 15
47.01.220 | Válvula de esfera monobloco em latão, passagem plena, acionamento com alavanca, DN= 4´ | UN | 1283.48 | 55.83 | 1339.31 | 15
47.02 | Registro e / ou valvula em latao fundido com acabamento cromado
47.02.010 | Registro de gaveta em latão fundido cromado com canopla, DN= 1/2´ - linha especial | UN | 64.06 | 25.12 | 89.18 | 15
47.02.020 | Registro de gaveta em latão fundido cromado com canopla, DN= 3/4´ - linha especial | UN | 68.6 | 25.12 | 93.72 | 15
47.02.030 | Registro de gaveta em latão fundido cromado com canopla, DN= 1´ - linha especial | UN | 95.67 | 25.12 | 120.79 | 15
47.02.040 | Registro de gaveta em latão fundido cromado com canopla, DN= 1 1/4´ - linha especial | UN | 137.63 | 25.12 | 162.75 | 15
47.02.050 | Registro de gaveta em latão fundido cromado com canopla, DN= 1 1/2´ - linha especial | UN | 173.22 | 25.12 | 198.34 | 15
47.02.100 | Registro de pressão em latão fundido cromado com canopla, DN= 1/2´ - linha especial | UN | 79.29 | 25.12 | 104.41 | 15
47.02.110 | Registro de pressão em latão fundido cromado com canopla, DN= 3/4´ - linha especial | UN | 53.14 | 25.12 | 78.26 | 15
47.02.200 | Registro regulador de vazão para chuveiro e ducha em latão cromado com canopla, DN= 1/2´ | UN | 85.85 | 25.12 | 110.97 | 15
47.02.210 | Registro regulador de vazão para torneira, misturador e bidê, em latão cromado com canopla, DN= 1/2´ | UN | 96.34 | 25.12 | 121.46 | 15
47.04 | Valvula de descarga ou para acionamento de metais sanitarios
47.04.020 | Válvula de descarga com registro próprio, duplo acionamento limitador de fluxo, DN= 1 1/4´ | UN | 350.87 | 83.75 | 434.62 | 15
47.04.030 | Válvula de descarga com registro próprio, DN= 1 1/4´ | UN | 236.29 | 83.75 | 320.04 | 15
47.04.040 | Válvula de descarga com registro próprio, DN= 1 1/2´ | UN | 283.6 | 83.75 | 367.35 | 15
47.04.050 | Válvula de descarga antivandalismo, DN= 1 1/2´ | UN | 437.72 | 83.75 | 521.47 | 15
47.04.080 | Válvula de descarga externa, tipo alavanca com registro próprio, DN= 1 1/4´ e DN= 1 1/2´ | UN | 1675.29 | 83.75 | 1759.04 | 15
47.04.090 | Válvula de mictório antivandalismo, DN= 3/4´ | UN | 557.15 | 33.5 | 590.65 | 15
47.04.100 | Válvula de mictório padrão, vazão automática, DN= 3/4´ | UN | 450.76 | 33.5 | 484.26 | 15
47.04.110 | Válvula de acionamento hidromecânico para piso | UN | 1038.76 | 83.75 | 1122.51 | 15
47.04.120 | Válvula de acionamento hidromecânico para ducha, em latão cromado, DN= 3/4´ | UN | 638.4 | 25.12 | 663.52 | 15
47.04.180 | Válvula de descarga com registro próprio, duplo acionamento limitador de fluxo, DN = 1 1/2´ | UN | 387.78 | 83.75 | 471.53 | 15
47.05 | Registro e / ou valvula em bronze
47.05.010 | Válvula de retenção horizontal em bronze, DN= 3/4´ | UN | 110.89 | 25.12 | 136.01 | 15
47.05.020 | Válvula de retenção horizontal em bronze, DN= 1´ | UN | 142.21 | 25.12 | 167.33 | 15
47.05.030 | Válvula de retenção horizontal em bronze, DN= 1 1/4´ | UN | 207.31 | 25.12 | 232.43 | 15
47.05.040 | Válvula de retenção horizontal em bronze, DN= 1 1/2´ | UN | 232 | 25.12 | 257.12 | 15
47.05.050 | Válvula de retenção horizontal em bronze, DN= 2´ | UN | 339.73 | 25.12 | 364.85 | 15
47.05.060 | Válvula de retenção horizontal em bronze, DN= 2 1/2´ | UN | 601.81 | 25.12 | 626.93 | 15
47.05.070 | Válvula de retenção horizontal em bronze, DN= 3´ | UN | 720.01 | 25.12 | 745.13 | 15
47.05.100 | Válvula de retenção vertical em bronze, DN= 1´ | UN | 102.03 | 25.12 | 127.15 | 15
47.05.110 | Válvula de retenção vertical em bronze, DN= 1 1/4´ | UN | 140.68 | 25.12 | 165.8 | 15
47.05.120 | Válvula de retenção vertical em bronze, DN= 1 1/2´ | UN | 173.23 | 25.12 | 198.35 | 15
47.05.130 | Válvula de retenção vertical em bronze, DN= 2´ | UN | 247.22 | 25.12 | 272.34 | 15
47.05.140 | Válvula de retenção vertical em bronze, DN= 2 1/2´ | UN | 402.83 | 25.12 | 427.95 | 15
47.05.150 | Válvula de retenção vertical em bronze, DN= 3´ | UN | 589.99 | 25.12 | 615.11 | 15
47.05.160 | Válvula de retenção vertical em bronze, DN= 4´ | UN | 1000.09 | 33.5 | 1033.59 | 15
47.05.170 | Válvula de retenção de pé com crivo em bronze, DN= 1´ | UN | 97.41 | 25.12 | 122.53 | 15
47.05.180 | Válvula de retenção de pé com crivo em bronze, DN= 1 1/4´ | UN | 126.01 | 25.12 | 151.13 | 15
47.05.190 | Válvula de retenção de pé com crivo em bronze, DN= 1 1/2´ | UN | 158.14 | 25.12 | 183.26 | 15
47.05.200 | Válvula de retenção de pé com crivo em bronze, DN= 2´ | UN | 218.21 | 25.12 | 243.33 | 15
47.05.210 | Válvula de retenção de pé com crivo em bronze, DN= 2 1/2´ | UN | 357.55 | 25.12 | 382.67 | 15
47.05.220 | Válvula de gaveta em bronze, com haste não ascendente, classe 125 libras para vapor e classe 200 libras para água, óleo e gás, DN= 6´ | UN | 8265.67 | 41.87 | 8307.54 | 15
47.05.230 | Válvula de gaveta em bronze, com haste não ascendente, classe 125 libras para vapor e classe 200 libras para água, óleo e gás, DN= 2´ | UN | 196.01 | 25.12 | 221.13 | 15
47.05.240 | Válvula globo em bronze, classe 125 libras para vapor e classe 200 libras para água, óleo e gás, DN= 2´ | UN | 589.7 | 25.12 | 614.82 | 15
47.05.260 | Válvula de retenção de pé com crivo em bronze, DN= 3´ | UN | 523.18 | 25.12 | 548.3 | 15
47.05.270 | Válvula de retenção de pé com crivo em bronze, DN= 4´ | UN | 998.71 | 33.5 | 1032.21 | 15
47.05.280 | Válvula globo angular de 45° em bronze, DN= 2 1/2´ | UN | 427.67 | 25.12 | 452.79 | 15
47.05.290 | Válvula de gaveta em bronze, haste ascendente, classe 150 libras para vapor saturado e 300 libras para água, óleo e gás, DN= 1/2´ | UN | 161.01 | 13.96 | 174.97 | 15
47.05.296 | Válvula de gaveta em bronze, haste ascendente, classe 150 libras para vapor saturado e 300 libras para água, óleo e gás, DN= 4´ | UN | 6163.45 | 33.5 | 6196.95 | 15
47.05.300 | Válvula de gaveta em bronze, haste não ascendente, classe 150 libras para vapor saturado e 300 libras para água, óleo e gás, DN= 4´ | UN | 1757.99 | 33.5 | 1791.49 | 15
47.05.310 | Válvula de gaveta em bronze, haste não ascendente, classe 150 libras para vapor saturado e 300 libras para água, óleo e gás, DN= 2´ | UN | 434.21 | 25.12 | 459.33 | 15
47.05.340 | Válvula globo em bronze, classe 150 libras para vapor saturado e 300 libras para água, óleo e gás, DN= 3/4´ | UN | 210.43 | 25.12 | 235.55 | 15
47.05.350 | Válvula globo em bronze, classe 150 libras para vapor saturado e 300 libras para água, óleo e gás, DN= 1´ | UN | 299.19 | 25.12 | 324.31 | 15
47.05.360 | Válvula globo em bronze, classe 150 libras para vapor saturado e 300 libras para água, óleo e gás, DN= 1 1/2´ | UN | 598.22 | 25.12 | 623.34 | 15
47.05.370 | Válvula globo em bronze, classe 150 libras para vapor saturado e 300 libras para água, óleo e gás, DN= 2´ | UN | 784.91 | 25.12 | 810.03 | 15
47.05.390 | Válvula globo em bronze, classe 150 libras para vapor saturado e 300 libras para água, óleo e gás, DN= 2 1/2´ | UN | 1297.89 | 25.12 | 1323.01 | 15
47.05.392 | Válvula globo em bronze, classe 150 libras para vapor saturado e 300 libras para água, óleo e gás, DN= 3´ | UN | 2331.98 | 33.5 | 2365.48 | 15
47.05.394 | Válvula globo em bronze, classe 150 libras para vapor saturado e 300 libras para água, óleo e gás, DN= 4´ | UN | 6876.31 | 33.5 | 6909.81 | 15
47.05.398 | Válvula de gaveta em bronze, haste não ascendente, classe 125 libras para vapor e classe 200 libras para água, óleo e gás, DN= 3/4´ | UN | 76.93 | 16.75 | 93.68 | 15
47.05.400 | Válvula de gaveta em bronze, haste não ascendente, classe 125 libras para vapor e classe 200 libras para água, óleo e gás, DN= 1´ | UN | 93.28 | 25.12 | 118.4 | 15
47.05.406 | Válvula de gaveta em bronze, haste não ascendente, classe 125 libras para vapor e classe 200 libras para água, óleo e gás, DN= 1.1/4´ | UN | 116.8 | 22.33 | 139.13 | 15
47.05.410 | Válvula de gaveta em bronze, haste não ascendente, classe 125 libras para vapor e classe 200 libras para água, óleo e gás, DN= 1 1/2´ | UN | 126.35 | 25.12 | 151.47 | 15
47.05.420 | Válvula de gaveta em bronze, haste não ascendente, classe 125 libras para vapor e classe 200 libras para água, óleo e gás, DN= 2 1/2´ | UN | 484.98 | 25.12 | 510.1 | 15
47.05.430 | Válvula de gaveta em bronze, haste não ascendente, classe 125 libras para vapor e classe 200 libras para água, óleo e gás, DN= 3´ | UN | 699.66 | 25.12 | 724.78 | 15
47.05.450 | Válvula redutora de pressão de ação direta em bronze, extremidade roscada, para água, ar, óleo e gás, PE= 200 psi e PS= 20 à 90 psi, DN= 1 1/4´ | UN | 6182.87 | 111.66 | 6294.53 | 15
47.05.460 | Válvula redutora de pressão de ação direta em bronze, extremidade roscada, para água, ar, óleo e gás, PE= 200 psi e PS= 20 à 90 psi, DN= 2´ | UN | 7435.05 | 111.66 | 7546.71 | 15
47.05.580 | Válvula de gaveta em bronze com fecho rápido, DN= 1 1/2´ | UN | 527.95 | 55.83 | 583.78 | 15
47.06 | Registro e / ou valvula em ferro fundido
47.06.030 | Válvula de gaveta em ferro fundido, haste ascendente com flange, classe 125 libras, DN= 2´ | UN | 1460.38 | 69.79 | 1530.17 | 15
47.06.040 | Válvula de retenção de pé com crivo em ferro fundido, flangeada, DN= 6´ | UN | 2392.91 | 195.41 | 2588.32 | 15
47.06.050 | Válvula de retenção tipo portinhola dupla em ferro fundido, DN= 6´ | UN | 1453.29 | 195.41 | 1648.7 | 15
47.06.051 | Válvula de retenção tipo portinhola simples em ferro fundido, flangeada, DN= 6´ | UN | 3711.87 | 195.41 | 3907.28 | 15
47.06.060 | Válvula de gaveta em ferro fundido com bolsa, DN= 150 mm | UN | 1790.49 | 111.66 | 1902.15 | 15
47.06.070 | Válvula de gaveta em ferro fundido com bolsa, DN= 200 mm | UN | 3007.64 | 111.66 | 3119.3 | 15
47.06.080 | Válvula de retenção tipo portinhola simples em ferro fundido, DN= 4´ | UN | 1001.83 | 111.66 | 1113.49 | 15
47.06.090 | Válvula de retenção tipo portinhola dupla em ferro fundido, DN= 4´ | UN | 892 | 111.66 | 1003.66 | 15
47.06.100 | Válvula de segurança em ferro fundido rosqueada com pressão de ajuste 0,4 até 0,75kgf/cm², DN= 2´ | UN | 6636.68 | 69.79 | 6706.47 | 15
47.06.110 | Válvula de segurança em ferro fundido rosqueada com pressão de ajuste 6,1 até 10,0kgf/cm², DN= 3/4´ | UN | 3279.51 | 33.5 | 3313.01 | 15
47.06.180 | Válvula de gaveta em ferro fundido com bolsa, DN= 100mm | UN | 1057.52 | 111.66 | 1169.18 | 15
47.06.310 | Visor de fluxo com janela simples, corpo em ferro fundido ou aço carbono, DN = 1´ | UN | 902.58 | 41.87 | 944.45 | 15
47.06.320 | Válvula de governo (retenção e alarme) completa, corpo em ferro fundido, classe 125 libras, DN= 4´ | UN | 6534.18 | 167.49 | 6701.67 | 15
47.06.330 | Válvula de gaveta em ferro fundido, haste ascendente com flange, classe 125 libras, DN= 4´ | UN | 2283.93 | 111.66 | 2395.59 | 15
47.06.340 | Válvula de gaveta em ferro fundido, haste ascendente com flange, classe 125 libras, DN= 6´ | UN | 3513.1 | 111.66 | 3624.76 | 15
47.06.350 | Válvula de retenção vertical em ferro fundido com flange, classe 125 libras, DN= 4´ | UN | 2339.24 | 111.66 | 2450.9 | 15
47.07 | Registro e / ou valvula em aco carbono fundido
47.07.010 | Válvula de esfera em aço carbono fundido, passagem plena, extremidades rosqueáveis, classe 300 libras para vapor e classe 600 libras para água, óleo e gás, DN= 1/2" | UN | 94.03 | 25.12 | 119.15 | 15
47.07.020 | Válvula de esfera em aço carbono fundido, passagem plena, extremidades rosqueáveis, classe 300 libras para vapor e classe 600 libras para água, óleo e gás, DN= 3/4" | UN | 127.58 | 33.5 | 161.08 | 15
47.07.030 | Válvula de esfera em aço carbono fundido, passagem plena, extremidades rosqueáveis, classe 300 libras para vapor e classe 600 libras para água, óleo e gás, DN= 1" | UN | 183.87 | 41.87 | 225.74 | 15
47.07.031 | Válvula de esfera em aço carbono fundido, passagem plena, extremidades rosqueáveis, classe 300 libras para vapor e classe 600 libras para água, óleo e gás, DN= 1.1/4" | UN | 255.4 | 44.67 | 300.07 | 15
47.07.090 | Válvula de esfera em aço carbono fundido, passagem plena, extremidades rosqueáveis, classe 300 libras para vapor saturado, DN= 2" | UN | 549.58 | 69.79 | 619.37 | 15
47.09 | Registro e / ou valvula em aco carbono forjado
47.09.010 | Válvula globo em aço carbono forjado, classe 800 libras para vapor e classe 2000 libras para água, óleo e gás, DN= 3/4´ | UN | 410.54 | 33.5 | 444.04 | 15
47.09.020 | Válvula globo em aço carbono forjado, classe 800 libras para vapor e classe 2000 libras para água, óleo e gás, DN= 1´ | UN | 532.98 | 41.87 | 574.85 | 15
47.09.030 | Válvula globo em aço carbono forjado, classe 800 libras para vapor e classe 2000 libras para água, óleo e gás, DN= 1 1/2´ | UN | 988.95 | 55.83 | 1044.78 | 15
47.09.040 | Válvula globo em aço carbono forjado, classe 800 libras para vapor e classe 2000 libras para água, óleo e gás, DN= 2´ | UN | 1342.7 | 69.79 | 1412.49 | 15
47.10 | Registro e / ou valvula em aco inoxidavel forjado
47.10.010 | Purgador termodinâmico com filtro incorporado, em aço inoxidável forjado, pressão de 0,25 a 42 kg/cm², temperatura até 425°C, DN= 1/2´ | UN | 592.45 | 25.12 | 617.57 | 15
47.11 | Aparelho de medicao e controle
47.11.021 | Pressostato diferencial ajustável mecânico, montagem inferior com diâmetro de 1/2" e/ou 1/4", faixa de operação até 16 bar | UN | 496.28 | 116.87 | 613.15 | 15
47.11.080 | Termômetro bimetálico, mostrador com 4´, saída angular, escala 0-100°C | UN | 197.6 | 11.16 | 208.76 | 15
47.11.100 | Manômetro com mostrador de 4´, escalas: 0-4 / 0-7 / 0-10 / 0-17 / 0-21 / 0-28 kg/cm² | UN | 235.99 | 27.92 | 263.91 | 15
47.11.111 | Pressostato diferencial ajustável, caixa à prova de água, unidade sensora em aço inoxidável 316, faixa de operação entre 1,4 a 14 bar, para fluídos corrosivos, DN=1/2´ | UN | 11860.14 | 116.87 | 11977.01 | 15
47.12 | Registro e / ou valvula em ferro ductil
47.12.040 | Válvula de gaveta em ferro dúctil com flanges, classe PN-10, DN= 200mm | UN | 3166.58 | 193.28 | 3359.86 | 15
47.12.270 | Válvula de gaveta em ferro dúctil com flanges, classe PN-10, DN= 80mm | UN | 1116.7 | 193.28 | 1309.98 | 15
47.12.280 | Válvula globo auto-operada hidraulicamente, em ferro dúctil, classe PN-10/16, DN= 50mm | UN | 1208.99 | 69.79 | 1278.78 | 15
47.12.290 | Válvula globo auto-operada hidraulicamente, comandada por solenóide, em ferro dúctil, classe PN-10, DN= 50mm | UN | 1602.38 | 125.62 | 1728 | 15
47.12.300 | Válvula globo auto-operada hidraulicamente, comandada por solenóide, em ferro dúctil, classe PN-10, DN= 100mm | UN | 2365.4 | 125.62 | 2491.02 | 15
47.12.310 | Válvula de gaveta em ferro dúctil com flanges, classe PN-10, DN= 300mm | UN | 7424.89 | 193.28 | 7618.17 | 15
47.12.320 | Válvula de gaveta em ferro dúctil com flanges, classe PN-10, DN= 100mm | UN | 1361.18 | 193.28 | 1554.46 | 15
47.12.330 | Válvula de gaveta em ferro dúctil com flanges, classe PN-10, DN= 150mm | UN | 2032 | 193.28 | 2225.28 | 15
47.12.340 | Ventosa simples rosqueada em ferro dúctil, classe PN-25, DN= 3/4´ | UN | 1170.67 | 16.75 | 1187.42 | 15
47.12.350 | Ventosa de tríplice função em ferro dúctil flangeada, classe PN-10/16/25, DN= 50mm | UN | 3114.59 | 24.56 | 3139.15 | 15
47.14 | Registro e / ou valvula em PVC rigido ou ABS
47.14.020 | Registro de pressão em PVC rígido, soldável, DN= 25mm (3/4´) | UN | 11.81 | 25.12 | 36.93 | 15
47.14.200 | Registro regulador de vazão para torneira, misturador e bidê, em ABS com canopla, DN= 1/2´ | UN | 53.4 | 25.12 | 78.52 | 15
47.20 | Reparos, conservacoes e complementos - GRUPO 47
47.20.010 | Pigtail em latão para manômetro, DN= 1/2´ | UN | 131.32 | 8.38 | 139.7 | 15
47.20.020 | Filtro ´Y´ em bronze para gás combustível, DN= 2´ | UN | 529.82 | 69.79 | 599.61 | 15
47.20.030 | Filtro ´Y´ em ferro fundido, classe 125 libras para vapor saturado, com extremidades rosqueáveis, DN= 2´ | UN | 489.33 | 69.79 | 559.12 | 15
47.20.070 | Pigtail flexível, revestido com borracha sintética resistente, DN= 7/16´ comprimento até 1,00 m | UN | 29.5 | 11.78 | 41.28 | 15
47.20.080 | Regulador de primeiro estágio de alta pressão até 2 kgf/cm², vazão de 90 kg GLP/hora | UN | 640.36 | 39.27 | 679.63 | 15
47.20.100 | Regulador de primeiro estágio de alta pressão até 1,3 kgf/cm², vazão de 50 kg GLP/hora | UN | 310.97 | 39.27 | 350.24 | 15
47.20.120 | Regulador de segundo estágio para gás, uso industrial, vazão até 12 kg GLP/hora | UN | 99.19 | 27.92 | 127.11 | 15
47.20.181 | Filtro Y em aço carbono, classe 150 libras, conexões flangeadas, DN= 4´ | UN | 4317.93 | 167.49 | 4485.42 | 15
47.20.190 | Chave de fluxo tipo palheta para tubulação de líquidos | UN | 126.84 | 22.33 | 149.17 | 15
47.20.300 | Chave de fluxo de água com retardo para tubulações com diâmetro nominal de 1´ a 6´ - conexão BSP | UN | 460.2 | 66.24 | 526.44 | 15
47.20.320 | Filtro ´Y´ corpo em bronze, pressão de serviço até 20,7 bar (PN 20), DN= 1 1/2´ | UN | 344.25 | 69.79 | 414.04 | 15
47.20.330 | Filtro ´Y´ corpo em bronze, pressão de serviço até 20,7 bar (PN 20), DN= 2´ | UN | 421.01 | 69.79 | 490.8 | 15
48 | RESERVATORIO E TANQUE PARA LIQUIDOS E GASES
48.02 | Reservatorio em material sintetico
48.02.008 | Reservatório de fibra de vidro - capacidade de 15.000 litros | UN | 9726.36 | 123.96 | 9850.32 | 15
48.02.009 | Reservatório de fibra de vidro - capacidade de 20.000 litros | UN | 11351.37 | 169.38 | 11520.75 | 15
48.02.204 | Reservatório em polietileno com tampa de encaixar - capacidade de 2.000 litros | UN | 1058.71 | 67.19 | 1125.9 | 15
48.02.205 | Reservatório em polietileno com tampa de encaixar - capacidade de 3.000 litros | UN | 1954.54 | 67.19 | 2021.73 | 15
48.02.206 | Reservatório em polietileno com tampa de encaixar - capacidade de 5.000 litros | UN | 3015.94 | 78.54 | 3094.48 | 15
48.02.207 | Reservatório em polietileno com tampa de encaixar - capacidade de 10.000 litros | UN | 5518.07 | 101.25 | 5619.32 | 15
48.02.300 | Reservatório em polietileno de alta densidade (cisterna) com antioxidante e proteção contra raios ultravioleta (UV) - capacidade de 5.000 litros | UN | 7013.36 | 89.9 | 7103.26 | 15
48.02.310 | Reservatório em polietileno de alta densidade (cisterna) com antioxidante e proteção contra raios ultravioleta (UV) - capacidade de 10.000 litros | UN | 14734.74 | 123.96 | 14858.7 | 15
48.02.400 | Reservatório em polietileno com tampa de rosca - capacidade de 1.000 litros | UN | 925.57 | 78.54 | 1004.11 | 15
48.02.401 | Reservatório em polietileno com tampa de rosca - capacidade de 500 litros | UN | 551.79 | 78.54 | 630.33 | 15
48.03 | Reservatorio metalico
48.03.112 | Reservatório metálico cilíndrico horizontal - capacidade de 3.000 litros | CJ | 5192.17 | 78.54 | 5270.71 | 15
48.03.130 | Reservatório metálico cilíndrico horizontal - capacidade de 5.000 litros | CJ | 7328.59 | 78.54 | 7407.13 | 15
48.03.138 | Reservatório metálico cilíndrico horizontal - capacidade de 10.000 litros | CJ | 13298.36 | 78.54 | 13376.9 | 15
48.04 | Reservatorio em concreto
48.04.381 | Reservatório em concreto armado cilíndrico, vertical, bipartido, método construtivo em formas deslizantes, diâmetro interno de 3,50m a 4,00m, altura de 15,00m a 25,00m | M | 18146.09 | 4187.79 | 22333.88 | 15
48.04.391 | Reservatório em concreto armado cilíndrico, vertical, bipartido, método construtivo em formas deslizantes, diâmetro interno de 5,5m a 6,00m, altura de 25,00m a 30,00m | M | 34720.51 | 8969.87 | 43690.38 | 15
48.05 | Torneira de boia
48.05.010 | Torneira de boia, DN= 3/4´ | UN | 96.22 | 16.75 | 112.97 | 15
48.05.020 | Torneira de boia, DN= 1´ | UN | 122.6 | 22.33 | 144.93 | 15
48.05.030 | Torneira de boia, DN= 1 1/4´ | UN | 236.49 | 25.12 | 261.61 | 15
48.05.040 | Torneira de boia, DN= 1 1/2´ | UN | 250.87 | 25.12 | 275.99 | 15
48.05.050 | Torneira de boia, DN= 2´ | UN | 330.4 | 33.5 | 363.9 | 15
48.05.052 | Torneira de boia, DN= 2 1/2´ | UN | 1548.13 | 25.12 | 1573.25 | 15
48.05.070 | Torneira de boia, tipo registro automático de entrada, DN= 3´ | UN | 2333.2 | 111.66 | 2444.86 | 15
48.20 | Reparos, conservacoes e complementos - GRUPO 48
48.20.020 | Limpeza de caixa d´água até 1.000 litros | UN |  | 68.13 | 68.13 | 15
48.20.040 | Limpeza de caixa d´água de 1.001 até 10.000 litros | UN |  | 181.68 | 181.68 | 15
48.20.060 | Limpeza de caixa d´água acima de 10.000 litros | UN |  | 408.78 | 408.78 | 15
49 | CAIXA, RALO, GRELHA E ACESSORIO HIDRAULICO
49.01 | Caixas sifonadas de PVC rigido
49.01.016 | Caixa sifonada de PVC rígido de 100 x 100 x 50 mm, com grelha | UN | 36.25 | 55.83 | 92.08 | 15
49.01.020 | Caixa sifonada de PVC rígido de 100 x 150 x 50 mm, com grelha | UN | 49.23 | 55.83 | 105.06 | 15
49.01.030 | Caixa sifonada de PVC rígido de 150 x 150 x 50 mm, com grelha | UN | 64.97 | 55.83 | 120.8 | 15
49.01.040 | Caixa sifonada de PVC rígido de 150 x 185 x 75 mm, com grelha | UN | 71.24 | 55.83 | 127.07 | 15
49.01.050 | Caixa sifonada de PVC rígido de 250 x 172 x 50 mm, com tampa cega | UN | 76.7 | 55.83 | 132.53 | 15
49.01.070 | Caixa sifonada de PVC rígido de 250 x 230 x 75 mm, com tampa cega | UN | 107.19 | 55.83 | 163.02 | 15
49.03 | Caixa de gordura
49.03.020 | Caixa de gordura em alvenaria, 600 x 600 x 600 mm | UN | 119.6 | 252.54 | 372.14 | 15
49.03.022 | Caixa de gordura premoldada com tampa - capacidade 18 litros | UN | 74.78 | 61.36 | 136.14 | 15
49.03.036 | Caixa de gordura em PVC com tampa reforçada - capacidade 19 litros | UN | 359.16 | 55.83 | 414.99 | 15
49.04 | Ralo em PVC rigido
49.04.010 | Ralo seco em PVC rígido de 100 x 40 mm, com grelha | UN | 32.93 | 55.83 | 88.76 | 15
49.05 | Ralo em ferro fundido
49.05.020 | Ralo seco em ferro fundido, 100 x 165 x 50 mm, com grelha metálica saída vertical | UN | 149.31 | 66.99 | 216.3 | 15
49.05.040 | Ralo sifonado em ferro fundido de 150 x 240 x 75 mm, com grelha | UN | 514.27 | 83.75 | 598.02 | 15
49.06 | Grelhas e tampas
49.06.010 | Grelha hemisférica em ferro fundido de 4´ | UN | 15.34 | 3.35 | 18.69 | 15
49.06.020 | Grelha em ferro fundido para caixas e canaletas | M2 | 1208.68 | 36.53 | 1245.21 | 15
49.06.030 | Grelha hemisférica em ferro fundido de 3´ | UN | 11.13 | 3.35 | 14.48 | 15
49.06.072 | Grelha articulada em ferro fundido tipo boca de leão | UN | 332.44 | 29.23 | 361.67 | 15
49.06.080 | Grelha hemisférica em ferro fundido de 6´ | UN | 33.58 | 3.35 | 36.93 | 15
49.06.110 | Grelha hemisférica em ferro fundido de 2´ | UN | 7.4 | 3.35 | 10.75 | 15
49.06.160 | Grelha quadriculada em ferro fundido para caixas e canaletas | M2 | 1285.78 | 36.53 | 1322.31 | 15
49.06.170 | Grelha em alumínio fundido para caixas e canaletas - linha comercial | M2 | 1382.17 | 36.53 | 1418.7 | 15
49.06.190 | Grelha pré-moldada em concreto, com furos redondos, 79,5 x 24,5 x 8 cm | UN | 81.97 | 18.27 | 100.24 | 15
49.06.194 | Grelha em aço inoxidável com fecho rotativo, DN= 100mm | UN | 10.26 | 3.35 | 13.61 | 15
49.06.196 | Grelha em aço inoxidável com fecho rotativo, DN= 150mm | UN | 22.76 | 3.35 | 26.11 | 15
49.06.200 | Captador pluvial em aço inoxidável e grelha em alumínio, com mecanismo anti-vórtice, DN= 50 mm | UN | 4169.58 | 66.99 | 4236.57 | 15
49.06.210 | Captador pluvial em aço inoxidável e grelha em alumínio, com mecanismo anti-vórtice, DN= 75 mm | UN | 5205.79 | 66.99 | 5272.78 | 15
49.06.400 | Tampão em ferro fundido, diâmetro de 600 mm, classe B 125 (ruptura > 125 kN) | UN | 394.86 | 75.53 | 470.39 | 15
49.06.410 | Tampão em ferro fundido, diâmetro de 600 mm, classe C 300 (ruptura > 300 kN) | UN | 443.07 | 75.53 | 518.6 | 15
49.06.420 | Tampão em ferro fundido, diâmetro de 600 mm, classe D 400 (ruptura> 400 kN) | UN | 574.66 | 75.53 | 650.19 | 15
49.06.430 | Tampão em ferro fundido de 300 x 300 mm, classe B 125 (ruptura > 125 kN) | UN | 143.61 | 75.53 | 219.14 | 15
49.06.440 | Tampão em ferro fundido de 400 x 400 mm, classe B 125 (ruptura > 125 kN) | UN | 208.83 | 75.53 | 284.36 | 15
49.06.450 | Tampão em ferro fundido de 500 x 500 mm, classe B 125 (ruptura > 125 kN) | UN | 348.26 | 75.53 | 423.79 | 15
49.06.460 | Tampão em ferro fundido de 600 x 600 mm, classe B 125 (ruptura > 125 kN) | UN | 429.09 | 75.53 | 504.62 | 15
49.06.480 | Tampão em ferro fundido com tampa articulada, de 400 x 600 mm, classe 15 (ruptura > 1500 kg) | UN | 355.17 | 75.53 | 430.7 | 15
49.06.486 | Tampão em ferro fundido com tampa articulada, de 900 mm, classe D 400 (ruptura > 400kN | UN | 1711.75 | 75.53 | 1787.28 | 15
49.06.550 | Grelha com calha e cesto coletor para piso em aço inoxidável, largura de 15 cm | M | 1024.78 | 23.66 | 1048.44 | 15
49.06.560 | Grelha com calha e cesto coletor para piso em aço inoxidável, largura de 20 cm | M | 1111.59 | 31.22 | 1142.81 | 15
49.08 | Caixa de passagem e inspecao
49.08.250 | Caixa de areia em PVC, diâmetro nominal de 100 mm | UN | 420.67 | 55.83 | 476.5 | 15
49.11 | Canaletas e afins
49.11.130 | Canaleta com grelha em alumínio, largura de 80 mm | M | 451.99 | 12.59 | 464.58 | 15
49.11.140 | Canaleta com grelha em alumínio, saída central / vertical, largura de 46 mm | M | 247.05 | 12.59 | 259.64 | 15
49.11.141 | Canaleta com grelha abre-fecha, em alumínio, saída central ou vertical, largura 46mm | M | 352.95 | 12.59 | 365.54 | 15
49.12 | Poco de visita, boca de lobo, caixa de passagem e afins
49.12.010 | Boca de lobo simples tipo PMSP com tampa de concreto | UN | 1912.26 | 1802.97 | 3715.23 | 15
49.12.030 | Boca de lobo dupla tipo PMSP com tampa de concreto | UN | 3234.2 | 2802.2 | 6036.4 | 15
49.12.050 | Boca de lobo tripla tipo PMSP com tampa de concreto | UN | 4500.2 | 3794.21 | 8294.41 | 15
49.12.058 | Boca de leão simples tipo PMSP com grelha | UN | 1303.87 | 1779.21 | 3083.08 | 15
49.12.110 | Poço de visita de 1,60 x 1,60 x 1,60 m - tipo PMSP | UN | 3940.41 | 3050.8 | 6991.21 | 15
49.12.120 | Chaminé para poço de visita tipo PMSP em alvenaria, diâmetro interno 70 cm - pescoço | M | 323.92 | 443.2 | 767.12 | 15
49.12.140 | Poço de visita em alvenaria tipo PMSP - balão | UN | 2457.83 | 2825.43 | 5283.26 | 15
49.13 | Filtro anaerobio
49.13.010 | Filtro biológico anaeróbio com anéis pré-moldados de concreto diâmetro de 1,40 m - h= 2,00 m | UN | 3936.64 | 3546.86 | 7483.5 | 15
49.13.020 | Filtro biológico anaeróbio com anéis pré-moldados de concreto diâmetro de 2,00 m - h= 2,00 m | UN | 6554.76 | 5765 | 12319.76 | 15
49.13.030 | Filtro biológico anaeróbio com anéis pré-moldados de concreto diâmetro de 2,40 m - h= 2,00 m | UN | 9300.95 | 7613.28 | 16914.23 | 15
49.13.040 | Filtro biológico anaeróbio com anéis pré-moldados de concreto diâmetro de 2,84 m - h= 2,50 m | UN | 13975.54 | 9489.73 | 23465.27 | 15
49.14 | Fossa septica
49.14.010 | Fossa séptica câmara única com anéis pré-moldados em concreto, diâmetro externo de 1,50 m, altura útil de 1,50 m | UN | 2725.3 | 1774.75 | 4500.05 | 15
49.14.020 | Fossa séptica câmara única com anéis pré-moldados em concreto, diâmetro externo de 2,50 m, altura útil de 2,50 m | UN | 7631.67 | 2650.76 | 10282.43 | 15
49.14.030 | Fossa séptica câmara única com anéis pré-moldados em concreto, diâmetro externo de 2,50 m, altura útil de 4,00 m | UN | 11461.26 | 5301.51 | 16762.77 | 15
49.14.061 | SM01 Sumidouro - poço absorvente | M | 1574.37 | 882.32 | 2456.69 | 15
49.14.071 | Tampão pré-moldado de concreto armado para sumidouro com diâmetro externo de 2,00 m | UN | 1022.24 | 50.35 | 1072.59 | 15
49.15 | Anel e aduela pre-moldados
49.15.010 | Anel pré-moldado de concreto com diâmetro de 0,60 m | M | 370.11 | 36.53 | 406.64 | 15
49.15.030 | Anel pré-moldado de concreto com diâmetro de 0,80 m | M | 617.28 | 54.8 | 672.08 | 15
49.15.040 | Anel pré-moldado de concreto com diâmetro de 1,20 m | M | 604.94 | 73.06 | 678 | 15
49.15.050 | Anel pré-moldado de concreto com diâmetro de 1,50 m | M | 984.78 | 91.33 | 1076.11 | 15
49.15.060 | Anel pré-moldado de concreto com diâmetro de 1,80 m | M | 1526.76 | 109.59 | 1636.35 | 15
49.15.100 | Anel pré-moldado de concreto com diâmetro de 3,00 m | M | 2924.57 | 182.65 | 3107.22 | 15
49.16 | Acessorios hidraulicos para agua de reuso
49.16.050 | Realimentador automático, DN= 1´ | UN | 452.51 | 22.33 | 474.84 | 15
49.16.051 | Sifão ladrão em polietileno para extravasão, diâmetro de 100mm | UN | 224.24 | 27.92 | 252.16 | 15
50 | DETECCAO, COMBATE E PREVENCAO A INCÊNDIO
50.01 | Hidrantes e acessorios
50.01.030 | Abrigo duplo para hidrante/mangueira, com visor e suporte (embutir e externo) | UN | 958.96 | 195.41 | 1154.37 | 15
50.01.060 | Abrigo para hidrante/mangueira (embutir e externo) | UN | 341.34 | 195.41 | 536.75 | 15
50.01.062 | Abrigo para hidrante de recalque (embutir e interno) | UN | 217.68 | 195.41 | 413.09 | 15
50.01.080 | Mangueira com união de engate rápido, DN= 1 1/2´ (38 mm) | M | 20.01 | 5.58 | 25.59 | 15
50.01.090 | Botoeira para acionamento de bomba de incêndio tipo quebra-vidro | UN | 67.53 | 16.75 | 84.28 | 15
50.01.100 | Mangueira com união de engate rápido, DN= 2 1/2´ (63 mm) | M | 30.09 | 5.58 | 35.67 | 15
50.01.110 | Esguicho em latão com engate rápido, DN= 2 1/2´, jato regulável | UN | 230.94 | 5.58 | 236.52 | 15
50.01.130 | Abrigo simples com suporte, em aço inoxidável escovado, para mangueira de 1 1/2´, porta em vidro temperado jateado - inclusive mangueira de 30 m (2 x 15 m) | UN | 4037.7 | 307.06 | 4344.76 | 15
50.01.160 | Adaptador de engate rápido em latão de 2 1/2´ x 1 1/2´ | UN | 65.4 | 5.58 | 70.98 | 15
50.01.170 | Adaptador de engate rápido em latão de 2 1/2´ x 2 1/2´ | UN | 89.52 | 5.58 | 95.1 | 15
50.01.180 | Hidrante de coluna com duas saídas, 4´x 2 1/2´ - simples | UN | 2217.7 | 71.65 | 2289.35 | 15
50.01.190 | Tampão de engate rápido em latão, DN= 2 1/2´, com corrente | UN | 113.23 | 5.58 | 118.81 | 15
50.01.200 | Tampão de engate rápido em latão, DN= 1 1/2´, com corrente | UN | 85.21 | 5.58 | 90.79 | 15
50.01.210 | Chave para conexão de engate rápido | UN | 17.95 | 0.75 | 18.7 | 15
50.01.220 | Esguicho latão com engate rápido, DN= 1 1/2´, jato regulável | UN | 160.41 | 5.58 | 165.99 | 15
50.01.320 | Abrigo de hidrante de 1 1/2´ completo - inclusive mangueira de 30 m (2 x 15 m) | UN | 1929.47 | 290.31 | 2219.78 | 15
50.01.330 | Abrigo de hidrante de 2 1/2´ completo - inclusive mangueira de 30 m (2 x 15 m) | UN | 2476.77 | 290.31 | 2767.08 | 15
50.01.340 | Abrigo para registro de recalque tipo coluna, completo - inclusive tubulações e válvulas | UN | 2892.27 | 908.96 | 3801.23 | 15
50.02 | Registro e valvula controladora
50.02.020 | Bico de sprinkler resposta rápida, posição pendente, temperatura nominal 68°C | UN | 31.72 | 19.64 | 51.36 | 15
50.02.050 | Alarme hidráulico tipo gongo | UN | 744.44 | 27.92 | 772.36 | 15
50.02.060 | Bico de sprinkler resposta rápida, posição para cima, temperatura nominal 68°C | UN | 34.36 | 19.64 | 54 | 15
50.02.080 | Válvula de governo completa com alarme VGA, corpo em ferro fundido, extremidades flangeadas e DN = 6´ | UN | 8082.44 | 167.49 | 8249.93 | 15
50.05 | Iluminacao e sinalizacao de emergencia
50.05.022 | Destravador magnético (eletroímã) para porta corta-fogo de 24 Vcc | UN | 235.58 | 44.67 | 280.25 | 15
50.05.060 | Central de iluminação de emergência, completa, para até 6.000 W | UN | 26020.98 | 17.79 | 26038.77 | 15
50.05.072 | Luminária de emergência LED de sobrepor, para teto ou parede, autonomia mínima 2 horas | UN | 76.93 | 27.92 | 104.85 | 15
50.05.160 | Módulo para adaptação de luminária de emergência, autonomia 90 minutos para lâmpada fluorescente de 32 W | UN | 481.36 | 16.75 | 498.11 | 15
50.05.170 | Acionador manual tipo quebra vidro, em caixa plástica | UN | 76.06 | 16.75 | 92.81 | 15
50.05.210 | Detector termovelocimétrico endereçável com base endereçável | UN | 185.02 | 16.75 | 201.77 | 15
50.05.214 | Detector de gás liquefeito (GLP), gás natural (GN) ou derivados de metano | UN | 325.54 | 16.75 | 342.29 | 15
50.05.230 | Sirene audiovisual tipo endereçável | UN | 317.69 | 16.75 | 334.44 | 15
50.05.250 | Central de iluminação de emergência, completa, autonomia 1 hora, para até 240 W | UN | 870.27 | 17.79 | 888.06 | 15
50.05.270 | Central de detecção e alarme de incêndio completa, autonomia de 1 hora para 12 laços, 220 V/12 V | UN | 812.34 | 17.79 | 830.13 | 15
50.05.280 | Sirene tipo corneta de 12 V | UN | 97.07 | 16.75 | 113.82 | 15
50.05.312 | Bloco autônomo de iluminação de emergência LED, com autonomia mínima de 3 horas, fluxo luminoso de 2.000 até 3.000 lúmens, equipado com 2 faróis | UN | 212.11 | 17.79 | 229.9 | 15
50.05.400 | Sirene eletrônica em caixa metálica de 4 x 4 | UN | 78.92 | 61.41 | 140.33 | 15
50.05.430 | Detector óptico de fumaça com base endereçável | UN | 186.53 | 55.83 | 242.36 | 15
50.05.440 | Painel repetidor de detecção e alarme de incêndio tipo endereçável | UN | 1227.06 | 16.75 | 1243.81 | 15
50.05.450 | Acionador manual quebra-vidro endereçável | UN | 178.63 | 16.75 | 195.38 | 15
50.05.470 | Módulo isolador, módulo endereçador para audiovisual | UN | 136.38 | 27.92 | 164.3 | 15
50.05.490 | Sinalizador audiovisual endereçável com LED | UN | 387.17 | 16.75 | 403.92 | 15
50.05.491 | Sinalizador visual de advertência | UN | 268.64 | 13.96 | 282.6 | 15
50.05.492 | Sinalizador audiovisual de advertência | UN | 267.11 | 13.96 | 281.07 | 15
50.10 | Extintores
50.10.030 | Extintor sobre rodas de gás carbônico - capacidade de 10 kg | UN | 1535.86 | 23.18 | 1559.04 | 15
50.10.050 | Extintor sobre rodas de gás carbônico - capacidade de 25 kg | UN | 6636.01 | 23.18 | 6659.19 | 15
50.10.058 | Extintor manual de pó químico seco BC - capacidade de 4 kg | UN | 179.86 | 23.18 | 203.04 | 15
50.10.060 | Extintor manual de pó químico seco BC - capacidade de 8 kg | UN | 263.75 | 23.18 | 286.93 | 15
50.10.084 | Extintor manual de pó químico seco 20 BC - capacidade de 12 kg | UN | 289.43 | 23.18 | 312.61 | 15
50.10.096 | Extintor sobre rodas de pó químico seco BC - capacidade de 20 kg | UN | 1790.61 |  | 1790.61 | 15
50.10.100 | Extintor manual de água pressurizada - capacidade de 10 litros | UN | 198.33 | 23.18 | 221.51 | 15
50.10.110 | Extintor manual de pó químico seco ABC - capacidade de 4 kg | UN | 196.04 | 23.18 | 219.22 | 15
50.10.120 | Extintor manual de pó químico seco ABC - capacidade de 6 kg | UN | 247.55 | 23.18 | 270.73 | 15
50.10.140 | Extintor manual de gás carbônico 5 BC - capacidade de 6 kg | UN | 618.31 | 23.18 | 641.49 | 15
50.10.210 | Suporte para extintor de piso em fibra de vidro | UN | 224.74 | 2.27 | 227.01 | 15
50.10.220 | Suporte para extintor de piso em aço inoxidável | UN | 320.58 | 2.27 | 322.85 | 15
50.20 | Reparos, conservacoes e complementos - GRUPO 50
50.20.110 | Recarga de extintor de água pressurizada | L | 2.65 |  | 2.65 | 15
50.20.120 | Recarga de extintor de gás carbônico | KG | 13.97 |  | 13.97 | 15
50.20.130 | Recarga de extintor de pó químico seco | KG | 8.6 |  | 8.6 | 15
50.20.160 | Pintura de extintor de gás carbônico, pó químico seco, ou água pressurizada, com capacidade acima de 12 kg até 20 kg | UN | 36.2 |  | 36.2 | 15
50.20.170 | Pintura de extintor de gás carbônico, pó químico seco, ou água pressurizada, com capacidade até 12 kg | UN | 25.3 |  | 25.3 | 15
50.20.200 | Recolocação de bico de sprinkler | UN | 0.06 | 19.64 | 19.7 | 15
54 | PAVIMENTACAO E PASSEIO
54.01 | Pavimentacao preparo de base
54.01.010 | Regularização e compactação mecanizada de superfície, sem controle do proctor normal | M2 | 3.46 | 0.18 | 3.64 | 15
54.01.030 | Abertura e preparo de caixa até 40 cm, compactação do subleito mínimo de 95% do PN e transporte até o raio de 1 km | M2 | 30.16 | 0.36 | 30.52 | 15
54.01.050 | Compactação do subleito mínimo de 95% do PN | M3 | 20.86 | 0.73 | 21.59 | 15
54.01.200 | Base de macadame hidráulico | M3 | 328.68 | 34.07 | 362.75 | 15
54.01.210 | Base de brita graduada | M3 | 267.84 | 3.5 | 271.34 | 15
54.01.220 | Base de bica corrida | M3 | 231.5 | 3.5 | 235 | 15
54.01.230 | Base de macadame betuminoso | M3 | 1061.64 | 17.03 | 1078.67 | 15
54.01.400 | Abertura de caixa até 25 cm, inclui escavação, compactação, transporte e preparo do sub-leito | M2 | 25.01 | 0.51 | 25.52 | 15
54.01.410 | Varrição de pavimento para recapeamento | M2 |  | 0.91 | 0.91 | 15
54.02 | Pavimentacao com pedrisco e revestimento primario
54.02.030 | Revestimento primário com pedra britada, compactação mínima de 95% do PN | M3 | 123.56 | 14.53 | 138.09 | 15
54.02.040 | Camada de areia grossa compactada manualmente com compactador | M3 | 206.31 | 107.13 | 313.44 | 15
54.03 | Pavimentacao flexivel
54.03.200 | Concreto asfáltico usinado a quente - Binder | M3 | 1238.55 | 18.92 | 1257.47 | 15
54.03.210 | Camada de rolamento em concreto betuminoso usinado quente - CBUQ | M3 | 1564.47 | 18.92 | 1583.39 | 15
54.03.221 | Restauração de pavimento asfáltico com concreto betuminoso usinado quente - CBUQ | M3 | 1564.47 | 18.92 | 1583.39 | 15
54.03.230 | Imprimação betuminosa ligante | M2 | 6.56 | 0.11 | 6.67 | 15
54.03.240 | Imprimação betuminosa impermeabilizante | M2 | 13.56 | 0.14 | 13.7 | 15
54.03.250 | Revestimento de pré-misturado a quente | M3 | 1566.23 | 18.92 | 1585.15 | 15
54.03.260 | Revestimento de pré-misturado a frio | M3 | 1454.23 | 45.42 | 1499.65 | 15
54.04 | Pavimentacao em paralelepipedos e blocos de concreto
54.04.030 | Pavimentação em paralelepípedo, sem rejunte | M2 | 310.27 | 29.04 | 339.31 | 15
54.04.040 | Rejuntamento de paralelepípedo com areia | M2 | 15.23 | 2.27 | 17.5 | 15
54.04.050 | Rejuntamento de paralelepípedo com argamassa de cimento e areia 1:3 | M2 | 10.54 | 7.04 | 17.58 | 15
54.04.060 | Rejuntamento de paralelepípedo com asfalto e pedrisco | M2 | 51.8 | 5.68 | 57.48 | 15
54.04.340 | Pavimentação em lajota de concreto 35 MPa, espessura 6 cm, cor natural, tipos: raquete, retangular, sextavado e 16 faces, com rejunte em areia | M2 | 97.22 | 21.92 | 119.14 | 15
54.04.342 | Pavimentação em lajota de concreto 35 MPa, espessura 6 cm, colorido, tipos: raquete, retangular, sextavado e 16 faces, com rejunte em areia | M2 | 101.19 | 21.92 | 123.11 | 15
54.04.350 | Pavimentação em lajota de concreto 35 MPa, espessura 8 cm, tipos: raquete, retangular, sextavado e 16 faces, com rejunte em areia | M2 | 94.24 | 29.23 | 123.47 | 15
54.04.360 | Bloco diagonal em concreto tipo piso drenante para plantio de grama - espessura de 10 cm | M2 | 133.44 | 10.74 | 144.18 | 15
54.04.392 | Piso em placa de concreto permeável drenante, cor natural - espessura de 6 cm | M2 | 119.38 | 22.72 | 142.1 | 15
54.04.393 | Piso em placa de concreto permeável drenante, cor natural - espessura de 8 cm | M2 | 130.76 | 22.72 | 153.48 | 15
54.06 | Guias e sarjetas
54.06.020 | Guia pré-moldada curva tipo PMSP 100 - fck 25 MPa | M | 49.32 | 13.71 | 63.03 | 15
54.06.040 | Guia pré-moldada reta tipo PMSP 100 - fck 25 MPa | M | 46.69 | 13.71 | 60.4 | 15
54.06.100 | Base em concreto com fck de 20 MPa, para guias, sarjetas ou sarjetões | M3 | 553.95 | 49.36 | 603.31 | 15
54.06.110 | Base em concreto com fck de 25 MPa, para guias, sarjetas ou sarjetões | M3 | 577.12 | 49.36 | 626.48 | 15
54.06.151 | Execução de perfil extrusado no local, sem concreto | M3 | 91.01 | 355.54 | 446.55 | 15
54.06.160 | Sarjeta ou sarjetão moldado no local, tipo PMSP em concreto com fck 20 MPa | M3 | 783.06 | 100.7 | 883.76 | 15
54.06.170 | Sarjeta ou sarjetão moldado no local, tipo PMSP em concreto com fck 25 MPa | M3 | 806.23 | 100.7 | 906.93 | 15
54.07 | Calcadas e passeios.
54.07.040 | Passeio em mosaico português | M2 | 372.42 |  | 372.42 | 15
54.07.110 | Piso em ladrilho hidráulico preto, branco e cinza, assentado com argamassa colante industrializada | M2 | 101.13 | 12.83 | 113.96 | 15
54.07.130 | Piso em ladrilho hidráulico várias cores 20 x 20 cm, assentado com argamassa colante industrializada | M2 | 90.46 | 12.83 | 103.29 | 15
54.07.210 | Rejuntamento de piso em ladrilho hidráulico (20 x 20 x 1,8 cm) com argamassa industrializada para rejunte, juntas de 2 mm | M2 | 5.08 | 11.45 | 16.53 | 15
54.07.240 | Rejuntamento de piso em ladrilho hidráulico (30 x 30 x 2,5 cm), com cimento branco, juntas de 2 mm | M2 | 1.99 | 11.45 | 13.44 | 15
54.07.260 | Piso em ladrilho hidráulico tipo rampa várias cores 30 x 30 cm, antiderrapante, assentado com argamassa mista | M2 | 125.26 | 32.48 | 157.74 | 15
54.08 | Pavimentação rígida
54.08.001 | Nivelamento e regularização de superfície e desempeno mecânico através de régua vibratória de pavimento em concreto | M2 | 0.25 | 0.3 | 0.55 | 15
54.08.002 | Texturização de superfície de pavimento em concreto com vassoura | M2 | 0.98 | 0.3 | 1.28 | 15
54.08.005 | Agente de cura química, retardador de evaporação, em pavimento de concreto | M | 3.38 | 0.19 | 3.57 | 15
54.08.010 | Fibra em polipropileno (macrofibra), resistência residual 4,3+-0,3 Mpa | KG | 34.71 | 0.18 | 34.89 | 15
54.08.011 | Fibra polimérica (microfibra anticrack), tenacidade mínima 5cN/dtex | KG | 27.62 | 0.18 | 27.8 | 15
54.20 | Reparos, conservacoes e complementos - GRUPO 54
54.20.040 | Bate-roda em concreto pré-moldado | M | 72.36 | 15.67 | 88.03 | 15
54.20.050 | Bate rodas / limitador de pneus em resina | UN | 112.83 | 22.02 | 134.85 | 15
54.20.100 | Reassentamento de guia pré-moldada reta e/ou curva | M | 10.59 | 13.71 | 24.3 | 15
54.20.110 | Reassentamento de paralelepípedos, sem rejunte | M2 | 17.56 | 29.04 | 46.6 | 15
54.20.120 | Reassentamento de pavimentação em lajota de concreto, espessura 6 cm, com rejunte em areia | M2 | 10.93 | 17.93 | 28.86 | 15
54.20.130 | Reassentamento de pavimentação em lajota de concreto, espessura 8 cm, com rejunte em areia | M2 | 11.06 | 20.78 | 31.84 | 15
54.20.140 | Reassentamento de pavimentação em lajota de concreto, espessura 10 cm, com rejunte em areia | M2 | 11.24 | 24.96 | 36.2 | 15
54.20.160 | Corte para junta de dilatação através de cortadora a gasolina, com serra de disco diamantado segmentado para pavimento de concreto e asfalto | M | 0.08 | 0.46 | 0.54 | 15
55 | LIMPEZA E ARREMATE
55.01 | Limpeza de obra
55.01.020 | Limpeza final da obra | M2 |  | 15.9 | 15.9 | 15
55.01.030 | Limpeza complementar com hidrojateamento | M2 | 2.85 | 6.56 | 9.41 | 15
55.01.070 | Limpeza complementar e especial de piso com produtos químicos | M2 | 2.03 | 4.54 | 6.57 | 15
55.01.080 | Limpeza complementar e especial de peças e aparelhos sanitários | UN |  | 18.17 | 18.17 | 15
55.01.100 | Limpeza complementar e especial de vidros | M2 |  | 17.03 | 17.03 | 15
55.01.130 | Limpeza e lavagem de superfície revestida com material cerâmico ou pastilhas por hidrojateamento com rejuntamento | M2 | 9.62 | 6.56 | 16.18 | 15
55.01.140 | Limpeza de superfície com hidrojateamento | M2 | 7.87 |  | 7.87 | 15
55.02 | Limpeza e desinfeccao sanitaria
55.02.010 | Limpeza de caixa de inspeção | UN |  | 6.81 | 6.81 | 15
55.02.012 | Limpeza de caixa de passagem, poço de visita ou bueiro | UN | 26.22 | 22.71 | 48.93 | 15
55.02.020 | Limpeza de fossa | M3 | 194.85 |  | 194.85 | 15
55.02.040 | Limpeza e desobstrução de boca de lobo | UN |  | 25.18 | 25.18 | 15
55.02.050 | Limpeza e desobstrução de canaletas ou tubulações de águas pluviais | M |  | 12.59 | 12.59 | 15
55.02.060 | Limpeza e desentupimento manual de tubulação de esgoto predial | M |  | 13.43 | 13.43 | 15
55.10 | Remocao de entulho
55.10.030 | Locação de duto coletor de entulho | MXMES | 94.83 |  | 94.83 | 15
61 | CONFORTO MECANICO, EQUIPAMENTO E SISTEMA
61.01 | Elevador
61.01.670 | Elevador para passageiros, uso interno com capacidade mínima de 600 kg para duas paradas, portas unilaterais | CJ | 195858.25 |  | 195858.25 | 15
61.01.680 | Elevador para passageiros, uso interno com capacidade mínima de 600 kg para três paradas, portas unilaterais | CJ | 211316.67 |  | 211316.67 | 15
61.01.690 | Elevador para passageiros, uso interno com capacidade mínima de 600 kg para três paradas, portas bilaterais | CJ | 229384.34 |  | 229384.34 | 15
61.01.760 | Elevador para passageiros, uso interno com capacidade mínima de 600 kg para quatro paradas, portas bilaterais | CJ | 235084.28 |  | 235084.28 | 15
61.01.770 | Elevador para passageiros, uso interno com capacidade mínima de 600 kg para quatro paradas, portas unilaterais | CJ | 221566.67 |  | 221566.67 | 15
61.01.800 | Fechamento em vidro laminado para caixa de elevador | M2 | 1580.78 |  | 1580.78 | 15
61.10 | Climatizacao
61.10.001 | Resfriadora de líquidos (chiller), com compressor e condensação à ar, capacidade de 120 TR | UN | 457108.84 | 34614.95 | 491723.79 | 15
61.10.007 | Resfriadora de líquidos (chiller), com compressor e condensação à ar, capacidade de 160 TR | UN | 478116.35 | 36873.32 | 514989.67 | 15
61.10.010 | Resfriadora de líquidos (chiller), com compressor e condensação à ar, capacidade de 200-210 TR | UN | 676530.77 | 33523.95 | 710054.72 | 15
61.10.012 | Resfriadora de líquidos (chiller), com compressor e condensação à ar, capacidade de 80 TR | UN | 275763.09 | 27691.96 | 303455.05 | 15
61.10.014 | Resfriadora de líquidos (chiller), com compressor e condensação à ar, capacidade de 20 TR | UN | 83618.3 | 17307.48 | 100925.78 | 15
61.10.100 | Tratamento de ar (fan-coil) tipo Air Handling Unit de concepção modular, capacidade de 10 TR | UN | 23527.92 | 4097.65 | 27625.57 | 15
61.10.101 | Tratamento de ar (fan-Coil) tipo Air Handling Unit de concepção modular, capacidade de 6 TR | UN | 19848.69 | 4097.65 | 23946.34 | 15
61.10.110 | Tratamento de ar (fan-coil) tipo Air Handling Unit de concepção modular, capacidade de 40 TR | UN | 64766.84 | 8951.32 | 73718.16 | 15
61.10.120 | Tratamento de ar (fan-coil) tipo Air Handling Unit de concepção modular, capacidade de 50 TR | UN | 59054.03 | 10922.8 | 69976.83 | 15
61.10.200 | Tratamento de ar compacta fancolete hidrônico tipo piso-teto, vazão de ar nominal 637 m³/h, capacidade de refrigeração 14.000 Btu/h - 1,2 TR | UN | 5860.52 | 691.12 | 6551.64 | 15
61.10.210 | Tratamento de ar compacta fancolete hidrônico tipo piso-teto, vazão de ar nominal 1.215 m³/h, capacidade de refrigeração 25.000 Btu/h - 2,1 TR | UN | 6076.3 | 863.9 | 6940.2 | 15
61.10.220 | Tratamento de ar compacta fancolete hidrônico tipo piso-teto, vazão de ar nominal 1.758 m³/h, capacidade de refrigeração 36.000 Btu/h - 3,0 TR | UN | 6500.5 | 1036.68 | 7537.18 | 15
61.10.230 | Tratamento de ar compacta fancolete hidrônico tipo piso-teto, vazão de ar nominal 2.166 m³/h, capacidade de refrigeração 48.000 Btu/h - 4,0 TR | UN | 6655.12 | 1123.07 | 7778.19 | 15
61.10.250 | Tratamento de ar compacta fancolete hidrônico tipo cassete, capacidade de refrigeração 20.000 Btu/h - 1,6 TR | UN | 5722.03 | 541.05 | 6263.08 | 15
61.10.260 | Tratamento de ar compacta fancolete hidrônico tipo cassete, capacidade de refrigeração 25.000 Btu/h - 2,1 TR | UN | 5306.88 | 541.05 | 5847.93 | 15
61.10.270 | Tratamento de ar compacta fancolete hidrônico tipo cassete, capacidade de refrigeração 32.000 Btu/h - 2,6 TR | UN | 5595.62 | 541.05 | 6136.67 | 15
61.10.300 | Duto flexível aluminizado, seção circular de 10cm (4´) | M | 11.02 | 15 | 26.02 | 15
61.10.310 | Duto flexível aluminizado, seção circular de 15cm (6´) | M | 18.74 | 15 | 33.74 | 15
61.10.320 | Duto flexível aluminizado, seção circular de 20cm (8´) | M | 17.19 | 15 | 32.19 | 15
61.10.380 | Duto em painel rígido de lã de vidro acústico, espessura 25 mm | M2 | 99.39 | 107.99 | 207.38 | 15
61.10.400 | Damper corta fogo (DCF) tipo comporta, com elemento fusível e chave fim de curso. | M2 | 6531.79 |  | 6531.79 | 15
61.10.401 | Damper de regulagem manual, tamanho: 0,10 m² a 0,14 m² | M2 | 2042.07 | 140.09 | 2182.16 | 15
61.10.402 | Damper de regulagem manual, tamanho: 0,15 m² a 0,20 m² | M2 | 1722.76 | 108.26 | 1831.02 | 15
61.10.403 | Damper de regulagem manual, tamanho: 0,21 m² a 0,40 m² | M2 | 1337.19 | 95.53 | 1432.72 | 15
61.10.410 | Serviço de instalação de Damper Corta Fogo | UN |  | 406.88 | 406.88 | 15
61.10.430 | Tanque de compensação pressurizado, capacidade (volume mínimo) de 250 litros | UN | 9576.22 | 1727.8 | 11304.02 | 15
61.10.440 | Registro de regulagem de vazão de ar | UN | 185.94 | 50.95 | 236.89 | 15
61.10.510 | Difusor de ar de longo alcance tipo Jet-Nozzles, vazão de ar 1.330 m³/h | UN | 1230.17 | 146.46 | 1376.63 | 15
61.10.511 | Difusor para insuflamento de ar com plenum, multivias e colarinho | M2 | 4417.23 | 222.89 | 4640.12 | 15
61.10.512 | Difusor para insuflamento de ar com plenum, com 2 aberturas | M | 4600.32 | 55.83 | 4656.15 | 15
61.10.513 | Difusor de plástico, diâmetro 15 cm | UN | 105.66 | 50.95 | 156.61 | 15
61.10.514 | Difusor de plástico, diâmetro 20 cm | UN | 132.65 | 50.95 | 183.6 | 15
61.10.530 | Difusor de insuflação de ar tipo direcional, medindo 30 x 30 cm | UN | 374.31 | 50.95 | 425.26 | 15
61.10.550 | Difusor de insuflação de ar tipo direcional, medindo 45 x 15 cm | UN | 293.15 | 50.95 | 344.1 | 15
61.10.564 | Grelha de insuflação de ar em alumínio anodizado, de dupla deflexão, tamanho: até 0,10 m² | M2 | 3464.8 | 312.03 | 3776.83 | 15
61.10.565 | Grelha de insuflação de ar em alumínio anodizado, de dupla deflexão, tamanho: acima de 0,10 m² até 0,50 m² | M2 | 2276.36 | 127.36 | 2403.72 | 15
61.10.566 | Grelha de insuflação de ar em alumínio anodizado, de dupla deflexão, tamanho: acima de 0,50 m² até 1,00 m² | M2 | 1805.53 | 63.68 | 1869.21 | 15
61.10.567 | Grelha de porta, tamanho: 0,14 m² a 0,30 m² | M2 | 1714.58 | 140.09 | 1854.67 | 15
61.10.568 | Grelha de porta, tamanho: 0,07 m² a 0,13 m² | M2 | 2221.52 | 184.67 | 2406.19 | 15
61.10.569 | Grelha de porta, tamanho: 0,03 m² a 0,06 m² | M2 | 3874.45 | 305.67 | 4180.12 | 15
61.10.574 | Grelha de retorno/exaustão com registro, tamanho: 0,03 m² a 0,06 m² | M2 | 2601.4 | 229.25 | 2830.65 | 15
61.10.575 | Grelha de retorno/exaustão com registro, tamanho: 0,07 m² a 0,13 m² | M2 | 1898.87 | 159.21 | 2058.08 | 15
61.10.576 | Grelha de retorno/exaustão com registro, tamanho: 0,14 m² a 0,19 m² | M2 | 1516.66 | 127.36 | 1644.02 | 15
61.10.577 | Grelha de retorno/exaustão com registro, tamanho: 0,20 m² a 0,40 m² | M2 | 1352.34 | 108.26 | 1460.6 | 15
61.10.578 | Grelha de retorno/exaustão com registro, tamanho: 0,41 m² a 0,65 m² | M2 | 1211.81 | 95.53 | 1307.34 | 15
61.10.581 | Veneziana com tela e filtro G4 | M2 | 1434.03 | 127.36 | 1561.39 | 15
61.10.582 | Veneziana com tela | M2 | 1325.18 | 76.41 | 1401.59 | 15
61.10.583 | Veneziana com tela, tamanho 38,5 x 33 cm | UN | 205.85 | 57.31 | 263.16 | 15
61.10.584 | Veneziana com tela, tamanho 78,5 x 33 cm | UN | 318.84 | 76.41 | 395.25 | 15
61.14 | Ventilacao
61.14.005 | Caixa ventiladora com ventilador centrífugo, vazão 4.600 m³/h, pressão 30 mmCA - 220 / 380 V / 60HZ | UN | 4947.3 | 382.08 | 5329.38 | 15
61.14.015 | Caixa ventiladora com ventilador centrífugo, vazão 28.000 m³/h, pressão 30 mmCA - 220 / 380 V / 60HZ | UN | 19348.45 | 382.08 | 19730.53 | 15
61.14.050 | Caixa ventiladora com ventilador centrífugo, vazão 8.800 m³/h, pressão 35 mmCA - 220/380 V / 60Hz | UN | 9817.72 | 334.98 | 10152.7 | 15
61.14.051 | Caixa ventiladora com ventilador centrífugo, vazão 10.000 m³/h, pressão 30 mmCA - 220/380 V / 60Hz | UN | 7215.25 | 334.98 | 7550.23 | 15
61.14.070 | Caixa ventiladora com ventilador centrífugo, vazão 1.710 m³/h, pressão 35 mmCA - 220/380 V / 60Hz | UN | 3710.64 | 334.98 | 4045.62 | 15
61.14.080 | Caixa ventiladora com ventilador centrífugo, vazão 1.190 m³/h, pressão 37 mmCA - 220/380 V / 60Hz | UN | 3955.57 | 334.98 | 4290.55 | 15
61.14.100 | Ventilador centrífugo de dupla aspiração "limite-load", vazão 20.000 m³/h, pressão 50 mmCA - 380/660 V / 60 Hz | UN | 14644.08 | 785.4 | 15429.48 | 15
61.15 | Controles para Fan-Coil e CAG
61.15.010 | Fonte de alimentação universal bivolt com saída de 24 V - 1,5 A - 35 W | UN | 156.76 | 2.8 | 159.56 | 15
61.15.020 | Tomada simples de sobrepor universal 2P+T - 10 A - 250 V | UN | 10.17 | 16.75 | 26.92 | 15
61.15.030 | Transformador abaixador, entrada 110/220V, saída 24V+24V, corrente secundário 6A | UN | 212.78 | 2.8 | 215.58 | 15
61.15.040 | Atuador Floating de 40Nm, sinal de controle 3 e 2 pontos, tensão de entrada AC/DC 24V, IP 54 | UN | 2299.33 | 16.96 | 2316.29 | 15
61.15.050 | Válvula motorizada esfera, com duas vias atuador floating, diâmetro 3/4´ a 1 1/2´ | UN | 2462.92 | 25.43 | 2488.35 | 15
61.15.060 | Válvula de balanceamento diâmetro 1´ a 2 1/2´ | UN | 1064.68 | 19.75 | 1084.43 | 15
61.15.070 | Válvula borboleta na configuração wafer motorizada atuador floating diâmetro 3´ a 4´ | UN | 3006.19 | 25.43 | 3031.62 | 15
61.15.080 | Válvula duas vias on/off retorno elétrico diâmetro 1/2´ a 3/4´ | UN | 357.24 | 25.43 | 382.67 | 15
61.15.090 | Válvula esfera motorizada de duas vias de atuador proporcional diâmetro 2´ a 2 1/2´ | UN | 2497.24 | 25.43 | 2522.67 | 15
61.15.100 | Atuador proporcional de 10 Nm, tensão de entrada AC/DC 24 V - IP 54 | UN | 1142.57 | 16.96 | 1159.53 | 15
61.15.110 | Válvula esfera duas vias flangeada, diâmetro 3´ | UN | 2541.96 | 19.75 | 2561.71 | 15
61.15.120 | Acoplador a relé 24 VCC/VAC - 1 contato reversível | UN | 119.17 | 8.38 | 127.55 | 15
61.15.130 | Chave de fluxo para ar | UN | 259.22 | 84.1 | 343.32 | 15
61.15.140 | Repetidor de sinal I/I e V/I | UN | 1722.31 | 57.57 | 1779.88 | 15
61.15.150 | Relé de corrente ajustável de 0 a 200 A | UN | 358.18 | 41.87 | 400.05 | 15
61.15.160 | Sensor de temperatura ambiente PT100 | UN | 279.77 | 84.1 | 363.87 | 15
61.15.164 | Termostato de segurança com temperatura ajustável de 90°C - 110°C | UN | 66.77 | 91.96 | 158.73 | 15
61.15.170 | Transmissor de pressão diferencial, operação de 0 a 750 Pa | UN | 1265.79 | 84.1 | 1349.89 | 15
61.15.172 | Transmissor de pressão compacto, escala de pressão 0 a 10 Bar, sinal de saída 4 - 20 mA | UN | 1040.76 | 84.1 | 1124.86 | 15
61.15.174 | Transmissor de temperatura e umidade para dutos, alta precisão, corrente de 0 a 20 mA, alimentação 12Vcc a 30Vcc | UN | 1940.73 | 84.1 | 2024.83 | 15
61.15.181 | Controlador lógico programável para 16 entradas/16 saídas | UN | 5365.43 | 381.98 | 5747.41 | 15
61.15.191 | Módulo de expansão para 4 canais de saída analógica | UN | 3480.83 | 224.11 | 3704.94 | 15
61.15.196 | Módulo de expansão para 8 canais de entrada analógica | UN | 3745.56 | 224.11 | 3969.67 | 15
61.15.201 | Módulo de expansão para 8 canais de entrada e saída digitais | UN | 817.61 | 257.08 | 1074.69 | 15
61.20 | Reparos, conservacoes e complementos - GRUPO 61
61.20.040 | Cortina de ar com duas velocidades, para vão de 1,20 m | CJ | 1038.84 | 14.67 | 1053.51 | 15
61.20.092 | Cortina de ar com duas velocidades, para vão de 1,50 m | CJ | 1274.02 | 14.67 | 1288.69 | 15
61.20.100 | Ligação típica, (cavalete), para ar condicionado ´fancoil´, diâmetro de 1/2´ | CJ | 1388.54 | 592.98 | 1981.52 | 15
61.20.110 | Ligação típica, (cavalete), para ar condicionado ´fancoil´, diâmetro de 3/4´ | CJ | 1632.94 | 632.25 | 2265.19 | 15
61.20.120 | Ligação típica, (cavalete), para ar condicionado ´fancoil´, diâmetro de 1´ | CJ | 1907.38 | 710.79 | 2618.17 | 15
61.20.130 | Ligação típica, (cavalete), para ar condicionado ´fancoil´, diâmetro de 1 1/4´ | CJ | 2800.89 | 750.06 | 3550.95 | 15
61.20.450 | Duto em chapa de aço galvanizado | KG | 20.5 | 32.32 | 52.82 | 15
61.20.452 | Chapéu tipo chinês para duto galvanizado de 35cm | UN | 179.72 | 18.03 | 197.75 | 15
62 | COZINHA, REFEITORIO, LAVANDERIA INDUSTRIAL E EQUIPAMENTOS
62.04 | Mobiliario e acessorios
62.04.060 | Tanque duplo com pés em aço inoxidável de 1600 x 700 x 850 mm | UN | 6663.36 | 27.92 | 6691.28 | 15
62.04.070 | Mesa em aço inoxidável, largura até 700 mm | M | 2793.82 |  | 2793.82 | 15
62.04.090 | Mesa lateral em aço inoxidável com prateleira inferior, largura até 700 mm | M | 3155.6 |  | 3155.6 | 15
62.20 | Reparos, conservacoes e complementos - GRUPO 62
62.20.330 | Coifa em aço inoxidável com filtro e exaustor axial - área até 3,00 m² | M2 | 10615.42 |  | 10615.42 | 15
62.20.340 | Coifa em aço inoxidável com filtro e exaustor axial - área de 3,01 até 7,50 m² | M2 | 8859.23 |  | 8859.23 | 15
62.20.350 | Coifa em aço inoxidável com filtro e exaustor axial - área de 7,51 até 16,00 m² | M2 | 4549.53 |  | 4549.53 | 15
65 | RESFRIAMENTO E CONSERVACAO DE MATERIAL PERECIVEL
65.01 | Camara frigorifica para resfriado
65.01.210 | Câmara frigorífica para resfriados | M2 | 2143.16 |  | 2143.16 | 15
65.02 | Camara frigorifica para congelado
65.02.100 | Câmara frigorífica para congelados | M2 | 2583.02 |  | 2583.02 | 15
66 | SEGURANCA, VIGILANCIA E CONTROLE, EQUIPAMENTO E SISTEMA
66.02 | Controle de acessos e alarme
66.02.060 | Repetidora de sinais de ocorrências, do painel sinóptico da central de alarme | UN | 873.27 | 16.75 | 890.02 | 15
66.02.090 | Detector de metais, tipo portal, microprocessado | UN | 14550.59 |  | 14550.59 | 15
66.02.130 | Porteiro eletrônico com um interfone | CJ | 196.74 | 55.83 | 252.57 | 15
66.02.239 | Sistema eletrônico de automatização de portão deslizante, para esforços até 800 kg | CJ | 1948.45 |  | 1948.45 | 15
66.02.240 | Sistema eletrônico de automatização de portão deslizante, para esforços maior de 800 kg e até 1400 kg | CJ | 5915.65 |  | 5915.65 | 15
66.02.460 | Vídeo porteiro eletrônico colorido, com um interfone | CJ | 1631.74 | 139.58 | 1771.32 | 15
66.02.500 | Central de alarme microprocessada, para até 125 zonas | UN | 2699.83 | 16.75 | 2716.58 | 15
66.02.560 | Controlador de acesso com identificação por impressão digital (biometria) e software de gerenciamento | CJ | 3213.38 | 760.28 | 3973.66 | 15
66.08 | Equipamentos para sistema de seguranca, vigilancia e controle
66.08.061 | Mesa controladora híbrida para até 32 câmeras IPs, com teclado e joystick, compatível com sistema de CFTV, IP ou analógico | UN | 4125.04 | 1234.24 | 5359.28 | 15
66.08.100 | Rack fechado padrão metálico, 19 x 12 Us x 470 mm | UN | 914.15 | 385.7 | 1299.85 | 15
66.08.110 | Rack fechado padrão metálico, 19 x 20 Us x 470 mm | UN | 1325.89 | 385.7 | 1711.59 | 15
66.08.111 | Rack fechado de piso padrão metálico, 19 x 24 Us x 570 mm | UN | 1308.39 | 385.7 | 1694.09 | 15
66.08.115 | Rack fechado de piso padrão metálico, 19 x 44 Us x 770 mm | UN | 2788.67 | 771.4 | 3560.07 | 15
66.08.131 | Monitor LCD ou LED colorido, tela plana de 21,5´ | UN | 688.14 | 12.3 | 700.44 | 15
66.08.258 | Ponto de acesso de dados (Access Point), uso interno, compatível com PoE 802.3af | UN | 1053.95 | 223.32 | 1277.27 | 15
66.08.260 | Modulador de canais VHF / UHF / CATV / CFTV | UN | 221.95 | 55.83 | 277.78 | 15
66.08.270 | Amplificador de linha VHF / UHF com conector de F-50 dB | UN | 519.81 | 16.75 | 536.56 | 15
66.08.324 | Câmera fixa colorida compacta com domo, para áreas internas e externas - 1,3 MP | UN | 1125.68 | 226.54 | 1352.22 | 15
66.08.326 | Câmera fixa colorida tipo bullet, para áreas internas e externas - 1,3 MP | UN | 4253.26 | 226.54 | 4479.8 | 15
66.08.328 | Câmera fixa colorida com domo, para áreas internas e externas - 5 MP | UN | 12165.91 | 226.54 | 12392.45 | 15
66.08.340 | Unidade de disco rígido (HD) externo de 5 TB | UN | 1183.21 | 4.1 | 1187.31 | 15
66.08.400 | Estação de monitoramento "WorkStation" para até 3 monitores - memória RAM de 8 GB | CJ | 12454.14 | 292.94 | 12747.08 | 15
66.08.401 | Estação de monitoramento "WorkStation" para até 3 monitores - memória RAM de 16 GB | CJ | 18826.08 | 292.94 | 19119.02 | 15
66.08.600 | Unidade gerenciadora digital de vídeo em rede (NVR) de até 8 câmeras IP, armazenamento de 6 TB, 1 interface de rede Fast Ethernet | UN | 1768.64 | 195.29 | 1963.93 | 15
66.08.610 | Unidade gerenciadora digital de vídeo em rede (NVR) de até 16 câmeras IP, armazenamento de 12 TB, 1 interface de rede Gigabit Ethernet e 4 entradas de alarme | UN | 2199.46 | 292.94 | 2492.4 | 15
66.08.620 | Unidade gerenciadora digital vídeo em rede (NVR) de até 32 câmeras IP, armazenamento de 48 TB, 2 interface de rede Gigabit Ethernet e 16 entradas de alarme | UN | 5563.13 | 385.7 | 5948.83 | 15
66.20 | Reparos, conservacoes e complementos - GRUPO 66
66.20.150 | Guia organizadora de cabos para rack, 19´ 1 U | UN | 23.32 | 15.43 | 38.75 | 15
66.20.170 | Guia organizadora de cabos para rack, 19´ 2 U | UN | 41.54 | 15.43 | 56.97 | 15
66.20.202 | Instalação de câmera fixa para CFTV | UN |  | 226.54 | 226.54 | 15
66.20.212 | Instalação de câmera móvel para CFTV | UN |  | 226.54 | 226.54 | 15
66.20.221 | Switch Gigabit para servidor central com 24 portas frontais e 4 portas SFP, capacidade 10 / 100 / 1000 Mbps | UN | 15490.99 | 20.51 | 15511.5 | 15
66.20.225 | Switch Gigabit 24 portas com capacidade de 10/100/1000/Mbps | UN | 2057.47 | 20.51 | 2077.98 | 15
67 | CAPTACAO, ADUCAO E TRATAMENTO DE AGUA E ESGOTO, EQUIPAMENTOS E SISTEMA
67.02 | Tratamento
67.02.160 | Medidor de vazão tipo calha Parshall com garganta W= 3´ | UN | 2631.18 | 100.7 | 2731.88 | 15
67.02.210 | Tela galvanizada revestida em poliamida, malha de 10 mm | M2 | 1113.31 | 11.36 | 1124.67 | 15
67.02.240 | Grade média em aço carbono, espaçamento de 2 cm com barras chatas de 1´ x 3/8´ | M2 | 3349.73 | 11.36 | 3361.09 | 15
67.02.280 | Cesto em chapa de aço inoxidável com espessura de 1,5 mm e furos de 1/2´ | UN | 1004.1 | 5.68 | 1009.78 | 15
67.02.301 | Peneira estática em poliéster reforçado de fibra de vidro (PRFV) com tela de aço inoxidável AISI 304, malha de 1,5 mm, vazão de 50 l/s | UN | 23508.85 | 201.95 | 23710.8 | 15
67.02.320 | Comporta em fibra de vidro (stop log) - espessura de 10 mm | M2 | 5644.25 | 36.53 | 5680.78 | 15
67.02.330 | Sistema de tratamento de águas cinzas e aproveitamento de águas pluviais, para reuso em fins não potáveis, vazão de 2 m³/h | UN | 111877.04 |  | 111877.04 | 15
67.02.400 | Tanque em fibra de vidro (PRFV) com quebra ondas, capacidade de 25.000 l e misturador interno vertical em aço inoxidável | UN | 58791.24 | 326.46 | 59117.7 | 15
67.02.410 | Sistema de tratamento de efluente por reator anaeróbio (UASB) e filtro aeróbio (FAS), para obras de segurança com vazão máxima horária 12 l/s | CJ | 504489.74 |  | 504489.74 | 15
67.02.502 | Elaboração de projeto de sistema de estação compacta de tratamento de esgoto para vazão máxima horária 12 l/s e atendimento classe II, assessoria, documentação e aprovação na CETESB | CJ | 6402.77 | 70395.64 | 76798.41 | 15
67.02.503 | Elaboração de projeto de sistema de estação compacta de tratamento de esgoto para vazão máxima horária 12 l/s, atendimento classe II, tratamento de nitrogênio e fósforo, assessoria, documentação e aprovação na CETESB | CJ | 8862.26 | 84972.77 | 93835.03 | 15
68 | ELETRIFICACAO, EQUIPAMENTOS E SISTEMA
68.01 | Posteamento
68.01.600 | Poste de concreto circular, 200 kg, H = 7,00 m | UN | 1385.97 | 340.98 | 1726.95 | 15
68.01.620 | Poste de concreto circular, 200 kg, H = 9,00 m | UN | 1461.54 | 340.98 | 1802.52 | 15
68.01.630 | Poste de concreto circular, 200 kg, H = 10,00 m | UN | 1955.18 | 340.98 | 2296.16 | 15
68.01.640 | Poste de concreto circular, 200 kg, H = 11,00 m | UN | 2058.03 | 340.98 | 2399.01 | 15
68.01.650 | Poste de concreto circular, 200 kg, H = 12,00 m | UN | 2328.35 | 340.98 | 2669.33 | 15
68.01.670 | Poste de concreto circular, 300 kg, H = 9,00 m | UN | 1508.42 | 340.98 | 1849.4 | 15
68.01.730 | Poste de concreto circular, 400 kg, H = 9,00 m | UN | 1686.82 | 340.98 | 2027.8 | 15
68.01.740 | Poste de concreto circular, 400 kg, H = 10,00 m | UN | 2490.89 | 340.98 | 2831.87 | 15
68.01.750 | Poste de concreto circular, 400 kg, H = 11,00 m | UN | 2566.49 | 340.98 | 2907.47 | 15
68.01.760 | Poste de concreto circular, 400 kg, H = 12,00 m | UN | 2901.9 | 340.98 | 3242.88 | 15
68.01.800 | Poste de concreto circular, 600 kg, H = 11,00 m | UN | 3029.68 | 340.98 | 3370.66 | 15
68.01.810 | Poste de concreto circular, 600 kg, H = 12,00 m | UN | 3343.89 | 340.98 | 3684.87 | 15
68.01.850 | Poste de concreto circular, 1000 kg, H = 12,00 m | UN | 5247.98 | 340.98 | 5588.96 | 15
68.02 | Estrutura especifica
68.02.010 | Estai | UN | 655.51 | 221.53 | 877.04 | 15
68.02.020 | Estrutura tipo M1 | UN | 628.97 | 238.83 | 867.8 | 15
68.02.030 | Estrutura tipo M2 | UN | 1334.96 | 238.83 | 1573.79 | 15
68.02.040 | Estrutura tipo N3 | UN | 1558.74 | 358.25 | 1916.99 | 15
68.02.050 | Estrutura tipo M1 - N3 | UN | 1821.49 | 477.66 | 2299.15 | 15
68.02.060 | Estrutura tipo M4 | UN | 2786.77 | 358.25 | 3145.02 | 15
68.02.070 | Estrutura tipo N2 | UN | 1515.53 | 358.25 | 1873.78 | 15
68.02.090 | Estrutura tipo N4 | UN | 2775.78 | 477.66 | 3253.44 | 15
68.02.100 | Armação secundária tipo 1C - 2R | UN | 150.88 | 159.22 | 310.1 | 15
68.02.110 | Armação secundária tipo 1C - 3R | UN | 161.46 | 159.22 | 320.68 | 15
68.02.120 | Armação secundária tipo 2C - 3R | UN | 274.46 | 199.03 | 473.49 | 15
68.02.140 | Armação secundária tipo 4C - 6R | UN | 548.92 | 238.83 | 787.75 | 15
68.20 | Reparos, conservacoes e complementos - GRUPO 68
68.20.010 | Recolocação de poste de madeira | UN | 252.07 | 269.14 | 521.21 | 15
68.20.040 | Braçadeira circular em aço carbono galvanizado, diâmetro nominal de 140 até 300 mm | UN | 76.94 | 19.64 | 96.58 | 15
68.20.050 | Cruzeta em aço carbono galvanizado perfil ´L´ 75 x 75 x 8 mm, comprimento 2500 mm | UN | 844.48 | 39.27 | 883.75 | 15
68.20.120 | Bengala em PVC para ramal de entrada, diâmetro de 32 mm | UN | 35.13 | 39.08 | 74.21 | 15
69 | TELEFONIA, LOGICA E TRANSMISSAO DE DADOS, EQUIPAMENTOS E SISTEMA
69.03 | Distribuicao e comando, caixas e equipamentos especificos
69.03.090 | Aparelho telefônico multifrequencial, com teclas ´FLASH´, ´HOOK´, ´PAUSE´, ´LND´, ´MODE´ | UN | 81.16 |  | 81.16 | 15
69.03.130 | Caixa subterrânea de entrada de telefonia, tipo R1 (550 x 350 x 550) mm, padrão TELEBRÁS, com tampa | UN | 467.8 | 162.45 | 630.25 | 15
69.03.140 | Caixa subterrânea de entrada de telefonia, tipo R2 (1050 x 550 x 800) mm, padrão TELEBRÁS, com tampa | UN | 1106.66 | 410.73 | 1517.39 | 15
69.03.301 | Central de Pabx para 2 linhas e 8 ramais | UN | 1842.19 | 7.85 | 1850.04 | 15
69.03.310 | Caixa de tomada em poliamida e tampa para piso elevado, com 4 alojamentos para elétrica e até 8 alojamentos para telefonia e dados | UN | 165.51 | 22.33 | 187.84 | 15
69.03.340 | Conector RJ-45 fêmea - categoria 6 | UN | 37.86 | 8.38 | 46.24 | 15
69.03.360 | Conector RJ-45 fêmea - categoria 6A | UN | 151.12 | 8.38 | 159.5 | 15
69.03.400 | Central PABX híbrida de telefonia para 8 linhas tronco e 24 a 32 ramais digital e analógico | CJ | 7514.54 |  | 7514.54 | 15
69.03.410 | Central PABX híbrida de telefonia para 8 linhas tronco e 128 ramais digital e analógico | CJ | 37091.28 |  | 37091.28 | 15
69.03.420 | Central PABX híbrida de telefonia para 8 linhas tronco e 128 ramais analógico e digital, com recursos PBX Networking | CJ | 46135.01 |  | 46135.01 | 15
69.05 | Estabilizacao de tensao
69.05.010 | Estabilizador eletrônico de tensão, monofásico, com potência de 5 kVA | UN | 10034.6 | 83.75 | 10118.35 | 15
69.05.040 | Estabilizador eletrônico de tensão, monofásico, com potência de 10 kVA | UN | 16116.94 | 83.75 | 16200.69 | 15
69.05.230 | Estabilizador eletrônico de tensão, trifásico, com potência de 40 kVA | UN | 44679.62 | 83.75 | 44763.37 | 15
69.06 | Sistemas ininterruptos de energia
69.06.020 | Sistema ininterrupto de energia, trifásico on line de 10 kVA (220 V/220 V), com autonomia de 15 minutos | UN | 39678.2 | 157.08 | 39835.28 | 15
69.06.030 | Sistema ininterrupto de energia, trifásico on line de 20 kVA (220 V/208 V-108 V), com autonomia 15 minutos | UN | 48292.87 | 157.08 | 48449.95 | 15
69.06.040 | Sistema ininterrupto de energia, trifásico on line senoidal de 15 kVA (208 V/110 V), com autonomia de 15 minutos | UN | 46792.41 | 157.08 | 46949.49 | 15
69.06.050 | Sistema ininterrupto de energia, monofásico, com potência de 2 kVA | UN | 5323.39 | 111.66 | 5435.05 | 15
69.06.080 | Sistema ininterrupto de energia, monofásico on line senoidal de 5 kVA (220 V/110 V), com autonomia de 15 minutos | UN | 15952.78 | 157.08 | 16109.86 | 15
69.06.100 | Sistema ininterrupto de energia, monofásico, com potência entre 5 a 7,5 kVA | UN | 25254.15 | 111.66 | 25365.81 | 15
69.06.110 | Sistema ininterrupto de energia, monofásico de 600 VA (127 V/127 V), com autonomia de 10 a 15 minutos | UN | 1020.15 | 55.83 | 1075.98 | 15
69.06.120 | Sistema ininterrupto de energia, trifásico on line senoidal de 10 kVA (220 V/110 V), com autonomia de 2 horas | UN | 42026.97 | 157.08 | 42184.05 | 15
69.06.200 | Sistema ininterrupto de energia, trifásico on line de 20 kVA (220/127 V), com autonomia de 15 minutos | UN | 58100.66 | 157.08 | 58257.74 | 15
69.06.210 | Sistema ininterrupto de energia, trifásico on line de 60 kVA (220/127 V), com autonomia de 15 minutos | UN | 120086.52 | 157.08 | 120243.6 | 15
69.06.220 | Sistema ininterrupto de energia, trifásico on line de 80 kVA (220/127 V), com autonomia de 15 minutos | UN | 145681 | 157.08 | 145838.08 | 15
69.06.240 | Sistema ininterrupto de energia, trifásico on line de 20 kVA (380/220 V), com autonomia de 15 minutos | UN | 51983.16 | 157.08 | 52140.24 | 15
69.06.280 | Sistema ininterrupto de energia, trifásico on line senoidal de 5 kVA (220/110 V), com autonomia de 15 minutos | UN | 27709.44 | 157.08 | 27866.52 | 15
69.06.290 | Sistema ininterrupto de energia, trifásico on line senoidal de 10 kVA (220/110 V), com autonomia de 10 a 15 minutos | UN | 37355.72 | 157.08 | 37512.8 | 15
69.06.300 | Sistema ininterrupto de energia, trifásico on line senoidal de 50 kVA (220/110 V), com autonomia de 15 minutos | UN | 65659.31 | 157.08 | 65816.39 | 15
69.06.320 | Sistema ininterrupto de energia, trifásico on line senoidal de 7,5 kVA (220/110 V), com autonomia de 15 minutos | UN | 43030.7 | 157.08 | 43187.78 | 15
69.06.390 | Sistema ininterrupto de energia, trifásico on line senoidal de 40 kVA (380/220 V), com autonomia de 15 minutos | UN | 96674.25 | 157.08 | 96831.33 | 15
69.08 | Equipamentos para informatica
69.08.012 | Distribuidor interno óptico 1U de até 24 fibras - completo | UN | 662.69 | 63.72 | 726.41 | 15
69.09 | Sistema de rede
69.09.250 | Patch cords de 1,50 ou 3,00 m - RJ-45 / RJ-45 - categoria 6A | UN | 40.98 | 11.16 | 52.14 | 15
69.09.260 | Patch panel de 24 portas - categoria 6 | UN | 751.5 | 44.67 | 796.17 | 15
69.09.300 | Voice panel de 50 portas - categoria 3 | UN | 632.35 | 44.67 | 677.02 | 15
69.09.360 | Patch cords de 2,00 ou 3,00 m - RJ-45 / RJ-45 - categoria 6A | UN | 117.25 | 11.16 | 128.41 | 15
69.09.370 | Transceptor Gigabit SX - LC conectável de formato pequeno (SFP) | UN | 975.26 | 4.1 | 979.36 | 15
69.10 | Telecomunicacoes
69.10.130 | Amplificador de potência para VHF e CATV-50 dB, frequência 54 a 750 MHz | UN | 502.13 | 25.48 | 527.61 | 15
69.10.152 | Antena WI-FI dual band access point, bandas simultâneas - 1750Mbps | UN | 754.11 | 32.65 | 786.76 | 15
69.20 | Reparos, conservacoes e complementos - GRUPO 69
69.20.010 | Arame de espinar em aço inoxidável nu, para TV a cabo | M | 0.48 | 5.58 | 6.06 | 15
69.20.040 | Isolador roldana em porcelana de 72 x 72 mm | UN | 6.18 | 11.16 | 17.34 | 15
69.20.050 | Suporte para isolador roldana tipo DM, padrão TELEBRÁS | UN | 1.95 | 11.16 | 13.11 | 15
69.20.070 | Fita em aço inoxidável para poste de 0,50 m x 19 mm, com fecho em aço inoxidável | UN | 2.53 | 11.16 | 13.69 | 15
69.20.100 | Tampa para caixa R1, padrão TELEBRÁS | UN | 294.44 | 12.39 | 306.83 | 15
69.20.110 | Tampa para caixa R2, padrão TELEBRÁS | UN | 668.08 | 12.39 | 680.47 | 15
69.20.130 | Bloco de ligação interna para 10 pares, BLI-10 | UN | 8.79 | 19.64 | 28.43 | 15
69.20.140 | Bloco de ligação com engate rápido para 10 pares, BER-10 | UN | 18.68 | 19.64 | 38.32 | 15
69.20.170 | Calha de aço com 4 tomadas 2P+T - 250 V, com cabo | UN | 86.5 | 2.27 | 88.77 | 15
69.20.180 | Cordão óptico duplex, multimodo com conector LC/LC - 2,5 m | UN | 271.17 | 12.74 | 283.91 | 15
69.20.200 | Bandeja fixa para rack, 19´ x 500 mm | UN | 95.29 | 8.2 | 103.49 | 15
69.20.210 | Bandeja fixa para rack, 19´ x 800 mm | UN | 123.35 | 8.2 | 131.55 | 15
69.20.220 | Bandeja deslizante para rack, 19´ x 800 mm | UN | 165.02 | 8.2 | 173.22 | 15
69.20.230 | Calha de aço com 8 tomadas 2P+T - 250 V, com cabo | UN | 98.2 | 2.27 | 100.47 | 15
69.20.240 | Calha de aço com 12 tomadas 2P+T - 250 V, com cabo | UN | 106.24 | 2.27 | 108.51 | 15
69.20.248 | Painel frontal cego - 19´ x 1 U | UN | 10.22 | 4.54 | 14.76 | 15
69.20.250 | Painel frontal cego - 19´ x 2 U | UN | 15.66 | 4.54 | 20.2 | 15
69.20.260 | Protetor de surto híbrido para rede de telecomunicações | UN | 19.01 | 21.02 | 40.03 | 15
69.20.270 | Divisor interno com 1 entrada e 2 saídas - 75 Ohms | UN | 10.18 | 12.74 | 22.92 | 15
69.20.280 | Divisor interno com 1 entrada e 4 saídas - 75 Ohms | UN | 11.62 | 12.74 | 24.36 | 15
69.20.290 | Tomada blindada para VHF/UHF, CATV e FM, frequência 5 MHz a 1 GHz | UN | 14.76 | 12.74 | 27.5 | 15
69.20.300 | Bloco de distribuição para 10 pares | UN | 14.43 | 21.61 | 36.04 | 15
69.20.340 | Tomada para TV, tipo pino Jack, com placa | UN | 12.72 | 11.16 | 23.88 | 15
69.20.350 | Caixa de emenda ventilada, em polipropileno, para até 200 pares | UN | 82.21 | 39.27 | 121.48 | 15
70 | SINALIZACAO VIARIA
70.01 | Dispositivo viario
70.01.003 | Faixa elevada para travessia de pedestres em massa asfáltica - lombofaixa de vias com execução de recapeamento | M2 | 271.77 | 3.82 | 275.59 | 15
70.01.030 | Ondulação transversal em massa asfáltica - lombada tipo "A" de vias com execução de recapeamento | M2 | 221.36 | 3.2 | 224.56 | 15
70.01.031 | Ondulação transversal em massa asfáltica - lombada tipo "B" de vias com execução de recapeamento | M2 | 222.11 | 3.22 | 225.33 | 15
70.01.050 | Defensa semimaleavel simples | M | 382.41 | 15.92 | 398.33 | 15
70.02 | Sinalizacao horizontal
70.02.001 | Limpeza, pré marcação e pré pintura de solo | M2 | 80.46 |  | 80.46 | 15
70.02.010 | Sinalização horizontal com tinta vinílica ou acrílica | M2 | 37.42 |  | 37.42 | 15
70.02.012 | Sinalização horizontal em laminado elastoplástico retrorefletivo e antiderrapante, para faixas | M2 | 185.65 |  | 185.65 | 15
70.02.013 | Sinalização horizontal em laminado elastoplástico retrorefletivo e antiderrapante, para símbolos e letras | M2 | 232.06 |  | 232.06 | 15
70.02.014 | Sinalização horizontal em massa termoplástica à quente por aspersão, espessura de 1,5 mm, para faixas | M2 | 84.86 |  | 84.86 | 15
70.02.016 | Sinalização horizontal em massa termoplástica à quente por extrusão, espessura de 3,0 mm, para faixas | M2 | 126.8 |  | 126.8 | 15
70.02.017 | Sinalização horizontal em massa termoplástica à quente por extrusão, espessura de 3,0 mm, para legendas | M2 | 134.33 |  | 134.33 | 15
70.02.020 | Sinalização horizontal em plástico a frio manual, para faixas | M2 | 244.08 |  | 244.08 | 15
70.02.021 | Sinalização horizontal em termoplástico de alto relevo | M2 | 290.34 |  | 290.34 | 15
70.02.022 | Sinalização horizontal em tinta a base de resina acrílica emulsionada em água | M2 | 44.48 |  | 44.48 | 15
70.03 | Sinalizacao vertical
70.03.001 | Placa para sinalização viária em chapa de aço, totalmente refletiva com película IA/IA - área até 2,0 m² | M2 | 1614.59 | 28.81 | 1643.4 | 15
70.03.003 | Placa para sinalização viária em chapa de aço, totalmente refletiva com película III/III - área até 2,0 m² | M2 | 1682.06 | 28.8 | 1710.86 | 15
70.03.006 | Placa para sinalização viária em chapa de alumínio, totalmente refletiva com película IA/IA - área até 2,0 m² | M2 | 1813.83 | 28.8 | 1842.63 | 15
70.03.008 | Placa para sinalização viária em chapa de alumínio, totalmente refletiva com película III/III - área até 2,0 m² | M2 | 1871.8 | 28.8 | 1900.6 | 15
70.03.009 | Placa para sinalização viária em chapa de alumínio, totalmente refletiva com película III/III - área maior que 2,0 m² | M2 | 2271.67 | 28.8 | 2300.47 | 15
70.03.010 | Placa para sinalização viária em alumínio composto, totalmente refletiva com película IA/IA - área até 2,0 m² | M2 | 1833.15 | 43.2 | 1876.35 | 15
70.03.012 | Placa para sinalização viária em alumínio composto, totalmente refletiva com película III/III - área até 2,0 m² | M2 | 1754.24 | 43.2 | 1797.44 | 15
70.03.013 | Placa para sinalização viária em alumínio composto, totalmente refletiva com película III/III - área maior que 2,0 m² | M2 | 2066.93 | 43.2 | 2110.13 | 15
70.04 | Coluna cônica
70.04.001 | Coluna simples (PP), diâmetro de 2 1/2´ e comprimento de 3,6 m | UN | 1209.31 | 126.15 | 1335.46 | 15
70.04.002 | Coluna simples (P-51), para fixação de placa de orientação | UN | 3524.37 | 126.15 | 3650.52 | 15
70.04.003 | Coluna dupla (P-53) para fixação de placa de orientação | UN | 5981.98 | 215.77 | 6197.75 | 15
70.04.004 | Coluna (P-57) para fixação de placa de orientação, com braço projetado | UN | 6008.98 | 126.15 | 6135.13 | 15
70.04.005 | Braço (P-55) para fixação em poste de concreto | UN | 2958.51 | 78.54 | 3037.05 | 15
70.04.006 | Coluna dupla (PP), diâmetro de 2 x 2 1/2´ e comprimento de 3,6 m | UN | 1991.32 | 126.15 | 2117.47 | 15
70.04.007 | Coluna semafórica simples 101 mm x 6 m | UN | 2894.08 | 126.15 | 3020.23 | 15
70.05 | Sinalizacao semaforica e complementar
70.05.001 | Botoeira convencional para pedestre | UN | 455.68 | 26.45 | 482.13 | 15
70.05.002 | Botoeira sonora para deficientes visuais | UN | 3189.96 | 58.77 | 3248.73 | 15
70.05.006 | Luminária LED 20W com braço, para travessia de pedestre | UN | 1558.83 | 39.27 | 1598.1 | 15
70.05.011 | Grupo focal para pedestre com lâmpada LED e contador regressivo | UN | 3237.02 | 671.85 | 3908.87 | 15
70.05.020 | Grupo focal veicular com lâmpada LED, com anteparo e suportes de fixação | UN | 8610.12 | 783.51 | 9393.63 | 15
70.06 | Tachas e tachoes
70.06.001 | Segregador (bate-roda) refletivo - resina | UN | 103.93 | 12.73 | 116.66 | 15
70.06.011 | Tacha tipo I bidirecional refletiva | UN | 22.19 | 9.56 | 31.75 | 15
70.06.012 | Tacha tipo I monodirecional refletiva | UN | 18.44 | 9.56 | 28 | 15
70.06.013 | Tacha tipo II bidirecional refletiva | UN | 28.95 | 9.56 | 38.51 | 15
70.06.014 | Tacha tipo II monodirecional refletiva | UN | 22.37 | 9.56 | 31.93 | 15
70.06.020 | Tachão tipo I bidirecional refletivo | UN | 64.53 | 10.69 | 75.22 | 15
70.06.021 | Tachão tipo I monodirecional refletivo | UN | 63.26 | 10.69 | 73.95 | 15
70.06.031 | Tacha tipo I bidirecional refletiva - resina | UN | 53.42 | 9.56 | 62.98 | 15
70.06.032 | Tacha tipo I monodirecional refletiva - resina | UN | 28.82 | 9.56 | 38.38 | 15
70.06.033 | Tacha tipo II bidirecional refletiva - resina | UN | 39.64 | 9.56 | 49.2 | 15
70.06.034 | Tacha tipo II monodirecional refletiva - resina | UN | 34.94 | 9.56 | 44.5 | 15
70.06.040 | Tachão tipo I bidirecional refletivo - resina | UN | 55.27 | 10.69 | 65.96 | 15
70.06.041 | Tachão tipo I monodirecional refletivo - resina | UN | 54.25 | 10.69 | 64.94 | 15
70.20 | Dispositivo viário / transporte
70.20.001 | Faixa elevada para travessia de pedestres em massa asfáltica - lombafaixa - conservação de vias sem execução de recapeamento | M2 | 351.42 | 15.31 | 366.73 | 15
70.20.010 | Ondulação transversal em massa asfáltica - lombada tipo "A" - conservação de vias urbanas sem execução de recapeamento | M2 | 256.46 | 14.13 | 270.59 | 15
70.20.011 | Ondulação transversal em massa asfáltica - lombada tipo "B" - conservação de vias urbanas sem execução de recapeamento | M2 | 258.17 | 14.22 | 272.39 | 15
70.20.020 | Transporte de equipamentos com caminhão carroceria em rodovia pavimentada | KM | 8.59 | 2.45 | 11.04 | 15
70.20.021 | Equipe para serviços de conservação de pavimentação de vias | CJDIA | 570.74 | 1512.24 | 2082.98 | 15
97 | SINALIZACAO E COMUNICACAO VISUAL
97.02 | Placas, porticos e obeliscos arquitetônicos
97.02.030 | Placa comemorativa em aço inoxidável escovado | M2 | 9332.93 | 100.7 | 9433.63 | 15
97.02.036 | Placa de identificação em PVC com texto em vinil | M2 | 231.87 | 100.7 | 332.57 | 15
97.02.190 | Placa de identificação em acrílico com texto em vinil | M2 | 1649.58 | 100.7 | 1750.28 | 15
97.02.193 | Placa de sinalização em PVC fotoluminescente (200x200mm), com indicação de equipamentos de alarme, detecção e extinção de incêndio | UN | 15.56 | 7.3 | 22.86 | 15
97.02.194 | Placa de sinalização em PVC fotoluminescente (150x150mm), com indicação de equipamentos de combate à incêndio e alarme | UN | 9.84 | 7.3 | 17.14 | 15
97.02.195 | Placa de sinalização em PVC fotoluminescente (240x120mm), com indicação de rota de evacuação e saída de emergência | UN | 20.02 | 7.3 | 27.32 | 15
97.02.196 | Placa de sinalização em PVC fotoluminescente, com identificação de pavimentos | UN | 12.22 | 7.3 | 19.52 | 15
97.02.197 | Placa de sinalização em PVC, com indicação de alerta | UN | 25.34 | 7.3 | 32.64 | 15
97.02.198 | Placa de sinalização em PVC, com indicação de proibição normativa | UN | 8.86 | 7.3 | 16.16 | 15
97.02.210 | Placa de sinalização em PVC para ambientes | UN | 209.8 | 4.15 | 213.95 | 15
97.03 | Pintura de letras e pictogramas
97.03.010 | Sinalização com pictograma em tinta acrílica | UN | 12.02 | 63.68 | 75.7 | 15
97.05 | Placas, porticos e sinalizacao viaria
97.05.070 | Manta de borracha para sinalização em estacionamento e proteção de coluna e parede, de 1000 x 750 mm e espessura 10 mm | UN | 88.92 | 8.56 | 97.48 | 15
97.05.080 | Cantoneira de borracha para sinalização em estacionamento e proteção de coluna, de 750 x 100 x 100 mm e espessura 10 mm | UN | 32.27 | 1.76 | 34.03 | 15
97.05.130 | Colocação de placa em suporte de madeira / metálico - solo | M2 | 73.69 |  | 73.69 | 15
97.05.140 | Suporte de perfil metálico galvanizado | KG | 30.83 |  | 30.83 | 15
98 | ARQUITETURA DE INTERIORES
98.02 | Mobiliario
98.02.210 | Banco de madeira com encosto e pés em ferro fundido pintado | UN | 832.67 |  | 832.67 | 15