## Resumo
PREFEITURA MUNICIPAL DE SERTÃOZINHO / SP
Objeto: | OBRAS DE ADEQUAÇÃO DE INFRAESTRUTURA VIÁRIA EM VIAS URBANAS DO MUNICÍPIO DE SERTÃOZINHO
Fonte: | SINAPI DEZ 2025 / CDHU 200 / DER JUL 25 / FDE OUT25
BDI: | 19,60% - SEM DESONERAÇÃO
QUADRO RESUMO
Item | Local | Coordenadas Geográficas | Valor Total
01 | ADMINISTRAÇÃO LOCAL |  | 49796.64
02 | CANTEIRO DA AVENIDA DO JARDIM CALIFÓRNIA | 21°13'44"S 47°96'79"O | 17873.37
03 | RETORNO DO CANTEIRO CENTRAL DA AVENIDA JOSÉ ESCUDEIRO - JARDIM BOA VISTA | 21°12'05"S 48°02'51"O | 63326.35
04 | ROTATÓRIA DA RUA DR. OLIDAIR AMBRÓSIO - JARDIM SÃO FRANCISCO | 21°11'55"S 47°97'91"O | 396044.49
05 | ROTATÓRIA DA VIA DE ACESSO OCTÁVIO VERRI - JD. CANAÃ | 21°15'08"S 47°97'45"O | 875371.04
06 | CUL-DE-SAC NA RUA OLÍVIO CURTO - RESIDENCIAL SALOMÃO ZATITI | 21°12'59"S 47°99'40"O | 131462.61
| Total Geral |  | 1533874.5

## PLANILHA ORÇAMENTÁRIA
Cliente: | PREFEITURA MUNICIPAL DE SERTÃOZINHO / SP | [9 empty] | BDI EDIF SD | 1.196
Objeto: | OBRAS DE ADEQUAÇÃO DE INFRAESTRUTURA VIÁRIA EM VIAS URBANAS DO MUNICÍPIO DE SERTÃOZINHO
Locais: | CANTEIRO DA AVENIDA DO JARDIM CALIFÓRNIA / RETORNO DO CANTEIRO CENTRAL DA AVENIDA JOSÉ ESCUDEIRO - JARDIM BOA VISTA / ROTATÓRIA DA RUA DR. OLIDAIR AMBRÓSIO COM AV. MAJOR FRANCISCO PEREIRA DA COSTA - JARDIM SÃO FRANCISCO / ROTATÓRIA DA VIA DE ACESSO OCTÁVIO VERRI COM RUA ALEXANDRINHA COELHO SANTOS - JD. CANAÃ / CUL-DE-SAC NA RUA OLÍVIO CURTO - RESIDENCIAL SALOMÃO ZATITI
Fonte: | FONTE: SINAPI DEZ 2025 / CDHU 200 / DER JUL 25 / FDE OUT25 - SEM DESONERAÇÃO
BDI: | 19.6%
P L A N I L H A S I N T É T I C A O R Ç A M E N T Á R I A
Item | Código Preço | Fonte Preço | Discriminação dos Itens | Un. | Quant. | Preço Unitário (S/BDI) | BDI | Preço Unitário (C/BDI) | Preço Total | Peso
1.0 |  |  | ADMINISTRAÇÃO LOCAL | [5 empty] | 49796.64
1.1 | 90777 | SINAPI | ENGENHEIRO CIVIL DE OBRA JUNIOR COM ENCARGOS COMPLEMENTARES | H | 264 | 134.85 | 19.6% | 161.28 | 42577.92 | 2.776%
1.2 | 100309 | SINAPI | TÉCNICO EM SEGURANÇA DO TRABALHO COM ENCARGOS COMPLEMENTARES | H | 72 | 83.83 | 19.6% | 100.26 | 7218.72 | 0.4706%
2.0 |  |  | CANTEIRO DA AVENIDA DO JARDIM CALIFÓRNIA | [5 empty] | 17873.37
2.1 |  |  | SERVIÇOS PRELIMINARES | [5 empty] | 1650.89
2.1.1 | 02.10.060 | CDHU | Locação de vias, calçadas, tanques e lagoas | M2 | 95.86 | 1.84 | 19.6% | 2.2 | 210.89 | 0.01375%
2.1.2 | 01.20.691 | CDHU | Levantamento planimétrico cadastral com áreas ocupadas predominantemente por comunidades - área até 20.000 m² (mínimo de 3.500 m²) | M2 | 1200 | 1 | 19.6% | 1.2 | 1440 | 0.09388%
2.2 |  |  | DEMOLIÇÃO | [5 empty] | 1896.87
2.2.1 | 104796 | SINAPI | DEMOLIÇÃO DE GUIAS, SARJETAS OU SARJETÕES, DE FORMA MECANIZADA, SEM REAPROVEITAMENTO. AF_09/2023 | M | 29.8 | 17.55 | 19.6% | 20.99 | 625.5 | 0.04078%
2.2.2 | 97636 | SINAPI | DEMOLIÇÃO PARCIAL DE PAVIMENTO ASFÁLTICO, DE FORMA MECANIZADA, SEM REAPROVEITAMENTO. AF_09/2023 | M2 | 14.9 | 26.17 | 19.6% | 31.3 | 466.37 | 0.0304%
2.2.3 | 101124 | SINAPI | ESCAVAÇÃO HORIZONTAL, INCLUINDO CARGA E DESCARGA EM SOLO DE 1A CATEGORIA COM TRATOR DE ESTEIRAS (100HP/LÂMINA: 2,19M3). AF_07/2020 | M3 | 13.35 | 16.44 | 19.6% | 19.66 | 262.46 | 0.01711%
2.2.4 | 100982 | SINAPI | CARGA, MANOBRA E DESCARGA DE ENTULHO EM CAMINHÃO BASCULANTE 10 M³ - CARGA COM ESCAVADEIRA HIDRÁULICA (CAÇAMBA DE 0,80 M³ / 111 HP) E DESCARGA LIVRE (UNIDADE: M3). AF_07/2020 | M3 | 4.13 | 9.69 | 19.6% | 11.59 | 47.87 | 0.003121%
2.2.5 | 95875 | SINAPI | TRANSPORTE COM CAMINHÃO BASCULANTE DE 10 M³, EM VIA URBANA PAVIMENTADA, DMT ATÉ 30 KM (UNIDADE: M3XKM). AF_07/2020 | M3XKM | 158.04 | 2.62 | 19.6% | 3.13 | 494.67 | 0.03225%
2.3 |  |  | GUIAS E SARJETAS | [5 empty] | 1454.79
2.3.1 | 94267 | SINAPI | GUIA (MEIO-FIO) E SARJETA CONJUGADOS DE CONCRETO, MOLDADA IN LOCO EM TRECHO RETO COM EXTRUSORA, 45 CM BASE (15 CM BASE DA GUIA + 30 CM BASE DA SARJETA) X 22 CM ALTURA. AF_01/2024 | M | 6.23 | 58.73 | 19.6% | 70.24 | 437.6 | 0.02853%
2.3.2 | 94268 | SINAPI | GUIA (MEIO-FIO) E SARJETA CONJUGADOS DE CONCRETO, MOLDADA IN LOCO EM TRECHO CURVO COM EXTRUSORA, 45 CM BASE (15 CM BASE DA GUIA + 30 CM BASE DA SARJETA) X 22 CM ALTURA. AF_01/2024 | M | 12.79 | 66.5 | 19.6% | 79.53 | 1017.19 | 0.06632%
2.4 |  |  | PAVIMENTAÇÃO ASFÁLTICA | [5 empty] | 12733.9
2.4.1 | 54.01.400 | CDHU | Abertura de caixa até 25 cm, inclui escavação, compactação, transporte e preparo do sub-leito | M2 | 75.56 | 24.41 | 19.6% | 29.19 | 2205.6 | 0.1438%
2.4.2 | 96396 | SINAPI | CONSTRUÇÃO DE BASE E SUB-BASE PARA PAVIMENTAÇÃO DE BRITA GRADUADA SIMPLES, COM ESPESSURA DE 15 CM - EXCLUSIVE CARGA E TRANSPORTE. AF_09/2024 | M3 | 11.33 | 143.62 | 19.6% | 171.77 | 1946.15 | 0.1269%
2.4.3 | 100975 | SINAPI | CARGA, MANOBRA E DESCARGA DE SOLOS E MATERIAIS GRANULARES EM CAMINHÃO BASCULANTE 14 M³ - CARGA COM PÁ CARREGADEIRA (CAÇAMBA DE 1,7 A 2,8 M³ / 128 HP) E DESCARGA LIVRE (UNIDADE: M3). AF_07/2020 | M3 | 11.33 | 9 | 19.6% | 10.76 | 121.91 | 0.007948%
2.4.4 | 95876 | SINAPI | TRANSPORTE COM CAMINHÃO BASCULANTE DE 14 M³, EM VIA URBANA PAVIMENTADA, DMT ATÉ 30 KM (UNIDADE: M3XKM). AF_07/2020 | M3XKM | 339.9 | 2.25 | 19.6% | 2.69 | 914.33 | 0.05961%
2.4.5 | 54.03.240 | CDHU | Imprimação betuminosa impermeabilizante | M2 | 75.56 | 13 | 19.6% | 15.55 | 1174.96 | 0.0766%
2.4.6 | 54.03.230 | CDHU | Imprimação betuminosa ligante | M2 | 75.56 | 6.66 | 19.6% | 7.97 | 602.21 | 0.03926%
2.4.7 | 95995 | SINAPI | EXECUÇÃO DE PAVIMENTO COM APLICAÇÃO DE CONCRETO ASFÁLTICO, CAMADA DE ROLAMENTO - EXCLUSIVE CARGA E TRANSPORTE. AF_10/2025 | M3 | 3.02 | 1493.2 | 19.6% | 1785.87 | 5393.33 | 0.3516%
2.4.8 | 100985 | SINAPI | CARGA DE MISTURA ASFÁLTICA EM CAMINHÃO BASCULANTE 6 M³ (UNIDADE: M3). AF_07/2020 | M3 | 3.02 | 8.12 | 19.6% | 9.71 | 29.32 | 0.001911%
2.4.9 | 97914 | SINAPI | TRANSPORTE COM CAMINHÃO BASCULANTE DE 6 M³, EM VIA URBANA PAVIMENTADA, DMT ATÉ 30 KM (UNIDADE: M3XKM). AF_07/2020 | M3XKM | 90.6 | 3.19 | 19.6% | 3.82 | 346.09 | 0.02256%
2.5 |  |  | SERVIÇOS COMPLEMENTARES | [5 empty] | 136.92
2.5.1 | 06.11.020 | CDHU | Reaterro manual para simples regularização sem compactação | M3 | 1.25 | 9.77 | 19.6% | 11.68 | 14.6 | 0.0009518%
2.5.2 | 98504 | SINAPI | PLANTIO DE GRAMA BATATAIS EM PLACAS. AF_07/2024 | M2 | 5.7 | 17.94 | 19.6% | 21.46 | 122.32 | 0.007975%
3.0 |  |  | RETORNO DO CANTEIRO CENTRAL DA AVENIDA JOSÉ ESCUDEIRO - JARDIM BOA VISTA | [5 empty] | 63326.35
3.1 |  |  | SERVIÇOS PRELIMINARES | [5 empty] | 1947.08
3.1.1 | 02.10.060 | CDHU | Locação de vias, calçadas, tanques e lagoas | M2 | 151.4 | 1.84 | 19.6% | 2.2 | 333.08 | 0.02171%
3.1.2 | 01.20.691 | CDHU | Levantamento planimétrico cadastral com áreas ocupadas predominantemente por comunidades - área até 20.000 m² (mínimo de 3.500 m²) | M2 | 1345 | 1 | 19.6% | 1.2 | 1614 | 0.1052%
3.2 |  |  | DEMOLIÇÃO | [5 empty] | 4096.58
3.2.1 | 104796 | SINAPI | DEMOLIÇÃO DE GUIAS, SARJETAS OU SARJETÕES, DE FORMA MECANIZADA, SEM REAPROVEITAMENTO. AF_09/2023 | M | 32.5 | 17.55 | 19.6% | 20.99 | 682.18 | 0.04447%
3.2.2 | 98529 | SINAPI | CORTE RASO E RECORTE DE ÁRVORE COM DIÂMETRO DE TRONCO MAIOR OU IGUAL A 0,20 M E MENOR QUE 0,40 M. AF_03/2024 | UN | 5 | 103.94 | 19.6% | 124.31 | 621.55 | 0.04052%
3.2.3 | 98526 | SINAPI | REMOÇÃO DE RAÍZES REMANESCENTES DE TRONCO DE ÁRVORE COM DIÂMETRO MAIOR OU IGUAL A 0,20 M E MENOR QUE 0,40 M. AF_03/2024 | UN | 5 | 164.85 | 19.6% | 197.16 | 985.8 | 0.06427%
3.2.4 | 101124 | SINAPI | ESCAVAÇÃO HORIZONTAL, INCLUINDO CARGA E DESCARGA EM SOLO DE 1A CATEGORIA COM TRATOR DE ESTEIRAS (100HP/LÂMINA: 2,19M3). AF_07/2020 | M3 | 37.85 | 16.44 | 19.6% | 19.66 | 744.13 | 0.04851%
3.2.5 | 100984 | SINAPI | CARGA, MANOBRA E DESCARGA DE ENTULHO EM CAMINHÃO BASCULANTE 18 M³ - CARGA COM ESCAVADEIRA HIDRÁULICA (CAÇAMBA DE 0,80 M³ / 111 HP) E DESCARGA LIVRE (UNIDADE: M3). AF_07/2020 | M3 | 4.5 | 9.39 | 19.6% | 11.23 | 50.54 | 0.003295%
3.2.6 | 95877 | SINAPI | TRANSPORTE COM CAMINHÃO BASCULANTE DE 18 M³, EM VIA URBANA PAVIMENTADA, DMT ATÉ 30 KM (UNIDADE: M3XKM). AF_07/2020 | M3XKM | 438.26 | 1.93 | 19.6% | 2.31 | 1012.38 | 0.066%
3.3 |  |  | GUIAS E SARJETAS | [5 empty] | 6136.07
3.3.1 | 94268 | SINAPI | GUIA (MEIO-FIO) E SARJETA CONJUGADOS DE CONCRETO, MOLDADA IN LOCO EM TRECHO CURVO COM EXTRUSORA, 45 CM BASE (15 CM BASE DA GUIA + 30 CM BASE DA SARJETA) X 22 CM ALTURA. AF_01/2024 | M | 40.02 | 66.5 | 19.6% | 79.53 | 3182.79 | 0.2075%
3.3.2 | 94285 | SINAPI | EXECUÇÃO DE SARJETA DE CONCRETO USINADO, MOLDADA IN LOCO EM TRECHO RETO, 60 CM BASE X 15 CM ALTURA. AF_01/2024 | M | 32.5 | 75.98 | 19.6% | 90.87 | 2953.28 | 0.1925%
3.4 |  |  | PAVIMENTAÇÃO ASFÁLTICA | [5 empty] | 29737.41
3.4.1 | 54.01.030 | CDHU | Abertura e preparo de caixa até 40 cm, compactação do subleito mínimo de 95% do PN e transporte até o raio de 1 km | M2 | 151.4 | 29.15 | 19.6% | 34.86 | 5277.8 | 0.3441%
3.4.2 | 101768 | SINAPI | CONSTRUÇÃO DE BASE E SUB-BASE PARA PAVIMENTAÇÃO DE SOLO ESTABILIZADO GRANULOMETRICAMENTE SEM MISTURA DE SOLOS - EXCLUSIVE SOLO, ESCAVAÇÃO, CARGA E TRANSPORTE. AF_09/2024 | M3 | 30.28 | 28.29 | 19.6% | 33.83 | 1024.37 | 0.06678%
3.4.3 | 101266 | SINAPI | ESCAVAÇÃO VERTICAL PARA INFRAESTRUTURA, COM CARGA, DESCARGA E TRANSPORTE DE SOLO DE 1ª CATEGORIA, COM ESCAVADEIRA HIDRÁULICA (CAÇAMBA: 0,8 M³ / 111HP), FROTA DE 3 CAMINHÕES BASCULANTES DE 10 M³, DMT ATÉ 1 KM E VELOCIDADE MÉDIA14 KM/H. AF_05/2020 | M3 | 30.28 | 12.23 | 19.6% | 14.63 | 443 | 0.02888%
3.4.4 | 6077 | SINAPI - I | ARGILA OU BARRO PARA ATERRO/REATERRO (RETIRADO NA JAZIDA, SEM TRANSPORTE) | M3 | 30.28 | 38.76 | 19.6% | 46.36 | 1403.78 | 0.09152%
3.4.5 | 95875 | SINAPI | TRANSPORTE COM CAMINHÃO BASCULANTE DE 10 M³, EM VIA URBANA PAVIMENTADA, DMT ATÉ 30 KM (UNIDADE: M3XKM). AF_07/2020 | M3XKM | 151.4 | 2.62 | 19.6% | 3.13 | 473.88 | 0.03089%
3.4.6 | 96396 | SINAPI | CONSTRUÇÃO DE BASE E SUB-BASE PARA PAVIMENTAÇÃO DE BRITA GRADUADA SIMPLES, COM ESPESSURA DE 15 CM - EXCLUSIVE CARGA E TRANSPORTE. AF_09/2024 | M3 | 22.71 | 143.62 | 19.6% | 171.77 | 3900.9 | 0.2543%
3.4.7 | 100975 | SINAPI | CARGA, MANOBRA E DESCARGA DE SOLOS E MATERIAIS GRANULARES EM CAMINHÃO BASCULANTE 14 M³ - CARGA COM PÁ CARREGADEIRA (CAÇAMBA DE 1,7 A 2,8 M³ / 128 HP) E DESCARGA LIVRE (UNIDADE: M3). AF_07/2020 | M3 | 22.71 | 9 | 19.6% | 10.76 | 244.36 | 0.01593%
3.4.8 | 95876 | SINAPI | TRANSPORTE COM CAMINHÃO BASCULANTE DE 14 M³, EM VIA URBANA PAVIMENTADA, DMT ATÉ 30 KM (UNIDADE: M3XKM). AF_07/2020 | M3XKM | 681.3 | 2.25 | 19.6% | 2.69 | 1832.7 | 0.1195%
3.4.9 | 54.03.240 | CDHU | Imprimação betuminosa impermeabilizante | M2 | 151.4 | 13 | 19.6% | 15.55 | 2354.27 | 0.1535%
3.4.10 | 54.03.230 | CDHU | Imprimação betuminosa ligante | M2 | 151.4 | 6.66 | 19.6% | 7.97 | 1206.66 | 0.07867%
3.4.11 | 95995 | SINAPI | EXECUÇÃO DE PAVIMENTO COM APLICAÇÃO DE CONCRETO ASFÁLTICO, CAMADA DE ROLAMENTO - EXCLUSIVE CARGA E TRANSPORTE. AF_10/2025 | M3 | 6.06 | 1493.2 | 19.6% | 1785.87 | 10822.37 | 0.7056%
3.4.12 | 100985 | SINAPI | CARGA DE MISTURA ASFÁLTICA EM CAMINHÃO BASCULANTE 6 M³ (UNIDADE: M3). AF_07/2020 | M3 | 6.06 | 8.12 | 19.6% | 9.71 | 58.84 | 0.003836%
3.4.13 | 97914 | SINAPI | TRANSPORTE COM CAMINHÃO BASCULANTE DE 6 M³, EM VIA URBANA PAVIMENTADA, DMT ATÉ 30 KM (UNIDADE: M3XKM). AF_07/2020 | M3XKM | 181.8 | 3.19 | 19.6% | 3.82 | 694.48 | 0.04528%
3.5 |  |  | RECAPEAMENTO ASFÁLTICO | [5 empty] | 21120.85
3.5.1 | 99814 | SINAPI | LIMPEZA DE SUPERFÍCIE PISO OU PAREDE COM JATO DE ALTA PRESSÃO. AF_10/2025 | M2 | 313.9 | 2.14 | 19.6% | 2.56 | 803.58 | 0.05239%
3.5.2 | 54.03.230 | CDHU | Imprimação betuminosa ligante | M2 | 313.9 | 6.66 | 19.6% | 7.97 | 2501.78 | 0.1631%
3.5.3 | 95995 | SINAPI | EXECUÇÃO DE PAVIMENTO COM APLICAÇÃO DE CONCRETO ASFÁLTICO, CAMADA DE ROLAMENTO - EXCLUSIVE CARGA E TRANSPORTE. AF_10/2025 | M3 | 9.42 | 1493.2 | 19.6% | 1785.87 | 16822.9 | 1.097%
3.5.4 | 100986 | SINAPI | CARGA DE MISTURA ASFÁLTICA EM CAMINHÃO BASCULANTE 10 M³ (UNIDADE: M3). AF_07/2020 | M3 | 9.42 | 9.59 | 19.6% | 11.47 | 108.05 | 0.007044%
3.5.5 | 95875 | SINAPI | TRANSPORTE COM CAMINHÃO BASCULANTE DE 10 M³, EM VIA URBANA PAVIMENTADA, DMT ATÉ 30 KM (UNIDADE: M3XKM). AF_07/2020 | M3XKM | 282.6 | 2.62 | 19.6% | 3.13 | 884.54 | 0.05767%
3.6 |  |  | SERVIÇOS COMPLEMENTARES | [5 empty] | 288.36
3.6.1 | 06.11.020 | CDHU | Reaterro manual para simples regularização sem compactação | M3 | 2.64 | 9.77 | 19.6% | 11.68 | 30.84 | 0.002011%
3.6.2 | 98504 | SINAPI | PLANTIO DE GRAMA BATATAIS EM PLACAS. AF_07/2024 | M2 | 12 | 17.94 | 19.6% | 21.46 | 257.52 | 0.01679%
4.0 |  |  | ROTATÓRIA DA RUA DR. OLIDAIR AMBRÓSIO - JARDIM SÃO FRANCISCO | [5 empty] | 396044.49
4.1 |  |  | SERVIÇOS PRELIMINARES | [5 empty] | 9475.39
4.1.1 | 02.08.050 | CDHU | Placa em lona com impressão digital e estrutura em madeira | M2 | 6 | 210.13 | 19.6% | 251.32 | 1507.92 | 0.09831%
4.1.2 | 02.10.060 | CDHU | Locação de vias, calçadas, tanques e lagoas | M2 | 1886.82 | 1.84 | 19.6% | 2.2 | 4151 | 0.2706%
4.1.3 | 02.10.040 | CDHU | Locação de rede de canalização | M | 54.5 | 1.48 | 19.6% | 1.77 | 96.47 | 0.006289%
4.1.4 | 01.20.691 | CDHU | Levantamento planimétrico cadastral com áreas ocupadas predominantemente por comunidades - área até 20.000 m² (mínimo de 3.500 m²) | M2 | 3100 | 1 | 19.6% | 1.2 | 3720 | 0.2425%
4.2 |  |  | DEMOLIÇÃO E LIMPEZA | [5 empty] | 28396.68
4.2.1 | 97625 | SINAPI | DEMOLIÇÃO DE ALVENARIA PARA QUALQUER TIPO DE BLOCO, DE FORMA MECANIZADA, SEM REAPROVEITAMENTO. AF_09/2023 | M3 | 17.82 | 53.96 | 19.6% | 64.54 | 1150.1 | 0.07498%
4.2.2 | 97627 | SINAPI | DEMOLIÇÃO DE PILARES E VIGAS EM CONCRETO ARMADO, DE FORMA MECANIZADA COM MARTELETE, SEM REAPROVEITAMENTO. AF_09/2023 | M3 | 3.96 | 256.69 | 19.6% | 307 | 1215.72 | 0.07926%
4.2.3 | 97649 | SINAPI | REMOÇÃO DE TELHAS DE FIBROCIMENTO, METÁLICA E CERÂMICA, DE FORMA MECANIZADA, COM USO DE GUINDASTE, SEM REAPROVEITAMENTO. AF_09/2023 | M2 | 200 | 6.05 | 19.6% | 7.24 | 1448 | 0.0944%
4.2.4 | 04.02.140 | CDHU | Retirada de estrutura metálica | KG | 2400 | 2.53 | 19.6% | 3.03 | 7272 | 0.4741%
4.2.5 | 04.21.130 | CDHU | Remoção de poste de concreto | UN | 1 | 281.96 | 19.6% | 337.22 | 337.22 | 0.02198%
4.2.6 | 104796 | SINAPI | DEMOLIÇÃO DE GUIAS, SARJETAS OU SARJETÕES, DE FORMA MECANIZADA, SEM REAPROVEITAMENTO. AF_09/2023 | M | 34.25 | 17.55 | 19.6% | 20.99 | 718.91 | 0.04687%
4.2.7 | 97636 | SINAPI | DEMOLIÇÃO PARCIAL DE PAVIMENTO ASFÁLTICO, DE FORMA MECANIZADA, SEM REAPROVEITAMENTO. AF_09/2023 | M2 | 332.87 | 26.17 | 19.6% | 31.3 | 10418.83 | 0.6792%
4.2.8 | 98525 | SINAPI | LIMPEZA MECANIZADA DE CAMADA VEGETAL, VEGETAÇÃO E PEQUENAS ÁRVORES (DIÂMETRO DE TRONCO MENOR QUE 0,20 M), COM TRATOR DE ESTEIRAS. AF_03/2024 | M2 | 1267.52 | 0.76 | 19.6% | 0.91 | 1153.44 | 0.0752%
4.2.9 | 100983 | SINAPI | CARGA, MANOBRA E DESCARGA DE ENTULHO EM CAMINHÃO BASCULANTE 14 M³ - CARGA COM ESCAVADEIRA HIDRÁULICA (CAÇAMBA DE 0,80 M³ / 111 HP) E DESCARGA LIVRE (UNIDADE: M3). AF_07/2020 | M3 | 202.9 | 9.63 | 19.6% | 11.52 | 2337.41 | 0.1524%
4.2.10 | 95876 | SINAPI | TRANSPORTE COM CAMINHÃO BASCULANTE DE 14 M³, EM VIA URBANA PAVIMENTADA, DMT ATÉ 30 KM (UNIDADE: M3XKM). AF_07/2020 | M3XKM | 811.6 | 2.25 | 19.6% | 2.69 | 2183.2 | 0.1423%
4.2.11 | 101010 | SINAPI | CARGA, MANOBRA E DESCARGA DE PERFIL METÁLICO EM CAMINHÃO CARROCERIA COM GUINDAUTO (MUNCK) 11,7 TM. AF_07/2020 | T | 3.32 | 28.72 | 19.6% | 34.35 | 114.04 | 0.007435%
4.2.12 | 100952 | SINAPI | TRANSPORTE COM CAMINHÃO CARROCERIA COM GUINDAUTO (MUNCK), MOMENTO MÁXIMO DE CARGA 11,7 TM, EM VIA URBANA PAVIMENTADA, DMT ATÉ 30KM (UNIDADE: TXKM). AF_07/2020 | TXKM | 13.28 | 3.01 | 19.6% | 3.6 | 47.81 | 0.003117%
4.3 |  |  | MOVIMENTAÇÃO DE TERRA | [5 empty] | 63108.37
4.3.1 | 101230 | SINAPI | ESCAVAÇÃO VERTICAL PARA INFRAESTRUTURA, COM CARGA, DESCARGA E TRANSPORTE DE SOLO DE 1ª CATEGORIA, COM ESCAVADEIRA HIDRÁULICA (CAÇAMBA: 0,8 M³ / 111 HP), FROTA DE 3 CAMINHÕES BASCULANTES DE 14 M³, DMT ATÉ 1 KM E VELOCIDADE MÉDIA14 KM/H. AF_05/2020 | M3 | 760.51 | 11.88 | 19.6% | 14.21 | 10806.85 | 0.7045%
4.3.2 | 6077 | SINAPI - I | ARGILA OU BARRO PARA ATERRO/REATERRO (RETIRADO NA JAZIDA, SEM TRANSPORTE) | M3 | 760.51 | 38.76 | 19.6% | 46.36 | 35257.24 | 2.299%
4.3.3 | 95876 | SINAPI | TRANSPORTE COM CAMINHÃO BASCULANTE DE 14 M³, EM VIA URBANA PAVIMENTADA, DMT ATÉ 30 KM (UNIDADE: M3XKM). AF_07/2020 | M3XKM | 3802.55 | 2.25 | 19.6% | 2.69 | 10228.86 | 0.6669%
4.3.4 | 105564 | SINAPI | EXECUÇÃO E COMPACTAÇÃO DE CORPO DE ATERRO (95% DE ENERGIA DO PROCTOR NORMAL) COM SOLO PREDOMINANTEMENTE ARENOSO, EM CAMADAS COM ESPESSURA DE 20 CM - EXCLUSIVE ESCAVAÇÃO, CARGA E TRANSPORTE E SOLO. AF_09/2024 | M3 | 507.01 | 6.69 | 19.6% | 8 | 4056.08 | 0.2644%
4.3.5 | 105565 | SINAPI | EXECUÇÃO E COMPACTAÇÃO DE CAMADA FINAL DE ATERRO (100% DE ENERGIA DO PROCTOR NORMAL) COM SOLO PREDOMINANTEMENTE ARENOSO, EM CAMADAS COM ESPESSURA DE 20 CM - EXCLUSIVE ESCAVAÇÃO, CARGA E TRANSPORTE E SOLO. AF_09/2024 | M3 | 253.2 | 6.72 | 19.6% | 8.04 | 2035.73 | 0.1327%
4.3.6 | 100575 | SINAPI | REGULARIZAÇÃO DE SUPERFÍCIES COM MOTONIVELADORA. AF_09/2024 | M2 | 915.96 | 0.66 | 19.6% | 0.79 | 723.61 | 0.04718%
4.4 |  |  | GUIAS E SARJETAS | [5 empty] | 11110.59
4.4.1 | 94268 | SINAPI | GUIA (MEIO-FIO) E SARJETA CONJUGADOS DE CONCRETO, MOLDADA IN LOCO EM TRECHO CURVO COM EXTRUSORA, 45 CM BASE (15 CM BASE DA GUIA + 30 CM BASE DA SARJETA) X 22 CM ALTURA. AF_01/2024 | M | 134.51 | 66.5 | 19.6% | 79.53 | 10697.58 | 0.6974%
4.4.2 | 94267 | SINAPI | GUIA (MEIO-FIO) E SARJETA CONJUGADOS DE CONCRETO, MOLDADA IN LOCO EM TRECHO RETO COM EXTRUSORA, 45 CM BASE (15 CM BASE DA GUIA + 30 CM BASE DA SARJETA) X 22 CM ALTURA. AF_01/2024 | M | 5.88 | 58.73 | 19.6% | 70.24 | 413.01 | 0.02693%
4.5 |  |  | DRENAGEM | [5 empty] | 32384.54
4.5.1 | 90106 | SINAPI | ESCAVAÇÃO MECANIZADA DE VALA COM PROFUNDIDADE ATÉ 1,5 M (MÉDIA MONTANTE E JUSANTE/UMA COMPOSIÇÃO POR TRECHO), RETROESCAV. (0,26 M3), LARGURA DE 0,8 M A 1,5 M, EM SOLO DE 1A CATEGORIA, LOCAIS COM BAIXO NÍVEL DE INTERFERÊNCIA. AF_09/2024 | M3 | 60.32 | 9.77 | 19.6% | 11.68 | 704.54 | 0.04593%
4.5.2 | 101616 | SINAPI | PREPARO DE FUNDO DE VALA COM LARGURA MENOR QUE 1,5 M (ACERTO DO SOLO NATURAL). AF_08/2020 | M2 | 47.25 | 8.65 | 19.6% | 10.35 | 489.04 | 0.03188%
4.5.3 | 92210 | SINAPI | TUBO DE CONCRETO PARA REDES COLETORAS DE ÁGUAS PLUVIAIS, DIÂMETRO DE 400 MM, JUNTA RÍGIDA, INSTALADO EM LOCAL COM BAIXO NÍVEL DE INTERFERÊNCIAS - FORNECIMENTO E ASSENTAMENTO. AF_03/2024 | M | 18.2 | 184.74 | 19.6% | 220.95 | 4021.29 | 0.2622%
4.5.4 | 92212 | SINAPI | TUBO DE CONCRETO PARA REDES COLETORAS DE ÁGUAS PLUVIAIS, DIÂMETRO DE 600 MM, JUNTA RÍGIDA, INSTALADO EM LOCAL COM BAIXO NÍVEL DE INTERFERÊNCIAS - FORNECIMENTO E ASSENTAMENTO. AF_03/2024 | M | 36.32 | 342.52 | 19.6% | 409.65 | 14878.49 | 0.97%
4.5.5 | 97936 | SINAPI | CAIXA PARA BOCA DE LOBO DUPLA RETANGULAR, EM CONCRETO PRÉ-MOLDADO, DIMENSÕES INTERNAS: 0,6X2,2X1,2 M. AF_12/2020 | UN | 2 | 2114.45 | 19.6% | 2528.88 | 5057.76 | 0.3297%
4.5.6 | 99290 | SINAPI | BASE PARA POÇO DE VISITA RETANGULAR PARA DRENAGEM, EM ALVENARIA COM BLOCOS DE CONCRETO, DIMENSÕES INTERNAS = 1,5X1,5 M, PROFUNDIDADE = 1,40 M, EXCLUINDO TAMPÃO. AF_12/2020 | UN | 1 | 4316.3 | 19.6% | 5162.29 | 5162.29 | 0.3366%
4.5.7 | 99318 | SINAPI | CHAMINÉ CIRCULAR PARA POÇO DE VISITA PARA DRENAGEM, EM CONCRETO PRÉ-MOLDADO, DIÂMETRO INTERNO = 0,6 M. AF_12/2020 | M | 0.4 | 337 | 19.6% | 403.05 | 161.22 | 0.01051%
4.5.8 | 98114 | SINAPI | TAMPA CIRCULAR PARA ESGOTO E DRENAGEM, EM FERRO FUNDIDO, DIÂMETRO INTERNO = 0,6 M. AF_12/2020 | UN | 1 | 607.18 | 19.6% | 726.19 | 726.19 | 0.04734%
4.5.9 | 104734 | SINAPI | REATERRO MECANIZADO DE VALA COM RETROESCAVADEIRA (CAPACIDADE DA CAÇAMBA DA RETRO: 0,26 M³/POTÊNCIA: 88 HP), LARGURA DE 0,8 A 1,5 M, PROFUNDIDADE ATÉ 1,5 M, COM SOLO (SEM SUBSTITUIÇÃO) DE 1ª CATEGORIA, COM PLACA VIBRATÓRIA. AF_08/2023 | M3 | 40.68 | 16.55 | 19.6% | 19.79 | 805.06 | 0.05249%
4.5.10 | 100979 | SINAPI | CARGA, MANOBRA E DESCARGA DE SOLOS E MATERIAIS GRANULARES EM CAMINHÃO BASCULANTE 14 M³ - CARGA COM ESCAVADEIRA HIDRÁULICA (CAÇAMBA DE 1,20 M³ / 155 HP) E DESCARGA LIVRE (UNIDADE: M3). AF_07/2020 | M3 | 19.64 | 7.12 | 19.6% | 8.52 | 167.33 | 0.01091%
4.5.11 | 95876 | SINAPI | TRANSPORTE COM CAMINHÃO BASCULANTE DE 14 M³, EM VIA URBANA PAVIMENTADA, DMT ATÉ 30 KM (UNIDADE: M3XKM). AF_07/2020 | M3XKM | 78.56 | 2.25 | 19.6% | 2.69 | 211.33 | 0.01378%
4.6 |  |  | PAVIMENTAÇÃO ASFÁLTICA | [5 empty] | 171586.6
4.6.1 | 54.01.030 | CDHU | Abertura e preparo de caixa até 40 cm, compactação do subleito mínimo de 95% do PN e transporte até o raio de 1 km | M2 | 873.84 | 29.15 | 19.6% | 34.86 | 30462.06 | 1.986%
4.6.2 | 101768 | SINAPI | CONSTRUÇÃO DE BASE E SUB-BASE PARA PAVIMENTAÇÃO DE SOLO ESTABILIZADO GRANULOMETRICAMENTE SEM MISTURA DE SOLOS - EXCLUSIVE SOLO, ESCAVAÇÃO, CARGA E TRANSPORTE. AF_09/2024 | M3 | 174.77 | 28.29 | 19.6% | 33.83 | 5912.47 | 0.3855%
4.6.3 | 101266 | SINAPI | ESCAVAÇÃO VERTICAL PARA INFRAESTRUTURA, COM CARGA, DESCARGA E TRANSPORTE DE SOLO DE 1ª CATEGORIA, COM ESCAVADEIRA HIDRÁULICA (CAÇAMBA: 0,8 M³ / 111HP), FROTA DE 3 CAMINHÕES BASCULANTES DE 10 M³, DMT ATÉ 1 KM E VELOCIDADE MÉDIA14 KM/H. AF_05/2020 | M3 | 174.77 | 12.23 | 19.6% | 14.63 | 2556.89 | 0.1667%
4.6.4 | 6077 | SINAPI - I | ARGILA OU BARRO PARA ATERRO/REATERRO (RETIRADO NA JAZIDA, SEM TRANSPORTE) | M3 | 174.77 | 38.76 | 19.6% | 46.36 | 8102.34 | 0.5282%
4.6.5 | 95875 | SINAPI | TRANSPORTE COM CAMINHÃO BASCULANTE DE 10 M³, EM VIA URBANA PAVIMENTADA, DMT ATÉ 30 KM (UNIDADE: M3XKM). AF_07/2020 | M3XKM | 873.85 | 2.62 | 19.6% | 3.13 | 2735.15 | 0.1783%
4.6.6 | 96396 | SINAPI | CONSTRUÇÃO DE BASE E SUB-BASE PARA PAVIMENTAÇÃO DE BRITA GRADUADA SIMPLES, COM ESPESSURA DE 15 CM - EXCLUSIVE CARGA E TRANSPORTE. AF_09/2024 | M3 | 131.08 | 143.62 | 19.6% | 171.77 | 22515.61 | 1.468%
4.6.7 | 100975 | SINAPI | CARGA, MANOBRA E DESCARGA DE SOLOS E MATERIAIS GRANULARES EM CAMINHÃO BASCULANTE 14 M³ - CARGA COM PÁ CARREGADEIRA (CAÇAMBA DE 1,7 A 2,8 M³ / 128 HP) E DESCARGA LIVRE (UNIDADE: M3). AF_07/2020 | M3 | 131.08 | 9 | 19.6% | 10.76 | 1410.42 | 0.09195%
4.6.8 | 95876 | SINAPI | TRANSPORTE COM CAMINHÃO BASCULANTE DE 14 M³, EM VIA URBANA PAVIMENTADA, DMT ATÉ 30 KM (UNIDADE: M3XKM). AF_07/2020 | M3XKM | 3932.4 | 2.25 | 19.6% | 2.69 | 10578.16 | 0.6896%
4.6.9 | 54.03.240 | CDHU | Imprimação betuminosa impermeabilizante | M2 | 873.84 | 13 | 19.6% | 15.55 | 13588.21 | 0.8859%
4.6.10 | 54.03.230 | CDHU | Imprimação betuminosa ligante | M2 | 873.84 | 6.66 | 19.6% | 7.97 | 6964.5 | 0.454%
4.6.11 | 95995 | SINAPI | EXECUÇÃO DE PAVIMENTO COM APLICAÇÃO DE CONCRETO ASFÁLTICO, CAMADA DE ROLAMENTO - EXCLUSIVE CARGA E TRANSPORTE. AF_10/2025 | M3 | 34.95 | 1493.2 | 19.6% | 1785.87 | 62416.16 | 4.069%
4.6.12 | 100985 | SINAPI | CARGA DE MISTURA ASFÁLTICA EM CAMINHÃO BASCULANTE 6 M³ (UNIDADE: M3). AF_07/2020 | M3 | 34.95 | 8.12 | 19.6% | 9.71 | 339.36 | 0.02212%
4.6.13 | 97914 | SINAPI | TRANSPORTE COM CAMINHÃO BASCULANTE DE 6 M³, EM VIA URBANA PAVIMENTADA, DMT ATÉ 30 KM (UNIDADE: M3XKM). AF_07/2020 | M3XKM | 1048.5 | 3.19 | 19.6% | 3.82 | 4005.27 | 0.2611%
4.7 |  |  | RECOMPOSIÇÃO ASFÁLTICA | [5 empty] | 3692.87
4.7.1 | 96396 | SINAPI | CONSTRUÇÃO DE BASE E SUB-BASE PARA PAVIMENTAÇÃO DE BRITA GRADUADA SIMPLES, COM ESPESSURA DE 15 CM - EXCLUSIVE CARGA E TRANSPORTE. AF_09/2024 | M3 | 3.97 | 143.62 | 19.6% | 171.77 | 681.93 | 0.04446%
4.7.2 | 100975 | SINAPI | CARGA, MANOBRA E DESCARGA DE SOLOS E MATERIAIS GRANULARES EM CAMINHÃO BASCULANTE 14 M³ - CARGA COM PÁ CARREGADEIRA (CAÇAMBA DE 1,7 A 2,8 M³ / 128 HP) E DESCARGA LIVRE (UNIDADE: M3). AF_07/2020 | M3 | 3.97 | 9 | 19.6% | 10.76 | 42.72 | 0.002785%
4.7.3 | 95876 | SINAPI | TRANSPORTE COM CAMINHÃO BASCULANTE DE 14 M³, EM VIA URBANA PAVIMENTADA, DMT ATÉ 30 KM (UNIDADE: M3XKM). AF_07/2020 | M3XKM | 119.1 | 2.25 | 19.6% | 2.69 | 320.38 | 0.02089%
4.7.4 | 54.03.240 | CDHU | Imprimação betuminosa impermeabilizante | M2 | 26.49 | 13 | 19.6% | 15.55 | 411.92 | 0.02685%
4.7.5 | 54.03.230 | CDHU | Imprimação betuminosa ligante | M2 | 26.49 | 6.66 | 19.6% | 7.97 | 211.13 | 0.01376%
4.7.6 | 95995 | SINAPI | EXECUÇÃO DE PAVIMENTO COM APLICAÇÃO DE CONCRETO ASFÁLTICO, CAMADA DE ROLAMENTO - EXCLUSIVE CARGA E TRANSPORTE. AF_10/2025 | M3 | 1.06 | 1493.2 | 19.6% | 1785.87 | 1893.02 | 0.1234%
4.7.7 | 100985 | SINAPI | CARGA DE MISTURA ASFÁLTICA EM CAMINHÃO BASCULANTE 6 M³ (UNIDADE: M3). AF_07/2020 | M3 | 1.06 | 8.12 | 19.6% | 9.71 | 10.29 | 0.0006709%
4.7.8 | 97914 | SINAPI | TRANSPORTE COM CAMINHÃO BASCULANTE DE 6 M³, EM VIA URBANA PAVIMENTADA, DMT ATÉ 30 KM (UNIDADE: M3XKM). AF_07/2020 | M3XKM | 31.8 | 3.19 | 19.6% | 3.82 | 121.48 | 0.00792%
4.8 |  |  | SERVIÇOS COMPLEMENTARES | [5 empty] | 76289.45
4.8.1 | 100599 | SINAPI | ASSENTAMENTO DE POSTE DE CONCRETO COM COMPRIMENTO NOMINAL DE 9 M, CARGA NOMINAL DE 150 DAN, ENGASTAMENTO BASE CONCRETADA COM 1 M DE CONCRETO E 0,5 M DE SOLO (NÃO INCLUI FORNECIMENTO). AF_04/2025 | UN | 1 | 664.49 | 19.6% | 794.73 | 794.73 | 0.05181%
4.8.2 | 16.01.014 | FDE | FD-14 FECHAMENTO DE DIVISA/BLOCO DE CONCRETO/ S/REVEST. H=185CM/BROCA | M | 55 | 679.0732 | 19.6% | 812.17 | 44669.35 | 2.912%
4.8.3 | 104641 | SINAPI | PINTURA LÁTEX ACRÍLICA ECONÔMICA, APLICAÇÃO MANUAL EM PAREDES, DUAS DEMÃOS. AF_04/2023 | M2 | 203.5 | 11.53 | 19.6% | 13.79 | 2806.27 | 0.183%
4.8.4 | 98504 | SINAPI | PLANTIO DE GRAMA BATATAIS EM PLACAS. AF_07/2024 | M2 | 613.48 | 17.94 | 19.6% | 21.46 | 13165.28 | 0.8583%
4.8.5 | 54.01.010 | CDHU | Regularização e compactação mecanizada de superfície, sem controle do proctor normal | M2 | 162.75 | 3.56 | 19.6% | 4.26 | 693.32 | 0.0452%
4.8.6 | 96622 | SINAPI | LASTRO COM MATERIAL GRANULAR, APLICADO EM PISOS OU LAJES SOBRE SOLO, ESPESSURA DE *5 CM*. AF_01/2024 | M3 | 8.14 | 200.92 | 19.6% | 240.3 | 1956.04 | 0.1275%
4.8.7 | 94991 | SINAPI | EXECUÇÃO DE PASSEIO (CALÇADA) OU PISO DE CONCRETO COM CONCRETO MOLDADO IN LOCO, USINADO C20, ACABAMENTO CONVENCIONAL, NÃO ARMADO. AF_08/2022 | M3 | 9.77 | 673.47 | 19.6% | 805.47 | 7869.44 | 0.513%
4.8.8 | 01.17.031 | CDHU | Projeto executivos (complementares e as buit) | UN | 1 | 3624.6 | 19.6% | 4335.02 | 4335.02 | 0.2826%
5.0 |  |  | ROTATÓRIA DA VIA DE ACESSO OCTÁVIO VERRI - JD. CANAÃ | [5 empty] | 875371.04
5.1 |  |  | SERVIÇOS PRELIMINARES | [5 empty] | 12131.51
5.1.1 | 02.08.050 | CDHU | Placa em lona com impressão digital e estrutura em madeira | M2 | 6 | 210.13 | 19.6% | 251.32 | 1507.92 | 0.09831%
5.1.2 | 02.10.060 | CDHU | Locação de vias, calçadas, tanques e lagoas | M2 | 2504.52 | 1.84 | 19.6% | 2.2 | 5509.94 | 0.3592%
5.1.3 | 02.10.040 | CDHU | Locação de rede de canalização | M | 245 | 1.48 | 19.6% | 1.77 | 433.65 | 0.02827%
5.1.4 | 01.20.691 | CDHU | Levantamento planimétrico cadastral com áreas ocupadas predominantemente por comunidades - área até 20.000 m² (mínimo de 3.500 m²) | M2 | 3900 | 1 | 19.6% | 1.2 | 4680 | 0.3051%
5.2 |  |  | DEMOLIÇÃO E LIMPEZA | [5 empty] | 124946.01
5.2.1 | 97625 | SINAPI | DEMOLIÇÃO DE ALVENARIA PARA QUALQUER TIPO DE BLOCO, DE FORMA MECANIZADA, SEM REAPROVEITAMENTO. AF_09/2023 | M3 | 23.51 | 53.96 | 19.6% | 64.54 | 1517.34 | 0.09892%
5.2.2 | 97627 | SINAPI | DEMOLIÇÃO DE PILARES E VIGAS EM CONCRETO ARMADO, DE FORMA MECANIZADA COM MARTELETE, SEM REAPROVEITAMENTO. AF_09/2023 | M3 | 4.73 | 256.69 | 19.6% | 307 | 1452.11 | 0.09467%
5.2.3 | 98529 | SINAPI | CORTE RASO E RECORTE DE ÁRVORE COM DIÂMETRO DE TRONCO MAIOR OU IGUAL A 0,20 M E MENOR QUE 0,40 M. AF_03/2024 | UN | 2 | 103.94 | 19.6% | 124.31 | 248.62 | 0.01621%
5.2.4 | 98530 | SINAPI | CORTE RASO E RECORTE DE ÁRVORE COM DIÂMETRO DE TRONCO MAIOR OU IGUAL A 0,40 M E MENOR QUE 0,60 M. AF_03/2024 | UN | 3 | 204.02 | 19.6% | 244.01 | 732.03 | 0.04772%
5.2.5 | 98531 | SINAPI | CORTE RASO E RECORTE DE ÁRVORE COM DIÂMETRO DE TRONCO MAIOR OU IGUAL A 0,60 M. AF_03/2024 | UN | 2 | 473.27 | 19.6% | 566.03 | 1132.06 | 0.0738%
5.2.6 | 98526 | SINAPI | REMOÇÃO DE RAÍZES REMANESCENTES DE TRONCO DE ÁRVORE COM DIÂMETRO MAIOR OU IGUAL A 0,20 M E MENOR QUE 0,40 M. AF_03/2024 | UN | 3 | 164.85 | 19.6% | 197.16 | 591.48 | 0.03856%
5.2.7 | 98527 | SINAPI | REMOÇÃO DE RAÍZES REMANESCENTES DE TRONCO DE ÁRVORE COM DIÂMETRO MAIOR OU IGUAL A 0,40 M E MENOR QUE 0,60 M. AF_03/2024 | UN | 3 | 273.59 | 19.6% | 327.21 | 981.63 | 0.064%
5.2.8 | 98528 | SINAPI | REMOÇÃO DE RAÍZES REMANESCENTES DE TRONCO DE ÁRVORE COM DIÂMETRO MAIOR OU IGUAL A 0,60 M. AF_03/2024 | UN | 2 | 360.57 | 19.6% | 431.24 | 862.48 | 0.05623%
5.2.9 | 98525 | SINAPI | LIMPEZA MECANIZADA DE CAMADA VEGETAL, VEGETAÇÃO E PEQUENAS ÁRVORES (DIÂMETRO DE TRONCO MENOR QUE 0,20 M), COM TRATOR DE ESTEIRAS. AF_03/2024 | M2 | 1369.9 | 0.76 | 19.6% | 0.91 | 1246.61 | 0.08127%
5.2.10 | 37.02.08 | DER | REMOCAO MECANICA DE BARREIRA | M3 | 20.5 | 25.61 | 19.6% | 30.63 | 627.92 | 0.04094%
5.2.11 | 104790 | SINAPI | DEMOLIÇÃO DE PISO DE CONCRETO SIMPLES, DE FORMA MECANIZADA COM MARTELETE, SEM REAPROVEITAMENTO. AF_09/2023 | M3 | 27.73 | 132.08 | 19.6% | 157.97 | 4380.51 | 0.2856%
5.2.12 | 104796 | SINAPI | DEMOLIÇÃO DE GUIAS, SARJETAS OU SARJETÕES, DE FORMA MECANIZADA, SEM REAPROVEITAMENTO. AF_09/2023 | M | 439.16 | 17.55 | 19.6% | 20.99 | 9217.97 | 0.601%
5.2.13 | 97636 | SINAPI | DEMOLIÇÃO PARCIAL DE PAVIMENTO ASFÁLTICO, DE FORMA MECANIZADA, SEM REAPROVEITAMENTO. AF_09/2023 | M2 | 2818.74 | 26.17 | 19.6% | 31.3 | 88226.56 | 5.752%
5.2.14 | 100984 | SINAPI | CARGA, MANOBRA E DESCARGA DE ENTULHO EM CAMINHÃO BASCULANTE 18 M³ - CARGA COM ESCAVADEIRA HIDRÁULICA (CAÇAMBA DE 0,80 M³ / 111 HP) E DESCARGA LIVRE (UNIDADE: M3). AF_07/2020 | M3 | 462.09 | 9.39 | 19.6% | 11.23 | 5189.27 | 0.3383%
5.2.15 | 95877 | SINAPI | TRANSPORTE COM CAMINHÃO BASCULANTE DE 18 M³, EM VIA URBANA PAVIMENTADA, DMT ATÉ 30 KM (UNIDADE: M3XKM). AF_07/2020 | M3XKM | 3696.72 | 1.93 | 19.6% | 2.31 | 8539.42 | 0.5567%
5.3 |  |  | MOVIMENTAÇÃO DE TERRA | [5 empty] | 35204.31
5.3.1 | 101126 | SINAPI | ESCAVAÇÃO HORIZONTAL, INCLUINDO CARGA E DESCARGA EM SOLO DE 1A CATEGORIA COM TRATOR DE ESTEIRAS (170HP/LÂMINA: 5,20M3). AF_07/2020 | M3 | 1314.07 | 13.91 | 19.6% | 16.64 | 21866.12 | 1.426%
5.3.2 | 105565 | SINAPI | EXECUÇÃO E COMPACTAÇÃO DE CAMADA FINAL DE ATERRO (100% DE ENERGIA DO PROCTOR NORMAL) COM SOLO PREDOMINANTEMENTE ARENOSO, EM CAMADAS COM ESPESSURA DE 20 CM - EXCLUSIVE ESCAVAÇÃO, CARGA E TRANSPORTE E SOLO. AF_09/2024 | M3 | 25.3 | 6.72 | 19.6% | 8.04 | 203.41 | 0.01326%
5.3.3 | 100575 | SINAPI | REGULARIZAÇÃO DE SUPERFÍCIES COM MOTONIVELADORA. AF_09/2024 | M2 | 2504.52 | 0.66 | 19.6% | 0.79 | 1978.57 | 0.129%
5.3.4 | 95877 | SINAPI | TRANSPORTE COM CAMINHÃO BASCULANTE DE 18 M³, EM VIA URBANA PAVIMENTADA, DMT ATÉ 30 KM (UNIDADE: M3XKM). AF_07/2020 | M3XKM | 4829.53 | 1.93 | 19.6% | 2.31 | 11156.21 | 0.7273%
5.4 |  |  | GUIAS E SARJETAS | [5 empty] | 34472.93
5.4.1 | 94268 | SINAPI | GUIA (MEIO-FIO) E SARJETA CONJUGADOS DE CONCRETO, MOLDADA IN LOCO EM TRECHO CURVO COM EXTRUSORA, 45 CM BASE (15 CM BASE DA GUIA + 30 CM BASE DA SARJETA) X 22 CM ALTURA. AF_01/2024 | M | 353.3 | 66.5 | 19.6% | 79.53 | 28097.95 | 1.832%
5.4.2 | 94267 | SINAPI | GUIA (MEIO-FIO) E SARJETA CONJUGADOS DE CONCRETO, MOLDADA IN LOCO EM TRECHO RETO COM EXTRUSORA, 45 CM BASE (15 CM BASE DA GUIA + 30 CM BASE DA SARJETA) X 22 CM ALTURA. AF_01/2024 | M | 90.76 | 58.73 | 19.6% | 70.24 | 6374.98 | 0.4156%
5.5 |  |  | DRENAGEM | [5 empty] | 118887.67
5.5.1 | 90106 | SINAPI | ESCAVAÇÃO MECANIZADA DE VALA COM PROFUNDIDADE ATÉ 1,5 M (MÉDIA MONTANTE E JUSANTE/UMA COMPOSIÇÃO POR TRECHO), RETROESCAV. (0,26 M3), LARGURA DE 0,8 M A 1,5 M, EM SOLO DE 1A CATEGORIA, LOCAIS COM BAIXO NÍVEL DE INTERFERÊNCIA. AF_09/2024 | M3 | 240.16 | 9.77 | 19.6% | 11.68 | 2805.07 | 0.1829%
5.5.2 | 101616 | SINAPI | PREPARO DE FUNDO DE VALA COM LARGURA MENOR QUE 1,5 M (ACERTO DO SOLO NATURAL). AF_08/2020 | M2 | 205.6 | 8.65 | 19.6% | 10.35 | 2127.96 | 0.1387%
5.5.3 | 92210 | SINAPI | TUBO DE CONCRETO PARA REDES COLETORAS DE ÁGUAS PLUVIAIS, DIÂMETRO DE 400 MM, JUNTA RÍGIDA, INSTALADO EM LOCAL COM BAIXO NÍVEL DE INTERFERÊNCIAS - FORNECIMENTO E ASSENTAMENTO. AF_03/2024 | M | 149 | 184.74 | 19.6% | 220.95 | 32921.55 | 2.146%
5.5.4 | 92212 | SINAPI | TUBO DE CONCRETO PARA REDES COLETORAS DE ÁGUAS PLUVIAIS, DIÂMETRO DE 600 MM, JUNTA RÍGIDA, INSTALADO EM LOCAL COM BAIXO NÍVEL DE INTERFERÊNCIAS - FORNECIMENTO E ASSENTAMENTO. AF_03/2024 | M | 96 | 342.52 | 19.6% | 409.65 | 39326.4 | 2.564%
5.5.5 | 97936 | SINAPI | CAIXA PARA BOCA DE LOBO DUPLA RETANGULAR, EM CONCRETO PRÉ-MOLDADO, DIMENSÕES INTERNAS: 0,6X2,2X1,2 M. AF_12/2020 | UN | 9 | 2114.45 | 19.6% | 2528.88 | 22759.92 | 1.484%
5.5.6 | 99290 | SINAPI | BASE PARA POÇO DE VISITA RETANGULAR PARA DRENAGEM, EM ALVENARIA COM BLOCOS DE CONCRETO, DIMENSÕES INTERNAS = 1,5X1,5 M, PROFUNDIDADE = 1,40 M, EXCLUINDO TAMPÃO. AF_12/2020 | UN | 1 | 4316.3 | 19.6% | 5162.29 | 5162.29 | 0.3366%
5.5.7 | 99318 | SINAPI | CHAMINÉ CIRCULAR PARA POÇO DE VISITA PARA DRENAGEM, EM CONCRETO PRÉ-MOLDADO, DIÂMETRO INTERNO = 0,6 M. AF_12/2020 | M | 0.4 | 337 | 19.6% | 403.05 | 161.22 | 0.01051%
5.5.8 | 99292 | SINAPI | BASE PARA POÇO DE VISITA CIRCULAR PARA DRENAGEM, EM ALVENARIA COM TIJOLOS CERÂMICOS MACIÇOS, DIÂMETRO INTERNO = 1,0 M, PROFUNDIDADE = 1,40 M, EXCLUINDO TAMPÃO. AF_12/2020 | UN | 2 | 2667.69 | 19.6% | 3190.56 | 6381.12 | 0.416%
5.5.9 | 98114 | SINAPI | TAMPA CIRCULAR PARA ESGOTO E DRENAGEM, EM FERRO FUNDIDO, DIÂMETRO INTERNO = 0,6 M. AF_12/2020 | UN | 3 | 607.18 | 19.6% | 726.19 | 2178.57 | 0.142%
5.5.10 | 104734 | SINAPI | REATERRO MECANIZADO DE VALA COM RETROESCAVADEIRA (CAPACIDADE DA CAÇAMBA DA RETRO: 0,26 M³/POTÊNCIA: 88 HP), LARGURA DE 0,8 A 1,5 M, PROFUNDIDADE ATÉ 1,5 M, COM SOLO (SEM SUBSTITUIÇÃO) DE 1ª CATEGORIA, COM PLACA VIBRATÓRIA. AF_08/2023 | M3 | 193.91 | 16.55 | 19.6% | 19.79 | 3837.48 | 0.2502%
5.5.11 | 100980 | SINAPI | CARGA, MANOBRA E DESCARGA DE SOLOS E MATERIAIS GRANULARES EM CAMINHÃO BASCULANTE 18 M³ - CARGA COM ESCAVADEIRA HIDRÁULICA (CAÇAMBA DE 1,20 M³ / 155 HP) E DESCARGA LIVRE (UNIDADE: M3). AF_07/2020 | M3 | 46.25 | 6.71 | 19.6% | 8.03 | 371.39 | 0.02421%
5.5.12 | 95877 | SINAPI | TRANSPORTE COM CAMINHÃO BASCULANTE DE 18 M³, EM VIA URBANA PAVIMENTADA, DMT ATÉ 30 KM (UNIDADE: M3XKM). AF_07/2020 | M3XKM | 370 | 1.93 | 19.6% | 2.31 | 854.7 | 0.05572%
5.6 |  |  | PAVIMENTAÇÃO ASFÁLTICA | [5 empty] | 427954.1
5.6.1 | 54.01.030 | CDHU | Abertura e preparo de caixa até 40 cm, compactação do subleito mínimo de 95% do PN e transporte até o raio de 1 km | M2 | 2504.52 | 29.15 | 19.6% | 34.86 | 87307.57 | 5.692%
5.6.2 | 96396 | SINAPI | CONSTRUÇÃO DE BASE E SUB-BASE PARA PAVIMENTAÇÃO DE BRITA GRADUADA SIMPLES, COM ESPESSURA DE 15 CM - EXCLUSIVE CARGA E TRANSPORTE. AF_09/2024 | M3 | 375.68 | 143.62 | 19.6% | 171.77 | 64530.55 | 4.207%
5.6.3 | 100976 | SINAPI | CARGA, MANOBRA E DESCARGA DE SOLOS E MATERIAIS GRANULARES EM CAMINHÃO BASCULANTE 18 M³ - CARGA COM PÁ CARREGADEIRA (CAÇAMBA DE 1,7 A 2,8 M³ / 128 HP) E DESCARGA LIVRE (UNIDADE: M3). AF_07/2020 | M3 | 375.68 | 8.78 | 19.6% | 10.5 | 3944.64 | 0.2572%
5.6.4 | 95877 | SINAPI | TRANSPORTE COM CAMINHÃO BASCULANTE DE 18 M³, EM VIA URBANA PAVIMENTADA, DMT ATÉ 30 KM (UNIDADE: M3XKM). AF_07/2020 | M3XKM | 11270.4 | 1.93 | 19.6% | 2.31 | 26034.62 | 1.697%
5.6.5 | 54.03.240 | CDHU | Imprimação betuminosa impermeabilizante | M2 | 2504.52 | 13 | 19.6% | 15.55 | 38945.29 | 2.539%
5.6.6 | 54.03.230 | CDHU | Imprimação betuminosa ligante | M2 | 2504.52 | 6.66 | 19.6% | 7.97 | 19961.02 | 1.301%
5.6.7 | 95995 | SINAPI | EXECUÇÃO DE PAVIMENTO COM APLICAÇÃO DE CONCRETO ASFÁLTICO, CAMADA DE ROLAMENTO - EXCLUSIVE CARGA E TRANSPORTE. AF_10/2025 | M3 | 100.18 | 1493.2 | 19.6% | 1785.87 | 178908.46 | 11.66%
5.6.8 | 100988 | SINAPI | CARGA DE MISTURA ASFÁLTICA EM CAMINHÃO BASCULANTE 18 M³ (UNIDADE: M3). AF_07/2020 | M3 | 100.18 | 11.51 | 19.6% | 13.77 | 1379.48 | 0.08993%
5.6.9 | 95877 | SINAPI | TRANSPORTE COM CAMINHÃO BASCULANTE DE 18 M³, EM VIA URBANA PAVIMENTADA, DMT ATÉ 30 KM (UNIDADE: M3XKM). AF_07/2020 | M3XKM | 3005.4 | 1.93 | 19.6% | 2.31 | 6942.47 | 0.4526%
5.7 |  |  | SERVIÇOS COMPLEMENTARES | [5 empty] | 121774.51
5.7.1 | 16.01.016 | FDE | FD-16 FECHAMENTO DIVISA/BL CONCRETO/REVEST CHAPISCO FINO H=235CM/BROCA | M | 44.9 | 850.5285 | 19.6% | 1017.23 | 45673.63 | 2.978%
5.7.2 | 104641 | SINAPI | PINTURA LÁTEX ACRÍLICA ECONÔMICA, APLICAÇÃO MANUAL EM PAREDES, DUAS DEMÃOS. AF_04/2023 | M2 | 211.03 | 11.53 | 19.6% | 13.79 | 2910.1 | 0.1897%
5.7.3 | 98504 | SINAPI | PLANTIO DE GRAMA BATATAIS EM PLACAS. AF_07/2024 | M2 | 1734.11 | 17.94 | 19.6% | 21.46 | 37214 | 2.426%
5.7.4 | 54.01.010 | CDHU | Regularização e compactação mecanizada de superfície, sem controle do proctor normal | M2 | 288.47 | 3.56 | 19.6% | 4.26 | 1228.88 | 0.08012%
5.7.5 | 96622 | SINAPI | LASTRO COM MATERIAL GRANULAR, APLICADO EM PISOS OU LAJES SOBRE SOLO, ESPESSURA DE *5 CM*. AF_01/2024 | M3 | 14.42 | 200.92 | 19.6% | 240.3 | 3465.13 | 0.2259%
5.7.6 | 94991 | SINAPI | EXECUÇÃO DE PASSEIO (CALÇADA) OU PISO DE CONCRETO COM CONCRETO MOLDADO IN LOCO, USINADO C20, ACABAMENTO CONVENCIONAL, NÃO ARMADO. AF_08/2022 | M3 | 17.31 | 673.47 | 19.6% | 805.47 | 13942.69 | 0.909%
5.7.7 | 01.17.031 | CDHU | Projeto executivos (complementares e as buit) | UN | 4 | 3624.6 | 19.6% | 4335.02 | 17340.08 | 1.13%
6.0 |  |  | CUL-DE-SAC NA RUA OLÍVIO CURTO - RESIDENCIAL SALOMÃO ZATITI | [5 empty] | 131462.61
6.1 |  |  | SERVIÇOS PRELIMINARES | [5 empty] | 3156.66
6.1.1 | 02.10.060 | CDHU | Locação de vias, calçadas, tanques e lagoas | M2 | 562.12 | 1.84 | 19.6% | 2.2 | 1236.66 | 0.08062%
6.1.2 | 01.20.691 | CDHU | Levantamento planimétrico cadastral com áreas ocupadas predominantemente por comunidades - área até 20.000 m² (mínimo de 3.500 m²) | M2 | 1600 | 1 | 19.6% | 1.2 | 1920 | 0.1252%
6.2 |  |  | DEMOLIÇÃO | [5 empty] | 11194.31
6.2.1 | 104796 | SINAPI | DEMOLIÇÃO DE GUIAS, SARJETAS OU SARJETÕES, DE FORMA MECANIZADA, SEM REAPROVEITAMENTO. AF_09/2023 | M | 30 | 17.55 | 19.6% | 20.99 | 629.7 | 0.04105%
6.2.2 | 104790 | SINAPI | DEMOLIÇÃO DE PISO DE CONCRETO SIMPLES, DE FORMA MECANIZADA COM MARTELETE, SEM REAPROVEITAMENTO. AF_09/2023 | M3 | 4.26 | 132.08 | 19.6% | 157.97 | 672.95 | 0.04387%
6.2.3 | 97636 | SINAPI | DEMOLIÇÃO PARCIAL DE PAVIMENTO ASFÁLTICO, DE FORMA MECANIZADA, SEM REAPROVEITAMENTO. AF_09/2023 | M2 | 224 | 26.17 | 19.6% | 31.3 | 7011.2 | 0.4571%
6.2.4 | 98525 | SINAPI | LIMPEZA MECANIZADA DE CAMADA VEGETAL, VEGETAÇÃO E PEQUENAS ÁRVORES (DIÂMETRO DE TRONCO MENOR QUE 0,20 M), COM TRATOR DE ESTEIRAS. AF_03/2024 | M2 | 266.5 | 0.76 | 19.6% | 0.91 | 242.52 | 0.01581%
6.2.5 | 100982 | SINAPI | CARGA, MANOBRA E DESCARGA DE ENTULHO EM CAMINHÃO BASCULANTE 10 M³ - CARGA COM ESCAVADEIRA HIDRÁULICA (CAÇAMBA DE 0,80 M³ / 111 HP) E DESCARGA LIVRE (UNIDADE: M3). AF_07/2020 | M3 | 86.86 | 9.69 | 19.6% | 11.59 | 1006.71 | 0.06563%
6.2.6 | 95875 | SINAPI | TRANSPORTE COM CAMINHÃO BASCULANTE DE 10 M³, EM VIA URBANA PAVIMENTADA, DMT ATÉ 30 KM (UNIDADE: M3XKM). AF_07/2020 | M3XKM | 521.16 | 2.62 | 19.6% | 3.13 | 1631.23 | 0.1063%
6.3 |  |  | GUIAS E SARJETAS | [5 empty] | 4068.8
6.3.1 | 100575 | SINAPI | REGULARIZAÇÃO DE SUPERFÍCIES COM MOTONIVELADORA. AF_09/2024 | M2 | 562.12 | 0.66 | 19.6% | 0.79 | 444.07 | 0.02895%
6.3.2 | 94268 | SINAPI | GUIA (MEIO-FIO) E SARJETA CONJUGADOS DE CONCRETO, MOLDADA IN LOCO EM TRECHO CURVO COM EXTRUSORA, 45 CM BASE (15 CM BASE DA GUIA + 30 CM BASE DA SARJETA) X 22 CM ALTURA. AF_01/2024 | M | 26.5 | 66.5 | 19.6% | 79.53 | 2107.55 | 0.1374%
6.3.3 | 94267 | SINAPI | GUIA (MEIO-FIO) E SARJETA CONJUGADOS DE CONCRETO, MOLDADA IN LOCO EM TRECHO RETO COM EXTRUSORA, 45 CM BASE (15 CM BASE DA GUIA + 30 CM BASE DA SARJETA) X 22 CM ALTURA. AF_01/2024 | M | 21.6 | 58.73 | 19.6% | 70.24 | 1517.18 | 0.09891%
6.4 |  |  | DRENAGEM | [5 empty] | 30777.03
6.4.1 | 90106 | SINAPI | ESCAVAÇÃO MECANIZADA DE VALA COM PROFUNDIDADE ATÉ 1,5 M (MÉDIA MONTANTE E JUSANTE/UMA COMPOSIÇÃO POR TRECHO), RETROESCAV. (0,26 M3), LARGURA DE 0,8 M A 1,5 M, EM SOLO DE 1A CATEGORIA, LOCAIS COM BAIXO NÍVEL DE INTERFERÊNCIA. AF_09/2024 | M3 | 55 | 9.77 | 19.6% | 11.68 | 642.4 | 0.04188%
6.4.2 | 101616 | SINAPI | PREPARO DE FUNDO DE VALA COM LARGURA MENOR QUE 1,5 M (ACERTO DO SOLO NATURAL). AF_08/2020 | M2 | 44.2 | 8.65 | 19.6% | 10.35 | 457.47 | 0.02982%
6.4.3 | 92210 | SINAPI | TUBO DE CONCRETO PARA REDES COLETORAS DE ÁGUAS PLUVIAIS, DIÂMETRO DE 400 MM, JUNTA RÍGIDA, INSTALADO EM LOCAL COM BAIXO NÍVEL DE INTERFERÊNCIAS - FORNECIMENTO E ASSENTAMENTO. AF_03/2024 | M | 21.5 | 184.74 | 19.6% | 220.95 | 4750.43 | 0.3097%
6.4.4 | 92212 | SINAPI | TUBO DE CONCRETO PARA REDES COLETORAS DE ÁGUAS PLUVIAIS, DIÂMETRO DE 600 MM, JUNTA RÍGIDA, INSTALADO EM LOCAL COM BAIXO NÍVEL DE INTERFERÊNCIAS - FORNECIMENTO E ASSENTAMENTO. AF_03/2024 | M | 30 | 342.52 | 19.6% | 409.65 | 12289.5 | 0.8012%
6.4.5 | 97935 | SINAPI | CAIXA PARA BOCA DE LOBO SIMPLES RETANGULAR, EM CONCRETO PRÉ-MOLDADO, DIMENSÕES INTERNAS: 0,6X1,0X1,2 M. AF_12/2020 | UN | 1 | 1010.6 | 19.6% | 1208.68 | 1208.68 | 0.0788%
6.4.6 | 97936 | SINAPI | CAIXA PARA BOCA DE LOBO DUPLA RETANGULAR, EM CONCRETO PRÉ-MOLDADO, DIMENSÕES INTERNAS: 0,6X2,2X1,2 M. AF_12/2020 | UN | 1 | 2114.45 | 19.6% | 2528.88 | 2528.88 | 0.1649%
6.4.7 | 99252 | SINAPI | BASE PARA POÇO DE VISITA RETANGULAR PARA DRENAGEM, EM ALVENARIA COM BLOCOS DE CONCRETO, DIMENSÕES INTERNAS = 1X1 M, PROFUNDIDADE = 1,40 M, EXCLUINDO TAMPÃO. AF_12/2020 | UN | 1 | 2773.1 | 19.6% | 3316.63 | 3316.63 | 0.2162%
6.4.8 | 98114 | SINAPI | TAMPA CIRCULAR PARA ESGOTO E DRENAGEM, EM FERRO FUNDIDO, DIÂMETRO INTERNO = 0,6 M. AF_12/2020 | UN | 1 | 607.18 | 19.6% | 726.19 | 726.19 | 0.04734%
6.4.9 | 103926 | SINAPI | ESCADA HIDRÁULICA, LARGURA DE 1 A 4,1 M, TIPO DESCIDA D'ÁGUA DE ATERRO EM DEGRAUS (DAD 04, 06, 08, 10, 12, 14, 16, 18), EM CONCRETO USINADO, FCK = 20 MPA, LANÇADO COM BOMBA, INCLUINDO ARMAÇÃO, MATERIAIS E FÔRMAS (3 UTILIZAÇÕES). AF_08/2022 | M3 | 2.4 | 1382.49 | 19.6% | 1653.46 | 3968.3 | 0.2587%
6.4.10 | 104734 | SINAPI | REATERRO MECANIZADO DE VALA COM RETROESCAVADEIRA (CAPACIDADE DA CAÇAMBA DA RETRO: 0,26 M³/POTÊNCIA: 88 HP), LARGURA DE 0,8 A 1,5 M, PROFUNDIDADE ATÉ 1,5 M, COM SOLO (SEM SUBSTITUIÇÃO) DE 1ª CATEGORIA, COM PLACA VIBRATÓRIA. AF_08/2023 | M3 | 43.82 | 16.55 | 19.6% | 19.79 | 867.2 | 0.05654%
6.4.11 | 100574 | SINAPI | ESPALHAMENTO DE MATERIAL COM TRATOR DE ESTEIRAS. AF_09/2024 | M3 | 11.18 | 1.6 | 19.6% | 1.91 | 21.35 | 0.001392%
6.5 |  |  | PAVIMENTAÇÃO ASFÁLTICA | [5 empty] | 74923.32
6.5.1 | 54.01.400 | CDHU | Abertura de caixa até 25 cm, inclui escavação, compactação, transporte e preparo do sub-leito | M2 | 448.78 | 24.41 | 19.6% | 29.19 | 13099.89 | 0.854%
6.5.2 | 96396 | SINAPI | CONSTRUÇÃO DE BASE E SUB-BASE PARA PAVIMENTAÇÃO DE BRITA GRADUADA SIMPLES, COM ESPESSURA DE 15 CM - EXCLUSIVE CARGA E TRANSPORTE. AF_09/2024 | M3 | 67.32 | 143.62 | 19.6% | 171.77 | 11563.56 | 0.7539%
6.5.3 | 100975 | SINAPI | CARGA, MANOBRA E DESCARGA DE SOLOS E MATERIAIS GRANULARES EM CAMINHÃO BASCULANTE 14 M³ - CARGA COM PÁ CARREGADEIRA (CAÇAMBA DE 1,7 A 2,8 M³ / 128 HP) E DESCARGA LIVRE (UNIDADE: M3). AF_07/2020 | M3 | 67.32 | 9 | 19.6% | 10.76 | 724.36 | 0.04722%
6.5.4 | 95876 | SINAPI | TRANSPORTE COM CAMINHÃO BASCULANTE DE 14 M³, EM VIA URBANA PAVIMENTADA, DMT ATÉ 30 KM (UNIDADE: M3XKM). AF_07/2020 | M3XKM | 2019.6 | 2.25 | 19.6% | 2.69 | 5432.72 | 0.3542%
6.5.5 | 54.03.240 | CDHU | Imprimação betuminosa impermeabilizante | M2 | 448.78 | 13 | 19.6% | 15.55 | 6978.53 | 0.455%
6.5.6 | 54.03.230 | CDHU | Imprimação betuminosa ligante | M2 | 448.78 | 6.66 | 19.6% | 7.97 | 3576.78 | 0.2332%
6.5.7 | 95995 | SINAPI | EXECUÇÃO DE PAVIMENTO COM APLICAÇÃO DE CONCRETO ASFÁLTICO, CAMADA DE ROLAMENTO - EXCLUSIVE CARGA E TRANSPORTE. AF_10/2025 | M3 | 17.95 | 1493.2 | 19.6% | 1785.87 | 32056.37 | 2.09%
6.5.8 | 100988 | SINAPI | CARGA DE MISTURA ASFÁLTICA EM CAMINHÃO BASCULANTE 18 M³ (UNIDADE: M3). AF_07/2020 | M3 | 17.95 | 11.51 | 19.6% | 13.77 | 247.17 | 0.01611%
6.5.9 | 95877 | SINAPI | TRANSPORTE COM CAMINHÃO BASCULANTE DE 18 M³, EM VIA URBANA PAVIMENTADA, DMT ATÉ 30 KM (UNIDADE: M3XKM). AF_07/2020 | M3XKM | 538.5 | 1.93 | 19.6% | 2.31 | 1243.94 | 0.0811%
6.6 |  |  | SERVIÇOS COMPLEMENTARES | [5 empty] | 7342.49
6.6.1 | 54.01.010 | CDHU | Regularização e compactação mecanizada de superfície, sem controle do proctor normal | M2 | 113.68 | 3.56 | 19.6% | 4.26 | 484.28 | 0.03157%
6.6.2 | 96622 | SINAPI | LASTRO COM MATERIAL GRANULAR, APLICADO EM PISOS OU LAJES SOBRE SOLO, ESPESSURA DE *5 CM*. AF_01/2024 | M3 | 5.68 | 200.92 | 19.6% | 240.3 | 1364.9 | 0.08898%
6.6.3 | 94991 | SINAPI | EXECUÇÃO DE PASSEIO (CALÇADA) OU PISO DE CONCRETO COM CONCRETO MOLDADO IN LOCO, USINADO C20, ACABAMENTO CONVENCIONAL, NÃO ARMADO. AF_08/2022 | M3 | 6.82 | 673.47 | 19.6% | 805.47 | 5493.31 | 0.3581%
|  |  | Total Geral | [5 empty] | 1533874.5

## MEMORIAL DE CÁLC
Cliente: | PREFEITURA MUNICIPAL DE SERTÃOZINHO / SP
Objeto: | OBRAS DE ADEQUAÇÃO DE INFRAESTRUTURA VIÁRIA EM VIAS URBANAS DO MUNICÍPIO DE SERTÃOZINHO
Locais: | CANTEIRO DA AVENIDA DO JARDIM CALIFÓRNIA / RETORNO DO CANTEIRO CENTRAL DA AVENIDA JOSÉ ESCUDEIRO - JARDIM BOA VISTA / ROTATÓRIA DA RUA DR. OLIDAIR AMBRÓSIO COM AV. MAJOR FRANCISCO PEREIRA DA COSTA - JARDIM SÃO FRANCISCO / ROTATÓRIA DA VIA DE ACESSO OCTÁVIO VERRI COM RUA ALEXANDRINHA COELHO SANTOS - JD. CANAÃ / CUL-DE-SAC NA RUA OLÍVIO CURTO - RESIDENCIAL SALOMÃO ZATITI
Fonte: | FONTE: SINAPI DEZ 2025 / CDHU 200 / DER JUL 25 / FDE OUT25 - SEM DESONERAÇÃO
BDI: | 19.6%
M E M O R I A L D E C Á L C U L O
Item | Código Preço | Fonte Preço | Discriminação dos Itens | Un. | Quant. | Memória de Cálculo
1.0 |  |  | ADMINISTRAÇÃO LOCAL
1.1 | 90777 | SINAPI | ENGENHEIRO CIVIL DE OBRA JUNIOR COM ENCARGOS COMPLEMENTARES | H | 264 | Engenheiro Responsável: 22 h x 6 Meses | Engenheiro Responsável: 22 h x 6 Meses | Engenheiro Responsável: 22 h x 6 Meses | Engenheiro Responsável: 22 h x 6 Meses | Engenheiro Responsável: 22 h x 6 Meses
1.2 | 100309 | SINAPI | TÉCNICO EM SEGURANÇA DO TRABALHO COM ENCARGOS COMPLEMENTARES | H | 72 | Técnico de Segurança: 12 h x 6 Meses | Técnico de Segurança: 12 h x 6 Meses | Técnico de Segurança: 12 h x 6 Meses | Técnico de Segurança: 12 h x 6 Meses | Técnico de Segurança: 12 h x 6 Meses
2.0 |  |  | CANTEIRO DA AVENIDA DO JARDIM CALIFÓRNIA
2.1 |  |  | SERVIÇOS PRELIMINARES
2.1.1 | 02.10.060 | CDHU | Locação de vias, calçadas, tanques e lagoas | M2 | 95.86 | Área do Canterio Projetado = 95,86 m² | Área do Canterio Projetado = 95,86 m² | Área do Canterio Projetado = 95,86 m² | Área do Canterio Projetado = 95,86 m² | Área do Canterio Projetado = 95,86 m²
2.1.2 | 01.20.691 | CDHU | Levantamento planimétrico cadastral com áreas ocupadas predominantemente por comunidades - área até 20.000 m² (mínimo de 3.500 m²) | M2 | 1200 | Levantamento planiltimétrico da área de intervenção e"As Built" | Levantamento planiltimétrico da área de intervenção e"As Built" | Levantamento planiltimétrico da área de intervenção e"As Built" | Levantamento planiltimétrico da área de intervenção e"As Built" | Levantamento planiltimétrico da área de intervenção e"As Built"
2.2 |  |  | DEMOLIÇÃO
2.2.1 | 104796 | SINAPI | DEMOLIÇÃO DE GUIAS, SARJETAS OU SARJETÕES, DE FORMA MECANIZADA, SEM REAPROVEITAMENTO. AF_09/2023 | M | 29.8 | Comprimento de guia a ser demolida: 29,80 m | Comprimento de guia a ser demolida: 29,80 m | Comprimento de guia a ser demolida: 29,80 m | Comprimento de guia a ser demolida: 29,80 m | Comprimento de guia a ser demolida: 29,80 m
2.2.2 | 97636 | SINAPI | DEMOLIÇÃO PARCIAL DE PAVIMENTO ASFÁLTICO, DE FORMA MECANIZADA, SEM REAPROVEITAMENTO. AF_09/2023 | M2 | 14.9 | Corte no asfalto para encaixe e recomposição do novo pavimento: 29,80 m x 0,50 m | Corte no asfalto para encaixe e recomposição do novo pavimento: 29,80 m x 0,50 m | Corte no asfalto para encaixe e recomposição do novo pavimento: 29,80 m x 0,50 m | Corte no asfalto para encaixe e recomposição do novo pavimento: 29,80 m x 0,50 m | Corte no asfalto para encaixe e recomposição do novo pavimento: 29,80 m x 0,50 m
2.2.3 | 101124 | SINAPI | ESCAVAÇÃO HORIZONTAL, INCLUINDO CARGA E DESCARGA EM SOLO DE 1A CATEGORIA COM TRATOR DE ESTEIRAS (100HP/LÂMINA: 2,19M3). AF_07/2020 | M3 | 13.35 | Área do Canteiro a ser removida: 60,66 m² x 0,22 m Altura | Área do Canteiro a ser removida: 60,66 m² x 0,22 m Altura | Área do Canteiro a ser removida: 60,66 m² x 0,22 m Altura | Área do Canteiro a ser removida: 60,66 m² x 0,22 m Altura | Área do Canteiro a ser removida: 60,66 m² x 0,22 m Altura
2.2.4 | 100982 | SINAPI | CARGA, MANOBRA E DESCARGA DE ENTULHO EM CAMINHÃO BASCULANTE 10 M³ - CARGA COM ESCAVADEIRA HIDRÁULICA (CAÇAMBA DE 0,80 M³ / 111 HP) E DESCARGA LIVRE (UNIDADE: M3). AF_07/2020 | M3 | 4.13 | Entulho gerado da demolição da guia: 29,80 m x 0,156 m² área da seção x 1,4 Empolamento | Entulho gerado da demolição da guia: 29,80 m x 0,156 m² área da seção x 1,4 Empolamento | Entulho gerado da demolição da guia: 29,80 m x 0,156 m² área da seção x 1,4 Empolamento | Entulho gerado da demolição da guia: 29,80 m x 0,156 m² área da seção x 1,4 Empolamento | Entulho gerado da demolição da guia: 29,80 m x 0,156 m² área da seção x 1,4 Empolamento
2.2.5 | 95875 | SINAPI | TRANSPORTE COM CAMINHÃO BASCULANTE DE 10 M³, EM VIA URBANA PAVIMENTADA, DMT ATÉ 30 KM (UNIDADE: M3XKM). AF_07/2020 | M3XKM | 158.04 | Transporte do Entulho gerado da remoção do canteiro e demolição da guia e pavimento: Solo 13,35 m³ x Empolamento 1,20 + Concreto 4,13 m³ x Empolamento 1,40 x + Pavimento 14,90 m² x 0,04 mespessura x 1,30 Empolamento 7,00 Km distância até o descarte | Transporte do Entulho gerado da remoção do canteiro e demolição da guia e pavimento: Solo 13,35 m³ x Empolamento 1,20 + Concreto 4,13 m³ x Empolamento 1,40 x + Pavimento 14,90 m² x 0,04 mespessura x 1,30 Empolamento 7,00 Km distância até o descarte | Transporte do Entulho gerado da remoção do canteiro e demolição da guia e pavimento: Solo 13,35 m³ x Empolamento 1,20 + Concreto 4,13 m³ x Empolamento 1,40 x + Pavimento 14,90 m² x 0,04 mespessura x 1,30 Empolamento 7,00 Km distância até o descarte | Transporte do Entulho gerado da remoção do canteiro e demolição da guia e pavimento: Solo 13,35 m³ x Empolamento 1,20 + Concreto 4,13 m³ x Empolamento 1,40 x + Pavimento 14,90 m² x 0,04 mespessura x 1,30 Empolamento 7,00 Km distância até o descarte | Transporte do Entulho gerado da remoção do canteiro e demolição da guia e pavimento: Solo 13,35 m³ x Empolamento 1,20 + Concreto 4,13 m³ x Empolamento 1,40 x + Pavimento 14,90 m² x 0,04 mespessura x 1,30 Empolamento 7,00 Km distância até o descarte
2.3 |  |  | GUIAS E SARJETAS
2.3.1 | 94267 | SINAPI | GUIA (MEIO-FIO) E SARJETA CONJUGADOS DE CONCRETO, MOLDADA IN LOCO EM TRECHO RETO COM EXTRUSORA, 45 CM BASE (15 CM BASE DA GUIA + 30 CM BASE DA SARJETA) X 22 CM ALTURA. AF_01/2024 | M | 6.23 | Somatório de guia reta: 6,23 m | Somatório de guia reta: 6,23 m | Somatório de guia reta: 6,23 m | Somatório de guia reta: 6,23 m | Somatório de guia reta: 6,23 m
2.3.2 | 94268 | SINAPI | GUIA (MEIO-FIO) E SARJETA CONJUGADOS DE CONCRETO, MOLDADA IN LOCO EM TRECHO CURVO COM EXTRUSORA, 45 CM BASE (15 CM BASE DA GUIA + 30 CM BASE DA SARJETA) X 22 CM ALTURA. AF_01/2024 | M | 12.79 | Somatório de guia curva: 4,23 m + 8,56 m | Somatório de guia curva: 4,23 m + 8,56 m | Somatório de guia curva: 4,23 m + 8,56 m | Somatório de guia curva: 4,23 m + 8,56 m | Somatório de guia curva: 4,23 m + 8,56 m
2.4 |  |  | PAVIMENTAÇÃO ASFÁLTICA
2.4.1 | 54.01.400 | CDHU | Abertura de caixa até 25 cm, inclui escavação, compactação, transporte e preparo do sub-leito | M2 | 75.56 | Abertura para recomposição de base e preparo do subleito para reconstrução de pavimento asfáltico: 60,66 m² + 14,90 m² | Abertura para recomposição de base e preparo do subleito para reconstrução de pavimento asfáltico: 60,66 m² + 14,90 m² | Abertura para recomposição de base e preparo do subleito para reconstrução de pavimento asfáltico: 60,66 m² + 14,90 m² | Abertura para recomposição de base e preparo do subleito para reconstrução de pavimento asfáltico: 60,66 m² + 14,90 m² | Abertura para recomposição de base e preparo do subleito para reconstrução de pavimento asfáltico: 60,66 m² + 14,90 m²
2.4.2 | 96396 | SINAPI | CONSTRUÇÃO DE BASE E SUB-BASE PARA PAVIMENTAÇÃO DE BRITA GRADUADA SIMPLES, COM ESPESSURA DE 15 CM - EXCLUSIVE CARGA E TRANSPORTE. AF_09/2024 | M3 | 11.33 | Volume da base para recomposição do pavimento: 75,56 m² x 0,15 m espessura | Volume da base para recomposição do pavimento: 75,56 m² x 0,15 m espessura | Volume da base para recomposição do pavimento: 75,56 m² x 0,15 m espessura | Volume da base para recomposição do pavimento: 75,56 m² x 0,15 m espessura | Volume da base para recomposição do pavimento: 75,56 m² x 0,15 m espessura
2.4.3 | 100975 | SINAPI | CARGA, MANOBRA E DESCARGA DE SOLOS E MATERIAIS GRANULARES EM CAMINHÃO BASCULANTE 14 M³ - CARGA COM PÁ CARREGADEIRA (CAÇAMBA DE 1,7 A 2,8 M³ / 128 HP) E DESCARGA LIVRE (UNIDADE: M3). AF_07/2020 | M3 | 11.33 | Carga e Descarga do BGS = 11,33 m³ | Carga e Descarga do BGS = 11,33 m³ | Carga e Descarga do BGS = 11,33 m³ | Carga e Descarga do BGS = 11,33 m³ | Carga e Descarga do BGS = 11,33 m³
2.4.4 | 95876 | SINAPI | TRANSPORTE COM CAMINHÃO BASCULANTE DE 14 M³, EM VIA URBANA PAVIMENTADA, DMT ATÉ 30 KM (UNIDADE: M3XKM). AF_07/2020 | M3XKM | 339.9 | Transporte do BGS considerando a distância a pedreira mais próxima: 11,33 m³ x 30 Km | Transporte do BGS considerando a distância a pedreira mais próxima: 11,33 m³ x 30 Km | Transporte do BGS considerando a distância a pedreira mais próxima: 11,33 m³ x 30 Km | Transporte do BGS considerando a distância a pedreira mais próxima: 11,33 m³ x 30 Km | Transporte do BGS considerando a distância a pedreira mais próxima: 11,33 m³ x 30 Km
2.4.5 | 54.03.240 | CDHU | Imprimação betuminosa impermeabilizante | M2 | 75.56 | área a ser pavimentada: 75,56 m² | área a ser pavimentada: 75,56 m² | área a ser pavimentada: 75,56 m² | área a ser pavimentada: 75,56 m² | área a ser pavimentada: 75,56 m²
2.4.6 | 54.03.230 | CDHU | Imprimação betuminosa ligante | M2 | 75.56 | área a ser pavimentada: 75,56 m² | área a ser pavimentada: 75,56 m² | área a ser pavimentada: 75,56 m² | área a ser pavimentada: 75,56 m² | área a ser pavimentada: 75,56 m²
2.4.7 | 95995 | SINAPI | EXECUÇÃO DE PAVIMENTO COM APLICAÇÃO DE CONCRETO ASFÁLTICO, CAMADA DE ROLAMENTO - EXCLUSIVE CARGA E TRANSPORTE. AF_10/2025 | M3 | 3.02 | Volume de Pavimentação Asfáltica = 75,56 m² x 0,04 m espessura da capa | Volume de Pavimentação Asfáltica = 75,56 m² x 0,04 m espessura da capa | Volume de Pavimentação Asfáltica = 75,56 m² x 0,04 m espessura da capa | Volume de Pavimentação Asfáltica = 75,56 m² x 0,04 m espessura da capa | Volume de Pavimentação Asfáltica = 75,56 m² x 0,04 m espessura da capa
2.4.8 | 100985 | SINAPI | CARGA DE MISTURA ASFÁLTICA EM CAMINHÃO BASCULANTE 6 M³ (UNIDADE: M3). AF_07/2020 | M3 | 3.02 | Carga da mistura asfáltica = 3,02 m³ | Carga da mistura asfáltica = 3,02 m³ | Carga da mistura asfáltica = 3,02 m³ | Carga da mistura asfáltica = 3,02 m³ | Carga da mistura asfáltica = 3,02 m³
2.4.9 | 97914 | SINAPI | TRANSPORTE COM CAMINHÃO BASCULANTE DE 6 M³, EM VIA URBANA PAVIMENTADA, DMT ATÉ 30 KM (UNIDADE: M3XKM). AF_07/2020 | M3XKM | 90.6 | Transporte de massa asfáltica considerando a distância da usina mais próxima: 3,02 m³ x 30 Km | Transporte de massa asfáltica considerando a distância da usina mais próxima: 3,02 m³ x 30 Km | Transporte de massa asfáltica considerando a distância da usina mais próxima: 3,02 m³ x 30 Km | Transporte de massa asfáltica considerando a distância da usina mais próxima: 3,02 m³ x 30 Km | Transporte de massa asfáltica considerando a distância da usina mais próxima: 3,02 m³ x 30 Km
2.5 |  |  | SERVIÇOS COMPLEMENTARES
2.5.1 | 06.11.020 | CDHU | Reaterro manual para simples regularização sem compactação | M3 | 1.25 | Regularização de Canteiro: 19,00 m x 0,22 m x 0,30 m | Regularização de Canteiro: 19,00 m x 0,22 m x 0,30 m | Regularização de Canteiro: 19,00 m x 0,22 m x 0,30 m | Regularização de Canteiro: 19,00 m x 0,22 m x 0,30 m | Regularização de Canteiro: 19,00 m x 0,22 m x 0,30 m
2.5.2 | 98504 | SINAPI | PLANTIO DE GRAMA BATATAIS EM PLACAS. AF_07/2024 | M2 | 5.7 | Área da recomposição de grama: 19,00 m x 0,30 m | Área da recomposição de grama: 19,00 m x 0,30 m | Área da recomposição de grama: 19,00 m x 0,30 m | Área da recomposição de grama: 19,00 m x 0,30 m | Área da recomposição de grama: 19,00 m x 0,30 m
3.0 |  |  | RETORNO DO CANTEIRO CENTRAL DA AVENIDA JOSÉ ESCUDEIRO - JARDIM BOA VISTA
3.1 |  |  | SERVIÇOS PRELIMINARES
3.1.1 | 02.10.060 | CDHU | Locação de vias, calçadas, tanques e lagoas | M2 | 151.4 | Área da abertura do retorno = 151,40 m² | Área da abertura do retorno = 151,40 m² | Área da abertura do retorno = 151,40 m² | Área da abertura do retorno = 151,40 m² | Área da abertura do retorno = 151,40 m²
3.1.2 | 01.20.691 | CDHU | Levantamento planimétrico cadastral com áreas ocupadas predominantemente por comunidades - área até 20.000 m² (mínimo de 3.500 m²) | M2 | 1345 | Levantamento planiltimétrico da área de intervenção e"As Built" | Levantamento planiltimétrico da área de intervenção e"As Built" | Levantamento planiltimétrico da área de intervenção e"As Built" | Levantamento planiltimétrico da área de intervenção e"As Built" | Levantamento planiltimétrico da área de intervenção e"As Built"
3.2 |  |  | DEMOLIÇÃO
3.2.1 | 104796 | SINAPI | DEMOLIÇÃO DE GUIAS, SARJETAS OU SARJETÕES, DE FORMA MECANIZADA, SEM REAPROVEITAMENTO. AF_09/2023 | M | 32.5 | Comprimento de guia a ser demolida: 32,50 m | Comprimento de guia a ser demolida: 32,50 m | Comprimento de guia a ser demolida: 32,50 m | Comprimento de guia a ser demolida: 32,50 m | Comprimento de guia a ser demolida: 32,50 m
3.2.2 | 98529 | SINAPI | CORTE RASO E RECORTE DE ÁRVORE COM DIÂMETRO DE TRONCO MAIOR OU IGUAL A 0,20 M E MENOR QUE 0,40 M. AF_03/2024 | UN | 5 | Remoção de árvores para implantação = 5,00 Unidades | Remoção de árvores para implantação = 5,00 Unidades | Remoção de árvores para implantação = 5,00 Unidades | Remoção de árvores para implantação = 5,00 Unidades | Remoção de árvores para implantação = 5,00 Unidades
3.2.3 | 98526 | SINAPI | REMOÇÃO DE RAÍZES REMANESCENTES DE TRONCO DE ÁRVORE COM DIÂMETRO MAIOR OU IGUAL A 0,20 M E MENOR QUE 0,40 M. AF_03/2024 | UN | 5 | Remoção de árvores para implantação = 5,00 Unidades | Remoção de árvores para implantação = 5,00 Unidades | Remoção de árvores para implantação = 5,00 Unidades | Remoção de árvores para implantação = 5,00 Unidades | Remoção de árvores para implantação = 5,00 Unidades
3.2.4 | 101124 | SINAPI | ESCAVAÇÃO HORIZONTAL, INCLUINDO CARGA E DESCARGA EM SOLO DE 1A CATEGORIA COM TRATOR DE ESTEIRAS (100HP/LÂMINA: 2,19M3). AF_07/2020 | M3 | 37.85 | Área do Canteiro a ser removida: 151,40 m² x 0,25 m Altura | Área do Canteiro a ser removida: 151,40 m² x 0,25 m Altura | Área do Canteiro a ser removida: 151,40 m² x 0,25 m Altura | Área do Canteiro a ser removida: 151,40 m² x 0,25 m Altura | Área do Canteiro a ser removida: 151,40 m² x 0,25 m Altura
3.2.5 | 100984 | SINAPI | CARGA, MANOBRA E DESCARGA DE ENTULHO EM CAMINHÃO BASCULANTE 18 M³ - CARGA COM ESCAVADEIRA HIDRÁULICA (CAÇAMBA DE 0,80 M³ / 111 HP) E DESCARGA LIVRE (UNIDADE: M3). AF_07/2020 | M3 | 4.5 | Entulho gerado da demolição da guia e remoção de árvores: 32,50 m x 0,099 m² área da seção x 1,4 Empolamento | Entulho gerado da demolição da guia e remoção de árvores: 32,50 m x 0,099 m² área da seção x 1,4 Empolamento | Entulho gerado da demolição da guia e remoção de árvores: 32,50 m x 0,099 m² área da seção x 1,4 Empolamento | Entulho gerado da demolição da guia e remoção de árvores: 32,50 m x 0,099 m² área da seção x 1,4 Empolamento | Entulho gerado da demolição da guia e remoção de árvores: 32,50 m x 0,099 m² área da seção x 1,4 Empolamento
3.2.6 | 95877 | SINAPI | TRANSPORTE COM CAMINHÃO BASCULANTE DE 18 M³, EM VIA URBANA PAVIMENTADA, DMT ATÉ 30 KM (UNIDADE: M3XKM). AF_07/2020 | M3XKM | 438.26 | Transporte do Entulho gerado da remoção do canteiro e demolição da guia e remção de árvores: Solo 37,85 m³ x Empolamento 1,20 + Concreto 4,50 m³ x Empolamento 1,40 x + Árvore 0,35 m³ x 5 Unid. X 1,75 Empolamento x 8,00 Km distância até o descarte | Transporte do Entulho gerado da remoção do canteiro e demolição da guia e remção de árvores: Solo 37,85 m³ x Empolamento 1,20 + Concreto 4,50 m³ x Empolamento 1,40 x + Árvore 0,35 m³ x 5 Unid. X 1,75 Empolamento x 8,00 Km distância até o descarte | Transporte do Entulho gerado da remoção do canteiro e demolição da guia e remção de árvores: Solo 37,85 m³ x Empolamento 1,20 + Concreto 4,50 m³ x Empolamento 1,40 x + Árvore 0,35 m³ x 5 Unid. X 1,75 Empolamento x 8,00 Km distância até o descarte | Transporte do Entulho gerado da remoção do canteiro e demolição da guia e remção de árvores: Solo 37,85 m³ x Empolamento 1,20 + Concreto 4,50 m³ x Empolamento 1,40 x + Árvore 0,35 m³ x 5 Unid. X 1,75 Empolamento x 8,00 Km distância até o descarte | Transporte do Entulho gerado da remoção do canteiro e demolição da guia e remção de árvores: Solo 37,85 m³ x Empolamento 1,20 + Concreto 4,50 m³ x Empolamento 1,40 x + Árvore 0,35 m³ x 5 Unid. X 1,75 Empolamento x 8,00 Km distância até o descarte
3.3 |  |  | GUIAS E SARJETAS
3.3.1 | 94268 | SINAPI | GUIA (MEIO-FIO) E SARJETA CONJUGADOS DE CONCRETO, MOLDADA IN LOCO EM TRECHO CURVO COM EXTRUSORA, 45 CM BASE (15 CM BASE DA GUIA + 30 CM BASE DA SARJETA) X 22 CM ALTURA. AF_01/2024 | M | 40.02 | Somatório de guia curva: 40,02 m | Somatório de guia curva: 40,02 m | Somatório de guia curva: 40,02 m | Somatório de guia curva: 40,02 m | Somatório de guia curva: 40,02 m
3.3.2 | 94285 | SINAPI | EXECUÇÃO DE SARJETA DE CONCRETO USINADO, MOLDADA IN LOCO EM TRECHO RETO, 60 CM BASE X 15 CM ALTURA. AF_01/2024 | M | 32.5 | Sarjeta= 16,25 m x 2,00 Lados | Sarjeta= 16,25 m x 2,00 Lados | Sarjeta= 16,25 m x 2,00 Lados | Sarjeta= 16,25 m x 2,00 Lados | Sarjeta= 16,25 m x 2,00 Lados
3.4 |  |  | PAVIMENTAÇÃO ASFÁLTICA
3.4.1 | 54.01.030 | CDHU | Abertura e preparo de caixa até 40 cm, compactação do subleito mínimo de 95% do PN e transporte até o raio de 1 km | M2 | 151.4 | Abertura para pavimentação asfáltica: 151,40 m² | Abertura para pavimentação asfáltica: 151,40 m² | Abertura para pavimentação asfáltica: 151,40 m² | Abertura para pavimentação asfáltica: 151,40 m² | Abertura para pavimentação asfáltica: 151,40 m²
3.4.2 | 101768 | SINAPI | CONSTRUÇÃO DE BASE E SUB-BASE PARA PAVIMENTAÇÃO DE SOLO ESTABILIZADO GRANULOMETRICAMENTE SEM MISTURA DE SOLOS - EXCLUSIVE SOLO, ESCAVAÇÃO, CARGA E TRANSPORTE. AF_09/2024 | M3 | 30.28 | Sub-base para pavimento= 151,40 m² x 0,20 m epessura | Sub-base para pavimento= 151,40 m² x 0,20 m epessura | Sub-base para pavimento= 151,40 m² x 0,20 m epessura | Sub-base para pavimento= 151,40 m² x 0,20 m epessura | Sub-base para pavimento= 151,40 m² x 0,20 m epessura
3.4.3 | 101266 | SINAPI | ESCAVAÇÃO VERTICAL PARA INFRAESTRUTURA, COM CARGA, DESCARGA E TRANSPORTE DE SOLO DE 1ª CATEGORIA, COM ESCAVADEIRA HIDRÁULICA (CAÇAMBA: 0,8 M³ / 111HP), FROTA DE 3 CAMINHÕES BASCULANTES DE 10 M³, DMT ATÉ 1 KM E VELOCIDADE MÉDIA14 KM/H. AF_05/2020 | M3 | 30.28 | Empréstimo sub-base = 151,40 m² x 0,20 m espessura | Empréstimo sub-base = 151,40 m² x 0,20 m espessura | Empréstimo sub-base = 151,40 m² x 0,20 m espessura | Empréstimo sub-base = 151,40 m² x 0,20 m espessura | Empréstimo sub-base = 151,40 m² x 0,20 m espessura
3.4.4 | 6077 | SINAPI - I | ARGILA OU BARRO PARA ATERRO/REATERRO (RETIRADO NA JAZIDA, SEM TRANSPORTE) | M3 | 30.28 | Terra referente ao empréstimo para sub-base = 151,40 m² x 0,20 m espessura | Terra referente ao empréstimo para sub-base = 151,40 m² x 0,20 m espessura | Terra referente ao empréstimo para sub-base = 151,40 m² x 0,20 m espessura | Terra referente ao empréstimo para sub-base = 151,40 m² x 0,20 m espessura | Terra referente ao empréstimo para sub-base = 151,40 m² x 0,20 m espessura
3.4.5 | 95875 | SINAPI | TRANSPORTE COM CAMINHÃO BASCULANTE DE 10 M³, EM VIA URBANA PAVIMENTADA, DMT ATÉ 30 KM (UNIDADE: M3XKM). AF_07/2020 | M3XKM | 151.4 | Transporte empréstimo sub-base = 151,40 m² x 0,20 m espessura x 5,0 Km | Transporte empréstimo sub-base = 151,40 m² x 0,20 m espessura x 5,0 Km | Transporte empréstimo sub-base = 151,40 m² x 0,20 m espessura x 5,0 Km | Transporte empréstimo sub-base = 151,40 m² x 0,20 m espessura x 5,0 Km | Transporte empréstimo sub-base = 151,40 m² x 0,20 m espessura x 5,0 Km
3.4.6 | 96396 | SINAPI | CONSTRUÇÃO DE BASE E SUB-BASE PARA PAVIMENTAÇÃO DE BRITA GRADUADA SIMPLES, COM ESPESSURA DE 15 CM - EXCLUSIVE CARGA E TRANSPORTE. AF_09/2024 | M3 | 22.71 | Volume da base para pavimentação: 151,40 m² x 0,15 m espessura | Volume da base para pavimentação: 151,40 m² x 0,15 m espessura | Volume da base para pavimentação: 151,40 m² x 0,15 m espessura | Volume da base para pavimentação: 151,40 m² x 0,15 m espessura | Volume da base para pavimentação: 151,40 m² x 0,15 m espessura
3.4.7 | 100975 | SINAPI | CARGA, MANOBRA E DESCARGA DE SOLOS E MATERIAIS GRANULARES EM CAMINHÃO BASCULANTE 14 M³ - CARGA COM PÁ CARREGADEIRA (CAÇAMBA DE 1,7 A 2,8 M³ / 128 HP) E DESCARGA LIVRE (UNIDADE: M3). AF_07/2020 | M3 | 22.71 | Carga e Descarga do BGS = 22,71 m³ | Carga e Descarga do BGS = 22,71 m³ | Carga e Descarga do BGS = 22,71 m³ | Carga e Descarga do BGS = 22,71 m³ | Carga e Descarga do BGS = 22,71 m³
3.4.8 | 95876 | SINAPI | TRANSPORTE COM CAMINHÃO BASCULANTE DE 14 M³, EM VIA URBANA PAVIMENTADA, DMT ATÉ 30 KM (UNIDADE: M3XKM). AF_07/2020 | M3XKM | 681.3 | Transporte do BGS considerando a distância a pedreira mais próxima: 22,71 m³ x 30 Km | Transporte do BGS considerando a distância a pedreira mais próxima: 22,71 m³ x 30 Km | Transporte do BGS considerando a distância a pedreira mais próxima: 22,71 m³ x 30 Km | Transporte do BGS considerando a distância a pedreira mais próxima: 22,71 m³ x 30 Km | Transporte do BGS considerando a distância a pedreira mais próxima: 22,71 m³ x 30 Km
3.4.9 | 54.03.240 | CDHU | Imprimação betuminosa impermeabilizante | M2 | 151.4 | área a ser pavimentada: 151,4 m² | área a ser pavimentada: 151,4 m² | área a ser pavimentada: 151,4 m² | área a ser pavimentada: 151,4 m² | área a ser pavimentada: 151,4 m²
3.4.10 | 54.03.230 | CDHU | Imprimação betuminosa ligante | M2 | 151.4 | área a ser pavimentada: 151,4 m² | área a ser pavimentada: 151,4 m² | área a ser pavimentada: 151,4 m² | área a ser pavimentada: 151,4 m² | área a ser pavimentada: 151,4 m²
3.4.11 | 95995 | SINAPI | EXECUÇÃO DE PAVIMENTO COM APLICAÇÃO DE CONCRETO ASFÁLTICO, CAMADA DE ROLAMENTO - EXCLUSIVE CARGA E TRANSPORTE. AF_10/2025 | M3 | 6.06 | Volume de Pavimentação Asfáltica = 151,40 m² x 0,04 m espessura da capa | Volume de Pavimentação Asfáltica = 151,40 m² x 0,04 m espessura da capa | Volume de Pavimentação Asfáltica = 151,40 m² x 0,04 m espessura da capa | Volume de Pavimentação Asfáltica = 151,40 m² x 0,04 m espessura da capa | Volume de Pavimentação Asfáltica = 151,40 m² x 0,04 m espessura da capa
3.4.12 | 100985 | SINAPI | CARGA DE MISTURA ASFÁLTICA EM CAMINHÃO BASCULANTE 6 M³ (UNIDADE: M3). AF_07/2020 | M3 | 6.06 | Carga da mistura asfáltica = 6,06 m³ | Carga da mistura asfáltica = 6,06 m³ | Carga da mistura asfáltica = 6,06 m³ | Carga da mistura asfáltica = 6,06 m³ | Carga da mistura asfáltica = 6,06 m³
3.4.13 | 97914 | SINAPI | TRANSPORTE COM CAMINHÃO BASCULANTE DE 6 M³, EM VIA URBANA PAVIMENTADA, DMT ATÉ 30 KM (UNIDADE: M3XKM). AF_07/2020 | M3XKM | 181.8 | Transporte de massa asfáltica considerando a distância da usina mais próxima: 6,06 m³ x 30 Km | Transporte de massa asfáltica considerando a distância da usina mais próxima: 6,06 m³ x 30 Km | Transporte de massa asfáltica considerando a distância da usina mais próxima: 6,06 m³ x 30 Km | Transporte de massa asfáltica considerando a distância da usina mais próxima: 6,06 m³ x 30 Km | Transporte de massa asfáltica considerando a distância da usina mais próxima: 6,06 m³ x 30 Km
3.5 |  |  | RECAPEAMENTO ASFÁLTICO
3.5.1 | 99814 | SINAPI | LIMPEZA DE SUPERFÍCIE PISO OU PAREDE COM JATO DE ALTA PRESSÃO. AF_10/2025 | M2 | 313.9 | Limpeza de área a ser recapeada= 18,25 m x 8,60 m Largura x 2,00 Lados | Limpeza de área a ser recapeada= 18,25 m x 8,60 m Largura x 2,00 Lados | Limpeza de área a ser recapeada= 18,25 m x 8,60 m Largura x 2,00 Lados | Limpeza de área a ser recapeada= 18,25 m x 8,60 m Largura x 2,00 Lados | Limpeza de área a ser recapeada= 18,25 m x 8,60 m Largura x 2,00 Lados
3.5.2 | 54.03.230 | CDHU | Imprimação betuminosa ligante | M2 | 313.9 | Área a ser recapeada: 313,90 m² | Área a ser recapeada: 313,90 m² | Área a ser recapeada: 313,90 m² | Área a ser recapeada: 313,90 m² | Área a ser recapeada: 313,90 m²
3.5.3 | 95995 | SINAPI | EXECUÇÃO DE PAVIMENTO COM APLICAÇÃO DE CONCRETO ASFÁLTICO, CAMADA DE ROLAMENTO - EXCLUSIVE CARGA E TRANSPORTE. AF_10/2025 | M3 | 9.42 | Volume de Pavimentação Asfáltica = 313,90 m² x 0,03 m espessura da capa | Volume de Pavimentação Asfáltica = 313,90 m² x 0,03 m espessura da capa | Volume de Pavimentação Asfáltica = 313,90 m² x 0,03 m espessura da capa | Volume de Pavimentação Asfáltica = 313,90 m² x 0,03 m espessura da capa | Volume de Pavimentação Asfáltica = 313,90 m² x 0,03 m espessura da capa
3.5.4 | 100986 | SINAPI | CARGA DE MISTURA ASFÁLTICA EM CAMINHÃO BASCULANTE 10 M³ (UNIDADE: M3). AF_07/2020 | M3 | 9.42 | Carga da mistura asfáltica = 9,42 m³ | Carga da mistura asfáltica = 9,42 m³ | Carga da mistura asfáltica = 9,42 m³ | Carga da mistura asfáltica = 9,42 m³ | Carga da mistura asfáltica = 9,42 m³
3.5.5 | 95875 | SINAPI | TRANSPORTE COM CAMINHÃO BASCULANTE DE 10 M³, EM VIA URBANA PAVIMENTADA, DMT ATÉ 30 KM (UNIDADE: M3XKM). AF_07/2020 | M3XKM | 282.6 | Transporte de massa asfáltica considerando a distância da usina mais próxima: 9,42 m³ x 30 Km | Transporte de massa asfáltica considerando a distância da usina mais próxima: 9,42 m³ x 30 Km | Transporte de massa asfáltica considerando a distância da usina mais próxima: 9,42 m³ x 30 Km | Transporte de massa asfáltica considerando a distância da usina mais próxima: 9,42 m³ x 30 Km | Transporte de massa asfáltica considerando a distância da usina mais próxima: 9,42 m³ x 30 Km
3.6 |  |  | SERVIÇOS COMPLEMENTARES
3.6.1 | 06.11.020 | CDHU | Reaterro manual para simples regularização sem compactação | M3 | 2.64 | Regularização de Canteiro: 40,02 m x 0,22 m x 0,30 m | Regularização de Canteiro: 40,02 m x 0,22 m x 0,30 m | Regularização de Canteiro: 40,02 m x 0,22 m x 0,30 m | Regularização de Canteiro: 40,02 m x 0,22 m x 0,30 m | Regularização de Canteiro: 40,02 m x 0,22 m x 0,30 m
3.6.2 | 98504 | SINAPI | PLANTIO DE GRAMA BATATAIS EM PLACAS. AF_07/2024 | M2 | 12 | Área da recomposição de grama: 40,02 m x 0,30 m | Área da recomposição de grama: 40,02 m x 0,30 m | Área da recomposição de grama: 40,02 m x 0,30 m | Área da recomposição de grama: 40,02 m x 0,30 m | Área da recomposição de grama: 40,02 m x 0,30 m
4.0 |  |  | ROTATÓRIA DA RUA DR. OLIDAIR AMBRÓSIO - JARDIM SÃO FRANCISCO
4.1 |  |  | SERVIÇOS PRELIMINARES
4.1.1 | 02.08.050 | CDHU | Placa em lona com impressão digital e estrutura em madeira | M2 | 6 | Padrão PMS, placa de 3,00x2,00 m = 6,00 m2 - Adotado CDHUpor não ter referencia similar "Lona" mo SINAPI | Padrão PMS, placa de 3,00x2,00 m = 6,00 m2 - Adotado CDHUpor não ter referencia similar "Lona" mo SINAPI | Padrão PMS, placa de 3,00x2,00 m = 6,00 m2 - Adotado CDHUpor não ter referencia similar "Lona" mo SINAPI | Padrão PMS, placa de 3,00x2,00 m = 6,00 m2 - Adotado CDHUpor não ter referencia similar "Lona" mo SINAPI | Padrão PMS, placa de 3,00x2,00 m = 6,00 m2 - Adotado CDHUpor não ter referencia similar "Lona" mo SINAPI
4.1.2 | 02.10.060 | CDHU | Locação de vias, calçadas, tanques e lagoas | M2 | 1886.82 | Área de Projeção e Encaixa da rotatória conforme indicado em projeto = 1.886,82 m² | Área de Projeção e Encaixa da rotatória conforme indicado em projeto = 1.886,82 m² | Área de Projeção e Encaixa da rotatória conforme indicado em projeto = 1.886,82 m² | Área de Projeção e Encaixa da rotatória conforme indicado em projeto = 1.886,82 m² | Área de Projeção e Encaixa da rotatória conforme indicado em projeto = 1.886,82 m²
4.1.3 | 02.10.040 | CDHU | Locação de rede de canalização | M | 54.5 | Locação da Rede de Drenagem = 12,70 m + 5,50 m + 36,30 m | Locação da Rede de Drenagem = 12,70 m + 5,50 m + 36,30 m | Locação da Rede de Drenagem = 12,70 m + 5,50 m + 36,30 m | Locação da Rede de Drenagem = 12,70 m + 5,50 m + 36,30 m | Locação da Rede de Drenagem = 12,70 m + 5,50 m + 36,30 m
4.1.4 | 01.20.691 | CDHU | Levantamento planimétrico cadastral com áreas ocupadas predominantemente por comunidades - área até 20.000 m² (mínimo de 3.500 m²) | M2 | 3100 | Levantamento planiltimétrico da área de intervenção e"As Built" | Levantamento planiltimétrico da área de intervenção e"As Built" | Levantamento planiltimétrico da área de intervenção e"As Built" | Levantamento planiltimétrico da área de intervenção e"As Built" | Levantamento planiltimétrico da área de intervenção e"As Built"
4.2 |  |  | DEMOLIÇÃO E LIMPEZA
4.2.1 | 97625 | SINAPI | DEMOLIÇÃO DE ALVENARIA PARA QUALQUER TIPO DE BLOCO, DE FORMA MECANIZADA, SEM REAPROVEITAMENTO. AF_09/2023 | M3 | 17.82 | Demolição do Muro de Divisa na área de intervenção: 54,00 m Linear x 0,15 m Largura x 2,20 m Altura | Demolição do Muro de Divisa na área de intervenção: 54,00 m Linear x 0,15 m Largura x 2,20 m Altura | Demolição do Muro de Divisa na área de intervenção: 54,00 m Linear x 0,15 m Largura x 2,20 m Altura | Demolição do Muro de Divisa na área de intervenção: 54,00 m Linear x 0,15 m Largura x 2,20 m Altura | Demolição do Muro de Divisa na área de intervenção: 54,00 m Linear x 0,15 m Largura x 2,20 m Altura
4.2.2 | 97627 | SINAPI | DEMOLIÇÃO DE PILARES E VIGAS EM CONCRETO ARMADO, DE FORMA MECANIZADA COM MARTELETE, SEM REAPROVEITAMENTO. AF_09/2023 | M3 | 3.96 | Demolição dos Pilares do Muro de Divisa na área de intervenção: Pilares (0,30 m Largura x 0,30 m de Largura x 2,20 m Altura x 20,00 Unidades) | Demolição dos Pilares do Muro de Divisa na área de intervenção: Pilares (0,30 m Largura x 0,30 m de Largura x 2,20 m Altura x 20,00 Unidades) | Demolição dos Pilares do Muro de Divisa na área de intervenção: Pilares (0,30 m Largura x 0,30 m de Largura x 2,20 m Altura x 20,00 Unidades) | Demolição dos Pilares do Muro de Divisa na área de intervenção: Pilares (0,30 m Largura x 0,30 m de Largura x 2,20 m Altura x 20,00 Unidades) | Demolição dos Pilares do Muro de Divisa na área de intervenção: Pilares (0,30 m Largura x 0,30 m de Largura x 2,20 m Altura x 20,00 Unidades)
4.2.3 | 97649 | SINAPI | REMOÇÃO DE TELHAS DE FIBROCIMENTO, METÁLICA E CERÂMICA, DE FORMA MECANIZADA, COM USO DE GUINDASTE, SEM REAPROVEITAMENTO. AF_09/2023 | M2 | 200 | Demolição da Estrutura Metálica (Retirada da Telha): 10,00 m Largura x 20,00 m comprimento | Demolição da Estrutura Metálica (Retirada da Telha): 10,00 m Largura x 20,00 m comprimento | Demolição da Estrutura Metálica (Retirada da Telha): 10,00 m Largura x 20,00 m comprimento | Demolição da Estrutura Metálica (Retirada da Telha): 10,00 m Largura x 20,00 m comprimento | Demolição da Estrutura Metálica (Retirada da Telha): 10,00 m Largura x 20,00 m comprimento
4.2.4 | 04.02.140 | CDHU | Retirada de estrutura metálica | KG | 2400 | Demolição da Estrutura Metálica (Retirada de toda Estrutura): 200,00 m² x 12,00 Kg/m² (Peso Teórico, considerando pilares, tesouras, terças e outros elementos) | Demolição da Estrutura Metálica (Retirada de toda Estrutura): 200,00 m² x 12,00 Kg/m² (Peso Teórico, considerando pilares, tesouras, terças e outros elementos) | Demolição da Estrutura Metálica (Retirada de toda Estrutura): 200,00 m² x 12,00 Kg/m² (Peso Teórico, considerando pilares, tesouras, terças e outros elementos) | Demolição da Estrutura Metálica (Retirada de toda Estrutura): 200,00 m² x 12,00 Kg/m² (Peso Teórico, considerando pilares, tesouras, terças e outros elementos) | Demolição da Estrutura Metálica (Retirada de toda Estrutura): 200,00 m² x 12,00 Kg/m² (Peso Teórico, considerando pilares, tesouras, terças e outros elementos)
4.2.5 | 04.21.130 | CDHU | Remoção de poste de concreto | UN | 1 | Relocação de Poste de entrada de energia elétrica: 1,00 Unidade | Relocação de Poste de entrada de energia elétrica: 1,00 Unidade | Relocação de Poste de entrada de energia elétrica: 1,00 Unidade | Relocação de Poste de entrada de energia elétrica: 1,00 Unidade | Relocação de Poste de entrada de energia elétrica: 1,00 Unidade
4.2.6 | 104796 | SINAPI | DEMOLIÇÃO DE GUIAS, SARJETAS OU SARJETÕES, DE FORMA MECANIZADA, SEM REAPROVEITAMENTO. AF_09/2023 | M | 34.25 | Comprimento de guia a ser demolida: 12,50 m + 21,75 m | Comprimento de guia a ser demolida: 12,50 m + 21,75 m | Comprimento de guia a ser demolida: 12,50 m + 21,75 m | Comprimento de guia a ser demolida: 12,50 m + 21,75 m | Comprimento de guia a ser demolida: 12,50 m + 21,75 m
4.2.7 | 97636 | SINAPI | DEMOLIÇÃO PARCIAL DE PAVIMENTO ASFÁLTICO, DE FORMA MECANIZADA, SEM REAPROVEITAMENTO. AF_09/2023 | M2 | 332.87 | Área a ser demolida para adequação da drenagem e da guia da rotatória: 188,70 m² + 117,68 m² + (18,20 m x 0,80 m) + (13,25 m x 0,90 m) | Área a ser demolida para adequação da drenagem e da guia da rotatória: 188,70 m² + 117,68 m² + (18,20 m x 0,80 m) + (13,25 m x 0,90 m) | Área a ser demolida para adequação da drenagem e da guia da rotatória: 188,70 m² + 117,68 m² + (18,20 m x 0,80 m) + (13,25 m x 0,90 m) | Área a ser demolida para adequação da drenagem e da guia da rotatória: 188,70 m² + 117,68 m² + (18,20 m x 0,80 m) + (13,25 m x 0,90 m) | Área a ser demolida para adequação da drenagem e da guia da rotatória: 188,70 m² + 117,68 m² + (18,20 m x 0,80 m) + (13,25 m x 0,90 m)
4.2.8 | 98525 | SINAPI | LIMPEZA MECANIZADA DE CAMADA VEGETAL, VEGETAÇÃO E PEQUENAS ÁRVORES (DIÂMETRO DE TRONCO MENOR QUE 0,20 M), COM TRATOR DE ESTEIRAS. AF_03/2024 | M2 | 1267.52 | Limpeza e raspagem de área de canteiro e pavimentação da rotatória: 1.267,52 m² | Limpeza e raspagem de área de canteiro e pavimentação da rotatória: 1.267,52 m² | Limpeza e raspagem de área de canteiro e pavimentação da rotatória: 1.267,52 m² | Limpeza e raspagem de área de canteiro e pavimentação da rotatória: 1.267,52 m² | Limpeza e raspagem de área de canteiro e pavimentação da rotatória: 1.267,52 m²
4.2.9 | 100983 | SINAPI | CARGA, MANOBRA E DESCARGA DE ENTULHO EM CAMINHÃO BASCULANTE 14 M³ - CARGA COM ESCAVADEIRA HIDRÁULICA (CAÇAMBA DE 0,80 M³ / 111 HP) E DESCARGA LIVRE (UNIDADE: M3). AF_07/2020 | M3 | 202.9 | Entulho gerado da demolição da guia, muro, asfalto e raspagem: 34,25 m x 0,099 m² área da seção x 1,4 Empolamento + (17,82 m³ + 3,96 m³) x 1,25 Empolamento + 332,87 m² x 0,03 m x 1,25 Empolamento + 1.267,52 m² x 0,10 m x 1,25 Empolamento | Entulho gerado da demolição da guia, muro, asfalto e raspagem: 34,25 m x 0,099 m² área da seção x 1,4 Empolamento + (17,82 m³ + 3,96 m³) x 1,25 Empolamento + 332,87 m² x 0,03 m x 1,25 Empolamento + 1.267,52 m² x 0,10 m x 1,25 Empolamento | Entulho gerado da demolição da guia, muro, asfalto e raspagem: 34,25 m x 0,099 m² área da seção x 1,4 Empolamento + (17,82 m³ + 3,96 m³) x 1,25 Empolamento + 332,87 m² x 0,03 m x 1,25 Empolamento + 1.267,52 m² x 0,10 m x 1,25 Empolamento | Entulho gerado da demolição da guia, muro, asfalto e raspagem: 34,25 m x 0,099 m² área da seção x 1,4 Empolamento + (17,82 m³ + 3,96 m³) x 1,25 Empolamento + 332,87 m² x 0,03 m x 1,25 Empolamento + 1.267,52 m² x 0,10 m x 1,25 Empolamento | Entulho gerado da demolição da guia, muro, asfalto e raspagem: 34,25 m x 0,099 m² área da seção x 1,4 Empolamento + (17,82 m³ + 3,96 m³) x 1,25 Empolamento + 332,87 m² x 0,03 m x 1,25 Empolamento + 1.267,52 m² x 0,10 m x 1,25 Empolamento
4.2.10 | 95876 | SINAPI | TRANSPORTE COM CAMINHÃO BASCULANTE DE 14 M³, EM VIA URBANA PAVIMENTADA, DMT ATÉ 30 KM (UNIDADE: M3XKM). AF_07/2020 | M3XKM | 811.6 | Transporte do Entulho gerado da remoção do canteiro e demolição da guia e remção de árvores: 202,90 m³ x 4,00 Km distância até o descarte | Transporte do Entulho gerado da remoção do canteiro e demolição da guia e remção de árvores: 202,90 m³ x 4,00 Km distância até o descarte | Transporte do Entulho gerado da remoção do canteiro e demolição da guia e remção de árvores: 202,90 m³ x 4,00 Km distância até o descarte | Transporte do Entulho gerado da remoção do canteiro e demolição da guia e remção de árvores: 202,90 m³ x 4,00 Km distância até o descarte | Transporte do Entulho gerado da remoção do canteiro e demolição da guia e remção de árvores: 202,90 m³ x 4,00 Km distância até o descarte
4.2.11 | 101010 | SINAPI | CARGA, MANOBRA E DESCARGA DE PERFIL METÁLICO EM CAMINHÃO CARROCERIA COM GUINDAUTO (MUNCK) 11,7 TM. AF_07/2020 | T | 3.32 | Retirada da estrutura metálica: Estrutura 2400 Kg / 1000 = 2,4 T + Telha (200,00 m² x 4,59 Kg/m²) / 1000 | Retirada da estrutura metálica: Estrutura 2400 Kg / 1000 = 2,4 T + Telha (200,00 m² x 4,59 Kg/m²) / 1000 | Retirada da estrutura metálica: Estrutura 2400 Kg / 1000 = 2,4 T + Telha (200,00 m² x 4,59 Kg/m²) / 1000 | Retirada da estrutura metálica: Estrutura 2400 Kg / 1000 = 2,4 T + Telha (200,00 m² x 4,59 Kg/m²) / 1000 | Retirada da estrutura metálica: Estrutura 2400 Kg / 1000 = 2,4 T + Telha (200,00 m² x 4,59 Kg/m²) / 1000
4.2.12 | 100952 | SINAPI | TRANSPORTE COM CAMINHÃO CARROCERIA COM GUINDAUTO (MUNCK), MOMENTO MÁXIMO DE CARGA 11,7 TM, EM VIA URBANA PAVIMENTADA, DMT ATÉ 30KM (UNIDADE: TXKM). AF_07/2020 | TXKM | 13.28 | Transporte do Entulho gerado da remoção da estrutura metálica:3,32 T x 4,00 Km distância até o descarte | Transporte do Entulho gerado da remoção da estrutura metálica:3,32 T x 4,00 Km distância até o descarte | Transporte do Entulho gerado da remoção da estrutura metálica:3,32 T x 4,00 Km distância até o descarte | Transporte do Entulho gerado da remoção da estrutura metálica:3,32 T x 4,00 Km distância até o descarte | Transporte do Entulho gerado da remoção da estrutura metálica:3,32 T x 4,00 Km distância até o descarte
4.3 |  |  | MOVIMENTAÇÃO DE TERRA
4.3.1 | 101230 | SINAPI | ESCAVAÇÃO VERTICAL PARA INFRAESTRUTURA, COM CARGA, DESCARGA E TRANSPORTE DE SOLO DE 1ª CATEGORIA, COM ESCAVADEIRA HIDRÁULICA (CAÇAMBA: 0,8 M³ / 111 HP), FROTA DE 3 CAMINHÕES BASCULANTES DE 14 M³, DMT ATÉ 1 KM E VELOCIDADE MÉDIA14 KM/H. AF_05/2020 | M3 | 760.51 | Empréstimo para conformação de canteiro e pavimento: 1267,52 m² x 0,60 m altura média de aterro | Empréstimo para conformação de canteiro e pavimento: 1267,52 m² x 0,60 m altura média de aterro | Empréstimo para conformação de canteiro e pavimento: 1267,52 m² x 0,60 m altura média de aterro | Empréstimo para conformação de canteiro e pavimento: 1267,52 m² x 0,60 m altura média de aterro | Empréstimo para conformação de canteiro e pavimento: 1267,52 m² x 0,60 m altura média de aterro
4.3.2 | 6077 | SINAPI - I | ARGILA OU BARRO PARA ATERRO/REATERRO (RETIRADO NA JAZIDA, SEM TRANSPORTE) | M3 | 760.51 | Terra referente ao empréstimo para aterro: 1267,52 m² x 0,60 m Altura média do aterro | Terra referente ao empréstimo para aterro: 1267,52 m² x 0,60 m Altura média do aterro | Terra referente ao empréstimo para aterro: 1267,52 m² x 0,60 m Altura média do aterro | Terra referente ao empréstimo para aterro: 1267,52 m² x 0,60 m Altura média do aterro | Terra referente ao empréstimo para aterro: 1267,52 m² x 0,60 m Altura média do aterro
4.3.3 | 95876 | SINAPI | TRANSPORTE COM CAMINHÃO BASCULANTE DE 14 M³, EM VIA URBANA PAVIMENTADA, DMT ATÉ 30 KM (UNIDADE: M3XKM). AF_07/2020 | M3XKM | 3802.55 | Transporte do solo de empréstimo para conformação de canteiro e pavimento: 760,51 m³ x 5 Km | Transporte do solo de empréstimo para conformação de canteiro e pavimento: 760,51 m³ x 5 Km | Transporte do solo de empréstimo para conformação de canteiro e pavimento: 760,51 m³ x 5 Km | Transporte do solo de empréstimo para conformação de canteiro e pavimento: 760,51 m³ x 5 Km | Transporte do solo de empréstimo para conformação de canteiro e pavimento: 760,51 m³ x 5 Km
4.3.4 | 105564 | SINAPI | EXECUÇÃO E COMPACTAÇÃO DE CORPO DE ATERRO (95% DE ENERGIA DO PROCTOR NORMAL) COM SOLO PREDOMINANTEMENTE ARENOSO, EM CAMADAS COM ESPESSURA DE 20 CM - EXCLUSIVE ESCAVAÇÃO, CARGA E TRANSPORTE E SOLO. AF_09/2024 | M3 | 507.01 | Aterro para conformação de canteiro e pavimento: 1.267,52 m² x 0,40 m (CORPO DO ATERRO) | Aterro para conformação de canteiro e pavimento: 1.267,52 m² x 0,40 m (CORPO DO ATERRO) | Aterro para conformação de canteiro e pavimento: 1.267,52 m² x 0,40 m (CORPO DO ATERRO) | Aterro para conformação de canteiro e pavimento: 1.267,52 m² x 0,40 m (CORPO DO ATERRO) | Aterro para conformação de canteiro e pavimento: 1.267,52 m² x 0,40 m (CORPO DO ATERRO)
4.3.5 | 105565 | SINAPI | EXECUÇÃO E COMPACTAÇÃO DE CAMADA FINAL DE ATERRO (100% DE ENERGIA DO PROCTOR NORMAL) COM SOLO PREDOMINANTEMENTE ARENOSO, EM CAMADAS COM ESPESSURA DE 20 CM - EXCLUSIVE ESCAVAÇÃO, CARGA E TRANSPORTE E SOLO. AF_09/2024 | M3 | 253.2 | Aterro para conformação de canteiro e pavimento: 1.267,52 m² x 0,20 m (CAMADA FINAL) | Aterro para conformação de canteiro e pavimento: 1.267,52 m² x 0,20 m (CAMADA FINAL) | Aterro para conformação de canteiro e pavimento: 1.267,52 m² x 0,20 m (CAMADA FINAL) | Aterro para conformação de canteiro e pavimento: 1.267,52 m² x 0,20 m (CAMADA FINAL) | Aterro para conformação de canteiro e pavimento: 1.267,52 m² x 0,20 m (CAMADA FINAL)
4.3.6 | 100575 | SINAPI | REGULARIZAÇÃO DE SUPERFÍCIES COM MOTONIVELADORA. AF_09/2024 | M2 | 915.96 | Conformação do pavimento e regularização do greide: 915,96 m² | Conformação do pavimento e regularização do greide: 915,96 m² | Conformação do pavimento e regularização do greide: 915,96 m² | Conformação do pavimento e regularização do greide: 915,96 m² | Conformação do pavimento e regularização do greide: 915,96 m²
4.4 |  |  | GUIAS E SARJETAS
4.4.1 | 94268 | SINAPI | GUIA (MEIO-FIO) E SARJETA CONJUGADOS DE CONCRETO, MOLDADA IN LOCO EM TRECHO CURVO COM EXTRUSORA, 45 CM BASE (15 CM BASE DA GUIA + 30 CM BASE DA SARJETA) X 22 CM ALTURA. AF_01/2024 | M | 134.51 | Somatório de guia curva: Rotatória 72,39 m + Cruzamentos 6,92 m + 21,03 m + 11,26 m + 14,16 m + 2,93 m + 5,82 m | Somatório de guia curva: Rotatória 72,39 m + Cruzamentos 6,92 m + 21,03 m + 11,26 m + 14,16 m + 2,93 m + 5,82 m | Somatório de guia curva: Rotatória 72,39 m + Cruzamentos 6,92 m + 21,03 m + 11,26 m + 14,16 m + 2,93 m + 5,82 m | Somatório de guia curva: Rotatória 72,39 m + Cruzamentos 6,92 m + 21,03 m + 11,26 m + 14,16 m + 2,93 m + 5,82 m | Somatório de guia curva: Rotatória 72,39 m + Cruzamentos 6,92 m + 21,03 m + 11,26 m + 14,16 m + 2,93 m + 5,82 m
4.4.2 | 94267 | SINAPI | GUIA (MEIO-FIO) E SARJETA CONJUGADOS DE CONCRETO, MOLDADA IN LOCO EM TRECHO RETO COM EXTRUSORA, 45 CM BASE (15 CM BASE DA GUIA + 30 CM BASE DA SARJETA) X 22 CM ALTURA. AF_01/2024 | M | 5.88 | Somatório de guia reta: 5,88 m | Somatório de guia reta: 5,88 m | Somatório de guia reta: 5,88 m | Somatório de guia reta: 5,88 m | Somatório de guia reta: 5,88 m
4.5 |  |  | DRENAGEM
4.5.1 | 90106 | SINAPI | ESCAVAÇÃO MECANIZADA DE VALA COM PROFUNDIDADE ATÉ 1,5 M (MÉDIA MONTANTE E JUSANTE/UMA COMPOSIÇÃO POR TRECHO), RETROESCAV. (0,26 M3), LARGURA DE 0,8 M A 1,5 M, EM SOLO DE 1A CATEGORIA, LOCAIS COM BAIXO NÍVEL DE INTERFERÊNCIA. AF_09/2024 | M3 | 60.32 | Somatório de escavação para abertura de valas: 18,20 m x 0,80 m x 1,00 m + 36,32 m x 0,90 m x 1,40 m | Somatório de escavação para abertura de valas: 18,20 m x 0,80 m x 1,00 m + 36,32 m x 0,90 m x 1,40 m | Somatório de escavação para abertura de valas: 18,20 m x 0,80 m x 1,00 m + 36,32 m x 0,90 m x 1,40 m | Somatório de escavação para abertura de valas: 18,20 m x 0,80 m x 1,00 m + 36,32 m x 0,90 m x 1,40 m | Somatório de escavação para abertura de valas: 18,20 m x 0,80 m x 1,00 m + 36,32 m x 0,90 m x 1,40 m
4.5.2 | 101616 | SINAPI | PREPARO DE FUNDO DE VALA COM LARGURA MENOR QUE 1,5 M (ACERTO DO SOLO NATURAL). AF_08/2020 | M2 | 47.25 | Somatório da área do fundo das valas: 18,20 m x 0,80 m + 36,32 m x 0,90 m | Somatório da área do fundo das valas: 18,20 m x 0,80 m + 36,32 m x 0,90 m | Somatório da área do fundo das valas: 18,20 m x 0,80 m + 36,32 m x 0,90 m | Somatório da área do fundo das valas: 18,20 m x 0,80 m + 36,32 m x 0,90 m | Somatório da área do fundo das valas: 18,20 m x 0,80 m + 36,32 m x 0,90 m
4.5.3 | 92210 | SINAPI | TUBO DE CONCRETO PARA REDES COLETORAS DE ÁGUAS PLUVIAIS, DIÂMETRO DE 400 MM, JUNTA RÍGIDA, INSTALADO EM LOCAL COM BAIXO NÍVEL DE INTERFERÊNCIAS - FORNECIMENTO E ASSENTAMENTO. AF_03/2024 | M | 18.2 | Tercho das caixas (boco de lobo) a caixa do poço de visita: 18,20 m | Tercho das caixas (boco de lobo) a caixa do poço de visita: 18,20 m | Tercho das caixas (boco de lobo) a caixa do poço de visita: 18,20 m | Tercho das caixas (boco de lobo) a caixa do poço de visita: 18,20 m | Tercho das caixas (boco de lobo) a caixa do poço de visita: 18,20 m
4.5.4 | 92212 | SINAPI | TUBO DE CONCRETO PARA REDES COLETORAS DE ÁGUAS PLUVIAIS, DIÂMETRO DE 600 MM, JUNTA RÍGIDA, INSTALADO EM LOCAL COM BAIXO NÍVEL DE INTERFERÊNCIAS - FORNECIMENTO E ASSENTAMENTO. AF_03/2024 | M | 36.32 | Tercho da caixa do poço de visita a caixa final: 36,32 m | Tercho da caixa do poço de visita a caixa final: 36,32 m | Tercho da caixa do poço de visita a caixa final: 36,32 m | Tercho da caixa do poço de visita a caixa final: 36,32 m | Tercho da caixa do poço de visita a caixa final: 36,32 m
4.5.5 | 97936 | SINAPI | CAIXA PARA BOCA DE LOBO DUPLA RETANGULAR, EM CONCRETO PRÉ-MOLDADO, DIMENSÕES INTERNAS: 0,6X2,2X1,2 M. AF_12/2020 | UN | 2 | Caixas a serem implantadas na Av. Major Francisco Pereira da Costa: 2,00 Unidades | Caixas a serem implantadas na Av. Major Francisco Pereira da Costa: 2,00 Unidades | Caixas a serem implantadas na Av. Major Francisco Pereira da Costa: 2,00 Unidades | Caixas a serem implantadas na Av. Major Francisco Pereira da Costa: 2,00 Unidades | Caixas a serem implantadas na Av. Major Francisco Pereira da Costa: 2,00 Unidades
4.5.6 | 99290 | SINAPI | BASE PARA POÇO DE VISITA RETANGULAR PARA DRENAGEM, EM ALVENARIA COM BLOCOS DE CONCRETO, DIMENSÕES INTERNAS = 1,5X1,5 M, PROFUNDIDADE = 1,40 M, EXCLUINDO TAMPÃO. AF_12/2020 | UN | 1 | Poço de Visita a ser implantado na Av. Major Francisco Pereira da Costa: 1,00 Unidade | Poço de Visita a ser implantado na Av. Major Francisco Pereira da Costa: 1,00 Unidade | Poço de Visita a ser implantado na Av. Major Francisco Pereira da Costa: 1,00 Unidade | Poço de Visita a ser implantado na Av. Major Francisco Pereira da Costa: 1,00 Unidade | Poço de Visita a ser implantado na Av. Major Francisco Pereira da Costa: 1,00 Unidade
4.5.7 | 99318 | SINAPI | CHAMINÉ CIRCULAR PARA POÇO DE VISITA PARA DRENAGEM, EM CONCRETO PRÉ-MOLDADO, DIÂMETRO INTERNO = 0,6 M. AF_12/2020 | M | 0.4 | Pescoço apenas para encaixe do tampão: 0,40 m | Pescoço apenas para encaixe do tampão: 0,40 m | Pescoço apenas para encaixe do tampão: 0,40 m | Pescoço apenas para encaixe do tampão: 0,40 m | Pescoço apenas para encaixe do tampão: 0,40 m
4.5.8 | 98114 | SINAPI | TAMPA CIRCULAR PARA ESGOTO E DRENAGEM, EM FERRO FUNDIDO, DIÂMETRO INTERNO = 0,6 M. AF_12/2020 | UN | 1 | Tampão para poço de visita: 1,00 Unidade | Tampão para poço de visita: 1,00 Unidade | Tampão para poço de visita: 1,00 Unidade | Tampão para poço de visita: 1,00 Unidade | Tampão para poço de visita: 1,00 Unidade
4.5.9 | 104734 | SINAPI | REATERRO MECANIZADO DE VALA COM RETROESCAVADEIRA (CAPACIDADE DA CAÇAMBA DA RETRO: 0,26 M³/POTÊNCIA: 88 HP), LARGURA DE 0,8 A 1,5 M, PROFUNDIDADE ATÉ 1,5 M, COM SOLO (SEM SUBSTITUIÇÃO) DE 1ª CATEGORIA, COM PLACA VIBRATÓRIA. AF_08/2023 | M3 | 40.68 | Reaterro das Valas: 60,32 m³ - volume de ocupação dos tubos de concreto (2,29 m³ + 10,26 m³) - Recomposição de base (BGS) (0,15 m x 18,20 m x 0,80 m) + (0,15 m x 36,32 m x 0,90 m) | Reaterro das Valas: 60,32 m³ - volume de ocupação dos tubos de concreto (2,29 m³ + 10,26 m³) - Recomposição de base (BGS) (0,15 m x 18,20 m x 0,80 m) + (0,15 m x 36,32 m x 0,90 m) | Reaterro das Valas: 60,32 m³ - volume de ocupação dos tubos de concreto (2,29 m³ + 10,26 m³) - Recomposição de base (BGS) (0,15 m x 18,20 m x 0,80 m) + (0,15 m x 36,32 m x 0,90 m) | Reaterro das Valas: 60,32 m³ - volume de ocupação dos tubos de concreto (2,29 m³ + 10,26 m³) - Recomposição de base (BGS) (0,15 m x 18,20 m x 0,80 m) + (0,15 m x 36,32 m x 0,90 m) | Reaterro das Valas: 60,32 m³ - volume de ocupação dos tubos de concreto (2,29 m³ + 10,26 m³) - Recomposição de base (BGS) (0,15 m x 18,20 m x 0,80 m) + (0,15 m x 36,32 m x 0,90 m)
4.5.10 | 100979 | SINAPI | CARGA, MANOBRA E DESCARGA DE SOLOS E MATERIAIS GRANULARES EM CAMINHÃO BASCULANTE 14 M³ - CARGA COM ESCAVADEIRA HIDRÁULICA (CAÇAMBA DE 1,20 M³ / 155 HP) E DESCARGA LIVRE (UNIDADE: M3). AF_07/2020 | M3 | 19.64 | Bota-fora: 60,32 m³ - 40,68 m³ | Bota-fora: 60,32 m³ - 40,68 m³ | Bota-fora: 60,32 m³ - 40,68 m³ | Bota-fora: 60,32 m³ - 40,68 m³ | Bota-fora: 60,32 m³ - 40,68 m³
4.5.11 | 95876 | SINAPI | TRANSPORTE COM CAMINHÃO BASCULANTE DE 14 M³, EM VIA URBANA PAVIMENTADA, DMT ATÉ 30 KM (UNIDADE: M3XKM). AF_07/2020 | M3XKM | 78.56 | Transporte do bota-fora: 19,64 m³ x 4,00 Km distância até o descarte | Transporte do bota-fora: 19,64 m³ x 4,00 Km distância até o descarte | Transporte do bota-fora: 19,64 m³ x 4,00 Km distância até o descarte | Transporte do bota-fora: 19,64 m³ x 4,00 Km distância até o descarte | Transporte do bota-fora: 19,64 m³ x 4,00 Km distância até o descarte
4.6 |  |  | PAVIMENTAÇÃO ASFÁLTICA
4.6.1 | 54.01.030 | CDHU | Abertura e preparo de caixa até 40 cm, compactação do subleito mínimo de 95% do PN e transporte até o raio de 1 km | M2 | 873.84 | Abertura para pavimentação asfáltica: 915,96 m² - área de sarjeta (140,39 m x 0,30 m) | Abertura para pavimentação asfáltica: 915,96 m² - área de sarjeta (140,39 m x 0,30 m) | Abertura para pavimentação asfáltica: 915,96 m² - área de sarjeta (140,39 m x 0,30 m) | Abertura para pavimentação asfáltica: 915,96 m² - área de sarjeta (140,39 m x 0,30 m) | Abertura para pavimentação asfáltica: 915,96 m² - área de sarjeta (140,39 m x 0,30 m)
4.6.2 | 101768 | SINAPI | CONSTRUÇÃO DE BASE E SUB-BASE PARA PAVIMENTAÇÃO DE SOLO ESTABILIZADO GRANULOMETRICAMENTE SEM MISTURA DE SOLOS - EXCLUSIVE SOLO, ESCAVAÇÃO, CARGA E TRANSPORTE. AF_09/2024 | M3 | 174.77 | Sub-base para pavimento= 873,84 m² x 0,20 m epessura | Sub-base para pavimento= 873,84 m² x 0,20 m epessura | Sub-base para pavimento= 873,84 m² x 0,20 m epessura | Sub-base para pavimento= 873,84 m² x 0,20 m epessura | Sub-base para pavimento= 873,84 m² x 0,20 m epessura
4.6.3 | 101266 | SINAPI | ESCAVAÇÃO VERTICAL PARA INFRAESTRUTURA, COM CARGA, DESCARGA E TRANSPORTE DE SOLO DE 1ª CATEGORIA, COM ESCAVADEIRA HIDRÁULICA (CAÇAMBA: 0,8 M³ / 111HP), FROTA DE 3 CAMINHÕES BASCULANTES DE 10 M³, DMT ATÉ 1 KM E VELOCIDADE MÉDIA14 KM/H. AF_05/2020 | M3 | 174.77 | Empréstimo sub-base = 873,84 m² x 0,20 m espessura | Empréstimo sub-base = 873,84 m² x 0,20 m espessura | Empréstimo sub-base = 873,84 m² x 0,20 m espessura | Empréstimo sub-base = 873,84 m² x 0,20 m espessura | Empréstimo sub-base = 873,84 m² x 0,20 m espessura
4.6.4 | 6077 | SINAPI - I | ARGILA OU BARRO PARA ATERRO/REATERRO (RETIRADO NA JAZIDA, SEM TRANSPORTE) | M3 | 174.77 | Terra referente ao empréstimo para sub-base: 873,84 m² x 0,20 m espessura | Terra referente ao empréstimo para sub-base: 873,84 m² x 0,20 m espessura | Terra referente ao empréstimo para sub-base: 873,84 m² x 0,20 m espessura | Terra referente ao empréstimo para sub-base: 873,84 m² x 0,20 m espessura | Terra referente ao empréstimo para sub-base: 873,84 m² x 0,20 m espessura
4.6.5 | 95875 | SINAPI | TRANSPORTE COM CAMINHÃO BASCULANTE DE 10 M³, EM VIA URBANA PAVIMENTADA, DMT ATÉ 30 KM (UNIDADE: M3XKM). AF_07/2020 | M3XKM | 873.85 | Transporte empréstimo sub-base = 873,84 m² x 0,20 m espessura x 5,0 Km | Transporte empréstimo sub-base = 873,84 m² x 0,20 m espessura x 5,0 Km | Transporte empréstimo sub-base = 873,84 m² x 0,20 m espessura x 5,0 Km | Transporte empréstimo sub-base = 873,84 m² x 0,20 m espessura x 5,0 Km | Transporte empréstimo sub-base = 873,84 m² x 0,20 m espessura x 5,0 Km
4.6.6 | 96396 | SINAPI | CONSTRUÇÃO DE BASE E SUB-BASE PARA PAVIMENTAÇÃO DE BRITA GRADUADA SIMPLES, COM ESPESSURA DE 15 CM - EXCLUSIVE CARGA E TRANSPORTE. AF_09/2024 | M3 | 131.08 | Volume da base para pavimentação: 873,84 m² x 0,15 m espessura | Volume da base para pavimentação: 873,84 m² x 0,15 m espessura | Volume da base para pavimentação: 873,84 m² x 0,15 m espessura | Volume da base para pavimentação: 873,84 m² x 0,15 m espessura | Volume da base para pavimentação: 873,84 m² x 0,15 m espessura
4.6.7 | 100975 | SINAPI | CARGA, MANOBRA E DESCARGA DE SOLOS E MATERIAIS GRANULARES EM CAMINHÃO BASCULANTE 14 M³ - CARGA COM PÁ CARREGADEIRA (CAÇAMBA DE 1,7 A 2,8 M³ / 128 HP) E DESCARGA LIVRE (UNIDADE: M3). AF_07/2020 | M3 | 131.08 | Carga e Descarga do BGS = 131,08 m³ | Carga e Descarga do BGS = 131,08 m³ | Carga e Descarga do BGS = 131,08 m³ | Carga e Descarga do BGS = 131,08 m³ | Carga e Descarga do BGS = 131,08 m³
4.6.8 | 95876 | SINAPI | TRANSPORTE COM CAMINHÃO BASCULANTE DE 14 M³, EM VIA URBANA PAVIMENTADA, DMT ATÉ 30 KM (UNIDADE: M3XKM). AF_07/2020 | M3XKM | 3932.4 | Transporte do BGS considerando a distância a pedreira mais próxima: 131,08 m³ x 30 Km | Transporte do BGS considerando a distância a pedreira mais próxima: 131,08 m³ x 30 Km | Transporte do BGS considerando a distância a pedreira mais próxima: 131,08 m³ x 30 Km | Transporte do BGS considerando a distância a pedreira mais próxima: 131,08 m³ x 30 Km | Transporte do BGS considerando a distância a pedreira mais próxima: 131,08 m³ x 30 Km
4.6.9 | 54.03.240 | CDHU | Imprimação betuminosa impermeabilizante | M2 | 873.84 | área a ser pavimentada: 873,84 m² | área a ser pavimentada: 873,84 m² | área a ser pavimentada: 873,84 m² | área a ser pavimentada: 873,84 m² | área a ser pavimentada: 873,84 m²
4.6.10 | 54.03.230 | CDHU | Imprimação betuminosa ligante | M2 | 873.84 | área a ser pavimentada: 873,84 m² | área a ser pavimentada: 873,84 m² | área a ser pavimentada: 873,84 m² | área a ser pavimentada: 873,84 m² | área a ser pavimentada: 873,84 m²
4.6.11 | 95995 | SINAPI | EXECUÇÃO DE PAVIMENTO COM APLICAÇÃO DE CONCRETO ASFÁLTICO, CAMADA DE ROLAMENTO - EXCLUSIVE CARGA E TRANSPORTE. AF_10/2025 | M3 | 34.95 | Volume de Pavimentação Asfáltica = 873,84 m² x 0,04 m espessura da capa | Volume de Pavimentação Asfáltica = 873,84 m² x 0,04 m espessura da capa | Volume de Pavimentação Asfáltica = 873,84 m² x 0,04 m espessura da capa | Volume de Pavimentação Asfáltica = 873,84 m² x 0,04 m espessura da capa | Volume de Pavimentação Asfáltica = 873,84 m² x 0,04 m espessura da capa
4.6.12 | 100985 | SINAPI | CARGA DE MISTURA ASFÁLTICA EM CAMINHÃO BASCULANTE 6 M³ (UNIDADE: M3). AF_07/2020 | M3 | 34.95 | Carga da mistura asfáltica = 34,95 m³ | Carga da mistura asfáltica = 34,95 m³ | Carga da mistura asfáltica = 34,95 m³ | Carga da mistura asfáltica = 34,95 m³ | Carga da mistura asfáltica = 34,95 m³
4.6.13 | 97914 | SINAPI | TRANSPORTE COM CAMINHÃO BASCULANTE DE 6 M³, EM VIA URBANA PAVIMENTADA, DMT ATÉ 30 KM (UNIDADE: M3XKM). AF_07/2020 | M3XKM | 1048.5 | Transporte de massa asfáltica considerando a distância da usina mais próxima: 34,95 m³ x 30 Km | Transporte de massa asfáltica considerando a distância da usina mais próxima: 34,95 m³ x 30 Km | Transporte de massa asfáltica considerando a distância da usina mais próxima: 34,95 m³ x 30 Km | Transporte de massa asfáltica considerando a distância da usina mais próxima: 34,95 m³ x 30 Km | Transporte de massa asfáltica considerando a distância da usina mais próxima: 34,95 m³ x 30 Km
4.7 |  |  | RECOMPOSIÇÃO ASFÁLTICA
4.7.1 | 96396 | SINAPI | CONSTRUÇÃO DE BASE E SUB-BASE PARA PAVIMENTAÇÃO DE BRITA GRADUADA SIMPLES, COM ESPESSURA DE 15 CM - EXCLUSIVE CARGA E TRANSPORTE. AF_09/2024 | M3 | 3.97 | Volume da base para pavimentação das valas: 26,49 m² x 0,15 m espessura | Volume da base para pavimentação das valas: 26,49 m² x 0,15 m espessura | Volume da base para pavimentação das valas: 26,49 m² x 0,15 m espessura | Volume da base para pavimentação das valas: 26,49 m² x 0,15 m espessura | Volume da base para pavimentação das valas: 26,49 m² x 0,15 m espessura
4.7.2 | 100975 | SINAPI | CARGA, MANOBRA E DESCARGA DE SOLOS E MATERIAIS GRANULARES EM CAMINHÃO BASCULANTE 14 M³ - CARGA COM PÁ CARREGADEIRA (CAÇAMBA DE 1,7 A 2,8 M³ / 128 HP) E DESCARGA LIVRE (UNIDADE: M3). AF_07/2020 | M3 | 3.97 | Carga e Descarga do BGS = 3,97 m³ | Carga e Descarga do BGS = 3,97 m³ | Carga e Descarga do BGS = 3,97 m³ | Carga e Descarga do BGS = 3,97 m³ | Carga e Descarga do BGS = 3,97 m³
4.7.3 | 95876 | SINAPI | TRANSPORTE COM CAMINHÃO BASCULANTE DE 14 M³, EM VIA URBANA PAVIMENTADA, DMT ATÉ 30 KM (UNIDADE: M3XKM). AF_07/2020 | M3XKM | 119.1 | Transporte do BGS considerando a distância a pedreira mais próxima: 3,97 m³ x 30 Km | Transporte do BGS considerando a distância a pedreira mais próxima: 3,97 m³ x 30 Km | Transporte do BGS considerando a distância a pedreira mais próxima: 3,97 m³ x 30 Km | Transporte do BGS considerando a distância a pedreira mais próxima: 3,97 m³ x 30 Km | Transporte do BGS considerando a distância a pedreira mais próxima: 3,97 m³ x 30 Km
4.7.4 | 54.03.240 | CDHU | Imprimação betuminosa impermeabilizante | M2 | 26.49 | área a ser pavimentada: 26,49 m² | área a ser pavimentada: 26,49 m² | área a ser pavimentada: 26,49 m² | área a ser pavimentada: 26,49 m² | área a ser pavimentada: 26,49 m²
4.7.5 | 54.03.230 | CDHU | Imprimação betuminosa ligante | M2 | 26.49 | área a ser pavimentada: 26,49 m² | área a ser pavimentada: 26,49 m² | área a ser pavimentada: 26,49 m² | área a ser pavimentada: 26,49 m² | área a ser pavimentada: 26,49 m²
4.7.6 | 95995 | SINAPI | EXECUÇÃO DE PAVIMENTO COM APLICAÇÃO DE CONCRETO ASFÁLTICO, CAMADA DE ROLAMENTO - EXCLUSIVE CARGA E TRANSPORTE. AF_10/2025 | M3 | 1.06 | Volume de Pavimentação Asfáltica = 26,49 m² x 0,04 m espessura da capa | Volume de Pavimentação Asfáltica = 26,49 m² x 0,04 m espessura da capa | Volume de Pavimentação Asfáltica = 26,49 m² x 0,04 m espessura da capa | Volume de Pavimentação Asfáltica = 26,49 m² x 0,04 m espessura da capa | Volume de Pavimentação Asfáltica = 26,49 m² x 0,04 m espessura da capa
4.7.7 | 100985 | SINAPI | CARGA DE MISTURA ASFÁLTICA EM CAMINHÃO BASCULANTE 6 M³ (UNIDADE: M3). AF_07/2020 | M3 | 1.06 | Carga da mistura asfáltica = 1,06 m³ | Carga da mistura asfáltica = 1,06 m³ | Carga da mistura asfáltica = 1,06 m³ | Carga da mistura asfáltica = 1,06 m³ | Carga da mistura asfáltica = 1,06 m³
4.7.8 | 97914 | SINAPI | TRANSPORTE COM CAMINHÃO BASCULANTE DE 6 M³, EM VIA URBANA PAVIMENTADA, DMT ATÉ 30 KM (UNIDADE: M3XKM). AF_07/2020 | M3XKM | 31.8 | Transporte de massa asfáltica considerando a distância da usina mais próxima: 1,06 m³ x 30 Km | Transporte de massa asfáltica considerando a distância da usina mais próxima: 1,06 m³ x 30 Km | Transporte de massa asfáltica considerando a distância da usina mais próxima: 1,06 m³ x 30 Km | Transporte de massa asfáltica considerando a distância da usina mais próxima: 1,06 m³ x 30 Km | Transporte de massa asfáltica considerando a distância da usina mais próxima: 1,06 m³ x 30 Km
4.8 |  |  | SERVIÇOS COMPLEMENTARES
4.8.1 | 100599 | SINAPI | ASSENTAMENTO DE POSTE DE CONCRETO COM COMPRIMENTO NOMINAL DE 9 M, CARGA NOMINAL DE 150 DAN, ENGASTAMENTO BASE CONCRETADA COM 1 M DE CONCRETO E 0,5 M DE SOLO (NÃO INCLUI FORNECIMENTO). AF_04/2025 | UN | 1 | Recolocação de poste de entrada de energia elétrica: 1,00 Unidade | Recolocação de poste de entrada de energia elétrica: 1,00 Unidade | Recolocação de poste de entrada de energia elétrica: 1,00 Unidade | Recolocação de poste de entrada de energia elétrica: 1,00 Unidade | Recolocação de poste de entrada de energia elétrica: 1,00 Unidade
4.8.2 | 16.01.014 | FDE | FD-14 FECHAMENTO DE DIVISA/BLOCO DE CONCRETO/ S/REVEST. H=185CM/BROCA | M | 55 | Fechamento da Divisa área desapropriada até divisas existentes: 55,00 m | Fechamento da Divisa área desapropriada até divisas existentes: 55,00 m | Fechamento da Divisa área desapropriada até divisas existentes: 55,00 m | Fechamento da Divisa área desapropriada até divisas existentes: 55,00 m | Fechamento da Divisa área desapropriada até divisas existentes: 55,00 m
4.8.3 | 104641 | SINAPI | PINTURA LÁTEX ACRÍLICA ECONÔMICA, APLICAÇÃO MANUAL EM PAREDES, DUAS DEMÃOS. AF_04/2023 | M2 | 203.5 | Área de pintura do muro de divisa: 55,00 m Extensão x 1,85 m Altura x 2,00 Lados | Área de pintura do muro de divisa: 55,00 m Extensão x 1,85 m Altura x 2,00 Lados | Área de pintura do muro de divisa: 55,00 m Extensão x 1,85 m Altura x 2,00 Lados | Área de pintura do muro de divisa: 55,00 m Extensão x 1,85 m Altura x 2,00 Lados | Área de pintura do muro de divisa: 55,00 m Extensão x 1,85 m Altura x 2,00 Lados
4.8.4 | 98504 | SINAPI | PLANTIO DE GRAMA BATATAIS EM PLACAS. AF_07/2024 | M2 | 613.48 | Área de plantio de grama: 530,90 m² + 82,58 m² | Área de plantio de grama: 530,90 m² + 82,58 m² | Área de plantio de grama: 530,90 m² + 82,58 m² | Área de plantio de grama: 530,90 m² + 82,58 m² | Área de plantio de grama: 530,90 m² + 82,58 m²
4.8.5 | 54.01.010 | CDHU | Regularização e compactação mecanizada de superfície, sem controle do proctor normal | M2 | 162.75 | Preparo da para implantação da calçada: 162,75 m² | Preparo da para implantação da calçada: 162,75 m² | Preparo da para implantação da calçada: 162,75 m² | Preparo da para implantação da calçada: 162,75 m² | Preparo da para implantação da calçada: 162,75 m²
4.8.6 | 96622 | SINAPI | LASTRO COM MATERIAL GRANULAR, APLICADO EM PISOS OU LAJES SOBRE SOLO, ESPESSURA DE *5 CM*. AF_01/2024 | M3 | 8.14 | Lastro de brita na área de implantação da calçada: 162,75 m² x 0,05 m Espessura do Lastro | Lastro de brita na área de implantação da calçada: 162,75 m² x 0,05 m Espessura do Lastro | Lastro de brita na área de implantação da calçada: 162,75 m² x 0,05 m Espessura do Lastro | Lastro de brita na área de implantação da calçada: 162,75 m² x 0,05 m Espessura do Lastro | Lastro de brita na área de implantação da calçada: 162,75 m² x 0,05 m Espessura do Lastro
4.8.7 | 94991 | SINAPI | EXECUÇÃO DE PASSEIO (CALÇADA) OU PISO DE CONCRETO COM CONCRETO MOLDADO IN LOCO, USINADO C20, ACABAMENTO CONVENCIONAL, NÃO ARMADO. AF_08/2022 | M3 | 9.77 | Calçada a ser execuda em conformidade com o projeto: 162,75 m² área de calçada x 0,06 m de espessura | Calçada a ser execuda em conformidade com o projeto: 162,75 m² área de calçada x 0,06 m de espessura | Calçada a ser execuda em conformidade com o projeto: 162,75 m² área de calçada x 0,06 m de espessura | Calçada a ser execuda em conformidade com o projeto: 162,75 m² área de calçada x 0,06 m de espessura | Calçada a ser execuda em conformidade com o projeto: 162,75 m² área de calçada x 0,06 m de espessura
4.8.8 | 01.17.031 | CDHU | Projeto executivos (complementares e as buit) | UN | 1 | Elaboração de projetos complementares a execução da Obra em diversas disciplinas e apresentação de "As built" = 1,00 Unidade | Elaboração de projetos complementares a execução da Obra em diversas disciplinas e apresentação de "As built" = 1,00 Unidade | Elaboração de projetos complementares a execução da Obra em diversas disciplinas e apresentação de "As built" = 1,00 Unidade | Elaboração de projetos complementares a execução da Obra em diversas disciplinas e apresentação de "As built" = 1,00 Unidade | Elaboração de projetos complementares a execução da Obra em diversas disciplinas e apresentação de "As built" = 1,00 Unidade
5.0 |  |  | ROTATÓRIA DA VIA DE ACESSO OCTÁVIO VERRI - JD. CANAÃ
5.1 |  |  | SERVIÇOS PRELIMINARES
5.1.1 | 02.08.050 | CDHU | Placa em lona com impressão digital e estrutura em madeira | M2 | 6 | Padrão PMS, placa de 3,00x2,00 m = 6,00 m2 - Adotado CDHUpor não ter referencia similar "Lona" mo SINAPI | Padrão PMS, placa de 3,00x2,00 m = 6,00 m2 - Adotado CDHUpor não ter referencia similar "Lona" mo SINAPI | Padrão PMS, placa de 3,00x2,00 m = 6,00 m2 - Adotado CDHUpor não ter referencia similar "Lona" mo SINAPI | Padrão PMS, placa de 3,00x2,00 m = 6,00 m2 - Adotado CDHUpor não ter referencia similar "Lona" mo SINAPI | Padrão PMS, placa de 3,00x2,00 m = 6,00 m2 - Adotado CDHUpor não ter referencia similar "Lona" mo SINAPI
5.1.2 | 02.10.060 | CDHU | Locação de vias, calçadas, tanques e lagoas | M2 | 2504.52 | Área de Projeção do novo pavimento e Encaixa de rotatória conforme indicado em projeto = 2.504,52 m² | Área de Projeção do novo pavimento e Encaixa de rotatória conforme indicado em projeto = 2.504,52 m² | Área de Projeção do novo pavimento e Encaixa de rotatória conforme indicado em projeto = 2.504,52 m² | Área de Projeção do novo pavimento e Encaixa de rotatória conforme indicado em projeto = 2.504,52 m² | Área de Projeção do novo pavimento e Encaixa de rotatória conforme indicado em projeto = 2.504,52 m²
5.1.3 | 02.10.040 | CDHU | Locação de rede de canalização | M | 245 | Locação da Rede de Drenagem =149,00 m de tubo de concreto com diâmetro de 0,40 m + 96,00 m de tubo de concreto com diâmetro de 0,60 m | Locação da Rede de Drenagem =149,00 m de tubo de concreto com diâmetro de 0,40 m + 96,00 m de tubo de concreto com diâmetro de 0,60 m | Locação da Rede de Drenagem =149,00 m de tubo de concreto com diâmetro de 0,40 m + 96,00 m de tubo de concreto com diâmetro de 0,60 m | Locação da Rede de Drenagem =149,00 m de tubo de concreto com diâmetro de 0,40 m + 96,00 m de tubo de concreto com diâmetro de 0,60 m | Locação da Rede de Drenagem =149,00 m de tubo de concreto com diâmetro de 0,40 m + 96,00 m de tubo de concreto com diâmetro de 0,60 m
5.1.4 | 01.20.691 | CDHU | Levantamento planimétrico cadastral com áreas ocupadas predominantemente por comunidades - área até 20.000 m² (mínimo de 3.500 m²) | M2 | 3900 | Levantamento planiltimétrico da área de intervenção e"As Built" | Levantamento planiltimétrico da área de intervenção e"As Built" | Levantamento planiltimétrico da área de intervenção e"As Built" | Levantamento planiltimétrico da área de intervenção e"As Built" | Levantamento planiltimétrico da área de intervenção e"As Built"
5.2 |  |  | DEMOLIÇÃO E LIMPEZA
5.2.1 | 97625 | SINAPI | DEMOLIÇÃO DE ALVENARIA PARA QUALQUER TIPO DE BLOCO, DE FORMA MECANIZADA, SEM REAPROVEITAMENTO. AF_09/2023 | M3 | 23.51 | Demolição do Muro de Divisa na área de intervenção: 41,40 m Linear x 0,15 m Largura x 2,50 m Altura + Demolição das estruturas de captação de água bocas de lobo, existentes nos locais de intervenção: 4,00 Unidades x ((1,50 m x 2,00 Lados x 0,25 m espessura da Parede + 1,25 m x 2,00 Lados x 0,25 Espessura da Parede) x 1,45 m Altura) | Demolição do Muro de Divisa na área de intervenção: 41,40 m Linear x 0,15 m Largura x 2,50 m Altura + Demolição das estruturas de captação de água bocas de lobo, existentes nos locais de intervenção: 4,00 Unidades x ((1,50 m x 2,00 Lados x 0,25 m espessura da Parede + 1,25 m x 2,00 Lados x 0,25 Espessura da Parede) x 1,45 m Altura) | Demolição do Muro de Divisa na área de intervenção: 41,40 m Linear x 0,15 m Largura x 2,50 m Altura + Demolição das estruturas de captação de água bocas de lobo, existentes nos locais de intervenção: 4,00 Unidades x ((1,50 m x 2,00 Lados x 0,25 m espessura da Parede + 1,25 m x 2,00 Lados x 0,25 Espessura da Parede) x 1,45 m Altura) | Demolição do Muro de Divisa na área de intervenção: 41,40 m Linear x 0,15 m Largura x 2,50 m Altura + Demolição das estruturas de captação de água bocas de lobo, existentes nos locais de intervenção: 4,00 Unidades x ((1,50 m x 2,00 Lados x 0,25 m espessura da Parede + 1,25 m x 2,00 Lados x 0,25 Espessura da Parede) x 1,45 m Altura) | Demolição do Muro de Divisa na área de intervenção: 41,40 m Linear x 0,15 m Largura x 2,50 m Altura + Demolição das estruturas de captação de água bocas de lobo, existentes nos locais de intervenção: 4,00 Unidades x ((1,50 m x 2,00 Lados x 0,25 m espessura da Parede + 1,25 m x 2,00 Lados x 0,25 Espessura da Parede) x 1,45 m Altura)
5.2.2 | 97627 | SINAPI | DEMOLIÇÃO DE PILARES E VIGAS EM CONCRETO ARMADO, DE FORMA MECANIZADA COM MARTELETE, SEM REAPROVEITAMENTO. AF_09/2023 | M3 | 4.73 | Demolição dos Pilares do Muro de Divisa na área de intervenção: Pilares (0,30 m Largura x 0,30 m de Largura x 2,50 m Altura x 21,00 Unidades) | Demolição dos Pilares do Muro de Divisa na área de intervenção: Pilares (0,30 m Largura x 0,30 m de Largura x 2,50 m Altura x 21,00 Unidades) | Demolição dos Pilares do Muro de Divisa na área de intervenção: Pilares (0,30 m Largura x 0,30 m de Largura x 2,50 m Altura x 21,00 Unidades) | Demolição dos Pilares do Muro de Divisa na área de intervenção: Pilares (0,30 m Largura x 0,30 m de Largura x 2,50 m Altura x 21,00 Unidades) | Demolição dos Pilares do Muro de Divisa na área de intervenção: Pilares (0,30 m Largura x 0,30 m de Largura x 2,50 m Altura x 21,00 Unidades)
5.2.3 | 98529 | SINAPI | CORTE RASO E RECORTE DE ÁRVORE COM DIÂMETRO DE TRONCO MAIOR OU IGUAL A 0,20 M E MENOR QUE 0,40 M. AF_03/2024 | UN | 2 | Remoção de árvore, conforme indicado em projeto 2,00 Unidades | Remoção de árvore, conforme indicado em projeto 2,00 Unidades | Remoção de árvore, conforme indicado em projeto 2,00 Unidades | Remoção de árvore, conforme indicado em projeto 2,00 Unidades | Remoção de árvore, conforme indicado em projeto 2,00 Unidades
5.2.4 | 98530 | SINAPI | CORTE RASO E RECORTE DE ÁRVORE COM DIÂMETRO DE TRONCO MAIOR OU IGUAL A 0,40 M E MENOR QUE 0,60 M. AF_03/2024 | UN | 3 | Remoção de árvore, conforme indicado em projeto 3,00 Unidades | Remoção de árvore, conforme indicado em projeto 3,00 Unidades | Remoção de árvore, conforme indicado em projeto 3,00 Unidades | Remoção de árvore, conforme indicado em projeto 3,00 Unidades | Remoção de árvore, conforme indicado em projeto 3,00 Unidades
5.2.5 | 98531 | SINAPI | CORTE RASO E RECORTE DE ÁRVORE COM DIÂMETRO DE TRONCO MAIOR OU IGUAL A 0,60 M. AF_03/2024 | UN | 2 | Remoção de árvore, conforme indicado em projeto 2,00 Unidades | Remoção de árvore, conforme indicado em projeto 2,00 Unidades | Remoção de árvore, conforme indicado em projeto 2,00 Unidades | Remoção de árvore, conforme indicado em projeto 2,00 Unidades | Remoção de árvore, conforme indicado em projeto 2,00 Unidades
5.2.6 | 98526 | SINAPI | REMOÇÃO DE RAÍZES REMANESCENTES DE TRONCO DE ÁRVORE COM DIÂMETRO MAIOR OU IGUAL A 0,20 M E MENOR QUE 0,40 M. AF_03/2024 | UN | 3 | Remoção de raíz, conforme indicado em projeto 3,00 Unidades | Remoção de raíz, conforme indicado em projeto 3,00 Unidades | Remoção de raíz, conforme indicado em projeto 3,00 Unidades | Remoção de raíz, conforme indicado em projeto 3,00 Unidades | Remoção de raíz, conforme indicado em projeto 3,00 Unidades
5.2.7 | 98527 | SINAPI | REMOÇÃO DE RAÍZES REMANESCENTES DE TRONCO DE ÁRVORE COM DIÂMETRO MAIOR OU IGUAL A 0,40 M E MENOR QUE 0,60 M. AF_03/2024 | UN | 3 | Remoção de raíz, conforme indicado em projeto 3,00 Unidades | Remoção de raíz, conforme indicado em projeto 3,00 Unidades | Remoção de raíz, conforme indicado em projeto 3,00 Unidades | Remoção de raíz, conforme indicado em projeto 3,00 Unidades | Remoção de raíz, conforme indicado em projeto 3,00 Unidades
5.2.8 | 98528 | SINAPI | REMOÇÃO DE RAÍZES REMANESCENTES DE TRONCO DE ÁRVORE COM DIÂMETRO MAIOR OU IGUAL A 0,60 M. AF_03/2024 | UN | 2 | Remoção de raíz, conforme indicado em projeto 2,00 Unidades | Remoção de raíz, conforme indicado em projeto 2,00 Unidades | Remoção de raíz, conforme indicado em projeto 2,00 Unidades | Remoção de raíz, conforme indicado em projeto 2,00 Unidades | Remoção de raíz, conforme indicado em projeto 2,00 Unidades
5.2.9 | 98525 | SINAPI | LIMPEZA MECANIZADA DE CAMADA VEGETAL, VEGETAÇÃO E PEQUENAS ÁRVORES (DIÂMETRO DE TRONCO MENOR QUE 0,20 M), COM TRATOR DE ESTEIRAS. AF_03/2024 | M2 | 1369.9 | Limpeza e raspagem de área de camada vegetal dos canteiros existentes e demais locais para terraplenagem: 101,88 m² + 63,66 m² + 487,85 m² + 524,27 m² + 192,21 m² | Limpeza e raspagem de área de camada vegetal dos canteiros existentes e demais locais para terraplenagem: 101,88 m² + 63,66 m² + 487,85 m² + 524,27 m² + 192,21 m² | Limpeza e raspagem de área de camada vegetal dos canteiros existentes e demais locais para terraplenagem: 101,88 m² + 63,66 m² + 487,85 m² + 524,27 m² + 192,21 m² | Limpeza e raspagem de área de camada vegetal dos canteiros existentes e demais locais para terraplenagem: 101,88 m² + 63,66 m² + 487,85 m² + 524,27 m² + 192,21 m² | Limpeza e raspagem de área de camada vegetal dos canteiros existentes e demais locais para terraplenagem: 101,88 m² + 63,66 m² + 487,85 m² + 524,27 m² + 192,21 m²
5.2.10 | 37.02.08 | DER | REMOCAO MECANICA DE BARREIRA | M3 | 20.5 | Remoção da barreira central em concreto, conforme indicado em projeto: 0,25 m² de área da seção da barreira x 82,00 m de extensão | Remoção da barreira central em concreto, conforme indicado em projeto: 0,25 m² de área da seção da barreira x 82,00 m de extensão | Remoção da barreira central em concreto, conforme indicado em projeto: 0,25 m² de área da seção da barreira x 82,00 m de extensão | Remoção da barreira central em concreto, conforme indicado em projeto: 0,25 m² de área da seção da barreira x 82,00 m de extensão | Remoção da barreira central em concreto, conforme indicado em projeto: 0,25 m² de área da seção da barreira x 82,00 m de extensão
5.2.11 | 104790 | SINAPI | DEMOLIÇÃO DE PISO DE CONCRETO SIMPLES, DE FORMA MECANIZADA COM MARTELETE, SEM REAPROVEITAMENTO. AF_09/2023 | M3 | 27.73 | Demolição da calçada existente no local de intervenção: 156,74 m² + 133,42 m² + 171,99 m² x 0,06 m espessura do concreto | Demolição da calçada existente no local de intervenção: 156,74 m² + 133,42 m² + 171,99 m² x 0,06 m espessura do concreto | Demolição da calçada existente no local de intervenção: 156,74 m² + 133,42 m² + 171,99 m² x 0,06 m espessura do concreto | Demolição da calçada existente no local de intervenção: 156,74 m² + 133,42 m² + 171,99 m² x 0,06 m espessura do concreto | Demolição da calçada existente no local de intervenção: 156,74 m² + 133,42 m² + 171,99 m² x 0,06 m espessura do concreto
5.2.12 | 104796 | SINAPI | DEMOLIÇÃO DE GUIAS, SARJETAS OU SARJETÕES, DE FORMA MECANIZADA, SEM REAPROVEITAMENTO. AF_09/2023 | M | 439.16 | Somatório do Comprimento de guia e sarjeta a serem demolidas: 58,08 m + 54,74 m + 80,58 m + 81,91 m + 81,93 m + 81,93 m | Somatório do Comprimento de guia e sarjeta a serem demolidas: 58,08 m + 54,74 m + 80,58 m + 81,91 m + 81,93 m + 81,93 m | Somatório do Comprimento de guia e sarjeta a serem demolidas: 58,08 m + 54,74 m + 80,58 m + 81,91 m + 81,93 m + 81,93 m | Somatório do Comprimento de guia e sarjeta a serem demolidas: 58,08 m + 54,74 m + 80,58 m + 81,91 m + 81,93 m + 81,93 m | Somatório do Comprimento de guia e sarjeta a serem demolidas: 58,08 m + 54,74 m + 80,58 m + 81,91 m + 81,93 m + 81,93 m
5.2.13 | 97636 | SINAPI | DEMOLIÇÃO PARCIAL DE PAVIMENTO ASFÁLTICO, DE FORMA MECANIZADA, SEM REAPROVEITAMENTO. AF_09/2023 | M2 | 2818.74 | Área a ser demolida para adequação do pavimento e implantação da rotatória: 2.818,74 m² | Área a ser demolida para adequação do pavimento e implantação da rotatória: 2.818,74 m² | Área a ser demolida para adequação do pavimento e implantação da rotatória: 2.818,74 m² | Área a ser demolida para adequação do pavimento e implantação da rotatória: 2.818,74 m² | Área a ser demolida para adequação do pavimento e implantação da rotatória: 2.818,74 m²
5.2.14 | 100984 | SINAPI | CARGA, MANOBRA E DESCARGA DE ENTULHO EM CAMINHÃO BASCULANTE 18 M³ - CARGA COM ESCAVADEIRA HIDRÁULICA (CAÇAMBA DE 0,80 M³ / 111 HP) E DESCARGA LIVRE (UNIDADE: M3). AF_07/2020 | M3 | 462.09 | Entulho gerado da demolição da guia, muro, asfalto, raspagem e corte e remoção de árvores: 439,16 m x 0,099 m² área da seção x 1,25 Empolamento + 20,25 m³ x 1,25 Empolamento + 2.818,74 m² x 0,04 m x 1,25 Empolamento + 1.369,90 m² x 0,10 m x 1,25 Empolamento + 20,50 m³ de Barreira x 1,25 Empolamento + 7,98 m³ de Alvenaria x 1,25 Empolamento + 27,73 m³ de piso em concreto x 1,25 Empolamento | Entulho gerado da demolição da guia, muro, asfalto, raspagem e corte e remoção de árvores: 439,16 m x 0,099 m² área da seção x 1,25 Empolamento + 20,25 m³ x 1,25 Empolamento + 2.818,74 m² x 0,04 m x 1,25 Empolamento + 1.369,90 m² x 0,10 m x 1,25 Empolamento + 20,50 m³ de Barreira x 1,25 Empolamento + 7,98 m³ de Alvenaria x 1,25 Empolamento + 27,73 m³ de piso em concreto x 1,25 Empolamento | Entulho gerado da demolição da guia, muro, asfalto, raspagem e corte e remoção de árvores: 439,16 m x 0,099 m² área da seção x 1,25 Empolamento + 20,25 m³ x 1,25 Empolamento + 2.818,74 m² x 0,04 m x 1,25 Empolamento + 1.369,90 m² x 0,10 m x 1,25 Empolamento + 20,50 m³ de Barreira x 1,25 Empolamento + 7,98 m³ de Alvenaria x 1,25 Empolamento + 27,73 m³ de piso em concreto x 1,25 Empolamento | Entulho gerado da demolição da guia, muro, asfalto, raspagem e corte e remoção de árvores: 439,16 m x 0,099 m² área da seção x 1,25 Empolamento + 20,25 m³ x 1,25 Empolamento + 2.818,74 m² x 0,04 m x 1,25 Empolamento + 1.369,90 m² x 0,10 m x 1,25 Empolamento + 20,50 m³ de Barreira x 1,25 Empolamento + 7,98 m³ de Alvenaria x 1,25 Empolamento + 27,73 m³ de piso em concreto x 1,25 Empolamento | Entulho gerado da demolição da guia, muro, asfalto, raspagem e corte e remoção de árvores: 439,16 m x 0,099 m² área da seção x 1,25 Empolamento + 20,25 m³ x 1,25 Empolamento + 2.818,74 m² x 0,04 m x 1,25 Empolamento + 1.369,90 m² x 0,10 m x 1,25 Empolamento + 20,50 m³ de Barreira x 1,25 Empolamento + 7,98 m³ de Alvenaria x 1,25 Empolamento + 27,73 m³ de piso em concreto x 1,25 Empolamento
5.2.15 | 95877 | SINAPI | TRANSPORTE COM CAMINHÃO BASCULANTE DE 18 M³, EM VIA URBANA PAVIMENTADA, DMT ATÉ 30 KM (UNIDADE: M3XKM). AF_07/2020 | M3XKM | 3696.72 | Transporte do Entulho gerado até a área de descarte: 462,09 m³ x 8,00 Km distância até o descarte (ESAL) | Transporte do Entulho gerado até a área de descarte: 462,09 m³ x 8,00 Km distância até o descarte (ESAL) | Transporte do Entulho gerado até a área de descarte: 462,09 m³ x 8,00 Km distância até o descarte (ESAL) | Transporte do Entulho gerado até a área de descarte: 462,09 m³ x 8,00 Km distância até o descarte (ESAL) | Transporte do Entulho gerado até a área de descarte: 462,09 m³ x 8,00 Km distância até o descarte (ESAL)
5.3 |  |  | MOVIMENTAÇÃO DE TERRA
5.3.1 | 101126 | SINAPI | ESCAVAÇÃO HORIZONTAL, INCLUINDO CARGA E DESCARGA EM SOLO DE 1A CATEGORIA COM TRATOR DE ESTEIRAS (170HP/LÂMINA: 5,20M3). AF_07/2020 | M3 | 1314.07 | Escavação para conformação de canteiro, pavimento e rotatória em conformidade com projeto de terraplenagem: 1314,07 m³ | Escavação para conformação de canteiro, pavimento e rotatória em conformidade com projeto de terraplenagem: 1314,07 m³ | Escavação para conformação de canteiro, pavimento e rotatória em conformidade com projeto de terraplenagem: 1314,07 m³ | Escavação para conformação de canteiro, pavimento e rotatória em conformidade com projeto de terraplenagem: 1314,07 m³ | Escavação para conformação de canteiro, pavimento e rotatória em conformidade com projeto de terraplenagem: 1314,07 m³
5.3.2 | 105565 | SINAPI | EXECUÇÃO E COMPACTAÇÃO DE CAMADA FINAL DE ATERRO (100% DE ENERGIA DO PROCTOR NORMAL) COM SOLO PREDOMINANTEMENTE ARENOSO, EM CAMADAS COM ESPESSURA DE 20 CM - EXCLUSIVE ESCAVAÇÃO, CARGA E TRANSPORTE E SOLO. AF_09/2024 | M3 | 25.3 | Aterro para conformação de canteiro, pavimento e rotatória em conformidade com projeto de terraplenagem: 25,30 m³ | Aterro para conformação de canteiro, pavimento e rotatória em conformidade com projeto de terraplenagem: 25,30 m³ | Aterro para conformação de canteiro, pavimento e rotatória em conformidade com projeto de terraplenagem: 25,30 m³ | Aterro para conformação de canteiro, pavimento e rotatória em conformidade com projeto de terraplenagem: 25,30 m³ | Aterro para conformação de canteiro, pavimento e rotatória em conformidade com projeto de terraplenagem: 25,30 m³
5.3.3 | 100575 | SINAPI | REGULARIZAÇÃO DE SUPERFÍCIES COM MOTONIVELADORA. AF_09/2024 | M2 | 2504.52 | Conformação do pavimento e regularização do greide: 2.504,52 m² | Conformação do pavimento e regularização do greide: 2.504,52 m² | Conformação do pavimento e regularização do greide: 2.504,52 m² | Conformação do pavimento e regularização do greide: 2.504,52 m² | Conformação do pavimento e regularização do greide: 2.504,52 m²
5.3.4 | 95877 | SINAPI | TRANSPORTE COM CAMINHÃO BASCULANTE DE 18 M³, EM VIA URBANA PAVIMENTADA, DMT ATÉ 30 KM (UNIDADE: M3XKM). AF_07/2020 | M3XKM | 4829.53 | Transporte do solo para área de descarte bota-fora: (1.279,92 m³ - 500,91 m³ x 1,35 % Empolamento para regularização subleito) x 8 Km (ESAL) | Transporte do solo para área de descarte bota-fora: (1.279,92 m³ - 500,91 m³ x 1,35 % Empolamento para regularização subleito) x 8 Km (ESAL) | Transporte do solo para área de descarte bota-fora: (1.279,92 m³ - 500,91 m³ x 1,35 % Empolamento para regularização subleito) x 8 Km (ESAL) | Transporte do solo para área de descarte bota-fora: (1.279,92 m³ - 500,91 m³ x 1,35 % Empolamento para regularização subleito) x 8 Km (ESAL) | Transporte do solo para área de descarte bota-fora: (1.279,92 m³ - 500,91 m³ x 1,35 % Empolamento para regularização subleito) x 8 Km (ESAL)
5.4 |  |  | GUIAS E SARJETAS
5.4.1 | 94268 | SINAPI | GUIA (MEIO-FIO) E SARJETA CONJUGADOS DE CONCRETO, MOLDADA IN LOCO EM TRECHO CURVO COM EXTRUSORA, 45 CM BASE (15 CM BASE DA GUIA + 30 CM BASE DA SARJETA) X 22 CM ALTURA. AF_01/2024 | M | 353.3 | Somatório de guia curva: 14,20 m + 21,62 m + 12,52 m + 6,58 m + 8,54 m + 12,84 m + 6,45 m + 11,32 m + 24,12 m + 11,32 m + 6,43 m + 12,83 m + 8,74 m + 6,51 m + 12,52 m + 18,81 m + 13,66 m +144,29 m | Somatório de guia curva: 14,20 m + 21,62 m + 12,52 m + 6,58 m + 8,54 m + 12,84 m + 6,45 m + 11,32 m + 24,12 m + 11,32 m + 6,43 m + 12,83 m + 8,74 m + 6,51 m + 12,52 m + 18,81 m + 13,66 m +144,29 m | Somatório de guia curva: 14,20 m + 21,62 m + 12,52 m + 6,58 m + 8,54 m + 12,84 m + 6,45 m + 11,32 m + 24,12 m + 11,32 m + 6,43 m + 12,83 m + 8,74 m + 6,51 m + 12,52 m + 18,81 m + 13,66 m +144,29 m | Somatório de guia curva: 14,20 m + 21,62 m + 12,52 m + 6,58 m + 8,54 m + 12,84 m + 6,45 m + 11,32 m + 24,12 m + 11,32 m + 6,43 m + 12,83 m + 8,74 m + 6,51 m + 12,52 m + 18,81 m + 13,66 m +144,29 m | Somatório de guia curva: 14,20 m + 21,62 m + 12,52 m + 6,58 m + 8,54 m + 12,84 m + 6,45 m + 11,32 m + 24,12 m + 11,32 m + 6,43 m + 12,83 m + 8,74 m + 6,51 m + 12,52 m + 18,81 m + 13,66 m +144,29 m
5.4.2 | 94267 | SINAPI | GUIA (MEIO-FIO) E SARJETA CONJUGADOS DE CONCRETO, MOLDADA IN LOCO EM TRECHO RETO COM EXTRUSORA, 45 CM BASE (15 CM BASE DA GUIA + 30 CM BASE DA SARJETA) X 22 CM ALTURA. AF_01/2024 | M | 90.76 | Somatório de guia reta: 4,00 m + 2,96 m + 4,79 m + 2,98 m + 4,87 m + 14,98 m + 18,14 m + 4,95 m + 14,97 m + 18,12 m | Somatório de guia reta: 4,00 m + 2,96 m + 4,79 m + 2,98 m + 4,87 m + 14,98 m + 18,14 m + 4,95 m + 14,97 m + 18,12 m | Somatório de guia reta: 4,00 m + 2,96 m + 4,79 m + 2,98 m + 4,87 m + 14,98 m + 18,14 m + 4,95 m + 14,97 m + 18,12 m | Somatório de guia reta: 4,00 m + 2,96 m + 4,79 m + 2,98 m + 4,87 m + 14,98 m + 18,14 m + 4,95 m + 14,97 m + 18,12 m | Somatório de guia reta: 4,00 m + 2,96 m + 4,79 m + 2,98 m + 4,87 m + 14,98 m + 18,14 m + 4,95 m + 14,97 m + 18,12 m
5.5 |  |  | DRENAGEM
5.5.1 | 90106 | SINAPI | ESCAVAÇÃO MECANIZADA DE VALA COM PROFUNDIDADE ATÉ 1,5 M (MÉDIA MONTANTE E JUSANTE/UMA COMPOSIÇÃO POR TRECHO), RETROESCAV. (0,26 M3), LARGURA DE 0,8 M A 1,5 M, EM SOLO DE 1A CATEGORIA, LOCAIS COM BAIXO NÍVEL DE INTERFERÊNCIA. AF_09/2024 | M3 | 240.16 | Somatório de escavação para abertura de valas: 149,00 m x 0,80 m x 1,00 m + 96,00 m x 0,90 m x 1,40 m | Somatório de escavação para abertura de valas: 149,00 m x 0,80 m x 1,00 m + 96,00 m x 0,90 m x 1,40 m | Somatório de escavação para abertura de valas: 149,00 m x 0,80 m x 1,00 m + 96,00 m x 0,90 m x 1,40 m | Somatório de escavação para abertura de valas: 149,00 m x 0,80 m x 1,00 m + 96,00 m x 0,90 m x 1,40 m | Somatório de escavação para abertura de valas: 149,00 m x 0,80 m x 1,00 m + 96,00 m x 0,90 m x 1,40 m
5.5.2 | 101616 | SINAPI | PREPARO DE FUNDO DE VALA COM LARGURA MENOR QUE 1,5 M (ACERTO DO SOLO NATURAL). AF_08/2020 | M2 | 205.6 | Somatório da área do fundo das valas: 149,00 m x 0,80 m + 96,00 m x 0,90 m | Somatório da área do fundo das valas: 149,00 m x 0,80 m + 96,00 m x 0,90 m | Somatório da área do fundo das valas: 149,00 m x 0,80 m + 96,00 m x 0,90 m | Somatório da área do fundo das valas: 149,00 m x 0,80 m + 96,00 m x 0,90 m | Somatório da área do fundo das valas: 149,00 m x 0,80 m + 96,00 m x 0,90 m
5.5.3 | 92210 | SINAPI | TUBO DE CONCRETO PARA REDES COLETORAS DE ÁGUAS PLUVIAIS, DIÂMETRO DE 400 MM, JUNTA RÍGIDA, INSTALADO EM LOCAL COM BAIXO NÍVEL DE INTERFERÊNCIAS - FORNECIMENTO E ASSENTAMENTO. AF_03/2024 | M | 149 | Tercho das caixas (boco de lobo) a caixa do poço de visita: 149,00 m | Tercho das caixas (boco de lobo) a caixa do poço de visita: 149,00 m | Tercho das caixas (boco de lobo) a caixa do poço de visita: 149,00 m | Tercho das caixas (boco de lobo) a caixa do poço de visita: 149,00 m | Tercho das caixas (boco de lobo) a caixa do poço de visita: 149,00 m
5.5.4 | 92212 | SINAPI | TUBO DE CONCRETO PARA REDES COLETORAS DE ÁGUAS PLUVIAIS, DIÂMETRO DE 600 MM, JUNTA RÍGIDA, INSTALADO EM LOCAL COM BAIXO NÍVEL DE INTERFERÊNCIAS - FORNECIMENTO E ASSENTAMENTO. AF_03/2024 | M | 96 | Trecho Ramal principal: 96,00 m | Trecho Ramal principal: 96,00 m | Trecho Ramal principal: 96,00 m | Trecho Ramal principal: 96,00 m | Trecho Ramal principal: 96,00 m
5.5.5 | 97936 | SINAPI | CAIXA PARA BOCA DE LOBO DUPLA RETANGULAR, EM CONCRETO PRÉ-MOLDADO, DIMENSÕES INTERNAS: 0,6X2,2X1,2 M. AF_12/2020 | UN | 9 | Caixas a serem implantadas em conformidade com o projeto: 9,00 Unidades | Caixas a serem implantadas em conformidade com o projeto: 9,00 Unidades | Caixas a serem implantadas em conformidade com o projeto: 9,00 Unidades | Caixas a serem implantadas em conformidade com o projeto: 9,00 Unidades | Caixas a serem implantadas em conformidade com o projeto: 9,00 Unidades
5.5.6 | 99290 | SINAPI | BASE PARA POÇO DE VISITA RETANGULAR PARA DRENAGEM, EM ALVENARIA COM BLOCOS DE CONCRETO, DIMENSÕES INTERNAS = 1,5X1,5 M, PROFUNDIDADE = 1,40 M, EXCLUINDO TAMPÃO. AF_12/2020 | UN | 1 | Caixa a ser executada na rotatória em conformidade com o projeto: 1,00 Unidade | Caixa a ser executada na rotatória em conformidade com o projeto: 1,00 Unidade | Caixa a ser executada na rotatória em conformidade com o projeto: 1,00 Unidade | Caixa a ser executada na rotatória em conformidade com o projeto: 1,00 Unidade | Caixa a ser executada na rotatória em conformidade com o projeto: 1,00 Unidade
5.5.7 | 99318 | SINAPI | CHAMINÉ CIRCULAR PARA POÇO DE VISITA PARA DRENAGEM, EM CONCRETO PRÉ-MOLDADO, DIÂMETRO INTERNO = 0,6 M. AF_12/2020 | M | 0.4 | Pescoço apenas para encaixe do tampão para caixa de captação: 0,40 m | Pescoço apenas para encaixe do tampão para caixa de captação: 0,40 m | Pescoço apenas para encaixe do tampão para caixa de captação: 0,40 m | Pescoço apenas para encaixe do tampão para caixa de captação: 0,40 m | Pescoço apenas para encaixe do tampão para caixa de captação: 0,40 m
5.5.8 | 99292 | SINAPI | BASE PARA POÇO DE VISITA CIRCULAR PARA DRENAGEM, EM ALVENARIA COM TIJOLOS CERÂMICOS MACIÇOS, DIÂMETRO INTERNO = 1,0 M, PROFUNDIDADE = 1,40 M, EXCLUINDO TAMPÃO. AF_12/2020 | UN | 2 | Poço de Visita circular a ser executado em conformidade com o projeto: 2,00 Unidades | Poço de Visita circular a ser executado em conformidade com o projeto: 2,00 Unidades | Poço de Visita circular a ser executado em conformidade com o projeto: 2,00 Unidades | Poço de Visita circular a ser executado em conformidade com o projeto: 2,00 Unidades | Poço de Visita circular a ser executado em conformidade com o projeto: 2,00 Unidades
5.5.9 | 98114 | SINAPI | TAMPA CIRCULAR PARA ESGOTO E DRENAGEM, EM FERRO FUNDIDO, DIÂMETRO INTERNO = 0,6 M. AF_12/2020 | UN | 3 | Tampão para caixa de captação e poço de visitas: 3,00 Unidades | Tampão para caixa de captação e poço de visitas: 3,00 Unidades | Tampão para caixa de captação e poço de visitas: 3,00 Unidades | Tampão para caixa de captação e poço de visitas: 3,00 Unidades | Tampão para caixa de captação e poço de visitas: 3,00 Unidades
5.5.10 | 104734 | SINAPI | REATERRO MECANIZADO DE VALA COM RETROESCAVADEIRA (CAPACIDADE DA CAÇAMBA DA RETRO: 0,26 M³/POTÊNCIA: 88 HP), LARGURA DE 0,8 A 1,5 M, PROFUNDIDADE ATÉ 1,5 M, COM SOLO (SEM SUBSTITUIÇÃO) DE 1ª CATEGORIA, COM PLACA VIBRATÓRIA. AF_08/2023 | M3 | 193.91 | Reaterro das Valas: Volume total escavado 240,16 m³ - volume de ocupação dos tubos (26,88 m³ + 19,37 m³) | Reaterro das Valas: Volume total escavado 240,16 m³ - volume de ocupação dos tubos (26,88 m³ + 19,37 m³) | Reaterro das Valas: Volume total escavado 240,16 m³ - volume de ocupação dos tubos (26,88 m³ + 19,37 m³) | Reaterro das Valas: Volume total escavado 240,16 m³ - volume de ocupação dos tubos (26,88 m³ + 19,37 m³) | Reaterro das Valas: Volume total escavado 240,16 m³ - volume de ocupação dos tubos (26,88 m³ + 19,37 m³)
5.5.11 | 100980 | SINAPI | CARGA, MANOBRA E DESCARGA DE SOLOS E MATERIAIS GRANULARES EM CAMINHÃO BASCULANTE 18 M³ - CARGA COM ESCAVADEIRA HIDRÁULICA (CAÇAMBA DE 1,20 M³ / 155 HP) E DESCARGA LIVRE (UNIDADE: M3). AF_07/2020 | M3 | 46.25 | Bota-fora: (26,88 m³ + 19,37 m³) | Bota-fora: (26,88 m³ + 19,37 m³) | Bota-fora: (26,88 m³ + 19,37 m³) | Bota-fora: (26,88 m³ + 19,37 m³) | Bota-fora: (26,88 m³ + 19,37 m³)
5.5.12 | 95877 | SINAPI | TRANSPORTE COM CAMINHÃO BASCULANTE DE 18 M³, EM VIA URBANA PAVIMENTADA, DMT ATÉ 30 KM (UNIDADE: M3XKM). AF_07/2020 | M3XKM | 370 | Transporte do bota-fora: 46,25 m³ x 8,00 Km distância até o descarte | Transporte do bota-fora: 46,25 m³ x 8,00 Km distância até o descarte | Transporte do bota-fora: 46,25 m³ x 8,00 Km distância até o descarte | Transporte do bota-fora: 46,25 m³ x 8,00 Km distância até o descarte | Transporte do bota-fora: 46,25 m³ x 8,00 Km distância até o descarte
5.6 |  |  | PAVIMENTAÇÃO ASFÁLTICA
5.6.1 | 54.01.030 | CDHU | Abertura e preparo de caixa até 40 cm, compactação do subleito mínimo de 95% do PN e transporte até o raio de 1 km | M2 | 2504.52 | Abertura para pavimentação asfáltica com 0,40 m de profundidade com regularização e compactação do subleito com solo oriundo do corte da terraplenagem com espessura de 0,20 m: 2.504,52 m² | Abertura para pavimentação asfáltica com 0,40 m de profundidade com regularização e compactação do subleito com solo oriundo do corte da terraplenagem com espessura de 0,20 m: 2.504,52 m² | Abertura para pavimentação asfáltica com 0,40 m de profundidade com regularização e compactação do subleito com solo oriundo do corte da terraplenagem com espessura de 0,20 m: 2.504,52 m² | Abertura para pavimentação asfáltica com 0,40 m de profundidade com regularização e compactação do subleito com solo oriundo do corte da terraplenagem com espessura de 0,20 m: 2.504,52 m² | Abertura para pavimentação asfáltica com 0,40 m de profundidade com regularização e compactação do subleito com solo oriundo do corte da terraplenagem com espessura de 0,20 m: 2.504,52 m²
5.6.2 | 96396 | SINAPI | CONSTRUÇÃO DE BASE E SUB-BASE PARA PAVIMENTAÇÃO DE BRITA GRADUADA SIMPLES, COM ESPESSURA DE 15 CM - EXCLUSIVE CARGA E TRANSPORTE. AF_09/2024 | M3 | 375.68 | Volume da base para pavimentação: 2.504,52 m² x 0,15 m espessura | Volume da base para pavimentação: 2.504,52 m² x 0,15 m espessura | Volume da base para pavimentação: 2.504,52 m² x 0,15 m espessura | Volume da base para pavimentação: 2.504,52 m² x 0,15 m espessura | Volume da base para pavimentação: 2.504,52 m² x 0,15 m espessura
5.6.3 | 100976 | SINAPI | CARGA, MANOBRA E DESCARGA DE SOLOS E MATERIAIS GRANULARES EM CAMINHÃO BASCULANTE 18 M³ - CARGA COM PÁ CARREGADEIRA (CAÇAMBA DE 1,7 A 2,8 M³ / 128 HP) E DESCARGA LIVRE (UNIDADE: M3). AF_07/2020 | M3 | 375.68 | Carga e Descarga do BGS = 2.504,52 m² x 0,15 m espessura da base | Carga e Descarga do BGS = 2.504,52 m² x 0,15 m espessura da base | Carga e Descarga do BGS = 2.504,52 m² x 0,15 m espessura da base | Carga e Descarga do BGS = 2.504,52 m² x 0,15 m espessura da base | Carga e Descarga do BGS = 2.504,52 m² x 0,15 m espessura da base
5.6.4 | 95877 | SINAPI | TRANSPORTE COM CAMINHÃO BASCULANTE DE 18 M³, EM VIA URBANA PAVIMENTADA, DMT ATÉ 30 KM (UNIDADE: M3XKM). AF_07/2020 | M3XKM | 11270.4 | Transporte do BGS considerando a distância a pedreira mais próxima: 375,68 m³ x 30 Km | Transporte do BGS considerando a distância a pedreira mais próxima: 375,68 m³ x 30 Km | Transporte do BGS considerando a distância a pedreira mais próxima: 375,68 m³ x 30 Km | Transporte do BGS considerando a distância a pedreira mais próxima: 375,68 m³ x 30 Km | Transporte do BGS considerando a distância a pedreira mais próxima: 375,68 m³ x 30 Km
5.6.5 | 54.03.240 | CDHU | Imprimação betuminosa impermeabilizante | M2 | 2504.52 | área a ser pavimentada: 2.504,52 m² | área a ser pavimentada: 2.504,52 m² | área a ser pavimentada: 2.504,52 m² | área a ser pavimentada: 2.504,52 m² | área a ser pavimentada: 2.504,52 m²
5.6.6 | 54.03.230 | CDHU | Imprimação betuminosa ligante | M2 | 2504.52 | área a ser pavimentada: 2.504,52 m² | área a ser pavimentada: 2.504,52 m² | área a ser pavimentada: 2.504,52 m² | área a ser pavimentada: 2.504,52 m² | área a ser pavimentada: 2.504,52 m²
5.6.7 | 95995 | SINAPI | EXECUÇÃO DE PAVIMENTO COM APLICAÇÃO DE CONCRETO ASFÁLTICO, CAMADA DE ROLAMENTO - EXCLUSIVE CARGA E TRANSPORTE. AF_10/2025 | M3 | 100.18 | Volume de Pavimentação Asfáltica = 2.504,52 m² x 0,04 m espessura da capa | Volume de Pavimentação Asfáltica = 2.504,52 m² x 0,04 m espessura da capa | Volume de Pavimentação Asfáltica = 2.504,52 m² x 0,04 m espessura da capa | Volume de Pavimentação Asfáltica = 2.504,52 m² x 0,04 m espessura da capa | Volume de Pavimentação Asfáltica = 2.504,52 m² x 0,04 m espessura da capa
5.6.8 | 100988 | SINAPI | CARGA DE MISTURA ASFÁLTICA EM CAMINHÃO BASCULANTE 18 M³ (UNIDADE: M3). AF_07/2020 | M3 | 100.18 | Carga da mistura asfáltica = 100,18 m³ | Carga da mistura asfáltica = 100,18 m³ | Carga da mistura asfáltica = 100,18 m³ | Carga da mistura asfáltica = 100,18 m³ | Carga da mistura asfáltica = 100,18 m³
5.6.9 | 95877 | SINAPI | TRANSPORTE COM CAMINHÃO BASCULANTE DE 18 M³, EM VIA URBANA PAVIMENTADA, DMT ATÉ 30 KM (UNIDADE: M3XKM). AF_07/2020 | M3XKM | 3005.4 | Transporte de massa asfáltica considerando a distância da usina mais próxima: 100,18 m³ x 30 Km | Transporte de massa asfáltica considerando a distância da usina mais próxima: 100,18 m³ x 30 Km | Transporte de massa asfáltica considerando a distância da usina mais próxima: 100,18 m³ x 30 Km | Transporte de massa asfáltica considerando a distância da usina mais próxima: 100,18 m³ x 30 Km | Transporte de massa asfáltica considerando a distância da usina mais próxima: 100,18 m³ x 30 Km
5.7 |  |  | SERVIÇOS COMPLEMENTARES
5.7.1 | 16.01.016 | FDE | FD-16 FECHAMENTO DIVISA/BL CONCRETO/REVEST CHAPISCO FINO H=235CM/BROCA | M | 44.9 | Fechamento da Divisa área desapropriada até divisas existentes: 44,90 m | Fechamento da Divisa área desapropriada até divisas existentes: 44,90 m | Fechamento da Divisa área desapropriada até divisas existentes: 44,90 m | Fechamento da Divisa área desapropriada até divisas existentes: 44,90 m | Fechamento da Divisa área desapropriada até divisas existentes: 44,90 m
5.7.2 | 104641 | SINAPI | PINTURA LÁTEX ACRÍLICA ECONÔMICA, APLICAÇÃO MANUAL EM PAREDES, DUAS DEMÃOS. AF_04/2023 | M2 | 211.03 | Área de pintura do muro de divisa: 44,90 m Extensão x 2,35 m Altura x 2,00 Lados | Área de pintura do muro de divisa: 44,90 m Extensão x 2,35 m Altura x 2,00 Lados | Área de pintura do muro de divisa: 44,90 m Extensão x 2,35 m Altura x 2,00 Lados | Área de pintura do muro de divisa: 44,90 m Extensão x 2,35 m Altura x 2,00 Lados | Área de pintura do muro de divisa: 44,90 m Extensão x 2,35 m Altura x 2,00 Lados
5.7.3 | 98504 | SINAPI | PLANTIO DE GRAMA BATATAIS EM PLACAS. AF_07/2024 | M2 | 1734.11 | Área de Plantio de grama nos canteiros: Rotatória 1.656,88 m² + Ilhas 38,77 m² + 38,46 m² | Área de Plantio de grama nos canteiros: Rotatória 1.656,88 m² + Ilhas 38,77 m² + 38,46 m² | Área de Plantio de grama nos canteiros: Rotatória 1.656,88 m² + Ilhas 38,77 m² + 38,46 m² | Área de Plantio de grama nos canteiros: Rotatória 1.656,88 m² + Ilhas 38,77 m² + 38,46 m² | Área de Plantio de grama nos canteiros: Rotatória 1.656,88 m² + Ilhas 38,77 m² + 38,46 m²
5.7.4 | 54.01.010 | CDHU | Regularização e compactação mecanizada de superfície, sem controle do proctor normal | M2 | 288.47 | Preparo da para implantação da calçada: 288,47 m² | Preparo da para implantação da calçada: 288,47 m² | Preparo da para implantação da calçada: 288,47 m² | Preparo da para implantação da calçada: 288,47 m² | Preparo da para implantação da calçada: 288,47 m²
5.7.5 | 96622 | SINAPI | LASTRO COM MATERIAL GRANULAR, APLICADO EM PISOS OU LAJES SOBRE SOLO, ESPESSURA DE *5 CM*. AF_01/2024 | M3 | 14.42 | Lastro de brita na área de implantação da calçada: 288,47 m² x 0,05 m Espessura do Lastro | Lastro de brita na área de implantação da calçada: 288,47 m² x 0,05 m Espessura do Lastro | Lastro de brita na área de implantação da calçada: 288,47 m² x 0,05 m Espessura do Lastro | Lastro de brita na área de implantação da calçada: 288,47 m² x 0,05 m Espessura do Lastro | Lastro de brita na área de implantação da calçada: 288,47 m² x 0,05 m Espessura do Lastro
5.7.6 | 94991 | SINAPI | EXECUÇÃO DE PASSEIO (CALÇADA) OU PISO DE CONCRETO COM CONCRETO MOLDADO IN LOCO, USINADO C20, ACABAMENTO CONVENCIONAL, NÃO ARMADO. AF_08/2022 | M3 | 17.31 | Calçada a ser execuda em conformidade com o projeto: 288,47 m² área de calçada x 0,06 m de espessura | Calçada a ser execuda em conformidade com o projeto: 288,47 m² área de calçada x 0,06 m de espessura | Calçada a ser execuda em conformidade com o projeto: 288,47 m² área de calçada x 0,06 m de espessura | Calçada a ser execuda em conformidade com o projeto: 288,47 m² área de calçada x 0,06 m de espessura | Calçada a ser execuda em conformidade com o projeto: 288,47 m² área de calçada x 0,06 m de espessura
5.7.7 | 01.17.031 | CDHU | Projeto executivos (complementares e as buit) | UN | 4 | Elaboração de projetos complementares a execução da Obra em diversas disciplinas e apresentação de "As built" = 4,00 Unidades | Elaboração de projetos complementares a execução da Obra em diversas disciplinas e apresentação de "As built" = 4,00 Unidades | Elaboração de projetos complementares a execução da Obra em diversas disciplinas e apresentação de "As built" = 4,00 Unidades | Elaboração de projetos complementares a execução da Obra em diversas disciplinas e apresentação de "As built" = 4,00 Unidades | Elaboração de projetos complementares a execução da Obra em diversas disciplinas e apresentação de "As built" = 4,00 Unidades
6.0 |  |  | CUL-DE-SAC NA RUA OLÍVIO CURTO - RESIDENCIAL SALOMÃO ZATITI
6.1 |  |  | SERVIÇOS PRELIMINARES
6.1.1 | 02.10.060 | CDHU | Locação de vias, calçadas, tanques e lagoas | M2 | 562.12 | Área do Bolsão de Retorno = 562,12 m² | Área do Bolsão de Retorno = 562,12 m² | Área do Bolsão de Retorno = 562,12 m² | Área do Bolsão de Retorno = 562,12 m² | Área do Bolsão de Retorno = 562,12 m²
6.1.2 | 01.20.691 | CDHU | Levantamento planimétrico cadastral com áreas ocupadas predominantemente por comunidades - área até 20.000 m² (mínimo de 3.500 m²) | M2 | 1600 | Área da Intervenção até o local de desague de água pluvial: 1.600,00 m² | Área da Intervenção até o local de desague de água pluvial: 1.600,00 m² | Área da Intervenção até o local de desague de água pluvial: 1.600,00 m² | Área da Intervenção até o local de desague de água pluvial: 1.600,00 m² | Área da Intervenção até o local de desague de água pluvial: 1.600,00 m²
6.2 |  |  | DEMOLIÇÃO
6.2.1 | 104796 | SINAPI | DEMOLIÇÃO DE GUIAS, SARJETAS OU SARJETÕES, DE FORMA MECANIZADA, SEM REAPROVEITAMENTO. AF_09/2023 | M | 30 | Comprimento de guia a ser demolida no lado da intervenção:30,00 m | Comprimento de guia a ser demolida no lado da intervenção:30,00 m | Comprimento de guia a ser demolida no lado da intervenção:30,00 m | Comprimento de guia a ser demolida no lado da intervenção:30,00 m | Comprimento de guia a ser demolida no lado da intervenção:30,00 m
6.2.2 | 104790 | SINAPI | DEMOLIÇÃO DE PISO DE CONCRETO SIMPLES, DE FORMA MECANIZADA COM MARTELETE, SEM REAPROVEITAMENTO. AF_09/2023 | M3 | 4.26 | Demolição da calçada existente a ser demolida na área de intervenção: 70,94 m² x 0,06 m espessura do concreto | Demolição da calçada existente a ser demolida na área de intervenção: 70,94 m² x 0,06 m espessura do concreto | Demolição da calçada existente a ser demolida na área de intervenção: 70,94 m² x 0,06 m espessura do concreto | Demolição da calçada existente a ser demolida na área de intervenção: 70,94 m² x 0,06 m espessura do concreto | Demolição da calçada existente a ser demolida na área de intervenção: 70,94 m² x 0,06 m espessura do concreto
6.2.3 | 97636 | SINAPI | DEMOLIÇÃO PARCIAL DE PAVIMENTO ASFÁLTICO, DE FORMA MECANIZADA, SEM REAPROVEITAMENTO. AF_09/2023 | M2 | 224 | Demolição da faixa do pavimento no local da intervenção: 28,00 m x 8,00 m | Demolição da faixa do pavimento no local da intervenção: 28,00 m x 8,00 m | Demolição da faixa do pavimento no local da intervenção: 28,00 m x 8,00 m | Demolição da faixa do pavimento no local da intervenção: 28,00 m x 8,00 m | Demolição da faixa do pavimento no local da intervenção: 28,00 m x 8,00 m
6.2.4 | 98525 | SINAPI | LIMPEZA MECANIZADA DE CAMADA VEGETAL, VEGETAÇÃO E PEQUENAS ÁRVORES (DIÂMETRO DE TRONCO MENOR QUE 0,20 M), COM TRATOR DE ESTEIRAS. AF_03/2024 | M2 | 266.5 | Limpeza e raspagem com nivelamento da área para implantação do bolsão de retorno e nova calçada (área verde): 266,50 m² | Limpeza e raspagem com nivelamento da área para implantação do bolsão de retorno e nova calçada (área verde): 266,50 m² | Limpeza e raspagem com nivelamento da área para implantação do bolsão de retorno e nova calçada (área verde): 266,50 m² | Limpeza e raspagem com nivelamento da área para implantação do bolsão de retorno e nova calçada (área verde): 266,50 m² | Limpeza e raspagem com nivelamento da área para implantação do bolsão de retorno e nova calçada (área verde): 266,50 m²
6.2.5 | 100982 | SINAPI | CARGA, MANOBRA E DESCARGA DE ENTULHO EM CAMINHÃO BASCULANTE 10 M³ - CARGA COM ESCAVADEIRA HIDRÁULICA (CAÇAMBA DE 0,80 M³ / 111 HP) E DESCARGA LIVRE (UNIDADE: M3). AF_07/2020 | M3 | 86.86 | Entulho gerado da demolição da guia, asfalto e raspagem: 30,00 m x 0,099 m² área da seção x 1,25 Empolamento + 224,00 m² x 0,04 m x 1,25 Empolamento + 266,50 m² x 0,20 m x 1,25 Empolamento + 4,26 m³ de piso em concreto x 1,25 Empolamento | Entulho gerado da demolição da guia, asfalto e raspagem: 30,00 m x 0,099 m² área da seção x 1,25 Empolamento + 224,00 m² x 0,04 m x 1,25 Empolamento + 266,50 m² x 0,20 m x 1,25 Empolamento + 4,26 m³ de piso em concreto x 1,25 Empolamento | Entulho gerado da demolição da guia, asfalto e raspagem: 30,00 m x 0,099 m² área da seção x 1,25 Empolamento + 224,00 m² x 0,04 m x 1,25 Empolamento + 266,50 m² x 0,20 m x 1,25 Empolamento + 4,26 m³ de piso em concreto x 1,25 Empolamento | Entulho gerado da demolição da guia, asfalto e raspagem: 30,00 m x 0,099 m² área da seção x 1,25 Empolamento + 224,00 m² x 0,04 m x 1,25 Empolamento + 266,50 m² x 0,20 m x 1,25 Empolamento + 4,26 m³ de piso em concreto x 1,25 Empolamento | Entulho gerado da demolição da guia, asfalto e raspagem: 30,00 m x 0,099 m² área da seção x 1,25 Empolamento + 224,00 m² x 0,04 m x 1,25 Empolamento + 266,50 m² x 0,20 m x 1,25 Empolamento + 4,26 m³ de piso em concreto x 1,25 Empolamento
6.2.6 | 95875 | SINAPI | TRANSPORTE COM CAMINHÃO BASCULANTE DE 10 M³, EM VIA URBANA PAVIMENTADA, DMT ATÉ 30 KM (UNIDADE: M3XKM). AF_07/2020 | M3XKM | 521.16 | Transporte do Entulho gerado da remoção do canteiro e demolição da guia e pavimento: 86,86 m³ x 6,00 Km distância até o descarte | Transporte do Entulho gerado da remoção do canteiro e demolição da guia e pavimento: 86,86 m³ x 6,00 Km distância até o descarte | Transporte do Entulho gerado da remoção do canteiro e demolição da guia e pavimento: 86,86 m³ x 6,00 Km distância até o descarte | Transporte do Entulho gerado da remoção do canteiro e demolição da guia e pavimento: 86,86 m³ x 6,00 Km distância até o descarte | Transporte do Entulho gerado da remoção do canteiro e demolição da guia e pavimento: 86,86 m³ x 6,00 Km distância até o descarte
6.3 |  |  | GUIAS E SARJETAS
6.3.1 | 100575 | SINAPI | REGULARIZAÇÃO DE SUPERFÍCIES COM MOTONIVELADORA. AF_09/2024 | M2 | 562.12 | Regularização e nivelamento para implantação de pavimento e guia: 562,12 m² | Regularização e nivelamento para implantação de pavimento e guia: 562,12 m² | Regularização e nivelamento para implantação de pavimento e guia: 562,12 m² | Regularização e nivelamento para implantação de pavimento e guia: 562,12 m² | Regularização e nivelamento para implantação de pavimento e guia: 562,12 m²
6.3.2 | 94268 | SINAPI | GUIA (MEIO-FIO) E SARJETA CONJUGADOS DE CONCRETO, MOLDADA IN LOCO EM TRECHO CURVO COM EXTRUSORA, 45 CM BASE (15 CM BASE DA GUIA + 30 CM BASE DA SARJETA) X 22 CM ALTURA. AF_01/2024 | M | 26.5 | Somatório de guia curva: 24,00 m + 2,50 m | Somatório de guia curva: 24,00 m + 2,50 m | Somatório de guia curva: 24,00 m + 2,50 m | Somatório de guia curva: 24,00 m + 2,50 m | Somatório de guia curva: 24,00 m + 2,50 m
6.3.3 | 94267 | SINAPI | GUIA (MEIO-FIO) E SARJETA CONJUGADOS DE CONCRETO, MOLDADA IN LOCO EM TRECHO RETO COM EXTRUSORA, 45 CM BASE (15 CM BASE DA GUIA + 30 CM BASE DA SARJETA) X 22 CM ALTURA. AF_01/2024 | M | 21.6 | Somatório de guia curva: 12,84 m + 8,76 m | Somatório de guia curva: 12,84 m + 8,76 m | Somatório de guia curva: 12,84 m + 8,76 m | Somatório de guia curva: 12,84 m + 8,76 m | Somatório de guia curva: 12,84 m + 8,76 m
6.4 |  |  | DRENAGEM
6.4.1 | 90106 | SINAPI | ESCAVAÇÃO MECANIZADA DE VALA COM PROFUNDIDADE ATÉ 1,5 M (MÉDIA MONTANTE E JUSANTE/UMA COMPOSIÇÃO POR TRECHO), RETROESCAV. (0,26 M3), LARGURA DE 0,8 M A 1,5 M, EM SOLO DE 1A CATEGORIA, LOCAIS COM BAIXO NÍVEL DE INTERFERÊNCIA. AF_09/2024 | M3 | 55 | Somatório de escavação para abertura de valas: 21,50 m x 0,80 m x 1,00 m + 30,00 m x 0,90 m x 1,40 m | Somatório de escavação para abertura de valas: 21,50 m x 0,80 m x 1,00 m + 30,00 m x 0,90 m x 1,40 m | Somatório de escavação para abertura de valas: 21,50 m x 0,80 m x 1,00 m + 30,00 m x 0,90 m x 1,40 m | Somatório de escavação para abertura de valas: 21,50 m x 0,80 m x 1,00 m + 30,00 m x 0,90 m x 1,40 m | Somatório de escavação para abertura de valas: 21,50 m x 0,80 m x 1,00 m + 30,00 m x 0,90 m x 1,40 m
6.4.2 | 101616 | SINAPI | PREPARO DE FUNDO DE VALA COM LARGURA MENOR QUE 1,5 M (ACERTO DO SOLO NATURAL). AF_08/2020 | M2 | 44.2 | Somatório da área do fundo das valas: 21,50 m x 0,80 m + 30,00 m x 0,90 m | Somatório da área do fundo das valas: 21,50 m x 0,80 m + 30,00 m x 0,90 m | Somatório da área do fundo das valas: 21,50 m x 0,80 m + 30,00 m x 0,90 m | Somatório da área do fundo das valas: 21,50 m x 0,80 m + 30,00 m x 0,90 m | Somatório da área do fundo das valas: 21,50 m x 0,80 m + 30,00 m x 0,90 m
6.4.3 | 92210 | SINAPI | TUBO DE CONCRETO PARA REDES COLETORAS DE ÁGUAS PLUVIAIS, DIÂMETRO DE 400 MM, JUNTA RÍGIDA, INSTALADO EM LOCAL COM BAIXO NÍVEL DE INTERFERÊNCIAS - FORNECIMENTO E ASSENTAMENTO. AF_03/2024 | M | 21.5 | Tercho das caixas (boco de lobo) a caixa do poço de visita: 21,50 m | Tercho das caixas (boco de lobo) a caixa do poço de visita: 21,50 m | Tercho das caixas (boco de lobo) a caixa do poço de visita: 21,50 m | Tercho das caixas (boco de lobo) a caixa do poço de visita: 21,50 m | Tercho das caixas (boco de lobo) a caixa do poço de visita: 21,50 m
6.4.4 | 92212 | SINAPI | TUBO DE CONCRETO PARA REDES COLETORAS DE ÁGUAS PLUVIAIS, DIÂMETRO DE 600 MM, JUNTA RÍGIDA, INSTALADO EM LOCAL COM BAIXO NÍVEL DE INTERFERÊNCIAS - FORNECIMENTO E ASSENTAMENTO. AF_03/2024 | M | 30 | Trecho Ramal principal: 30,00 m | Trecho Ramal principal: 30,00 m | Trecho Ramal principal: 30,00 m | Trecho Ramal principal: 30,00 m | Trecho Ramal principal: 30,00 m
6.4.5 | 97935 | SINAPI | CAIXA PARA BOCA DE LOBO SIMPLES RETANGULAR, EM CONCRETO PRÉ-MOLDADO, DIMENSÕES INTERNAS: 0,6X1,0X1,2 M. AF_12/2020 | UN | 1 | Caixas a ser implantadas em conformidade com o projeto (Bolsão de Retorno): 1,00 Unidade | Caixas a ser implantadas em conformidade com o projeto (Bolsão de Retorno): 1,00 Unidade | Caixas a ser implantadas em conformidade com o projeto (Bolsão de Retorno): 1,00 Unidade | Caixas a ser implantadas em conformidade com o projeto (Bolsão de Retorno): 1,00 Unidade | Caixas a ser implantadas em conformidade com o projeto (Bolsão de Retorno): 1,00 Unidade
6.4.6 | 97936 | SINAPI | CAIXA PARA BOCA DE LOBO DUPLA RETANGULAR, EM CONCRETO PRÉ-MOLDADO, DIMENSÕES INTERNAS: 0,6X2,2X1,2 M. AF_12/2020 | UN | 1 | Caixas a serem implantadas em conformidade com o projeto lado dos prédios: 1,00 Unidade | Caixas a serem implantadas em conformidade com o projeto lado dos prédios: 1,00 Unidade | Caixas a serem implantadas em conformidade com o projeto lado dos prédios: 1,00 Unidade | Caixas a serem implantadas em conformidade com o projeto lado dos prédios: 1,00 Unidade | Caixas a serem implantadas em conformidade com o projeto lado dos prédios: 1,00 Unidade
6.4.7 | 99252 | SINAPI | BASE PARA POÇO DE VISITA RETANGULAR PARA DRENAGEM, EM ALVENARIA COM BLOCOS DE CONCRETO, DIMENSÕES INTERNAS = 1X1 M, PROFUNDIDADE = 1,40 M, EXCLUINDO TAMPÃO. AF_12/2020 | UN | 1 | Poço de Visita circular a ser executado em conformidade com o projeto: 1,00 Unidade | Poço de Visita circular a ser executado em conformidade com o projeto: 1,00 Unidade | Poço de Visita circular a ser executado em conformidade com o projeto: 1,00 Unidade | Poço de Visita circular a ser executado em conformidade com o projeto: 1,00 Unidade | Poço de Visita circular a ser executado em conformidade com o projeto: 1,00 Unidade
6.4.8 | 98114 | SINAPI | TAMPA CIRCULAR PARA ESGOTO E DRENAGEM, EM FERRO FUNDIDO, DIÂMETRO INTERNO = 0,6 M. AF_12/2020 | UN | 1 | Tampão para caixa de captação e poço de visitas: 1,00 Unidade | Tampão para caixa de captação e poço de visitas: 1,00 Unidade | Tampão para caixa de captação e poço de visitas: 1,00 Unidade | Tampão para caixa de captação e poço de visitas: 1,00 Unidade | Tampão para caixa de captação e poço de visitas: 1,00 Unidade
6.4.9 | 103926 | SINAPI | ESCADA HIDRÁULICA, LARGURA DE 1 A 4,1 M, TIPO DESCIDA D'ÁGUA DE ATERRO EM DEGRAUS (DAD 04, 06, 08, 10, 12, 14, 16, 18), EM CONCRETO USINADO, FCK = 20 MPA, LANÇADO COM BOMBA, INCLUINDO ARMAÇÃO, MATERIAIS E FÔRMAS (3 UTILIZAÇÕES). AF_08/2022 | M3 | 2.4 | Volume da Escada Hidráulica projetada no ponto de desague: 1,14 m² área da seção x 0,80 m Largura + Paredes 4,96 m² área x 0,15 m Espessura x 2,00 Lados | Volume da Escada Hidráulica projetada no ponto de desague: 1,14 m² área da seção x 0,80 m Largura + Paredes 4,96 m² área x 0,15 m Espessura x 2,00 Lados | Volume da Escada Hidráulica projetada no ponto de desague: 1,14 m² área da seção x 0,80 m Largura + Paredes 4,96 m² área x 0,15 m Espessura x 2,00 Lados | Volume da Escada Hidráulica projetada no ponto de desague: 1,14 m² área da seção x 0,80 m Largura + Paredes 4,96 m² área x 0,15 m Espessura x 2,00 Lados | Volume da Escada Hidráulica projetada no ponto de desague: 1,14 m² área da seção x 0,80 m Largura + Paredes 4,96 m² área x 0,15 m Espessura x 2,00 Lados
6.4.10 | 104734 | SINAPI | REATERRO MECANIZADO DE VALA COM RETROESCAVADEIRA (CAPACIDADE DA CAÇAMBA DA RETRO: 0,26 M³/POTÊNCIA: 88 HP), LARGURA DE 0,8 A 1,5 M, PROFUNDIDADE ATÉ 1,5 M, COM SOLO (SEM SUBSTITUIÇÃO) DE 1ª CATEGORIA, COM PLACA VIBRATÓRIA. AF_08/2023 | M3 | 43.82 | Reaterro das Valas: Volume total escavado 55,00 m³ - volume de ocupação dos tubos (2,70 m³ + 8,48 m³) | Reaterro das Valas: Volume total escavado 55,00 m³ - volume de ocupação dos tubos (2,70 m³ + 8,48 m³) | Reaterro das Valas: Volume total escavado 55,00 m³ - volume de ocupação dos tubos (2,70 m³ + 8,48 m³) | Reaterro das Valas: Volume total escavado 55,00 m³ - volume de ocupação dos tubos (2,70 m³ + 8,48 m³) | Reaterro das Valas: Volume total escavado 55,00 m³ - volume de ocupação dos tubos (2,70 m³ + 8,48 m³)
6.4.11 | 100574 | SINAPI | ESPALHAMENTO DE MATERIAL COM TRATOR DE ESTEIRAS. AF_09/2024 | M3 | 11.18 | Bota-fora: (2,70 m³ + 8,48 m³) | Bota-fora: (2,70 m³ + 8,48 m³) | Bota-fora: (2,70 m³ + 8,48 m³) | Bota-fora: (2,70 m³ + 8,48 m³) | Bota-fora: (2,70 m³ + 8,48 m³)
6.5 |  |  | PAVIMENTAÇÃO ASFÁLTICA
6.5.1 | 54.01.400 | CDHU | Abertura de caixa até 25 cm, inclui escavação, compactação, transporte e preparo do sub-leito | M2 | 448.78 | Abertura para recomposição de base e preparo do subleito para reconstrução de pavimento asfáltico (Bolsão de Retorno): 448,78 m² | Abertura para recomposição de base e preparo do subleito para reconstrução de pavimento asfáltico (Bolsão de Retorno): 448,78 m² | Abertura para recomposição de base e preparo do subleito para reconstrução de pavimento asfáltico (Bolsão de Retorno): 448,78 m² | Abertura para recomposição de base e preparo do subleito para reconstrução de pavimento asfáltico (Bolsão de Retorno): 448,78 m² | Abertura para recomposição de base e preparo do subleito para reconstrução de pavimento asfáltico (Bolsão de Retorno): 448,78 m²
6.5.2 | 96396 | SINAPI | CONSTRUÇÃO DE BASE E SUB-BASE PARA PAVIMENTAÇÃO DE BRITA GRADUADA SIMPLES, COM ESPESSURA DE 15 CM - EXCLUSIVE CARGA E TRANSPORTE. AF_09/2024 | M3 | 67.32 | Volume da base para pavimentação: 448,78 m² x 0,15 m espessura | Volume da base para pavimentação: 448,78 m² x 0,15 m espessura | Volume da base para pavimentação: 448,78 m² x 0,15 m espessura | Volume da base para pavimentação: 448,78 m² x 0,15 m espessura | Volume da base para pavimentação: 448,78 m² x 0,15 m espessura
6.5.3 | 100975 | SINAPI | CARGA, MANOBRA E DESCARGA DE SOLOS E MATERIAIS GRANULARES EM CAMINHÃO BASCULANTE 14 M³ - CARGA COM PÁ CARREGADEIRA (CAÇAMBA DE 1,7 A 2,8 M³ / 128 HP) E DESCARGA LIVRE (UNIDADE: M3). AF_07/2020 | M3 | 67.32 | Carga e Descarga do BGS = 67,32 m³ | Carga e Descarga do BGS = 67,32 m³ | Carga e Descarga do BGS = 67,32 m³ | Carga e Descarga do BGS = 67,32 m³ | Carga e Descarga do BGS = 67,32 m³
6.5.4 | 95876 | SINAPI | TRANSPORTE COM CAMINHÃO BASCULANTE DE 14 M³, EM VIA URBANA PAVIMENTADA, DMT ATÉ 30 KM (UNIDADE: M3XKM). AF_07/2020 | M3XKM | 2019.6 | Transporte do BGS considerando a distância a pedreira mais próxima: 67,32 m³ x 30 Km | Transporte do BGS considerando a distância a pedreira mais próxima: 67,32 m³ x 30 Km | Transporte do BGS considerando a distância a pedreira mais próxima: 67,32 m³ x 30 Km | Transporte do BGS considerando a distância a pedreira mais próxima: 67,32 m³ x 30 Km | Transporte do BGS considerando a distância a pedreira mais próxima: 67,32 m³ x 30 Km
6.5.5 | 54.03.240 | CDHU | Imprimação betuminosa impermeabilizante | M2 | 448.78 | área a ser pavimentada: 448,78 m² | área a ser pavimentada: 448,78 m² | área a ser pavimentada: 448,78 m² | área a ser pavimentada: 448,78 m² | área a ser pavimentada: 448,78 m²
6.5.6 | 54.03.230 | CDHU | Imprimação betuminosa ligante | M2 | 448.78 | área a ser pavimentada: 448,78 m² | área a ser pavimentada: 448,78 m² | área a ser pavimentada: 448,78 m² | área a ser pavimentada: 448,78 m² | área a ser pavimentada: 448,78 m²
6.5.7 | 95995 | SINAPI | EXECUÇÃO DE PAVIMENTO COM APLICAÇÃO DE CONCRETO ASFÁLTICO, CAMADA DE ROLAMENTO - EXCLUSIVE CARGA E TRANSPORTE. AF_10/2025 | M3 | 17.95 | Volume de Pavimentação Asfáltica = 448,78 m² x 0,04 m espessura da capa | Volume de Pavimentação Asfáltica = 448,78 m² x 0,04 m espessura da capa | Volume de Pavimentação Asfáltica = 448,78 m² x 0,04 m espessura da capa | Volume de Pavimentação Asfáltica = 448,78 m² x 0,04 m espessura da capa | Volume de Pavimentação Asfáltica = 448,78 m² x 0,04 m espessura da capa
6.5.8 | 100988 | SINAPI | CARGA DE MISTURA ASFÁLTICA EM CAMINHÃO BASCULANTE 18 M³ (UNIDADE: M3). AF_07/2020 | M3 | 17.95 | Carga da mistura asfáltica = 17,95 m³ | Carga da mistura asfáltica = 17,95 m³ | Carga da mistura asfáltica = 17,95 m³ | Carga da mistura asfáltica = 17,95 m³ | Carga da mistura asfáltica = 17,95 m³
6.5.9 | 95877 | SINAPI | TRANSPORTE COM CAMINHÃO BASCULANTE DE 18 M³, EM VIA URBANA PAVIMENTADA, DMT ATÉ 30 KM (UNIDADE: M3XKM). AF_07/2020 | M3XKM | 538.5 | Transporte de massa asfáltica considerando a distância da usina mais próxima: 17,95 m³ x 30 Km | Transporte de massa asfáltica considerando a distância da usina mais próxima: 17,95 m³ x 30 Km | Transporte de massa asfáltica considerando a distância da usina mais próxima: 17,95 m³ x 30 Km | Transporte de massa asfáltica considerando a distância da usina mais próxima: 17,95 m³ x 30 Km | Transporte de massa asfáltica considerando a distância da usina mais próxima: 17,95 m³ x 30 Km
6.6 |  |  | SERVIÇOS COMPLEMENTARES
6.6.1 | 54.01.010 | CDHU | Regularização e compactação mecanizada de superfície, sem controle do proctor normal | M2 | 113.68 | Preparo da para implantação da calçada: 113,68 m² | Preparo da para implantação da calçada: 113,68 m² | Preparo da para implantação da calçada: 113,68 m² | Preparo da para implantação da calçada: 113,68 m² | Preparo da para implantação da calçada: 113,68 m²
6.6.2 | 96622 | SINAPI | LASTRO COM MATERIAL GRANULAR, APLICADO EM PISOS OU LAJES SOBRE SOLO, ESPESSURA DE *5 CM*. AF_01/2024 | M3 | 5.68 | Lastro de brita na área de implantação da calçada: 113,68 m² x 0,05 m Espessura do Lastro | Lastro de brita na área de implantação da calçada: 113,68 m² x 0,05 m Espessura do Lastro | Lastro de brita na área de implantação da calçada: 113,68 m² x 0,05 m Espessura do Lastro | Lastro de brita na área de implantação da calçada: 113,68 m² x 0,05 m Espessura do Lastro | Lastro de brita na área de implantação da calçada: 113,68 m² x 0,05 m Espessura do Lastro
6.6.3 | 94991 | SINAPI | EXECUÇÃO DE PASSEIO (CALÇADA) OU PISO DE CONCRETO COM CONCRETO MOLDADO IN LOCO, USINADO C20, ACABAMENTO CONVENCIONAL, NÃO ARMADO. AF_08/2022 | M3 | 6.82 | Calçada a ser execuda em conformidade com o projeto: 99,34 m² área de calçada x 0,06 m de espessura | Calçada a ser execuda em conformidade com o projeto: 99,34 m² área de calçada x 0,06 m de espessura | Calçada a ser execuda em conformidade com o projeto: 99,34 m² área de calçada x 0,06 m de espessura | Calçada a ser execuda em conformidade com o projeto: 99,34 m² área de calçada x 0,06 m de espessura | Calçada a ser execuda em conformidade com o projeto: 99,34 m² área de calçada x 0,06 m de espessura

## Cronograma
PREFEITURA MUNICIPAL DE SERTÃOZINHO/SP
Objeto: | OBRAS DE ADEQUAÇÃO DE INFRAESTRUTURA VIÁRIA EM VIAS URBANAS DO MUNICÍPIO DE SERTÃOZINHO
Locais: | CANTEIRO DA AVENIDA DO JARDIM CALIFÓRNIA / RETORNO DO CANTEIRO CENTRAL DA AVENIDA JOSÉ ESCUDEIRO - JARDIM BOA VISTA / ROTATÓRIA DA RUA DR. OLIDAIR AMBRÓSIO COM AV. MAJOR FRANCISCO PEREIRA DA COSTA - JARDIM SÃO FRANCISCO / ROTATÓRIA DA VIA DE ACESSO OCTÁVIO VERRI COM RUA ALEXANDRINHA COELHO SANTOS - JD. CANAÃ / CUL-DE-SAC NA RUA OLÍVIO CURTO - RESIDENCIAL SALOMÃO ZATITI
C R O N O G R A M A F Í S I C O - F I N A N C E I R O
Item | Descrição | Preço | 1º Mês |  | 2º Mês |  | 3º Mês |  | 4º Mês |  | 5º Mês |  | 6º Mês
|  | Total | % | Total | % | Total | % | Total | % | Total | % | Total | % | Total
1.0 | ADMINISTRAÇÃO LOCAL | 49796.64 | 4.9565 | 2468.1498 | 15.5615 | 7749.1064 | 16.1803 | 8057.2702 | 22.9853 | 11445.9031 | 21.8272 | 10869.1898 | 18.4892 | 9207.0207
2.0 | CANTEIRO DA AVENIDA DO JARDIM CALIFÓRNIA | 17873.37
2.1 | SERVIÇOS PRELIMINARES | 1650.89 | 100 | 1650.89
2.2 | DEMOLIÇÃO | 1896.87 | 100 | 1896.87
2.3 | GUIAS E SARJETAS | 1454.79 |  |  | 100 | 1454.79
2.4 | PAVIMENTAÇÃO ASFÁLTICA | 12733.9 |  |  | 100 | 12733.9
2.5 | SERVIÇOS COMPLEMENTARES | 136.92 | [10 empty] | 100 | 136.92
3.0 | RETORNO DO CANTEIRO CENTRAL DA AVENIDA JOSÉ ESCUDEIRO - JARDIM BOA VISTA | 63326.35
3.1 | SERVIÇOS PRELIMINARES | 1947.08 | 100 | 1947.08
3.2 | DEMOLIÇÃO | 4096.58 | 100 | 4096.58
3.3 | GUIAS E SARJETAS | 6136.07 |  |  | 100 | 6136.07
3.4 | PAVIMENTAÇÃO ASFÁLTICA | 29737.41 |  |  | 100 | 29737.41
3.5 | RECAPEAMENTO ASFÁLTICO | 21120.85 |  |  | 50 | 10560.425 | 50 | 10560.425
3.6 | SERVIÇOS COMPLEMENTARES | 288.36 | [10 empty] | 100 | 288.36
4.0 | ROTATÓRIA DA RUA DR. OLIDAIR AMBRÓSIO - JARDIM SÃO FRANCISCO | 396044.49
4.1 | SERVIÇOS PRELIMINARES | 9475.39 |  |  |  |  | 100 | 9475.39
4.2 | DEMOLIÇÃO E LIMPEZA | 28396.68 |  |  |  |  | 100 | 28396.68
4.3 | MOVIMENTAÇÃO DE TERRA | 63108.37 | [6 empty] | 100 | 63108.37
4.4 | GUIAS E SARJETAS | 11110.59 | [6 empty] | 100 | 11110.59
4.5 | DRENAGEM | 32384.54 | [6 empty] | 90 | 29146.086 | 10 | 3238.454
4.6 | PAVIMENTAÇÃO ASFÁLTICA | 171586.6 | [8 empty] | 48 | 82361.568 | 52 | 89225.032
4.7 | RECOMPOSIÇÃO ASFÁLTICA | 3692.87 | [10 empty] | 100 | 3692.87
4.8 | SERVIÇOS COMPLEMENTARES | 76289.45 | [10 empty] | 100 | 76289.45
5.0 | ROTATÓRIA DA VIA DE ACESSO OCTÁVIO VERRI - JD. CANAÃ | 875371.04
5.1 | SERVIÇOS PRELIMINARES | 12131.51 | 100 | 12131.51
5.2 | DEMOLIÇÃO E LIMPEZA | 124946.01 | 30 | 37483.803 | 70 | 87462.207
5.3 | MOVIMENTAÇÃO DE TERRA | 35204.31 |  |  | 60 | 21122.586 | 40 | 14081.724
5.4 | GUIAS E SARJETAS | 34472.93 |  |  |  |  | 100 | 34472.93
5.5 | DRENAGEM | 118887.67 |  |  |  |  | 80 | 95110.136 | 20 | 23777.534
5.6 | PAVIMENTAÇÃO ASFÁLTICA | 427954.1 | [6 empty] | 50 | 213977.05 | 50 | 213977.05
5.7 | SERVIÇOS COMPLEMENTARES | 121774.51 | [8 empty] | 20 | 24354.902 | 80 | 97419.608
6.0 | CUL-DE-SAC NA RUA OLÍVIO CURTO - RESIDENCIAL SALOMÃO ZATITI | 131462.61
6.1 | SERVIÇOS PRELIMINARES | 3156.66 | 100 | 3156.66
6.2 | DEMOLIÇÃO | 11194.31 | 100 | 11194.31
6.3 | GUIAS E SARJETAS | 4068.8 |  |  | 100 | 4068.8
6.4 | DRENAGEM | 30777.03 |  |  | 90 | 27699.327 | 10 | 3077.703
6.5 | PAVIMENTAÇÃO ASFÁLTICA | 74923.32 |  |  | 40 | 29969.328 | 60 | 44953.992
6.6 | SERVIÇOS COMPLEMENTARES | 7342.49 | [10 empty] | 100 | 7342.49
Total Mensal |  |  | 4.9565 | 76025.8528 | 15.5615 | 238693.9494 | 16.1803 | 248186.2502 | 22.9853 | 352565.5331 | 21.8272 | 334801.1638 | 18.4892 | 283601.7507
Total Acumulado |  | 1533874.5 | 4.9565 | 76025.8528 | 20.518 | 314719.8022 | 36.6983 | 562906.0524 | 59.6836 | 915471.5855 | 81.5108 | 1250272.7493 | 100 | 1533874.5