## ORC_CARVALHO PINTO
OBRA: Restauração de pavimento e implantação de drenagem de águas pluviais na Avenida Governador Carvalho Pinto
LOCAL: Avenida Governador Carvalho Pinto
|  |  | PLANILHA ORÇAMENTÁRIA |  |  |  | Versão: | SINAPI-S
Data Base:
BDI =
ITEM | FONTE | CÓDIGO | DESCRIÇÃO | UNID. | QUANT. | PR. UNIT.(R$) SEM BDI | PR. UNIT.(R$) COM BDI | VALOR (R$)
1 |  |  | ADMINISTRAÇÃO LOCAL |  |  |  | TOTAL | 0
1.1 | COMPOSIÇÃO |  | ENGENHEIRO CIVIL DE OBRA JUNIOR COM ENCARGOS COMPLEMENTARES | UNID. | 1
2 |  |  | SERVIÇOS PRELIMINARES |  |  |  | TOTAL | 0
2.1 | SINAPI-I | 4813 | PLACA DE OBRA (PARA CONSTRUCAO CIVIL) EM CHAPA GALVANIZADA *N. 22*, ADESIVADA, DE *2,4 X 1,2* M (SEM POSTES PARA FIXACAO) | M2 | 6.48
2.2 | SINAPI-I | 103694 | FORNECIMENTO E INSTALAÇÃO DE SUPORTE DE MADEIRA PARA PLACAS DE SINALIZAÇÃO, EM SOLO, COM H= DE 2,5 M E SEÇÃO DE 7,5 X 7,5 CM. AF_03/2022 | UN | 3
2.3 | SINAPI-I | 98525 | LIMPEZA MECANIZADA DE CAMADA VEGETAL, VEGETAÇÃO E PEQUENAS ÁRVORES (DIÂMETRO DE TRONCO MENOR QUE 0,20 M), COM TRATOR DE ESTEIRAS. AF_03/2024 | M2 | 400
2.4 | SINAPI-I | 97627 | DEMOLIÇÃO DE PILARES E VIGAS EM CONCRETO ARMADO, DE FORMA MECANIZADA COM MARTELETE, SEM REAPROVEITAMENTO. AF_09/2023 | M3 | 2.27
2.5 | SINAPI-S | 97625 | DEMOLIÇÃO DE ALVENARIA PARA QUALQUER TIPO DE BLOCO, DE FORMA MECANIZADA, SEM REAPROVEITAMENTO. AF_09/2023 | M3 | 5.67
3 |  |  | CANTEIRO DE OBRAS |  |  |  | TOTAL | 0
3.1 | COMPOSIÇÃO |  | EXECUÇÃO DE ALMOXARIFADO EM CANTEIRO DE OBRA EM CHAPA DE MADEIRA COMPENSADA, INCLUSO PRATELEIRAS | M2 | 6
4 |  |  | EXTENSÃO DE GALERIAS |  |  |  | TOTAL | 0
4.1 |  |  | Dique e Ensecadeira - Movimento de Terra |  |  |  |  | 0
4.1.1 | SINAPI-S | 102303 | ESCAVAÇÃO MECANIZADA DE VALA COM PROF. ATÉ 1,5 M (MÉDIA MONTANTE E JUSANTE/UMA COMPOSIÇÃO POR TRECHO), RETROESCAV. (0,26 M3), LARG. DE 0,8 M A 1,5 M, EM SOLO MOLE, LOCAIS COM BAIXO NÍVEL DE INTERFERÊNCIA. AF_09/2024 | M3 | 150
4.1.2 | TPU | 25.03.04.01.99 | ENSECADEIRA COM SACOS DE AREIA | m3 | 69
4.1.3 | SINAPI-S | 93368 | REATERRO MECANIZADO DE VALA COM ESCAVADEIRA HIDRÁULICA (CAPACIDADE DA CAÇAMBA: 0,8 M³/POTÊNCIA: 111 HP), LARGURA ATÉ 1,5 M, PROFUNDIDADE DE 1,5 A 3,0 M, COM SOLO (SEM SUBSTITUIÇÃO) DE 1ª CATEGORIA, COM COMPACTADOR DE SOLOS DE PERCUSSÃO. AF_08/2023 | M3 | 150
4.2 |  |  | Galeria em Aduelas de Concreto Pré moldado 3,00 x 1,50 m |  |  |  |  | 0
4.2.1 | SINAPI-S | 102304 | ESCAVAÇÃO MECANIZADA DE VALA COM PROF. MAIOR QUE 1,5 M ATÉ 3,0 M (MÉDIA MONTANTE E JUSANTE/UMA COMPOSIÇÃO POR TRECHO), RETROESCAV. (0,26 M3),LARG. MENOR QUE 0,8 M, EM SOLO MOLE, LOCAIS COM BAIXO NÍVEL DE INTERFERÊNCIA. AF_09/2024 | M3 | 15
4.2.2 | SINAPI-S | 95877 | TRANSPORTE COM CAMINHÃO BASCULANTE DE 18 M³, EM VIA URBANA PAVIMENTADA, DMT ATÉ 30 KM (UNIDADE: M3XKM). AF_07/2020 | M3XKM | 37.5
4.2.3 | SINAPI-S | 96399 | CONSTRUÇÃO DE BASE E SUB-BASE PARA PAVIMENTAÇÃO DE RACHÃO, COM ESPESSURA DE 40 CM - EXCLUSIVE CARGA E TRANSPORTE. AF_09/2024 | M3 | 13.5
4.2.4 | SINAPI-S | 95877 | TRANSPORTE COM CAMINHÃO BASCULANTE DE 18 M³, EM VIA URBANA PAVIMENTADA, DMT ATÉ 30 KM (UNIDADE: M3XKM). AF_07/2020 | M3XKM | 405
4.2.5 | SINAPI-S | 95427 | TRANSPORTE COM CAMINHÃO BASCULANTE DE 18 M³, EM VIA URBANA PAVIMENTADA, ADICIONAL PARA DMT EXCEDENTE A 30 KM (UNIDADE: M3XKM). AF_07/2020 | M3XKM | 402.3
4.2.6 | SINAPI-S | 96620 | LASTRO DE CONCRETO MAGRO, APLICADO EM PISOS, LAJES SOBRE SOLO OU RADIERS. AF_01/2024 | M3 | 1.5
4.2.7 | COTAÇÃO |  | ADUELA DE CONCRETO ARMADO PRÉ MOLDADO DIMENSÃO INTERNA 3,00 X 1,50 X 1,00M, ESPESSURA DE PAREDE MINIMA DE 15 CM | UNID. | 9
4.2.8 | COMPOSIÇÃO |  | ASSENTAMENTO DE ADUELA DE CONCRETO ARMADO PRÉ MOLDADO DIMENSÃO INTERNA 3,00 X 1,50 X 1,00M, ESPESSURA DE PAREDE MINIMA DE 15 CM (PESO 4.998 KG - VOLUME 1,92 M3) | M | 9
4.2.9 | SINAPI-S | 88629 | ARGAMASSA TRAÇO 1:3 (EM VOLUME DE CIMENTO E AREIA MÉDIA ÚMIDA), PREPARO MANUAL. AF_08/2019 | M3 | 1.94
4.2.10 | SINAPI-S | 94341 | ATERRO MECANIZADO DE VALA COM RETROESCAVADEIRA (CAPACIDADE DA CAÇAMBA DA RETRO: 0,26 M³/POTÊNCIA: 88 HP), LARGURA ATÉ 1,5 M, PROFUNDIDADE DE 1,5 A 3,0 M, COM AREIA PARA ATERRO. AF_08/2023 | M3 | 75
4.2.11 | SICRO | 1505860 | Enrocamento de pedra jogada - pedra de mão comercial - fornecimento e assentamento | m³ | 25
4.2.12 | SINAPI-S | 97101 | EXECUÇÃO DE RADIER, ESPESSURA DE 10 CM, FCK = 30 MPA, COM USO DE FORMAS EM MADEIRA SERRADA. AF_09/2021 | M2 | 45
4.3 |  |  | Guarda Corpo em Madeira Padrão Orla Mar Pequeno |  |  |  |  | 0
4.3.1 | CDHU | 15.20.020 | Fornecimento de peças diversas para estrutura em madeira | M3 | 1.03
4.3.2 | SINAPI-S | 102225 | PINTURA VERNIZ (INCOLOR) POLIURETÂNICO (RESINA ALQUÍDICA MODIFICADA) EM MADEIRA, 3 DEMÃOS. AF_01/2021 | M2 | 32.64
4.3.3 | SINAPI-S | 102234 | PINTURA IMUNIZANTE PARA MADEIRA, 2 DEMÃOS. AF_01/2021 | M2 | 32.64
4.3.4 | SICRO | 2408149 | Estrutura em perfil de aço ASTM A36 corte, solda e montagem - fornecimento e instalação | kg | 70
5 |  |  | TERRAPLANAGEM DA CICLOVIA |  |  |  | TOTAL | 0
5.1 | SINAPI-S | 100577 | REGULARIZAÇÃO E COMPACTAÇÃO DE SUBLEITO DE SOLO PREDOMINANTEMENTE ARENOSO, PARA OBRAS DE CONSTRUÇÃO DE PAVIMENTOS. AF_09/2024 | M2 | 30
5.2 | SICRO | 4915663 | Fresagem descontínua de revestimento asfáltico - espessura de 5 cm | m³ | 6.46
5.3 | SINAPI-S | 95877 | TRANSPORTE COM CAMINHÃO BASCULANTE DE 18 M³, EM VIA URBANA PAVIMENTADA, DMT ATÉ 30 KM (UNIDADE: M3XKM). AF_07/2020 | M3XKM | 1002.18
5.4 | SINAPI-S | 95427 | TRANSPORTE COM CAMINHÃO BASCULANTE DE 18 M³, EM VIA URBANA PAVIMENTADA, ADICIONAL PARA DMT EXCEDENTE A 30 KM (UNIDADE: M3XKM). AF_07/2020 | M3XKM | 995.5
5.5 | SINAPI-S | 105730 | CONSTRUÇÃO DE BASE E SUB-BASE PARA PAVIMENTAÇÃO DE BRITA GRADUADA SIMPLES, COM ESPESSURA DE 20 CM - EXCLUSIVE CARGA E TRANSPORTE. AF_09/2024 | M3 | 33.41
6 |  |  | DRENAGEM SUPERFICIAL E PAVIMENTO DA CICLOVIA |  |  |  | TOTAL | 0
6.1 | SINAPI-S | 94267 | GUIA (MEIO-FIO) E SARJETA CONJUGADOS DE CONCRETO, MOLDADA IN LOCO EM TRECHO RETO COM EXTRUSORA, 45 CM BASE (15 CM BASE DA GUIA + 30 CM BASE DA SARJETA) X 22 CM ALTURA. AF_01/2024 | M | 160.66
6.2 | SINAPI-S | 94268 | GUIA (MEIO-FIO) E SARJETA CONJUGADOS DE CONCRETO, MOLDADA IN LOCO EM TRECHO CURVO COM EXTRUSORA, 45 CM BASE (15 CM BASE DA GUIA + 30 CM BASE DA SARJETA) X 22 CM ALTURA. AF_01/2024 | M | 5.46
6.3 | SICRO | 4011352 | Imprimação com emulsão asfáltica | M2 | 296.32
6.4 | SICRO | 4011351 | Imprimação com asfalto diluído | M2 | 296.32
6.5 | SINAPI-S | 95877 | TRANSPORTE COM CAMINHÃO BASCULANTE DE 18 M³, EM VIA URBANA PAVIMENTADA, DMT ATÉ 30 KM (UNIDADE: M3XKM). AF_07/2020 | M3XKM | 311.14
6.6 | SINAPI-S | 95427 | TRANSPORTE COM CAMINHÃO BASCULANTE DE 18 M³, EM VIA URBANA PAVIMENTADA, ADICIONAL PARA DMT EXCEDENTE A 30 KM (UNIDADE: M3XKM). AF_07/2020 | M3XKM | 181.5
6.7 | SINAPI-S | 95995 | EXECUÇÃO DE PAVIMENTO COM APLICAÇÃO DE CONCRETO ASFÁLTICO, CAMADA DE ROLAMENTO - EXCLUSIVE CARGA E TRANSPORTE. AF_11/2019 | M3 | 10.37
7 |  |  | INFRAESTRUTURA DE DRENAGEM PLUVIAL |  |  |  | TOTAL | 0
7.1 | SINAPI-S | 104791 | DEMOLIÇÃO DE ARGAMASSAS, DE FORMA DE FORMA MECANIZADA COM MARTELETE, SEM REAPROVEITAMENTO. AF_09/2023 | M2 | 67.64
7.2 | SINAPI-S | 90105 | ESCAVAÇÃO MECANIZADA DE VALA COM PROFUNDIDADE ATÉ 1,5 M (MÉDIA MONTANTE E JUSANTE/UMA COMPOSIÇÃO POR TRECHO), RETROESCAV. (0,26 M3), LARGURA MENOR QUE 0,8 M, EM SOLO DE 1A CATEGORIA, LOCAIS COM BAIXO NÍVEL DE INTERFERÊNCIA. AF_09/2024 | M3 | 168.29
7.3 | SINAPI-S | 105727 | CONSTRUÇÃO DE BASE E SUB-BASE PARA PAVIMENTAÇÃO DE BRITA GRADUADA SIMPLES, COM ESPESSURA DE 10 CM - EXCLUSIVE CARGA E TRANSPORTE. AF_09/2024 | M3 | 15.3
7.4 | SINAPI-S | 95877 | TRANSPORTE COM CAMINHÃO BASCULANTE DE 18 M³, EM VIA URBANA PAVIMENTADA, DMT ATÉ 30 KM (UNIDADE: M3XKM). AF_07/2020 | M3XKM | 458.98
7.5 | SINAPI-S | 95427 | TRANSPORTE COM CAMINHÃO BASCULANTE DE 18 M³, EM VIA URBANA PAVIMENTADA, ADICIONAL PARA DMT EXCEDENTE A 30 KM (UNIDADE: M3XKM). AF_07/2020 | M3XKM | 455.92
7.6 | SINAPI-S | 93378 | REATERRO MECANIZADO DE VALA COM RETROESCAVADEIRA (CAPACIDADE DA CAÇAMBA DA RETRO: 0,26 M³/POTÊNCIA: 88 HP), LARGURA ATÉ 0,8 M, PROFUNDIDADE ATÉ 1,5 M, COM SOLO (SEM SUBSTITUIÇÃO) DE 1ª CATEGORIA, COM COMPACTADOR DE SOLOS DE PERCUSSÃO. AF_08/2023 | M3 | 105.15
7.7 | SINAPI-S | 92210 | TUBO DE CONCRETO PARA REDES COLETORAS DE ÁGUAS PLUVIAIS, DIÂMETRO DE 400 MM, JUNTA RÍGIDA, INSTALADO EM LOCAL COM BAIXO NÍVEL DE INTERFERÊNCIAS - FORNECIMENTO E ASSENTAMENTO. AF_03/2024 | M | 113.83
7.8 | SINAPI-S | 92212 | TUBO DE CONCRETO PARA REDES COLETORAS DE ÁGUAS PLUVIAIS, DIÂMETRO DE 600 MM, JUNTA RÍGIDA, INSTALADO EM LOCAL COM BAIXO NÍVEL DE INTERFERÊNCIAS - FORNECIMENTO E ASSENTAMENTO. AF_03/2024 | M | 77.41
7.9 | SINAPI-S | 99285 | BASE PARA POÇO DE VISITA CIRCULAR PARA DRENAGEM, EM CONCRETO PRÉ-MOLDADO, DIÂMETRO INTERNO = 1,0 M, PROFUNDIDADE = 1,35 M, EXCLUINDO TAMPÃO. AF_05/2018 | UN | 1
7.10 | SINAPI-S | 98114 | TAMPA CIRCULAR PARA ESGOTO E DRENAGEM, EM FERRO FUNDIDO, DIÂMETRO INTERNO = 0,6 M. AF_12/2020 | UN | 1
7.11 | SINAPI-S | 97935 | CAIXA PARA BOCA DE LOBO SIMPLES RETANGULAR, EM CONCRETO PRÉ-MOLDADO, DIMENSÕES INTERNAS: 0,6X1,0X1,2 M. AF_12/2020 | UN | 8
7.12 | SINAPI-S | 94992 | EXECUÇÃO DE PASSEIO (CALÇADA) OU PISO DE CONCRETO COM CONCRETO MOLDADO IN LOCO, FEITO EM OBRA, ACABAMENTO CONVENCIONAL, ESPESSURA 6 CM, ARMADO. AF_08/2022 | M2 | 115.08
7.13 | SINAPI-S | 104658 | PISO PODOTÁTIL DE ALERTA OU DIRECIONAL, DE CONCRETO, ASSENTADO SOBRE ARGAMASSA. AF_03/2024 | M2 | 2.63
8 |  |  | DEMOLIÇÕES DE GUIAS, SARJETAS E PAVIMENTO |  |  |  | TOTAL | 0
8.1 | SINAPI-S | 104796 | DEMOLIÇÃO DE GUIAS, SARJETAS OU SARJETÕES, DE FORMA MECANIZADA, SEM REAPROVEITAMENTO. AF_09/2023 | M | 338.28
8.2 | SINAPI-S | 97636 | DEMOLIÇÃO PARCIAL DE PAVIMENTO ASFÁLTICO, DE FORMA MECANIZADA, SEM REAPROVEITAMENTO. AF_09/2023 | M2 | 325.37
8.3 | SINAPI-S | 97636 | DEMOLIÇÃO PARCIAL DE PAVIMENTO ASFÁLTICO, DE FORMA MECANIZADA, SEM REAPROVEITAMENTO. AF_09/2023 | M2 | 613.42
9 |  |  | PAVIMENTAÇÃO ASFÁLTICA |  |  |  | TOTAL | 0
9.1 |  |  | TERRAPLANAGEM E DRENAGEM SUPERFICIAL |  |  |  | TOTAL | 0
9.1.1 | SINAPI-S | 100577 | REGULARIZAÇÃO E COMPACTAÇÃO DE SUBLEITO DE SOLO PREDOMINANTEMENTE ARENOSO, PARA OBRAS DE CONSTRUÇÃO DE PAVIMENTOS. AF_09/2024 | M2 | 325.37
9.1.2 | SINAPI-S | 96399 | CONSTRUÇÃO DE BASE E SUB-BASE PARA PAVIMENTAÇÃO DE RACHÃO, COM ESPESSURA DE 40 CM - EXCLUSIVE CARGA E TRANSPORTE. AF_09/2024 | M3 | 130.15
9.1.3 | SINAPI-S | 96396 | CONSTRUÇÃO DE BASE E SUB-BASE PARA PAVIMENTAÇÃO DE BRITA GRADUADA SIMPLES, COM ESPESSURA DE 15 CM - EXCLUSIVE CARGA E TRANSPORTE. AF_09/2024 | M3 | 97.61
9.1.4 | SINAPI-S | 95877 | TRANSPORTE COM CAMINHÃO BASCULANTE DE 18 M³, EM VIA URBANA PAVIMENTADA, DMT ATÉ 30 KM (UNIDADE: M3XKM). AF_07/2020 | M3XKM | 6832.77
9.1.5 | SINAPI-S | 95427 | TRANSPORTE COM CAMINHÃO BASCULANTE DE 18 M³, EM VIA URBANA PAVIMENTADA, ADICIONAL PARA DMT EXCEDENTE A 30 KM (UNIDADE: M3XKM). AF_07/2020 | M3XKM | 6787.22
9.1.6 | SINAPI-S | 94267 | GUIA (MEIO-FIO) E SARJETA CONJUGADOS DE CONCRETO, MOLDADA IN LOCO EM TRECHO RETO COM EXTRUSORA, 45 CM BASE (15 CM BASE DA GUIA + 30 CM BASE DA SARJETA) X 22 CM ALTURA. AF_01/2024 | M | 157.56
9.1.7 | SINAPI-S | 94268 | GUIA (MEIO-FIO) E SARJETA CONJUGADOS DE CONCRETO, MOLDADA IN LOCO EM TRECHO CURVO COM EXTRUSORA, 45 CM BASE (15 CM BASE DA GUIA + 30 CM BASE DA SARJETA) X 22 CM ALTURA. AF_01/2024 | M | 11.58
9.2 |  |  | PAVIMENTAÇÃO |  |  |  | TOTAL | 0
9.2.1 | SICRO | 4011352 | Imprimação com emulsão asfáltica | M2 | 938.79
9.2.2 | SICRO | 4011351 | Imprimação com asfalto diluído | M2 | 938.79
9.2.3 | SINAPI-S | 95877 | TRANSPORTE COM CAMINHÃO BASCULANTE DE 18 M³, EM VIA URBANA PAVIMENTADA, DMT ATÉ 30 KM (UNIDADE: M3XKM). AF_07/2020 | M3XKM | 1408.19
9.2.4 | SINAPI-S | 95427 | TRANSPORTE COM CAMINHÃO BASCULANTE DE 18 M³, EM VIA URBANA PAVIMENTADA, ADICIONAL PARA DMT EXCEDENTE A 30 KM (UNIDADE: M3XKM). AF_07/2020 | M3XKM | 821.44
9.2.5 | SINAPI-S | 95995 | EXECUÇÃO DE PAVIMENTO COM APLICAÇÃO DE CONCRETO ASFÁLTICO, CAMADA DE ROLAMENTO - EXCLUSIVE CARGA E TRANSPORTE. AF_11/2019 | M3 | 46.94
10 |  |  | SINALIZAÇÃO |  |  |  | TOTAL | 0
10.1 | SINAPI-S | 102498 | PINTURA DE MEIO-FIO COM TINTA BRANCA A BASE DE CAL (CAIAÇÃO). AF_05/2021 | M | 167.63
10.2 | SINAPI-S | 102509 | PINTURA DE FAIXA DE PEDESTRE OU ZEBRADA TINTA RETRORREFLETIVA A BASE DE RESINA ACRÍLICA COM MICROESFERAS DE VIDRO, E = 30 CM, APLICAÇÃO MANUAL. AF_05/2021 | M2 | 36.48
10.3 | SINAPI-S | 102512 | PINTURA DE EIXO VIÁRIO SOBRE ASFALTO COM TINTA RETRORREFLETIVA A BASE DE RESINA ACRÍLICA COM MICROESFERAS DE VIDRO, E = 10 CM, APLICAÇÃO MECÂNICA COM DEMARCADORA AUTOPROPELIDA. AF_05/2021 | M | 436.83
11 |  |  | MOBILIZAÇÃO E DESMOBILIZAÇÃO |  |  |  | TOTAL | 0
11.1 | COMPOSIÇÃO |  | MOBILIZAÇÃO | UNID. | 1
11.2 | COMPOSIÇÃO |  | DESMOBILIZAÇÃO | UNID. | 1
[6 empty] | Total |  | 0
2026-06-29

## BDI
PREFEITURA DE IGUAPE
ESTÂNCIA BALNEÁRIA
#REF!
COMPOSIÇÃO DO BDI (acórdão 2622/2013-TCU-Plenário)
| ITENS | DESCRIÇÃO | %
| AC | Administraçao central
| S + G | Seguros e Garantias
| R | Riscos
| DF | Despesas Financeiras
| L | Lucro/Remuneração
| l | Impostos/tributos
PIS
COFINS
ISS
Contribuição Previdenciaria
Taxa do BDI (%)
Fórmula usada no cálculo do BDI ou LDI (acórdão 2622/2013-TCU-Plenário):
Onde:
AC: taxa de administração central;
S: taxa de seguros;
R: taxa de riscos;
G: taxa de garantias;
DF: taxa de despesas financeiras;
DF: taxa de despesas financeiras;
L: taxa de lucro/remuneração;
I: taxa de incidência de impostos (PIS, COFINS, ISS e Contribuição Previdenciária).
Obs.: | Para orçamentos considerando a Desoneração Fiscal deverá ser somada a alíquota de 4,5% referente a Contibuição Previdenciária no item impostos.
2026-06-29

## CRONOGRAMA
TIMBRE
Obra de Reforma e Ampliação do Posto Estratégia da Família - Barra do Ribeira
CRONOGRAMA FÍSICO-FINANCEIRO
Item | Descrição EVENTOS | PERÍODO MESES | [11 empty] | Valor do Item | Participação
|  | 1 | 2 | 3 | 4 | 5 | 6 | 7 | 8 | 9 | 10 | 11 | 12
1 | ADMINISTRAÇÃO LOCAL | [12 empty] | 0 | #DIV/0!
2 | SERVIÇOS PRELIMINARES | [12 empty] | 0 | #DIV/0!
3 | CANTEIRO DE OBRAS | [12 empty] | 0 | #DIV/0!
4 | EXTENSÃO DE GALERIAS | [12 empty] | 0 | #DIV/0!
5 | TERRAPLANAGEM DA CICLOVIA | [12 empty] | 0 | #DIV/0!
6 | DRENAGEM SUPERFICIAL E PAVIMENTO DA CICLOVIA | [12 empty] | 0 | #DIV/0!
7 | INFRAESTRUTURA DE DRENAGEM PLUVIAL | [12 empty] | 0 | #DIV/0!
8 | DEMOLIÇÕES DE GUIAS, SARJETAS E PAVIMENTO | [12 empty] | 0 | #DIV/0!
9 | PAVIMENTAÇÃO ASFÁLTICA | [12 empty] | 0 | #DIV/0!
10 | SINALIZAÇÃO | [12 empty] | 0 | #DIV/0!
11 | MOBILIZAÇÃO E DESMOBILIZAÇÃO | [12 empty] | 0 | #DIV/0!
TOTAL
| Total Mensal (R$) | 0 | 0 | 0 | 0 | 0 | 0 | 0 | 0 | 0 | 0 | 0 | 0 | 0 | #DIV/0!
| Total acumulado (R$) | 0 | 0 | 0 | 0 | 0 | 0 | 0 | 0 | 0 | 0 | 0 | 0
| Percentual Mensal | #DIV/0! | #DIV/0! | #DIV/0! | #DIV/0! | #DIV/0! | #DIV/0! | #DIV/0! | #DIV/0! | #DIV/0! | #DIV/0! | #DIV/0! | #DIV/0!
| Percentual Acumulado | #DIV/0! | #DIV/0! | #DIV/0! | #DIV/0! | #DIV/0! | #DIV/0! | #DIV/0! | #DIV/0! | #DIV/0! | #DIV/0! | #DIV/0! | #DIV/0!
LOCAL DATA, ASSINATURA