## MEM. CALC.
MEMÓRIA DE CÁLCULO
PREFEITURA MUNICIPAL DE LINDÓIA
Nº TransfereGOV: 952989-2023
Nº OPERAÇÃO 1091420-67
APELIDO DO EMPREENDIMENTO
RECAP DE DIVERSAS RUAS DO BAIRRO INDIO OURO
Item | Descrição | Unidade | Quantidade | Memória de Cálculo
SERVIÇO DE RECAPEAMENTO ASFALTICO DO BAIRRO INDIO DE OURO
1 | RECAPEAMENTO ASFÁLTICO INDIO DE OURO |  | -
1.1. | SERVIÇOS PRELIMINARES |  | -
1.1.0.1. | PLACA DE OBRA (PARA CONSTRUCAO CIVIL) EM CHAPA GALVANIZADA *N. 22*, ADESIVADA, DE *2,4 X 1,2* M (SEM POSTES PARA FIXACAO) | M2 | 6 | Tamanho L=3m x H=2m
1.2. | AVENIDA GUAIANAZES (2.023,24m²) |  | -
1.2.1. | SERVIÇOS INICIAIS |  | -
1.2.1.1. | FRESAGEM DE PAVIMENTO ASFÁLTICO (PROFUNDIDADE ATÉ 5,0 CM) - EXCLUSIVE TRANSPORTE. AF_11/2019 | M2 | 2023.24 | área Total da Rua conf. Projeto
1.2.1.2. | TRANSPORTE COM CAMINHÃO BASCULANTE DE 10 M³, EM VIA URBANA PAVIMENTADA, ADICIONAL PARA DMT EXCEDENTE A 30 KM (UNIDADE: M3XKM). AF_07/2020 | M3XKM | 202.34 | Área Total Rua conf. Proj. x 5cm de retirada de mat. (localizado à menos de 1 km para acumulo do material da fresagem
1.2.1.3. | ESCAVAÇÃO MECANIZADA DE VALA COM PROF. ATÉ 1,5 M (MÉDIA MONTANTE E JUSANTE/UMA COMPOSIÇÃO POR TRECHO), RETROESCAV. (0,26 M3), LARG. DE 0,8 M A 1,5 M, EM SOLO DE 1A CATEGORIA, EM LOCAIS COM ALTO NÍVEL DE INTERFERÊNCIA. AF_02/2021 | M3 | 390 | Comprim. 260,00 x Largura 1,00 x profundidade 1,50m, (260x1,00x1,5)
1.2.2. | AGUAS PLUVIAIS |  | -
1.2.2.1. | Boca de leão simples tipo PMSP com grelha | UN | 7 | Indicado em projeto 7 bocas
1.2.2.2. | BASE PARA POÇO DE VISITA CIRCULAR PARA ESGOTO, EM ALVENARIA COM TIJOLOS CERÂMICOS MACIÇOS, DIÂMETRO INTERNO = 0,80 M, PROFUNDIDADE = 1,40 M, EXCLUINDO TAMPÃO. AF_12/2020_PA | UN | 3 | indicado em projeto 3 poços
1.2.2.3. | ACRÉSCIMO PARA POÇO DE VISITA CIRCULAR PARA ESGOTO, EM ALVENARIA COM TIJOLOS CERÂMICOS MACIÇOS, DIÂMETRO INTERNO = 0,8 M. AF_12/2020 | M | 6 | metragem de 2 metros por caixa
1.2.2.4. | TAMPA CIRCULAR PARA ESGOTO E DRENAGEM, EM FERRO FUNDIDO, DIÂMETRO INTERNO = 0,6 M. AF_12/2020 | UN | 3 | 1 tampa por caixa
1.2.2.5. | TUBO DE CONCRETO PARA REDES COLETORAS DE ÁGUAS PLUVIAIS, DIÂMETRO DE 600 MM, JUNTA RÍGIDA, INSTALADO EM LOCAL COM BAIXO NÍVEL DE INTERFERÊNCIAS - FORNECIMENTO E ASSENTAMENTO. AF_03/2024 | M | 302 | Comprimento da rua 260m + derivações 42m
1.2.2.6. | ASSENTAMENTO DE TUBO DE CONCRETO PARA REDES COLETORAS DE ÁGUAS PLUVIAIS, DIÂMETRO DE 600 MM, JUNTA RÍGIDA, INSTALADO EM LOCAL COM ALTO NÍVEL DE INTERFERÊNCIAS (NÃO INCLUI FORNECIMENTO). AF_03/2024 | M | 302 | Comprimento da rua 260m + derivações 42m
1.2.2.7. | TAMPA CIRCULAR PARA ESGOTO E DRENAGEM, EM FERRO FUNDIDO, DIÂMETRO INTERNO = 0,6 M. AF_12/2020 | UN | 3 | Indicado em projeto
1.2.2.8. | REATERRO MECANIZADO DE VALA COM MINICARREGADEIRA, COM PLACA VIBRATÓRIA. AF_08/2023 | M3 | 296.4 | Comprimento 260m x largura 1,0m x profundidade 1,50m descontando média dos tubos 390m³ - 93,6m³
1.2.2.9. | COMPACTAÇÃO DE VALAS COM ROLO COMPRESSOR. AF_08/2023 | M2 | 260 | Comprimento 260m x largura 1,0m
1.2.3. | CALÇADAS |  | -
1.2.3.1. | EXECUÇÃO DE PASSEIO (CALÇADA) OU PISO DE CONCRETO COM CONCRETO MOLDADO IN LOCO, FEITO EM OBRA, ACABAMENTO CONVENCIONAL, ESPESSURA 6 CM, ARMADO. AF_08/2022 | M2 | 504 | Execução da calçada apresentada em projeto
1.2.4. | RECAPEAMENTO |  | -
1.2.4.1. | TRANSPORTE COM CAMINHÃO BASCULANTE DE 10 M³, EM VIA URBANA EM LEITO NATURAL (UNIDADE: M3XKM). AF_07/2020 | M3XKM | 900 | Jazida mais próxima 50Km
1.2.4.2. | Imprimação betuminosa impermeabilizante | M2 | 2023.24 | área Total da Rua conf. Projeto
1.2.4.3. | CARGA DE MISTURA ASFÁLTICA EM CAMINHÃO BASCULANTE 10 M³ (UNIDADE: M3). AF_07/2020 | M3 | 80.93 | VOLUME DE ACORDO COM O PROJETO
1.2.4.4. | EXECUÇÃO DE PAVIMENTO COM APLICAÇÃO DE CONCRETO ASFÁLTICO, CAMADA DE ROLAMENTO - EXCLUSIVE CARGA E TRANSPORTE. AF_11/2019 | M3 | 80.93 | de acordo c/ projeto 4cm
JOSÉ LUPÉRCIO CAVENAGHI
Autor do Projeto e Resposável Técnico
Crea-SP: 0682137259
Resp. técnico conforme portaria Nº 3.917 de 05/09/2023