## P.O
PLANILHA ORÇAMENTÁRIA
PREFEITURA MUNICIPAL DE LINDÓIA
CONVENIO MINISTÉRIO DAS CIDADES / CAIXA (952989 / 2023)
Avenida Guaianazes.
OBJETO: RECAPEAMENTO ASFÁLTICO EM VIAS URBANAS DO MUNICIPIO.
[6 empty] | CUSTO |  |  |  | PREÇO
ITEM | BASE | CODIGO | DESCRIÇÃO ITEM / SERVIÇO | QUANT | UNIDADE | REFERENCIA | UNITÁRIO | BDI |  | UNITÁRIO | TOTAL
1 |  |  | SERVIÇOS PRELIMINARES | [7 empty] | 1820.28
1.1 | SINAPI | 4813 | PLACA DE OBRA (PARA CONSTRUCAO CIVIL) EM CHAPA GALVANIZADA *N. 22*, ADESIVADA, DE *2,4 X 1,2* M (SEM POSTES PARA FIXACAO). | 6 | m² | 250 | 250 | 21.35% | 303.375 | 303.38 | 1820.28
2 |  |  | SERVIÇOS INICIAIS | [7 empty] | 30739.42
2.1 | SINAPI | 96001 | FRESAGEM DE PAVIMENTO ASFÁLTICO (PROFUNDIDADE ATÉ 5,0 CM) - EXCLUSIVE TRANSPORTE. AF_11/2019. | 2023.24 | m² | 7.22 | 7.22 | 21.35% | 8.7615 | 8.76 | 17723.58
2.2 | SINAPI | 93590 | TRANSPORTE COM CAMINHÃO BASCULANTE DE 10 M³, EM VIA URBANA PAVIMENTADA, ADICIONAL PARA DMT EXCEDENTE A 30 KM (UNIDADE: M3XKM). AF_07/2020 | 202.34 | m³ x Km | 1 | 24.91 | 21.35% | 30.2283 | 30.23 | 6116.74
2.3 | SINAPI | 90100 | ESCAVAÇÃO MECANIZADA DE VALA COM PROF. ATÉ 1,5 M (MÉDIA MONTANTE E JUSANTE/UMA COMPOSIÇÃO POR TRECHO), RETROESCAV. (0,26 M3), LARG. DE 0,8 M A 1,5 M, EM SOLO DE 1A CATEGORIA, EM LOCAIS COM ALTO NÍVEL DE INTERFERÊNCIA. AF_02/2021. | 390 | m³ | 14.58 | 14.58 | 21.35% | 17.6928 | 17.69 | 6899.1
3 |  |  | AGUAS PLUVIAIS | [7 empty] | 196472.74
3.1 | CDHU | 49.12.05 | Boca de leão simples tipo PMSP com grelha. | 7 | m² | 2859.81 | 2859.81 | 21.35% | 3470.3794 | 3470.38 | 24292.66
3.2 | SINAPI | 97980 | BASE PARA POÇO DE VISITA CIRCULAR PARA ESGOTO, EM ALVENARIA COM TIJOLOS CERÂMICOS MACIÇOS, DIÂMETRO INTERNO = 0,80 M, PROFUNDIDADE = 1,40 M, EXCLUINDO TAMPÃO. AF_12/2020_PA. | 3 | un | 2122.62 | 2130.61 | 21.35% | 2585.4952 | 2585.5 | 7756.5
3.3 | SINAPI | 97981 | ACRÉSCIMO PARA POÇO DE VISITA CIRCULAR PARA ESGOTO, EM ALVENARIA COM TIJOLOS CERÂMICOS MACIÇOS, DIÂMETRO INTERNO = 0,8 M. AF_12/2020. | 6 | m | 1281.54 | 2281.98 | 21.35% | 2769.1827 | 1555.68 | 9334.08
3.4 | SINAPI | 98114 | TAMPA CIRCULAR PARA ESGOTO E DRENAGEM, EM FERRO FUNDIDO, DIÂMETRO INTERNO = 0,6 M. AF_12/2020. | 3 | un | 756.02 | 717.7 | 21.35% | 870.9289 | 870.93 | 2612.79
3.5 | SINAPI | 92212 | TUBO DE CONCRETO PARA REDES COLETORAS DE ÁGUAS PLUVIAIS, DIÂMETRO DE 600 MM, JUNTA RÍGIDA, INSTALADO EM LOCAL COM BAIXO NÍVEL DE INTERFERÊNCIAS - FORNECIMENTO E ASSENTAMENTO. AF_03/2024. | 302 | m | 311.7 | 311.54 | 21.35% | 378.0538 | 378.05 | 114171.1
3.6 | SINAPI | 92824 | ASSENTAMENTO DE TUBO DE CONCRETO PARA REDES COLETORAS DE ÁGUAS PLUVIAIS, DIÂMETRO DE 600 MM, JUNTA RÍGIDA, INSTALADO EM LOCAL COM ALTO NÍVEL DE INTERFERÊNCIAS (NÃO INCLUI FORNECIMENTO). AF_03/2024. | 302 | m | 65.91 | 65.72 | 21.35% | 79.7512 | 79.75 | 24084.5
3.7 | SINAPI | 98114 | TAMPA CIRCULAR PARA ESGOTO E DRENAGEM, EM FERRO FUNDIDO, DIÂMETRO INTERNO = 0,6 M. AF_12/2020. | 3 | un | 756.02 | 717.7 | 21.35% | 870.9289 | 870.93 | 2612.79
3.8 | SINAPI | 104741 | REATERRO MECANIZADO DE VALA COM MINICARREGADEIRA, COM PLACA VIBRATÓRIA. AF_08/2023. | 296.4 | m³ | 24.65 | 24.65 | 21.35% | 29.9128 | 29.91 | 8865.32
3.9 | SINAPI | 104742 | COMPACTAÇÃO DE VALAS COM ROLO COMPRESSOR. AF_08/2023. | 260 | m² | 8.45 | 8.69 | 21.35% | 10.5453 | 10.55 | 2743
4 |  |  | CALÇADA | [7 empty] | 43374.24
| SINAP | 94992 | EXECUÇÃO DE PASSEIO (CALÇADA) OU PISO DE CONCRETO COM CONCRETO MOLDADO IN LOCO, FEITO EM OBRA, ACABAMENTO CONVENCIONAL, ESPESSURA 6 CM, ARMADO. AF_08/2022. | 504 | m² | 70.92 | 70.92 | 21.35% | 86.0614 | 86.06 | 43374.24
5 |  |  | RECAPEAMENTO | [7 empty] | 180908.89
5.1 | SINAPI | 93588 | TRANSPORTE COM CAMINHÃO BASCULANTE DE 10 M³, EM VIA URBANA EM LEITO NATURAL (UNIDADE: M3XKM). AF_07/2020. | 900 | m³ x Km | 3.19 | 3.19 | 21.35% | 3.8711 | 3.87 | 3483
5.2 | CDHU | 54.03.24 | Imprimação betuminosa impermeabilizante. | 2023.24 | m² | 15.59 | 15.59 | 21.35% | 18.9185 | 18.92 | 38279.7
5.3 | SINAPI | 100986 | CARGA DE MISTURA ASFÁLTICA EM CAMINHÃO BASCULANTE 10 M³ (UNIDADE: M3). AF_07/2020. | 80.93 | m³ | 9.26 | 9.26 | 21.35% | 11.237 | 18.92 | 909.65
5.4 | SINAPI | 95995 | EXECUÇÃO DE PAVIMENTO COM APLICAÇÃO DE CONCRETO ASFÁLTICO, CAMADA DE ROLAMENTO - EXCLUSIVE CARGA E TRANSPORTE. AF_11/2019 | 80.93 | m³ | 1407.58 | 1407.58 | 21.35% | 1708.0983 | 1708.1 | 138236.54
[9 empty] | TOTAL GERAL DA OBRA C/ BDI | 453315.57
JOSÉ LUPÉRCIO CAVENAGHI
Autor do Projeto e Resposável Técnico
Crea-SP: 0682137259
Resp. técnico conforme portaria Nº 3.917 de 05/09/2023