## PAVIMENTAÇÃO
ITEM | FONTE | COD. | DESCRIÇÃO | UNID. | QUANT. | P.UNITÁRIO | P.UNITÁRIO COM BDI 26,88% | TOTAL
1.0 | SERVIÇOS PRELIMINARES | [6 empty] | 7782.35
1.1 | CDHU | 02.08.050 | Placa em lona com impressão digital e estrutura em madeira | M2 | 9.2 | 203.68 | 258.43 | 2377.56
1.2 | CDHU | 02.02.150 | Locação de container tipo depósito - área mínima de 13,80 m² | UNMES | 3 | 465.74 | 590.93 | 1772.79
1.3 | CDHU | 02.10.060 | Locação de vias, calçadas, tanques e lagoas | M2 | 2880 | 0.79 | 1 | 2880
1.4 | CDHU | 02.10.040 | Locação de rede de canalização | M | 400 | 1.48 | 1.88 | 752
2.0 | CALÇADAS, GUIAS E SARJETAS E RAMPAS DE ACESSIBILIDADE | [6 empty] | 116360.9
Guias e Sarjetas
2.1 | CDHU | 54.06.151 | Execução de perfil extrusado no local, sem concreto | M3 | 19.38 | 411.51 | 522.12 | 10118.69
2.2 | CDHU | 11.01.130 | Concreto usinado, fck = 25 MPa | M3 | 19.38 | 512.7 | 650.51 | 12606.88
Calçadas
2.3 | CDHU | 07.01.010 | Escavação e carga mecanizada para exploração de solo em jazida | M3 | 389 | 11.97 | 15.19 | 5908.91
2.4 | CDHU | 05.10.024 | Transporte de solo de 1ª e 2ª categoria por caminhão para distâncias superiores ao 10° km até o 15° km | M3 | 389 | 14.32 | 18.17 | 7068.13
2.5 | CDHU | 54.01.010 | Regularização e compactação mecanizada de superfície, sem controle do proctor normal | M2 | 788 | 3.74 | 4.75 | 3743
2.6 | CDHU | 09.01.020 | Forma em madeira comum para fundação | M2 | 38.9 | 65.64 | 83.28 | 3239.59
2.7 | CDHU | 11.18.040 | Lastro de pedra britada | M3 | 23.34 | 180.28 | 228.74 | 5338.79
2.8 | CDHU | 10.02.020 | Armadura em tela soldada de aço | KG | 1151.44 | 8.35 | 10.59 | 12193.75
2.9 | CDHU | 11.01.100 | Concreto usinado, fck = 20 MPa | M3 | 55.16 | 489.05 | 620.51 | 34227.33
2.10 | CDHU | 11.16.020 | Lançamento, espalhamento e adensamento de concreto ou massa em lastro e/ou enchimento | M3 | 55.16 | 86.19 | 109.36 | 6032.3
2.11 | CDHU | 11.16.220 | Nivelamento de piso em concreto com acabadora de superfície | M2 | 788 | 11.09 | 14.07 | 11087.16
2.12 | CDHU | 11.20.050 | Corte de junta de dilatação, com serra de disco diamantado para pisos | M | 389 | 9.72 | 12.33 | 4796.37
3.0 | ILUMINAÇÃO | [6 empty] | 99358.39
3.1 | CDHU | 06.02.020 | Escavação manual em solo de 1ª e 2ª categoria em vala ou cava até 1,5 m | M3 | 48 | 61.32 | 77.8 | 3734.4
3.2 | CDHU | 38.13.020 | Eletroduto corrugado em polietileno de alta densidade, DN= 50 mm, com acessórios | M | 400 | 11.53 | 14.63 | 5852
3.3 | CDHU | 06.11.040 | Reaterro manual apiloado sem controle de compactação | M3 | 47.2 | 19.07 | 24.2 | 1142.24
3.4 | CDHU | 68.01.620 | Poste de concreto circular, 200 kg, H = 9,00 m | UN | 15 | 1930.74 | 2449.72 | 36745.8
3.5 | CDHU | 70.04.005 | Braço para fixação luminária em poste de concreto - projeção 2,50m | UN | 15 | 308.68 | 391.65 | 5874.75
3.6 | CDHU | 68.20.040 | Braçadeira circular em aço carbono galvanizado, diâmetro nominal de 140 até 300 mm | UN | 15 | 45.78 | 58.09 | 871.35
3.7 | CDHU | 39.09.040 | Conector split-bolt para cabo de 35 mm², latão, simples | UN | 15 | 16.24 | 20.61 | 309.15
3.8 | CDHU | 40.02.120 | Caixa de passagem em chapa, com tampa parafusada, 500 x 500 x 150 mm | UN | 15 | 197.67 | 250.8 | 3762
3.9 | CDHU | 39.02.040 | Cabo de cobre de 10 mm², isolamento 750 V - isolação em PVC 70°C | M | 1200 | 13.86 | 17.59 | 21108
3.10 | CDHU | 39.02.020 | Cabo de cobre de 4 mm², isolamento 750 V - isolação em PVC 70°C | M | 300 | 7.03 | 8.92 | 2676
3.11 | CDHU | 41.11.707 | Luminária LED retangular para poste, fluxo luminoso de 36000 lm, eficiência mínima 180 lm/W - potência de 200 W | UN | 15 | 853.18 | 1082.51 | 16237.65
3.12 | CDHU | 40.11.010 | Relé fotoelétrico 50/60 Hz, 110/220 V, 1200 VA, completo | UN | 15 | 54.91 | 69.67 | 1045.05
4.0 | DRENAGEM | [6 empty] | 286573.49
4.1 | CDHU | 07.02.020 | Escavação mecanizada de valas ou cavas com profundidade de até 2 m | M3 | 807.5 | 11.86 | 15.05 | 12152.88
4.2 | CDHU | 07.11.020 | Reaterro compactado mecanizado de vala ou cava com compactador | M3 | 699.4 | 7.3 | 9.26 | 6476.44
4.3 | CDHU | 49.12.058 | Boca de leão simples tipo PMSP com grelha | UN | 7 | 2407 | 3054 | 21378
4.4 | CDHU | 49.12.030 | Boca de lobo dupla tipo PMSP com tampa de concreto | UN | 3 | 4772.78 | 6055.7 | 18167.1
4.5 | CDHU | 49.12.110 | Poço de visita de 1,60 x 1,60 x 1,60 m - tipo PMSP | UN | 7 | 6006.9 | 7621.55 | 53350.85
4.6 | CDHU | 49.12.120 | Chaminé para poço de visita tipo PMSP em alvenaria, diâmetro interno 70 cm - pescoço | UN | 5 | 606 | 768.89 | 3844.45
4.7 | CDHU INSUMO | O.05.000.036504 | Tampão em ferro fundido, com tampa articulada, diâmetro de 900mm, classe D400; referência Afer, Alea, JM, EBF ou equivalente | UN | 5 | 1520.53 | 1929.25 | 9646.25
4.8 | CDHU | 46.12.020 | Tubo de concreto (PS-1), DN= 400mm | M | 70 | 129.15 | 163.87 | 11470.9
4.9 | CDHU | 46.12.080 | Tubo de concreto (PA-1), DN= 600mm | M | 300 | 316.61 | 401.71 | 120513
4.10 | CDHU | 46.12.100 | Tubo de concreto (PA-1), DN= 800mm | M | 30 | 474.08 | 601.51 | 18045.3
Muro Ala
4.11 | CDHU | 07.02.020 | Escavação mecanizada de valas ou cavas com profundidade de até 2 m | M3 | 1.47 | 11.86 | 15.05 | 22.12
4.12 | CDHU | 07.10.020 | Espalhamento de solo em bota-fora com compactação sem controle | M3 | 1.47 | 5.78 | 7.33 | 10.78
4.13 | CDHU | 11.18.040 | Lastro de pedra britada | M3 | 0.48 | 218.14 | 276.78 | 132.85
4.14 | CDHU | 11.01.130 | Concreto usinado, fck = 25 MPa | M3 | 2.46 | 512.7 | 650.51 | 1600.25
4.15 | CDHU | 10.02.020 | Armadura em tela soldada de aço | KG | 134.34 | 10.08 | 12.79 | 1718.21
4.16 | CDHU | 14.10.111 | Alvenaria de bloco de concreto de vedação de 14 cm - classe C | M2 | 13.8 | 95.23 | 120.83 | 1667.45
4.17 | CDHU | 17.02.020 | Chapisco | M2 | 13.8 | 7.15 | 9.07 | 125.17
4.18 | CDHU | 17.02.120 | Emboço comum | M2 | 13.8 | 23.17 | 29.4 | 405.72
4.19 | CDHU | 11.05.040 | Argamassa graute | M3 | 2.16 | 436.29 | 553.56 | 1195.69
4.20 | CDHU | 11.18.150 | Lastro e/ou fundação em rachão manual | M3 | 13.5 | 271.48 | 344.45 | 4650.08
5.0 | PAVIMENTAÇÃO | [6 empty] | 472259.57
5.1 | CDHU | 54.01.030 | Abertura e preparo de caixa até 40 cm, compactação do subleito mínimo de 95% do PN e transporte até o raio de 1 km | M2 | 2880 | 19.89 | 25.24 | 72691.2
5.2 | CDHU | 07.01.010 | Escavação e carga mecanizada para exploração de solo em jazida | M3 | 1155 | 11.97 | 15.19 | 17544.45
5.3 | CDHU | 05.10.024 | Transporte de solo de 1ª e 2ª categoria por caminhão para distâncias superiores ao 10° km até o 15° km | M3 | 1155 | 14.32 | 18.17 | 20986.35
5.4 | CDHU | 54.01.210 | Base de brita graduada | M3 | 418.5 | 170.08 | 215.8 | 90312.3
5.5 | CDHU | 54.03.240 | Imprimação betuminosa impermeabilizante | M2 | 2880 | 10.02 | 12.71 | 36604.8
5.6 | CDHU | 54.03.230 | Imprimação betuminosa ligante | M2 | 2880 | 5.29 | 6.71 | 19324.8
5.7 | CDHU | 54.03.210 | Camada de rolamento em concreto betuminoso usinado quente - CBUQ | M3 | 115.2 | 1420 | 1801.7 | 207555.84
Lombada
5.8 | CDHU | 70.20.010 | Ondulação transversal em massa asfáltica - lombada tipo "A" - conservação de vias urbanas sem execução de recapeamento | M2 | 25.9 | 220.31 | 279.53 | 7239.83
6.0 | SINALIZAÇÃO | [6 empty] | 20204.7
6.1 | CDHU | 70.04.001 | Coluna simples (PP), diâmetro de 2 1/2´ e comprimento de 3,6 m | UN | 10 | 640.83 | 813.09 | 8130.9
6.2 | CDHU | 70.03.001 | Placa para sinalização viária em chapa de aço, totalmente refletiva com película IA/IA - área até 2,0 m² | M2 | 2.9 | 1639.5 | 2080.2 | 6032.58
6.3 | CDHU | 70.02.022 | Sinalização horizontal em tinta a base de resina acrílica emulsionada em água | M2 | 107 | 44.5 | 56.46 | 6041.22
TOTAL GERAL | [6 empty] | 1002539.4