## Orçamento Sintético
|  |  | Obra | Bancos |  | B.D.I. |  | Encargos Sociais
|  |  | TAPA BURACO - R03 | SINAPI - 02/2026 - São Paulo SIURB - 01/2026 - São Paulo SIURB INFRA - 01/2026 - São Paulo CPOS/CDHU - 01/2026 - São Paulo EMBASA - 06/2025 - sem_encargos EMOP - 02/2026 - Rio de Janeiro |  | 22,76% |  | Não Desonerado: embutido nos preços unitário dos insumos de mão de obra, de acordo com as bases.
Orçamento Sintético
Item | Código | Banco | Descrição | Und | Quant. | Valor Unit | Valor Unit com BDI | Total | Peso (%)
1 |  |  | REPARO DE PAVIMENTO - TAPA BURACO / PANOS |  | 1 |  | 394130.35 | 394130.35 | 95.47%
1.1 |  |  | EQUIPAMENTOS |  | 1 |  | 244660.67 | 244660.67 | 59.27%
1.1.1 | 94113 | SIURB | CAMINHÃO BASCULANTE - 4 M3 | H | 369.78 | 229.54 | 281.78 | 104196.6 | 25.24%
1.1.2 | 19.005.0034-3 | EMOP | MINI PA CARREGADEIRA,DE RODAS,CARGA OPERACIONAL EM TORNO DE 629KG,ALTURA DE DESCARGA APROXIMADA DE 2,40M,INCLUSIVE OPERA DOR 50%-FILTRO | H | 184.89 | 67.63 | 83.02 | 15349.56 | 3.718%
1.1.3 | H020000638 | EMBASA | MINI-FRESADORA A FRIO S/PNEUS 670HP | H | 184.89 | 139.84 | 171.66 | 31738.21 | 7.688%
1.1.4 | 94272 | SIURB INFRA | ROLO COMPACTADOR VIBRAT. LISO-MANUAL 1600. | H | 184.89 | 70.76 | 86.86 | 16059.54 | 3.89%
1.1.5 | 59.06.62 | EMBASA | LOCAÇÃO DE CARRETA AGRÍCOLA DE 5T | MES | 1 | 1129.65 | 1386.75 | 1386.75 | 0.3359%
1.1.6 | 11022000 | SIURB INFRA | FURGÃO LONGO, TETO ALTO 50% EM OPERAÇÃO | H | 184.89 | 100.84 | 123.79 | 22887.53 | 5.544%
1.1.7 | 02.01.180 | CPOS/CDHU | Banheiro químico modelo Standard, com manutenção conforme exigências da CETESB | UNMES | 1 | 1249.34 | 1533.68 | 1533.68 | 0.3715%
1.1.8 | 11025000 | SIURB INFRA | CAMINHÃO ESPARGIDOR - 6000L | H | 110 | 284.51 | 349.26 | 38418.6 | 9.306%
1.1.9 | 91282 | SINAPI | CORTADORA DE PISO COM MOTOR 4 TEMPOS A GASOLINA, POTÊNCIA DE 13 HP, COM DISCO DE CORTE DIAMANTADO SEGMENTADO PARA CONCRETO, DIÂMETRO DE 350 MM, FURO DE 1" (14 X 1") - MATERIAIS NA OPERAÇÃO. AF_08/2015 | H | 184.89 | 8.94 | 10.97 | 2028.24 | 0.4913%
1.1.10 | 94221 | SIURB INFRA | COMPACTADOR MANUAL DE PLACA VIBRATÓRIA REVERSÍVEL 282 KG | H | 184.89 | 48.74 | 59.83 | 11061.96 | 2.68%
1.2 |  |  | MÃO DE OBRA |  | 1 |  | 105938.32 | 105938.32 | 25.66%
1.2.1 | 2001 | SIURB INFRA | AJUDANTE | H | 554.67 | 27.35 | 33.57 | 18620.27 | 4.511%
1.2.2 | 2225 | SIURB INFRA | RASTELEIRO (SGSP) | H | 369.78 | 35.36 | 43.4 | 16048.45 | 3.888%
1.2.3 | 2209 | SIURB INFRA | OPERADOR DE FRESADORA (SGSP) | H | 184.89 | 59.99 | 73.64 | 13615.29 | 3.298%
1.2.4 | 2216 | SIURB INFRA | OPERADOR DE ROLO COMPACTADOR (LISO, PNEUS E PÉ-DE-CARNEIRO) (SGSP) | H | 184.89 | 40.94 | 50.25 | 9290.72 | 2.251%
1.2.5 | 2241 | SIURB INFRA | MOTORISTA DE CAMINHÃO BASCULANTE (SGSP) | H | 369.78 | 40.76 | 50.03 | 18500.09 | 4.481%
1.2.6 | 2233 | SIURB INFRA | MOTORISTA DE VEÍCULO LEVE - KOMBI, PICK-UP OU SIMILAR (SGSP) | H | 184.89 | 37.24 | 45.71 | 8451.32 | 2.047%
1.2.7 | 3051000 | SIURB INFRA | TÉCNICO - NÍVEL MÉDIO | H | 184.89 | 67.52 | 82.88 | 15323.68 | 3.712%
1.2.8 | 2242 | SIURB INFRA | MOTORISTA DE CAMINHÃO ESPARGIDOR (SGSP) | H | 110 | 45.09 | 55.35 | 6088.5 | 1.475%
1.3 |  |  | MATERIAIS |  | 1 |  | 22426.99 | 22426.99 | 5.433%
1.3.1 | 001 | Próprio | MATERIAIS, EPI'S, FERRAMENTAS E SINALIZADORES (ESTIMADO EM 4,5% DA MÃO DE OBRA - MÉTODO SIURB) | UN | 1 | 4237.53 | 5201.99 | 5201.99 | 1.26%
1.3.2 | 36112 | SIURB INFRA | EMULSÃO ASFÁLTICA (LIGANTE) - RR 2C | Kg | 2500 | 5.62 | 6.89 | 17225 | 4.173%
1.4 |  |  | RASTREAMENTO |  | 1 |  | 1246.52 | 1246.52 | 0.302%
1.4.1 | 002 | Próprio | APARELHO CELULAR | UN | 4 | 54.1 | 66.41 | 265.64 | 0.06435%
1.4.2 | 003 | Próprio | EQUIPAMENTO DE RASTREAMENTO GPS | UN | 4 | 59.8 | 73.41 | 293.64 | 0.07113%
1.4.3 | 004 | Próprio | PLANO DE DADOS | UN | 4 | 139.96 | 171.81 | 687.24 | 0.1665%
1.5 |  |  | TRANSPORTES E DESTINAÇÕES |  | 1 |  | 19857.85 | 19857.85 | 4.81%
1.5.1 | 05.09.006 | CPOS/CDHU | Taxa de destinação de resíduo sólido em aterro, tipo inerte | T | 125 | 47.81 | 58.69 | 7336.25 | 1.777%
1.5.2 | 5079001 | SIURB INFRA | CARGA, DESCARGA E TRANSPORTE DE BINDER ATÉ A DISTÂNCIA MÉDIA DE IDA E VOLTA DE 1KM | m³ | 104 | 22.03 | 27.04 | 2812.16 | 0.6812%
1.5.3 | 5078007 | SIURB INFRA | TRANSPORTE DE CONCRETO ASFÁLTICO ALÉM DO PRIMEIRO KM | M3XKM | 2496 | 3.17 | 3.89 | 9709.44 | 2.352%
2 |  |  | SELAGEM DE TRINCAS |  | 1 |  | 18688 | 18688 | 4.527%
2.1 | 5099006 | SIURB INFRA | SELAGEM DE TRINCAS À QUENTE COM EQUIPAMENTO SELA TRINCA ACOPLADO AO CAMINHÃO CARROCERIA DE MADEIRA | KG | 800 | 19.03 | 23.36 | 18688 | 4.527%
Tipo de Licitação |  |  |  |  | Total sem BDI |  | 336319.5
Abertura da Licitação |  |  |  |  | Total do BDI |  | 76498.85
Número do Processo Licitatório |  |  |  |  | Total Geral |  | 412818.35
RESUMO
REPARO DE PAVIMENTO - TAPA BURACO / PANOS |  |  |  |  | CUSTO DE 1 EQUIPE COM BDI |  |  | 394130.35 | /EQUIPE COM BDI
[5 empty] | T APLICADA POR MÊS - 1 EQUIPE |  |  | 250 | t aplicada mês / EQUIPE
[5 empty] | CUSTO DE T APLICADA |  |  | 1576.5214 | /t aplicada
[5 empty] | QUANTIDADE DE EQUIPES |  |  | 3 | número de equipes
[5 empty] | APLICAÇÃO DE 1 EQUIPE EM 12 MESES |  |  | 750 | t para 1 equipe x 12 meses
[5 empty] | APLICAÇÃO DE 3 EQUIPES EM 12 MESES |  |  | 9000 | t para 3 equipes x 12 meses
[5 empty] | CUSTO DE 3 EQUIPES EM 1 MÊS |  |  | 1182391.05 | 3 equipes x 1 mês
[5 empty] | CUSTO DE 3 EQUIPES EM 12 MESES |  |  | 14188692.6 | 3 equipes x 12 meses
SELAGEM DE TRINCAS |  |  |  |  | CUSTO DE 1 EQUIPE COM BDI |  |  | 18688 | /EQUIPE COM BDI
[5 empty] | KG APLICADO POR MÊS - 1 EQUIPE |  |  | 800 | kg aplicada mês / EQUIPE
[5 empty] | CUSTO DE T APLICADA |  |  | 23.36 | /kg aplicada
[5 empty] | QUANTIDADE DE EQUIPES |  |  | 3 | número de equipes
[5 empty] | APLICAÇÃO DE 1 EQUIPE EM 12 MESES |  |  | 2400 | kg para 1 equipe x 12 meses
[5 empty] | APLICAÇÃO DE 3 EQUIPES EM 12 MESES |  |  | 28800 | kg para 3 equipes x 12 meses
[5 empty] | CUSTO DE 3 EQUIPES EM 1 MÊS |  |  | 56064 | 3 equipes x 1 mês
[5 empty] | CUSTO DE 3 EQUIPES EM 12 MESES |  |  | 672768 | 3 equipes x 12 meses
TOTAL PARA 12 MESES X 3 EQUIPES | [7 empty] | 14861460.6 | 3 EQUIPES X 12 MESES