## Relevância 4%
|  | OBJETO: |  | Bancos
|  | LOCAL: |  | SINAPI - 07/2025 - São Paulo SBC - 08/2025 - São Paulo SICRO3 - 04/2025 - São Paulo SIURB - 01/2025 - São Paulo SIURB INFRA - 01/2025 - São Paulo CPOS/CDHU - 06/2025 - São Paulo FDE - 04/2025 - São Paulo
[5 empty] | BDI |  | 28.82% | LS | 175.4%
Item | Código | Banco | Descrição | Und | Quant. | Periculosidade / Insalubridade | Valor Unit | Valor Unit com BDI | Total | %
1 |  |  | Instalações Elétricas
1.1 | O.17.000.090732 | CPOS/CDHU | AQUECEDOR DE PASSAGEM ELÉTRICO INDIVIDUAL 4T, BAIXA PRESSÃO, 5000 W / 127 V OU 6400 W / 220 V; REF. AQ249-1 (124V) OU AQ249-2 (220V) DA CARDAL OU EQUIVALENTE | un | 6 |  | 606.91 | 781.82 | 4690.92 | 0.0557%
1.2 | E.03.000.090617 | CPOS/CDHU | ARRUELA LISA EM AÇO INOXIDÁVEL DE 1/4"; REF. 39136202 DA CISER, INOX 1/4" DA ACIOLE, AL3/16A4 DA VEPPEL OU EQUIVALENTE | un | 184 |  | 0.43 | 0.55 | 101.2 | 0.001202%
1.3 | P.08.000.043012 | CPOS/CDHU | CABO DE COBRE FLEXÍVEL DE 1,5 MM², ISOLAMENTO 750V - ISOLAÇÃO PVC 70°C | m | 1500 |  | 1.66 | 2.14 | 3210 | 0.03811%
1.4 | P.08.000.050126 | CPOS/CDHU | CABO DE COBRE FLEXÍVEL DE 10 MM², ISOLAMENTO 750V - ISOLAÇÃO PVC 70°C | m | 200 |  | 9.79 | 12.61 | 2522 | 0.02994%
1.5 | P.08.000.043025 | CPOS/CDHU | CABO DE COBRE FLEXÍVEL DE 2,5 MM², ISOLAMENTO 750V - ISOLAÇÃO PVC 70°C | m | 2000 |  | 2.46 | 3.17 | 6340 | 0.07528%
1.6 | P.08.000.043026 | CPOS/CDHU | CABO DE COBRE FLEXÍVEL DE 4 MM², ISOLAMENTO 750V - ISOLAÇÃO PVC 70°C | m | 300 |  | 3.99 | 5.14 | 1542 | 0.01831%
1.7 | P.08.000.043027 | CPOS/CDHU | CABO DE COBRE FLEXÍVEL DE 6 MM², ISOLAMENTO 750V - ISOLAÇÃO PVC 70°C | m | 300 |  | 5.99 | 7.72 | 2316 | 0.0275%
1.8 | P.08.000.043085 | CPOS/CDHU | CABO DE COBRE FLEXÍVEL DE 16 MM², ISOLAMENTO 0,6/1KV - ISOLAÇÃO HEPR 90°C | m | 50 |  | 13.04 | 16.8 | 840 | 0.009974%
1.9 | P.13.000.045006 | CPOS/CDHU | CAIXA EM PVC DE 4´ X 2´ | un | 120 |  | 3.31 | 4.26 | 511.2 | 0.00607%
1.10 | P.13.000.045008 | CPOS/CDHU | CAIXA EM PVC DE 4´ X 4´ | un | 60 |  | 6.39 | 8.23 | 493.8 | 0.005863%
1.11 | P.13.000.091223 | CPOS/CDHU | MÓDULO DE TOMADA UNIVERSAL 2P+T DE 10A - 250V, SISTEMA X, PARA CANALETA/PERFILADO, COM ENCAIXE RÁPIDO E TAMPA; REF. TRAMONTINA, FAME, PIAL LEGRAND OU EQUIVALENTE | cj | 13 |  | 17.98 | 23.16 | 301.08 | 0.003575%
1.12 | P.15.000.046064 | CPOS/CDHU | LUMINÁRIA RETANGULAR DE SOBREPOR TIPO CALHA ABERTA PARA 2 LÂMPADAS FLUORESCENTES TUBULARES DE 32W; REF. AL7951.2FT32 DA AJALUMI OU EQUIVALENTE | un | 10 |  | 49.44 | 63.69 | 636.9 | 0.007562%
1.13 | P.15.000.046068 | CPOS/CDHU | LUMINÁRIA RETANGULAR DE SOBREPOR TIPO CALHA ABERTA PARA 4 LÂMPADAS FLUORESCENTES TUBULARES DE 32W, REF. CN10-S432 DA LUMICENTER OU EQUIVALENTE | un | 15 |  | 72.89 | 93.9 | 1408.5 | 0.01672%
1.14 | P.02.000.090792 | CPOS/CDHU | CANALETA EM PVC NA COR BRANCA, DE 20X12MM, SISTEMA X; REFERÊNCIA 30802X FABRICAÇÃO PIAL LEGRAND OU EQUIVALENTE | m | 300 |  | 7.4 | 9.53 | 2859 | 0.03395%
1.15 | P.02.000.042512 | CPOS/CDHU | ELETRODUTO DE PVC CORRUGADO FLEXÍVEL LEVE AMARELO, DE= 25MM | m | 200 |  | 2.26 | 2.91 | 582 | 0.00691%
1.16 | P.07.000.045059 | CPOS/CDHU | CONDULETE DE 1 1/2´, CORPO E TAMPA EM ALUMÍNIO INJETADO OU FUNDIDO, COM SAÍDAS LATERAIS EM VÁRIOS MODELOS, COM OU SEM ROSCA; REF. DAISA, CONDULETZEL DA WETZEL OU EQUIVALENTE | un | 6 |  | 52.91 | 68.16 | 408.96 | 0.004856%
1.17 | P.07.000.045057 | CPOS/CDHU | CONDULETE DE 1´, CORPO E TAMPA EM ALUMÍNIO INJETADO OU FUNDIDO, COM SAÍDAS LATERAIS EM VÁRIOS MODELOS, COM OU SEM ROSCA; REF. DAISA, CONDULETZEL DA WETZEL OU EQUIVALENTE | un | 6 |  | 20.94 | 26.97 | 161.82 | 0.001921%
1.18 | P.07.000.045061 | CPOS/CDHU | CONDULETE DE 2 1/2´, CORPO E TAMPA EM ALUMÍNIO INJETADO OU FUNDIDO, COM SAÍDAS LATERAIS EM VÁRIOS MODELOS, COM OU SEM ROSCA; REF. DAISA, CONDULETZEL DA WETZEL OU EQUIVALENTE | un | 6 |  | 204.6 | 263.57 | 1581.42 | 0.01878%
1.19 | P.07.000.045060 | CPOS/CDHU | CONDULETE DE 2´, CORPO E TAMPA EM ALUMÍNIO INJETADO OU FUNDIDO, COM SAÍDAS LATERAIS EM VÁRIOS MODELOS, COM OU SEM ROSCA; REF. DAISA, CONDULETZEL DA WETZEL OU EQUIVALENTE | un | 6 |  | 79.33 | 102.19 | 613.14 | 0.00728%
1.20 | P.07.000.045151 | CPOS/CDHU | CONDULETE DE 3/4", CORPO E TAMPA EM ALUMÍNIO INJETADO OU FUNDIDO, VÁRIOS MODELOS; REF. 56200/082 / 56104/042 / 56114/006 TRAMONTINA, LR / LB 3/4" / LLSR-15 WETZEL OU EQUIVALENTE | un | 6 |  | 13.86 | 17.85 | 107.1 | 0.001272%
1.21 | 00002633 | SINAPI | CURVA 90 GRAUS PARA ELETRODUTO, EM ACO GALVANIZADO ELETROLITICO, COM ROSCA, DIAMETRO DE 20 MM (3/4"), ESPESSURA DE 1,50 MM | UN | 4 |  | 3.89 | 5.01 | 20.04 | 0.0002379%
1.22 | 00002632 | SINAPI | CURVA 90 GRAUS PARA ELETRODUTO, EM ACO GALVANIZADO ELETROLITICO, COM ROSCA, DIAMETRO DE 40 MM (1 1/2"), ESPESSURA DE 1,50 MM | UN | 4 |  | 14.7 | 18.94 | 75.76 | 0.0008995%
1.23 | 00002617 | SINAPI | CURVA 90 GRAUS PARA ELETRODUTO, EM ACO GALVANIZADO ELETROLITICO, COM ROSCA, DIAMETRO DE 25 MM (1"), ESPESSURA DE 1,50 MM | UN | 4 |  | 5.29 | 6.81 | 27.24 | 0.0003234%
1.24 | 00002631 | SINAPI | CURVA 90 GRAUS PARA ELETRODUTO, EM ACO GALVANIZADO ELETROLITICO, COM ROSCA, DIAMETRO DE 50 MM (2") | UN | 4 |  | 21.58 | 27.8 | 111.2 | 0.00132%
1.25 | 00002620 | SINAPI | CURVA 90 GRAUS PARA ELETRODUTO, EM ACO GALVANIZADO ELETROLITICO, COM ROSCA, DIAMETRO DE 80 MM (3") | UN | 4 |  | 71.73 | 92.4 | 369.6 | 0.004388%
1.26 | P.26.000.044616 | CPOS/CDHU | DISJUNTOR TERMOMAGNÉTICO, BIPOLAR 220/380V, CORRENTE DE 10 ATÉ 50A, CONFORME SELO DE CONFORMIDADE DO INMETRO DA PIAL LEGRAND, ELETROMAR / CUTTLER HAMMER, SOPRANO, LORENZETTI, ABB OU EQUIVALENTE | un | 20 |  | 138.6 | 178.54 | 3570.8 | 0.0424%
1.27 | P.26.000.044618 | CPOS/CDHU | DISJUNTOR TERMOMAGNÉTICO, TRIPOLAR 220/380V, CORRENTE DE 10 ATÉ 50A, CONFORME SELO DE CONFORMIDADE DO INMETRO DA PIAL LEGRAND, ELETROMAR / CUTTLER HAMMER, SOPRANO, LORENZETTI, ABB OU EQUIVALENTE | un | 4 |  | 125.87 | 162.15 | 648.6 | 0.007701%
1.28 | P.04.000.062038 | CPOS/CDHU | ELETROCALHA LISA GALVANIZADA A FOGO, 50X50MM | m | 8 |  | 40.18 | 51.76 | 414.08 | 0.004917%
1.29 | P.04.000.062039 | CPOS/CDHU | ELETROCALHA LISA GALVANIZADA A FOGO, 100X50MM | m | 4 |  | 53.63 | 69.09 | 276.36 | 0.003281%
1.30 | P.04.000.062170 | CPOS/CDHU | TAMPA ENCAIXE PARA ELETROCALHA GALVANIZADA A FOGO, L= 50MM | m | 14 |  | 20.27 | 26.11 | 365.54 | 0.00434%
1.31 | P.04.000.062115 | CPOS/CDHU | ELETROCALHA PERFURADA GALVANIZADA A FOGO, 100X50MM | m | 16 |  | 46.45 | 59.84 | 957.44 | 0.01137%
1.32 | P.04.000.042105 | CPOS/CDHU | ELETRODUTO COM COSTURA GALVANIZADO ELETROLITICAMENTE, DN = 1 1/2´ - NBR13057 | m | 2 |  | 33.8 | 43.54 | 87.08 | 0.001034%
1.33 | P.04.000.042172 | CPOS/CDHU | ELETRODUTO COM COSTURA GALVANIZADO ELETROLITICAMENTE, DN = 1´ - NBR13057 | m | 2 |  | 17.61 | 22.69 | 45.38 | 0.0005388%
1.34 | P.04.000.042107 | CPOS/CDHU | ELETRODUTO COM COSTURA GALVANIZADO ELETROLITICAMENTE, DN = 2 1/2´ - NBR13057 | m | 2 |  | 60.81 | 78.34 | 156.68 | 0.00186%
1.35 | P.04.000.042175 | CPOS/CDHU | ELETRODUTO COM COSTURA GALVANIZADO ELETROLITICAMENTE, DN = 2´ - NBR13057 | m | 2 |  | 42.81 | 55.15 | 110.3 | 0.00131%
1.36 | P.04.000.042177 | CPOS/CDHU | ELETRODUTO COM COSTURA GALVANIZADO ELETROLITICAMENTE, DN = 3´ - NBR13057 | m | 2 |  | 71.43 | 92.02 | 184.04 | 0.002185%
1.37 | P.04.000.042171 | CPOS/CDHU | ELETRODUTO COM COSTURA GALVANIZADO ELETROLITICAMENTE, DN = 3/4´ - NBR13057 | m | 2 |  | 14.07 | 18.12 | 36.24 | 0.0004303%
1.38 | 00038093 | SINAPI | ESPELHO / PLACA DE 2 POSTOS 4" X 2", PARA INSTALACAO DE TOMADAS E INTERRUPTORES | UN | 150 |  | 2.43 | 3.13 | 469.5 | 0.005575%
1.39 | 00038095 | SINAPI | ESPELHO / PLACA CEGA 4" X 4", PARA INSTALACAO DE TOMADAS E INTERRUPTORES | UN | 30 |  | 5.24 | 6.75 | 202.5 | 0.002404%
1.40 | P.10.000.091377 | CPOS/CDHU | FIO TELEFÔNICO EXTERNO TIPO FE-160, COM DIÂMETRO NOMINAL DE 1,60MM, ISOLAÇÃO EM POLIETILENO (PE), DE ACORDO COM ESPECIFICAÇÃO TELEBRÁS | m | 280 |  | 2.2 | 2.83 | 792.4 | 0.009408%
1.41 | B.07.000.049501 | CPOS/CDHU | FITA ISOLANTE DE 20 M, REF. 3M SCOTH 33MR OU EQUIVALENTE - USO ESPECIAL | un | 80 |  | 31.81 | 40.98 | 3278.4 | 0.03893%
1.42 | P.04.000.062188 | CPOS/CDHU | SUPORTE PARA ELETROCALHA GALVANIZADO A FOGO, 100X50MM | un | 9 |  | 10.75 | 13.85 | 124.65 | 0.00148%
1.43 | 00003803 | SINAPI | LUMINARIA PLAFON REDONDO COM VIDRO FOSCO DIAMETRO *25* CM, PARA 1 LAMPADA, BASE E27, POTENCIA MAXIMA 40/60 W (NAO INCLUI LAMPADA) | UN | 20 |  | 61.89 | 79.73 | 1594.6 | 0.01893%
1.44 | 00038774 | SINAPI | LUMINARIA DE EMERGENCIA 30 LEDS, POTENCIA 2 W, BATERIA DE LITIO, AUTONOMIA DE 6 HORAS | UN | 10 |  | 10.52 | 13.55 | 135.5 | 0.001609%
1.45 | P.13.000.045501 | CPOS/CDHU | INTERRUPTOR COM 1 TECLA (SIMPLES), COM PLACA | cj | 50 |  | 14.05 | 18.1 | 905 | 0.01075%
1.46 | P.14.000.046511 | CPOS/CDHU | LÂMPADA FLUORESCENTE TUBULAR COMUM 40W, BASE BIPINO BILATERAL; REF. UNIVERSAL 85858 GE, L40LDE OSRAM, TLTRS40W-ELD-25 PHILIPS OU EQUIVALENTE | un | 2000 |  | 11.95 | 15.39 | 30780 | 0.3655%
1.47 | P.14.000.046522 | CPOS/CDHU | LÂMPADA FLUORESCENTE COMPACTA ELETRÔNICA, REATOR INTEGRADO, BASE E-27, 25W-3U, TRIPLO 110/220V; REFERÊNCIA COMERCIAL 4040 DA OUROLUX OU EQUIVALENTE | un | 250 |  | 15.31 | 19.72 | 4930 | 0.05854%
1.48 | 00039387 | SINAPI | LAMPADA LED TUBULAR BIVOLT 18/20 W, BASE G13 | UN | 375 |  | 8.03 | 10.34 | 3877.5 | 0.04604%
1.49 | 00039386 | SINAPI | LAMPADA LED TUBULAR BIVOLT 9/10 W, BASE G13 | UN | 75 |  | 5.6 | 7.21 | 540.75 | 0.00642%
1.50 | 00002644 | SINAPI | LUVA PARA ELETRODUTO, EM ACO GALVANIZADO ELETROLITICO, COM ROSCA, DIAMETRO DE 40 MM (1 1/2") | UN | 2 |  | 4.38 | 5.64 | 11.28 | 0.0001339%
1.51 | 00002638 | SINAPI | LUVA PARA ELETRODUTO, EM ACO GALVANIZADO ELETROLITICO, COM ROSCA, DIAMETRO DE 25 MM (1") | UN | 2 |  | 1.7 | 2.19 | 4.38 | 5.201e-05%
1.52 | 00002640 | SINAPI | LUVA PARA ELETRODUTO, EM ACO GALVANIZADO ELETROLITICO, COM ROSCA, DIAMETRO DE 65 MM (2 1/2") | UN | 2 |  | 8.91 | 11.48 | 22.96 | 0.0002726%
1.53 | 00002643 | SINAPI | LUVA PARA ELETRODUTO, EM ACO GALVANIZADO ELETROLITICO, COM ROSCA,DIAMETRO DE 50 MM (2") | UN | 2 |  | 6.11 | 7.87 | 15.74 | 0.0001869%
1.54 | 00002642 | SINAPI | LUVA PARA ELETRODUTO, EM ACO GALVANIZADO ELETROLITICO, COM ROSCA, DIAMETRO DE 80 MM (3") | UN | 2 |  | 13.57 | 17.48 | 34.96 | 0.0004151%
1.55 | 00002637 | SINAPI | LUVA PARA ELETRODUTO, EM ACO GALVANIZADO ELETROLITICO, COM ROSCA, DIAMETRO DE 20 MM (3/4") | UN | 2 |  | 1.47 | 1.89 | 3.78 | 4.488e-05%
1.56 | 00004329 | SINAPI | PARAFUSO EM ACO GALVANIZADO, TIPO MAQUINA, SEXTAVADO, SEM PORCA, DIAMETRO 1/2", COMPRIMENTO 2" | UN | 184 |  | 2.4 | 3.09 | 568.56 | 0.006751%
1.57 | 00039328 | SINAPI | PERFILADO PERFURADO 19 X 38 MM, CHAPA 22 | M | 2 |  | 4.25 | 5.47 | 10.94 | 0.0001299%
1.58 | 00039028 | SINAPI | PERFILADO PERFURADO SIMPLES 38 X 38 MM, CHAPA 22 | M | 4 |  | 7.73 | 9.96 | 39.84 | 0.000473%
1.59 | 00039029 | SINAPI | PERFILADO PERFURADO DUPLO 38 X 76 MM, CHAPA 22 | M | 2 |  | 13.28 | 17.11 | 34.22 | 0.0004063%
1.60 | P.04.000.042290 | CPOS/CDHU | PERFILADO PERFURADO 38 X 38 MM EM CHAPA 14 PRÉ-ZINCADA | m | 4 |  | 25.81 | 33.25 | 133 | 0.001579%
1.61 | P.04.000.049472 | CPOS/CDHU | TAMPA PRESSÃO PARA PERFILADO PERFURADO DE 38 X 38 MM EM CHAPA PRÉ-ZINCADA | m | 4 |  | 6.15 | 7.92 | 31.68 | 0.0003761%
1.62 | E.03.000.090618 | CPOS/CDHU | PORCA SEXTAVADA EM AÇO INOXIDÁVEL DE 1/4"; REF. INOX 1/4" DA CISER, TEL5314 DA TERMOTÉCNICA, INOX 304 1/4" DA WALSYWA OU EQUIVALENTE | un | 2 |  | 0.61 | 0.79 | 1.58 | 1.876e-05%
1.63 | P.15.000.046050 | CPOS/CDHU | PROJETOR LED MODULAR DE 150 A 200W, EFICIÊNCIA MINIMA DE 125 L/W, FLUXO LUMINOSO MÍNIMO DE 26294LM, REF. CLF-MP200C DA CONEXLED, HRS-200 DA H2XTECH, RFL180-B502-002 DA LED OU EQUIVALENTE | un | 6 |  | 957.62 | 1233.61 | 7401.66 | 0.08788%
1.64 | 00039806 | SINAPI | QUADRO DE DISTRIBUICAO, EM PVC, DE EMBUTIR, COM BARRAMENTO TERRA / NEUTRO, PARA 18 DISJUNTORES NEMA OU 24 DISJUNTORES DIN | UN | 2 |  | 251.89 | 324.48 | 648.96 | 0.007705%
1.65 | 00039804 | SINAPI | QUADRO DE DISTRIBUICAO, EM PVC, DE EMBUTIR, COM BARRAMENTO TERRA / NEUTRO, PARA 6 DISJUNTORES NEMA OU 8 DISJUNTORES DIN | UN | 1 |  | 79.83 | 102.84 | 102.84 | 0.001221%
1.66 | P.28.000.049743 | CPOS/CDHU | REATOR ELETRÔNICO COM PARTIDA INSTANTÂNEA DE ALTO FATOR DE POTÊNCIA (AFP), PARA LÂMPADA FLUORESCENTE TUBULAR, BASE BIPINO BILATERAL, 2X32W / 127-220V | un | 1000 |  | 57.1 | 73.56 | 73560 | 0.8734%
1.67 | 00012295 | SINAPI | SOQUETE DE BAQUELITE BASE E27, PARA LAMPADAS | UN | 10 |  | 2.82 | 3.63 | 36.3 | 0.000431%
1.68 | P.13.000.045572 | CPOS/CDHU | TOMADA 2P+T, 10A - 250V, COMPLETA; REF. 054343 DA PIAL LEGRAND OU EQUIVALENTE | cj | 100 |  | 12.43 | 16.01 | 1601 | 0.01901%
1.69 | P.13.000.042203 | CPOS/CDHU | TOMADA PARA TELEFONE 4P PADRÃO TELEBRAS, COM PLACA | cj | 20 |  | 26.67 | 34.36 | 687.2 | 0.008159%
1.70 | P.04.000.091217 | CPOS/CDHU | TIRANTE/VERGALHÃO AÇO ROSCA TOTAL DE 1/4´ | m | 4 |  | 3.73 | 4.8 | 19.2 | 0.000228%
2 |  |  | Instalações Hidráulicas | [6 empty] | 0%
2.1 |  |  | Louças/Metais/Acessórios | [6 empty] | 0%
2.1.1 | B.09.000.069513 | CPOS/CDHU | ADESIVO PARA TUBOS PVC | kg | 20 |  | 74.74 | 96.28 | 1925.6 | 0.02286%
2.1.2 | 6.26.70 | FDE | ANEL BORRACHA P/TUBO PVC 40MM | UN | 12 |  | 1.52 | 1.96 | 23.52 | 0.0002793%
2.1.3 | 00000377 | SINAPI | ASSENTO SANITARIO DE PLASTICO, TIPO CONVENCIONAL | UN | 50 |  | 41.9 | 53.98 | 2699 | 0.03205%
2.1.4 | O.10.000.065555 | CPOS/CDHU | BACIA LOUÇA BRANCA 6 LITROS, COM CAIXA DESCARGA ACOPLADA, LINHA RAVENA DA DECA, LINHA DIAMANTINA, AZÁLEA DA CELITE, OU EQUIVALENTE | cj | 2 |  | 915.59 | 1179.46 | 2358.92 | 0.02801%
2.1.5 | O.10.000.065502 | CPOS/CDHU | BACIA SIFONADA DE LOUÇA BRANCA 6 LITROS; REF. LINHA SABARÁ OU DIAMANTINA DA ICASA, LINHA RAVENA DA DECA OU EQUIVALENTE | un | 2 |  | 167.74 | 216.08 | 432.16 | 0.005131%
2.1.6 | 00011825 | SINAPI | TORNEIRA DE BOIA CONVENCIONAL PARA CAIXA D'AGUA, 1", AGUA FRIA, COM HASTE E TORNEIRA METALICOS E BALAO PLASTICO | UN | 2 |  | 111.38 | 143.48 | 286.96 | 0.003407%
2.1.7 | 00011767 | SINAPI | TORNEIRA DE BOIA CONVENCIONAL PARA CAIXA D'AGUA, 2", AGUA FRIA, COM HASTE E TORNEIRA METALICOS E BALAO PLASTICO | UN | 2 |  | 296.65 | 382.14 | 764.28 | 0.009075%
2.1.8 | 00040329 | SINAPI | TORNEIRA PLASTICA DE BOIA CONVENCIONAL PARA CAIXA DE AGUA, AGUA FRIA, 3/4", COM HASTE METALICA E COM TORNEIRA E BALAO PLASTICOS (PADRAO POPULAR) | UN | 6 |  | 28.73 | 37.01 | 222.06 | 0.002637%
2.1.9 | O.12.000.069503 | CPOS/CDHU | BOLSA DE BORRACHA PARA BACIA SIFONADA | un | 12 |  | 8.97 | 11.56 | 138.72 | 0.001647%
2.1.10 | 00011685 | SINAPI | BRACO / CANO PARA CHUVEIRO ELETRICO, EM ALUMINIO, 30 CM X 1/2" | UN | 10 |  | 30.51 | 39.3 | 393 | 0.004666%
2.1.11 | 00034636 | SINAPI | CAIXA D'AGUA / RESERVATORIO EM POLIETILENO, 1000 LITROS, COM TAMPA | UN | 4 |  | 444.45 | 572.54 | 2290.16 | 0.02719%
2.1.12 | 76037 | SIURB | CAIXA D'ÁGUA DE POLIETILENO 5000 L | Un | 2 |  | 2733.79 | 3521.67 | 7043.34 | 0.08363%
2.1.13 | 00007588 | SINAPI | AUTOMATICO DE BOIA SUPERIOR / INFERIOR, *15* A / 250 V | UN | 3 |  | 43.59 | 56.15 | 168.45 | 0.002%
2.1.14 | O.11.000.066097 | CPOS/CDHU | CHUVEIRO ELÉTRICO COMUM COM ACABAMENTO EM PLÁSTICO E BRAÇO, 220 V / 5500 W, REF. BELLO BANHO / MAXI DUCHA DA LORENZETTI OU EQUIVALENTE | un | 15 |  | 92.26 | 118.85 | 1782.75 | 0.02117%
2.1.15 | 6.55.22 | FDE | COLUNA TANQUE LOUÇA BRANCA PEQUENO (50X50CM) | UN | 4 |  | 171.75 | 221.25 | 885 | 0.01051%
2.1.16 | 6.55.73 | FDE | COLUNA TANQUE DE LOUÇA BRANCA GRANDE (55X60CM) | UN | 4 |  | 190.01 | 244.77 | 979.08 | 0.01162%
2.1.17 | 00006142 | SINAPI | CONJUNTO DE LIGACAO AJUSTAVEL, PARA VASO / BACIA SANITARIA, EM PLASTICO BRANCO, COM TUBO, CANOPLA E ESPUDE | UN | 12 |  | 9.54 | 12.29 | 147.48 | 0.001751%
2.1.18 | O.15.000.065609 | CPOS/CDHU | CUBA EM AÇO INOXIDÁVEL DUPLA DE 715X400X140MM, AISI 304, LIGA 18,8 E CHAPA 22 | un | 1 |  | 726.95 | 936.46 | 936.46 | 0.01112%
2.1.19 | O.15.000.065607 | CPOS/CDHU | CUBA EM AÇO INOXIDÁVEL DUPLA DE 835X340X140MM, AISI 304, LIGA 18,8 E CHAPA 22 | un | 1 |  | 709.44 | 913.9 | 913.9 | 0.01085%
2.1.20 | 00001370 | SINAPI | DUCHA HIGIENICA PLASTICA COM REGISTRO METALICO 1/2" | UN | 6 |  | 125.28 | 161.39 | 968.34 | 0.0115%
2.1.21 | 6.60.13 | FDE | LIGAÇÃO FLEXÍVEL 1/2" X 40CM CROMADO COM CANOPLA | UN | 2 |  | 40.72 | 52.46 | 104.92 | 0.001246%
2.1.22 | 6.60.15 | FDE | LIGAÇÃO FLEXÍVEL 1/2" X 60CM CROMADO COM CANOPLA | UN | 2 |  | 52.29 | 67.36 | 134.72 | 0.0016%
2.1.23 | 00006141 | SINAPI | ENGATE/RABICHO FLEXIVEL PLASTICO (PVC OU ABS) BRANCO 1/2" X 30 CM | UN | 8 |  | 6.59 | 8.49 | 67.92 | 0.0008064%
2.1.24 | 00011681 | SINAPI | ENGATE/RABICHO FLEXIVEL PLASTICO (PVC OU ABS) BRANCO 1/2" X 40 CM | UN | 10 |  | 8.31 | 10.7 | 107 | 0.00127%
2.1.25 | O.12.000.064109 | CPOS/CDHU | FILTRO DE PRESSÃO EM ABS PARA 360 L/H; REF. CUNO / AQUALAR APL230 AP200LE OU EQUIVALENTE | un | 30 |  | 381.7 | 491.71 | 14751.3 | 0.1751%
2.1.26 | 00003148 | SINAPI | FITA VEDA ROSCA, EM PTFE, ROLO DE 18 MM X 50 M (L X C) | UN | 24 |  | 9.58 | 12.34 | 296.16 | 0.003516%
2.1.27 | 6.95.48 | FDE | KIT REPARO PARA CAIXA ACOPLADA | CJ | 11 |  | 107.15 | 138.03 | 1518.33 | 0.01803%
2.1.28 | O.10.000.065509 | CPOS/CDHU | LAVATÓRIO DE LOUÇA, SEM COLUNA DE 46 X 36 CM; REF. ICASA, SABARÁ, DECA RAVENA OU EQUIVALENTE | un | 4 |  | 94.66 | 121.94 | 487.76 | 0.005791%
2.1.29 | O.10.000.065514 | CPOS/CDHU | PAPELEIRA DE LOUÇA DE EMBUTIR, 15X15CM / 18X18CM, INCLUSIVE ROLETE DE PLÁSTICO, REF. CELITE, HERVY, DECA OU EQUIVALENTE | un | 12 |  | 66.41 | 85.55 | 1026.6 | 0.01219%
2.1.30 | O.12.000.069547 | CPOS/CDHU | REPARO PARA VÁLVULA HIDRA | un | 40 |  | 71.48 | 92.08 | 3683.2 | 0.04373%
2.1.31 | O.10.000.065672 | CPOS/CDHU | TANQUE DE LOUÇA SEM COLUNA, MÉDIO, CAPACIDADE 30 LITROS, REF. TQ.02, BRANCO DA DECA OU EQUIVALENTE | un | 4 |  | 656.06 | 845.14 | 3380.56 | 0.04014%
2.1.32 | 00036791 | SINAPI | TORNEIRA METALICA CROMADA DE MESA PARA LAVATORIO, BICA ALTA, COM AREJADOR | UN | 2 |  | 122.07 | 157.25 | 314.5 | 0.003734%
2.1.33 | 00036792 | SINAPI | TORNEIRA METALICA CROMADA DE PAREDE LONGA PARA LAVATORIO, COM AREJADOR, ACIONAMENTO ALAVANCA, 1/4 DE VOLTA | UN | 14 |  | 162.47 | 209.29 | 2930.06 | 0.03479%
2.1.34 | O.11.000.066001 | CPOS/CDHU | TORNEIRA CURTA AMARELA DE 3/4´ PARA JARDIM, REF. CHAVETA 1128A DA METAIS POLY OU EQUIVALENTE | un | 10 |  | 37.72 | 48.59 | 485.9 | 0.005769%
2.1.35 | O.11.000.066010 | CPOS/CDHU | TORNEIRA CURTA CROMADA DE 3/4´ PARA JARDIM, REF. CHAVETA 1128C DA METAIS POLY, LINHA C23 DA FORUSI OU EQUIVALENTE | un | 4 |  | 40.19 | 51.77 | 207.08 | 0.002459%
2.1.36 | 00013415 | SINAPI | TORNEIRA DE MESA/BANCADA, PARA LAVATORIO, FIXA, METALICA CROMADA, PADRAO POPULAR, 1/2" OU 3/4" | UN | 20 |  | 62.45 | 80.45 | 1609 | 0.0191%
2.1.37 | O.11.000.066018 | CPOS/CDHU | TORNEIRA LONGA DE 1/2" OU 3/4" PARA PIA COM AREJADOR; REF. SPAGNA, 2159 C24 DA METAIS POLY, LINHA C23 DA FORUSI OU EQUIVALENTE | un | 6 |  | 50.26 | 64.74 | 388.44 | 0.004612%
2.1.38 | O.11.000.066024 | CPOS/CDHU | TORNEIRA DE PAREDE (DE METAL) PARA PIA COM BICA MÓVEL, AREJADOR, DE 1/2´ OU 3/4´; REF. 3159 LINHA BELLE ÉPOQUE CR DA FORUSI OU EQUIVALENTE | un | 12 |  | 65.08 | 83.84 | 1006.08 | 0.01195%
2.1.39 | 6.60.25 | FDE | TORNEIRA PRESSAO USO GERAL 140X15MM (1/2")CROM | UN | 4 |  | 51.12 | 65.85 | 263.4 | 0.003127%
2.1.40 | O.11.000.047507 | CPOS/CDHU | TORNEIRA ELÉTRICA, BICA ALTA E MÓVEL, COM AREJADOR ARTICULÁVEL - 220V; REF. 220V DE 5.400W DA FAME, 220V SLIM MULTITEMPERATURAS 5.500 W DA HYDRA OU EQUIVALENTE | un | 4 |  | 219.46 | 282.71 | 1130.84 | 0.01343%
2.1.41 | O.02.000.062549 | CPOS/CDHU | TUBO DESCARGA EM PVC DE 1 1/2´ LONGO | un | 6 |  | 25.33 | 32.63 | 195.78 | 0.002325%
2.1.42 | O.12.000.066053 | CPOS/CDHU | TUBO DE LIGAÇÃO COM CANOPLA PARA SANITÁRIOS | un | 6 |  | 38.39 | 49.45 | 296.7 | 0.003523%
2.1.43 | O.11.000.069558 | CPOS/CDHU | CANOPLA PARA VÁLVULA DE DESCARGA, REF. HIDRAMAX 2550 DA DECA, DOCOL, FLUX 3650 FABRIMAR OU EQUIVALENTE | un | 20 |  | 134.58 | 173.37 | 3467.4 | 0.04117%
2.1.44 | O.11.000.064011 | CPOS/CDHU | VÁLVULA DE DESCARGA COM REGISTRO DE 1 1/2´, REF. HIDRAMAX 2550 DA DECA / DOCOL / FLUX 3650 FABRIMAR OU EQUIVALENTE | un | 6 |  | 268.49 | 345.87 | 2075.22 | 0.02464%
2.1.45 | O.02.000.065572 | CPOS/CDHU | VÁLVULA PARA LAVATÓRIO EM PVC- REF. ASTRA OU EQUIVALENTE | un | 6 |  | 7.17 | 9.24 | 55.44 | 0.0006583%
2.1.46 | O.11.000.064045 | CPOS/CDHU | VÁLVULA CROMADA PARA PIA, TIPO AMERICANA DE 3 1/2" COM CESTA, SEM UNHO, REFERÊNCIA 1623 DA KIMETAIS, FORUSI, ESTEVES OU EQUIVALENTE | un | 20 |  | 61.09 | 78.7 | 1574 | 0.01869%
2.1.47 | 00037588 | SINAPI | VALVULA DE ESCOAMENTO PARA TANQUE, EM METAL CROMADO, 1.1/2", SEM LADRAO, COM TAMPAO PLASTICO | UN | 6 |  | 59.36 | 76.47 | 458.82 | 0.005448%
2.2 |  |  | Água Fria | [6 empty] | 0%
2.2.1 | O.02.000.062501 | CPOS/CDHU | TUBO DE PVC RÍGIDO SOLDÁVEL MARROM, DN= 20MM (1/2´) | m | 6 |  | 3.64 | 4.69 | 28.14 | 0.0003341%
2.2.2 | O.02.000.062502 | CPOS/CDHU | TUBO DE PVC RÍGIDO SOLDÁVEL MARROM, DN= 25MM (3/4´) | m | 120 |  | 3.61 | 4.65 | 558 | 0.006625%
2.2.3 | O.02.000.062503 | CPOS/CDHU | TUBO DE PVC RÍGIDO SOLDÁVEL MARROM, DN= 32MM (1´) | m | 40 |  | 8.32 | 10.72 | 428.8 | 0.005091%
2.2.4 | O.02.000.062504 | CPOS/CDHU | TUBO DE PVC RÍGIDO SOLDÁVEL MARROM, DN= 40MM (1 1/4´) | m | 12 |  | 14.57 | 18.77 | 225.24 | 0.002674%
2.2.5 | O.02.000.062505 | CPOS/CDHU | TUBO DE PVC RÍGIDO SOLDÁVEL MARROM, DN= 50MM (1 1/2´) | m | 10 |  | 13.57 | 17.48 | 174.8 | 0.002075%
2.2.6 | O.02.000.062506 | CPOS/CDHU | TUBO DE PVC RÍGIDO SOLDÁVEL MARROM, DN= 60MM (2´) | m | 10 |  | 27.5 | 35.43 | 354.3 | 0.004207%
2.2.7 | O.02.000.062507 | CPOS/CDHU | TUBO DE PVC RÍGIDO SOLDÁVEL MARROM, DN= 75MM (2 1/2´) | m | 10 |  | 41.53 | 53.5 | 535 | 0.006352%
2.2.8 | 00001927 | SINAPI | CURVA DE PVC 45 GRAUS, SOLDAVEL, 25 MM, COR MARROM, PARA AGUA FRIA PREDIAL | UN | 6 |  | 2.55 | 3.28 | 19.68 | 0.0002337%
2.2.9 | 00001923 | SINAPI | CURVA DE PVC 45 GRAUS, SOLDAVEL, 32 MM, COR MARROM, PARA AGUA FRIA PREDIAL | UN | 2 |  | 4.65 | 5.99 | 11.98 | 0.0001422%
2.2.10 | 00001929 | SINAPI | CURVA DE PVC 45 GRAUS, SOLDAVEL, 40 MM, COR MARROM, PARA AGUA FRIA PREDIAL | UN | 2 |  | 5.64 | 7.27 | 14.54 | 0.0001726%
2.2.11 | 00001956 | SINAPI | CURVA DE PVC 90 GRAUS, SOLDAVEL, 25 MM, COR MARROM, PARA AGUA FRIA PREDIAL | UN | 40 |  | 3.1 | 3.99 | 159.6 | 0.001895%
2.2.12 | 00001958 | SINAPI | CURVA DE PVC 90 GRAUS, SOLDAVEL, 40 MM, COR MARROM, PARA AGUA FRIA PREDIAL | UN | 2 |  | 12.5 | 16.1 | 32.2 | 0.0003823%
2.2.13 | 00001959 | SINAPI | CURVA DE PVC 90 GRAUS, SOLDAVEL, 50 MM, COR MARROM, PARA AGUA FRIA PREDIAL | UN | 2 |  | 13.57 | 17.48 | 34.96 | 0.0004151%
2.2.14 | 00001925 | SINAPI | CURVA DE PVC 90 GRAUS, SOLDAVEL, 60 MM, COR MARROM, PARA AGUA FRIA PREDIAL | UN | 2 |  | 35.46 | 45.68 | 91.36 | 0.001085%
2.2.15 | 00001960 | SINAPI | CURVA DE PVC 90 GRAUS, SOLDAVEL, 75 MM, COR MARROM, PARA AGUA FRIA PREDIAL | UN | 2 |  | 54.46 | 70.16 | 140.32 | 0.001666%
2.2.16 | 00003500 | SINAPI | JOELHO, PVC SOLDAVEL, 45 GRAUS, 25 MM, COR MARROM, PARA AGUA FRIA PREDIAL | UN | 20 |  | 1.56 | 2.01 | 40.2 | 0.0004773%
2.2.17 | 00003501 | SINAPI | JOELHO, PVC SOLDAVEL, 45 GRAUS, 32 MM, COR MARROM, PARA AGUA FRIA PREDIAL | UN | 2 |  | 4.31 | 5.55 | 11.1 | 0.0001318%
2.2.18 | 00003502 | SINAPI | JOELHO, PVC SOLDAVEL, 45 GRAUS, 40 MM, COR MARROM, PARA AGUA FRIA PREDIAL | UN | 2 |  | 6.2 | 7.99 | 15.98 | 0.0001897%
2.2.19 | 00003478 | SINAPI | JOELHO, PVC SOLDAVEL, 45 GRAUS, 75 MM, COR MARROM, PARA AGUA FRIA PREDIAL | UN | 2 |  | 67.84 | 87.39 | 174.78 | 0.002075%
2.2.20 | 00003542 | SINAPI | JOELHO PVC, SOLDAVEL, 90 GRAUS, 20 MM, COR MARROM, PARA AGUA FRIA PREDIAL | UN | 2 |  | 0.62 | 0.8 | 1.6 | 1.9e-05%
2.2.21 | 00003529 | SINAPI | JOELHO PVC, SOLDAVEL, 90 GRAUS, 25 MM, COR MARROM, PARA AGUA FRIA PREDIAL | UN | 50 |  | 0.76 | 0.98 | 49 | 0.0005818%
2.2.22 | 00003536 | SINAPI | JOELHO PVC, SOLDAVEL, 90 GRAUS, 32 MM, COR MARROM, PARA AGUA FRIA PREDIAL | UN | 6 |  | 2.52 | 3.25 | 19.5 | 0.0002315%
2.2.23 | 00003535 | SINAPI | JOELHO PVC, SOLDAVEL, 90 GRAUS, 40 MM, COR MARROM, PARA AGUA FRIA PREDIAL | UN | 12 |  | 6.14 | 7.91 | 94.92 | 0.001127%
2.2.24 | 00003540 | SINAPI | JOELHO PVC, SOLDAVEL, 90 GRAUS, 50 MM, COR MARROM, PARA AGUA FRIA PREDIAL | UN | 6 |  | 5.19 | 6.69 | 40.14 | 0.0004766%
2.2.25 | 00003511 | SINAPI | JOELHO, PVC SOLDAVEL, 90 GRAUS, 75 MM, COR MARROM, PARA AGUA FRIA PREDIAL | UN | 2 |  | 88.8 | 114.39 | 228.78 | 0.002716%
2.2.26 | 00003533 | SINAPI | JOELHO DE REDUCAO, PVC SOLDAVEL, 90 GRAUS, 25 MM X 20 MM, COR MARROM, PARA AGUA FRIA PREDIAL | UN | 8 |  | 2.85 | 3.67 | 29.36 | 0.0003486%
2.2.27 | 00003527 | SINAPI | JOELHO PVC, SOLDAVEL COM ROSCA, 90 GRAUS, 32 MM X 3/4", COR MARROM, PARA AGUA FRIA PREDIAL | UN | 2 |  | 13.28 | 17.11 | 34.22 | 0.0004063%
2.2.28 | 00003531 | SINAPI | JOELHO PVC, SOLDAVEL COM ROSCA, 90 GRAUS, 25 MM X 1/2", COR MARROM, PARA AGUA FRIA PREDIAL | UN | 4 |  | 3.92 | 5.05 | 20.2 | 0.0002398%
2.2.29 | 00003522 | SINAPI | JOELHO PVC, SOLDAVEL COM ROSCA, 90 GRAUS, 25 MM X 3/4", COR MARROM, PARA AGUA FRIA PREDIAL | UN | 4 |  | 2.52 | 3.25 | 13 | 0.0001544%
2.2.30 | 00003515 | SINAPI | JOELHO PVC, SOLDAVEL, COM BUCHA DE LATAO, 90 GRAUS, 20 MM X 1/2", PARA AGUA FRIA PREDIAL | UN | 2 |  | 6.77 | 8.72 | 17.44 | 0.0002071%
2.2.31 | 00020147 | SINAPI | JOELHO PVC, SOLDAVEL, COM BUCHA DE LATAO, 90 GRAUS, 25 MM X 1/2", PARA AGUA FRIA PREDIAL | UN | 20 |  | 5.57 | 7.18 | 143.6 | 0.001705%
2.2.32 | 00003524 | SINAPI | JOELHO PVC, SOLDAVEL, COM BUCHA DE LATAO, 90 GRAUS, 25 MM X 3/4", PARA AGUA FRIA PREDIAL | UN | 8 |  | 8.38 | 10.8 | 86.4 | 0.001026%
2.2.33 | 00003861 | SINAPI | LUVA PVC SOLDAVEL, 20 MM, PARA AGUA FRIA PREDIAL | UN | 6 |  | 0.8 | 1.03 | 6.18 | 7.338e-05%
2.2.34 | 00003904 | SINAPI | LUVA PVC SOLDAVEL, 25 MM, PARA AGUA FRIA PREDIAL | UN | 40 |  | 0.85 | 1.09 | 43.6 | 0.0005177%
2.2.35 | 00003903 | SINAPI | LUVA PVC SOLDAVEL, 32 MM, PARA AGUA FRIA PREDIAL | UN | 8 |  | 2.08 | 2.68 | 21.44 | 0.0002546%
2.2.36 | 00003862 | SINAPI | LUVA PVC SOLDAVEL, 40 MM, PARA AGUA FRIA PREDIAL | UN | 2 |  | 4.43 | 5.71 | 11.42 | 0.0001356%
2.2.37 | 00003863 | SINAPI | LUVA PVC SOLDAVEL, 50 MM, PARA AGUA FRIA PREDIAL | UN | 8 |  | 4.54 | 5.85 | 46.8 | 0.0005557%
2.2.38 | 00003864 | SINAPI | LUVA PVC SOLDAVEL, 60 MM, PARA AGUA FRIA PREDIAL | UN | 2 |  | 13.89 | 17.89 | 35.78 | 0.0004248%
2.2.39 | 00003868 | SINAPI | LUVA DE REDUCAO SOLDAVEL, PVC, 25 MM X 20 MM, PARA AGUA FRIA PREDIAL | UN | 2 |  | 1.46 | 1.88 | 3.76 | 4.464e-05%
2.2.40 | 00003869 | SINAPI | LUVA DE REDUCAO SOLDAVEL, PVC, 32 MM X 25 MM, PARA AGUA FRIA PREDIAL | UN | 10 |  | 3.23 | 4.16 | 41.6 | 0.0004939%
2.2.41 | 00003850 | SINAPI | LUVA DE REDUCAO SOLDAVEL, PVC, 60 MM X 50 MM, PARA AGUA FRIA PREDIAL | UN | 2 |  | 12.72 | 16.39 | 32.78 | 0.0003892%
2.2.42 | 00038023 | SINAPI | LUVA DE REDUCAO, SOLDAVEL, PVC, 50 X 25 MM, PARA AGUA FRIA PREDIAL | UN | 2 |  | 6.47 | 8.33 | 16.66 | 0.0001978%
2.2.43 | 00003907 | SINAPI | LUVA DE REDUCAO ROSCAVEL, PVC, 1" X 3/4", PARA AGUA FRIA PREDIAL | UN | 2 |  | 5.59 | 7.2 | 14.4 | 0.000171%
2.2.44 | 00003855 | SINAPI | LUVA SOLDAVEL COM BUCHA DE LATAO, PVC, 20 MM X 1/2" | UN | 2 |  | 5.37 | 6.92 | 13.84 | 0.0001643%
2.2.45 | 00003874 | SINAPI | LUVA SOLDAVEL COM BUCHA DE LATAO, PVC, 25 MM X 1/2" | UN | 8 |  | 6.22 | 8.01 | 64.08 | 0.0007608%
2.2.46 | 00003870 | SINAPI | LUVA SOLDAVEL COM BUCHA DE LATAO, PVC, 25 MM X 3/4" | UN | 15 |  | 6.83 | 8.8 | 132 | 0.001567%
2.2.47 | 00003873 | SINAPI | LUVA DE CORRER PARA TUBO SOLDAVEL, PVC, 25 MM, PARA AGUA FRIA PREDIAL | UN | 4 |  | 12.84 | 16.54 | 66.16 | 0.0007855%
2.2.48 | 00009906 | SINAPI | UNIAO PVC, SOLDAVEL, 25 MM, PARA AGUA FRIA PREDIAL | UN | 6 |  | 8.31 | 10.7 | 64.2 | 0.0007623%
2.2.49 | 00009895 | SINAPI | UNIAO PVC, SOLDAVEL, 32 MM, PARA AGUA FRIA PREDIAL | UN | 2 |  | 14 | 18.03 | 36.06 | 0.0004282%
2.2.50 | 00009894 | SINAPI | UNIAO PVC, SOLDAVEL, 40 MM, PARA AGUA FRIA PREDIAL | UN | 2 |  | 26.92 | 34.68 | 69.36 | 0.0008235%
2.2.51 | 00009897 | SINAPI | UNIAO PVC, SOLDAVEL, 50 MM, PARA AGUA FRIA PREDIAL | UN | 2 |  | 28.74 | 37.02 | 74.04 | 0.0008791%
2.2.52 | 00009910 | SINAPI | UNIAO PVC, SOLDAVEL, 60 MM, PARA AGUA FRIA PREDIAL | UN | 2 |  | 74.79 | 96.34 | 192.68 | 0.002288%
2.2.53 | 00007138 | SINAPI | TE SOLDAVEL, PVC, 90 GRAUS, 20 MM, PARA AGUA FRIA PREDIAL (NBR 5648) | UN | 2 |  | 1.1 | 1.42 | 2.84 | 3.372e-05%
2.2.54 | 00007139 | SINAPI | TE SOLDAVEL, PVC, 90 GRAUS, 25 MM, PARA AGUA FRIA PREDIAL (NBR 5648) | UN | 24 |  | 1.25 | 1.61 | 38.64 | 0.0004588%
2.2.55 | 00007140 | SINAPI | TE SOLDAVEL, PVC, 90 GRAUS, 32 MM, PARA AGUA FRIA PREDIAL (NBR 5648) | UN | 6 |  | 3.92 | 5.05 | 30.3 | 0.0003598%
2.2.56 | 00007141 | SINAPI | TE SOLDAVEL, PVC, 90 GRAUS, 40 MM, PARA AGUA FRIA PREDIAL (NBR 5648) | UN | 2 |  | 9.59 | 12.35 | 24.7 | 0.0002933%
2.2.57 | 00007142 | SINAPI | TE SOLDAVEL, PVC, 90 GRAUS,50 MM, PARA AGUA FRIA PREDIAL (NBR 5648) | UN | 2 |  | 10.03 | 12.92 | 25.84 | 0.0003068%
2.2.58 | 00007143 | SINAPI | TE SOLDAVEL, PVC, 90 GRAUS, 60 MM, PARA AGUA FRIA PREDIAL (NBR 5648) | UN | 2 |  | 32.2 | 41.48 | 82.96 | 0.000985%
2.2.59 | 00007104 | SINAPI | TE DE REDUCAO, PVC, SOLDAVEL, 90 GRAUS, 25 MM X 20 MM, PARA AGUA FRIA PREDIAL | UN | 5 |  | 3.99 | 5.14 | 25.7 | 0.0003051%
2.2.60 | 00007136 | SINAPI | TE DE REDUCAO, PVC, SOLDAVEL, 90 GRAUS, 32 MM X 25 MM, PARA AGUA FRIA PREDIAL | UN | 6 |  | 6.95 | 8.95 | 53.7 | 0.0006376%
2.2.61 | 00007128 | SINAPI | TE DE REDUCAO, PVC, SOLDAVEL, 90 GRAUS, 40 MM X 32 MM, PARA AGUA FRIA PREDIAL | UN | 2 |  | 9.02 | 11.62 | 23.24 | 0.0002759%
2.2.62 | 00007132 | SINAPI | TE DE REDUCAO, PVC, SOLDAVEL, 90 GRAUS, 75 MM X 50 MM, PARA AGUA FRIA PREDIAL | UN | 2 |  | 44.3 | 57.07 | 114.14 | 0.001355%
2.2.63 | 00000095 | SINAPI | ADAPTADOR PVC SOLDAVEL, COM FLANGE E ANEL DE VEDACAO, 20 MM X 1/2", PARA CAIXA D'AGUA | UN | 2 |  | 11.78 | 15.17 | 30.34 | 0.0003602%
2.2.64 | 00000096 | SINAPI | ADAPTADOR PVC SOLDAVEL, COM FLANGE E ANEL DE VEDACAO, 25 MM X 3/4", PARA CAIXA D'AGUA | UN | 10 |  | 12.81 | 16.5 | 165 | 0.001959%
2.2.65 | 00000099 | SINAPI | ADAPTADOR PVC SOLDAVEL, COM FLANGE E ANEL DE VEDACAO, 50 MM X 1 1/2", PARA CAIXA D'AGUA | UN | 2 |  | 27.28 | 35.14 | 70.28 | 0.0008345%
2.2.66 | 00000100 | SINAPI | ADAPTADOR PVC, SOLDAVEL, COM FLANGES E ANEL DE VEDACAO, 60 MM X 2", PARA CAIXA D'AGUA | UN | 4 |  | 47.66 | 61.4 | 245.6 | 0.002916%
2.2.67 | 00006021 | SINAPI | REGISTRO PRESSAO COM ACABAMENTO E CANOPLA CROMADA, SIMPLES, BITOLA 1/2" | UN | 2 |  | 58.3 | 75.1 | 150.2 | 0.001783%
2.2.68 | 00006024 | SINAPI | REGISTRO PRESSAO COM ACABAMENTO E CANOPLA CROMADA, SIMPLES, BITOLA 3/4" | UN | 4 |  | 60.27 | 77.64 | 310.56 | 0.003687%
2.2.69 | O.11.000.069562 | CPOS/CDHU | ACABAMENTO CROMADO PARA REGISTRO DE PRESSÃO OU DE GAVETA, REF. LINHA SPOT DA DECA OU EQUIVALENTE | un | 8 |  | 61 | 78.58 | 628.64 | 0.007464%
2.2.70 | O.07.000.063531 | CPOS/CDHU | REGISTRO DE PRESSÃO AMARELO 3/4´, SEM CANOPLA; REF. DECA OU EQUIVALENTE | un | 6 |  | 74.65 | 96.16 | 576.96 | 0.00685%
2.2.71 | O.07.000.063561 | CPOS/CDHU | REGISTRO DE GAVETA AMARELO DE 3/4´ | un | 10 |  | 60.16 | 77.5 | 775 | 0.009202%
2.2.72 | O.07.000.063565 | CPOS/CDHU | REGISTRO DE GAVETA AMARELO 2´ | un | 2 |  | 171.59 | 221.04 | 442.08 | 0.005249%
2.2.73 | 00006036 | SINAPI | REGISTRO DE ESFERA PVC, COM BORBOLETA, COM ROSCA EXTERNA, DE 1/2" | UN | 2 |  | 18.37 | 23.66 | 47.32 | 0.0005618%
2.3 |  |  | Esgoto | [6 empty] | 0%
2.3.1 | 00009835 | SINAPI | TUBO PVC SERIE NORMAL, DN 40 MM, PARA ESGOTO PREDIAL (NBR 5688) | M | 20 |  | 6.86 | 8.84 | 176.8 | 0.002099%
2.3.2 | 00009838 | SINAPI | TUBO PVC SERIE NORMAL, DN 50 MM, PARA ESGOTO PREDIAL (NBR 5688) | M | 40 |  | 11.33 | 14.6 | 584 | 0.006934%
2.3.3 | 00009837 | SINAPI | TUBO PVC SERIE NORMAL, DN 75 MM, PARA ESGOTO PREDIAL (NBR 5688) | M | 40 |  | 14.86 | 19.14 | 765.6 | 0.00909%
2.3.4 | 00009836 | SINAPI | TUBO PVC SERIE NORMAL, DN 100 MM, PARA ESGOTO PREDIAL (NBR 5688) | M | 80 |  | 15.7 | 20.22 | 1617.6 | 0.01921%
2.3.5 | 00020065 | SINAPI | TUBO PVC SERIE NORMAL, DN 150 MM, PARA ESGOTO PREDIAL (NBR 5688) | M | 20 |  | 41.04 | 52.87 | 1057.4 | 0.01255%
2.3.6 | 00001858 | SINAPI | CURVA LONGA PVC, PB, JE, 45 GRAUS, DN 100 MM, PARA REDE COLETORA ESGOTO | UN | 2 |  | 57.89 | 74.57 | 149.14 | 0.001771%
2.3.7 | 00001863 | SINAPI | CURVA LONGA PVC, PB, JE, 90 GRAUS, DN 100 MM, PARA REDE COLETORA ESGOTO | UN | 2 |  | 61.6 | 79.35 | 158.7 | 0.001884%
2.3.8 | 00001865 | SINAPI | CURVA LONGA PVC, PB, JE, 90 GRAUS, DN 150 MM, PARA REDE COLETORA ESGOTO | UN | 2 |  | 160.5 | 206.76 | 413.52 | 0.00491%
2.3.9 | 00001966 | SINAPI | CURVA PVC CURTA 90 GRAUS, DN 100 MM, PARA ESGOTO PREDIAL | UN | 4 |  | 24.56 | 31.64 | 126.56 | 0.001503%
2.3.10 | 00001932 | SINAPI | CURVA PVC CURTA 90 GRAUS, DN 50 MM, PARA ESGOTO PREDIAL | UN | 4 |  | 12.11 | 15.6 | 62.4 | 0.0007409%
2.3.11 | 00001968 | SINAPI | CURVA PVC LONGA 90 GRAUS, DN 50 MM, PARA ESGOTO PREDIAL | UN | 2 |  | 14.41 | 18.56 | 37.12 | 0.0004407%
2.3.12 | 00037951 | SINAPI | JOELHO PVC, SOLDAVEL, PB, 45 GRAUS, DN 40 MM, PARA ESGOTO PREDIAL | UN | 4 |  | 2.59 | 3.34 | 13.36 | 0.0001586%
2.3.13 | 00003518 | SINAPI | JOELHO PVC, SOLDAVEL, PB, 45 GRAUS, DN 50 MM, PARA ESGOTO PREDIAL | UN | 2 |  | 3.99 | 5.14 | 10.28 | 0.0001221%
2.3.14 | 00003519 | SINAPI | JOELHO PVC, SOLDAVEL, PB, 45 GRAUS, DN 75 MM, PARA ESGOTO PREDIAL | UN | 6 |  | 8.35 | 10.76 | 64.56 | 0.0007665%
2.3.15 | 00003528 | SINAPI | JOELHO PVC, SOLDAVEL, PB, 45 GRAUS, DN 100 MM, PARA ESGOTO PREDIAL | UN | 10 |  | 9.63 | 12.41 | 124.1 | 0.001473%
2.3.16 | 00037949 | SINAPI | JOELHO PVC, SOLDAVEL, PB, 90 GRAUS, DN 40 MM, PARA ESGOTO PREDIAL | UN | 6 |  | 2.34 | 3.01 | 18.06 | 0.0002144%
2.3.17 | 00003526 | SINAPI | JOELHO PVC, SOLDAVEL, PB, 90 GRAUS, DN 50 MM, PARA ESGOTO PREDIAL | UN | 40 |  | 3.22 | 4.15 | 166 | 0.001971%
2.3.18 | 00003509 | SINAPI | JOELHO PVC, SOLDAVEL, PB, 90 GRAUS, DN 75 MM, PARA ESGOTO PREDIAL | UN | 5 |  | 7.33 | 9.44 | 47.2 | 0.0005604%
2.3.19 | 00003520 | SINAPI | JOELHO PVC, SOLDAVEL, PB, 90 GRAUS, DN 100 MM, PARA ESGOTO PREDIAL | UN | 20 |  | 8.75 | 11.27 | 225.4 | 0.002676%
2.3.20 | 00037950 | SINAPI | JOELHO PVC, SOLDAVEL, PB, 90 GRAUS, DN 150 MM, PARA ESGOTO PREDIAL | UN | 4 |  | 63.54 | 81.85 | 327.4 | 0.003887%
2.3.21 | 00010836 | SINAPI | JOELHO PVC COM VISITA, 90 GRAUS, DN 100 X 50 MM, SERIE NORMAL, PARA ESGOTO PREDIAL | UN | 4 |  | 21.39 | 27.55 | 110.2 | 0.001308%
2.3.22 | 00003897 | SINAPI | LUVA SIMPLES, PVC, SOLDAVEL, DN 40 MM, SERIE NORMAL, PARA ESGOTO PREDIAL | UN | 2 |  | 1.68 | 2.16 | 4.32 | 5.129e-05%
2.3.23 | 00003875 | SINAPI | LUVA SIMPLES, PVC, SOLDAVEL, DN 50 MM, SERIE NORMAL, PARA ESGOTO PREDIAL | UN | 2 |  | 3.48 | 4.48 | 8.96 | 0.0001064%
2.3.24 | 00003898 | SINAPI | LUVA SIMPLES, PVC, SOLDAVEL, DN 75 MM, SERIE NORMAL, PARA ESGOTO PREDIAL | UN | 5 |  | 7.07 | 9.11 | 45.55 | 0.0005408%
2.3.25 | 00003899 | SINAPI | LUVA SIMPLES, PVC, SOLDAVEL, DN 100 MM, SERIE NORMAL, PARA ESGOTO PREDIAL | UN | 4 |  | 6.91 | 8.9 | 35.6 | 0.0004227%
2.3.26 | 00038676 | SINAPI | LUVA SIMPLES, PVC, SOLDAVEL, DN 150 MM, SERIE NORMAL, PARA ESGOTO PREDIAL | UN | 4 |  | 34.55 | 44.51 | 178.04 | 0.002114%
2.3.27 | 00037948 | SINAPI | TE SANITARIO, PVC, DN 40 X 40 MM, SERIE NORMAL, PARA ESGOTO PREDIAL | UN | 4 |  | 3.9 | 5.02 | 20.08 | 0.0002384%
2.3.28 | 00007097 | SINAPI | TE SANITARIO, PVC, DN 50 X 50 MM, SERIE NORMAL, PARA ESGOTO PREDIAL | UN | 6 |  | 7.91 | 10.19 | 61.14 | 0.0007259%
2.3.29 | 00011658 | SINAPI | TE SANITARIO, PVC, DN 75 X 75 MM, SERIE NORMAL PARA ESGOTO PREDIAL | UN | 4 |  | 17.49 | 22.53 | 90.12 | 0.00107%
2.3.30 | 00007091 | SINAPI | TE SANITARIO, PVC, DN 100 X 100 MM, SERIE NORMAL, PARA ESGOTO PREDIAL | UN | 6 |  | 16.85 | 21.71 | 130.26 | 0.001547%
2.3.31 | 00011656 | SINAPI | TE SANITARIO DE REDUCAO, PVC, DN 100 X 75 MM, SERIE NORMAL PARA ESGOTO PREDIAL | UN | 4 |  | 20.57 | 26.5 | 106 | 0.001259%
2.3.32 | 00011655 | SINAPI | TE SANITARIO DE REDUCAO, PVC, DN 100 X 50 MM, SERIE NORMAL, PARA ESGOTO PREDIAL | UN | 4 |  | 17.92 | 23.08 | 92.32 | 0.001096%
2.3.33 | O.02.000.067527 | CPOS/CDHU | CAIXA SIFONADA EM PVC RÍGIDO DE 100 X 100 X 50 MM | un | 6 |  | 14.17 | 18.25 | 109.5 | 0.0013%
2.3.34 | O.02.000.067501 | CPOS/CDHU | CAIXA SIFONADA EM PVC RÍGIDO DE 150 X 150 X 50 MM | un | 4 |  | 36.44 | 46.94 | 187.76 | 0.002229%
2.3.35 | O.05.000.067549 | CPOS/CDHU | GRELHA METÁLICA DE 100 X 100 MM, PARA CAIXA SIFONADA OU RALO, REF. METAL VILA OU EQUIVALENTE | un | 14 |  | 22.08 | 28.44 | 398.16 | 0.004727%
2.3.36 | O.05.000.067548 | CPOS/CDHU | GRELHA METÁLICA DE 150 X 150 MM, PARA CAIXA SIFONADA OU RALO, REF. METAL VILA OU EQUIVALENTE | un | 4 |  | 28.53 | 36.75 | 147 | 0.001745%
2.3.37 | O.12.000.064505 | CPOS/CDHU | SIFÃO DE PLÁSTICO RÍGIDO, TIPO COPO DE 1 1/4´ X 2´, COM TUBO DE LIGAÇÃO AJUSTÁVEL | un | 60 |  | 14.36 | 18.5 | 1110 | 0.01318%
2.3.38 | O.02.000.064510 | CPOS/CDHU | SIFÃO DE PVC RÍGIDO TIPO COPO 1´ X 1 1/2´, COM TUBO DE LIGAÇÃO AJUSTÁVEL; REF. AKROS 43.003-2 OU EQUIVALENTE | un | 15 |  | 8.79 | 11.32 | 169.8 | 0.002016%
2.3.39 | 00038638 | SINAPI | SIFAO EM METAL CROMADO PARA TANQUE, 1.1/4 X 1.1/2" | UN | 4 |  | 199.84 | 257.43 | 1029.72 | 0.01223%
2.3.40 | 00006136 | SINAPI | SIFAO EM METAL CROMADO PARA PIA OU LAVATORIO, 1 X 1.1/2" | UN | 4 |  | 188.7 | 243.08 | 972.32 | 0.01154%
2.3.41 | 043687 | SBC | PORTA GRELHA QUADRADA BRANCA 150mm TIGRE | UN | 4 |  | 16.75 | 21.58 | 86.32 | 0.001025%
2.3.42 | 043688 | SBC | PORTA GRELHA QUADRADA CINZA 100mm TIGRE | UN | 10 |  | 14.3 | 18.42 | 184.2 | 0.002187%
2.4 |  |  | Incêndio | [6 empty] | 0%
2.4.1 | 00021009 | SINAPI | TUBO ACO GALVANIZADO COM COSTURA, CLASSE LEVE, DN 20 MM (3/4"), E = 2,25 MM, *1,3* KG/M (NBR 5580) | M | 3 |  | 23.81 | 30.67 | 92.01 | 0.001092%
2.4.2 | 00021010 | SINAPI | TUBO ACO GALVANIZADO COM COSTURA, CLASSE LEVE, DN 25 MM (1"), E = 2,65 MM, *2,11* KG/M (NBR 5580) | M | 1 |  | 31.97 | 41.18 | 41.18 | 0.0004889%
2.4.3 | 00021011 | SINAPI | TUBO ACO GALVANIZADO COM COSTURA, CLASSE LEVE, DN 32 MM (1 1/4"), E = 2,65 MM, *2,71* KG/M (NBR 5580) | M | 1 |  | 46.59 | 60.02 | 60.02 | 0.0007126%
2.4.4 | 00021013 | SINAPI | TUBO ACO GALVANIZADO COM COSTURA, CLASSE LEVE, DN 50 MM (2"), E = 3,00 MM, *4,40* KG/M (NBR 5580) | M | 1 |  | 67.19 | 86.55 | 86.55 | 0.001028%
2.4.5 | 00001776 | SINAPI | CURVA 45 GRAUS DE FERRO GALVANIZADO, COM ROSCA BSP FEMEA, DE 1" | UN | 1 |  | 51.02 | 65.72 | 65.72 | 0.0007803%
2.4.6 | 00001819 | SINAPI | CURVA 45 GRAUS DE FERRO GALVANIZADO, COM ROSCA BSP FEMEA, DE 1 1/4" | UN | 1 |  | 62.71 | 80.78 | 80.78 | 0.0009591%
2.4.7 | 00001777 | SINAPI | CURVA 45 GRAUS DE FERRO GALVANIZADO, COM ROSCA BSP FEMEA, DE 1 1/2" | UN | 1 |  | 86.19 | 111.03 | 111.03 | 0.001318%
2.4.8 | 00001818 | SINAPI | CURVA 45 GRAUS DE FERRO GALVANIZADO, COM ROSCA BSP FEMEA, DE 2" | UN | 1 |  | 138.49 | 178.4 | 178.4 | 0.002118%
2.4.9 | 00001778 | SINAPI | CURVA 45 GRAUS DE FERRO GALVANIZADO, COM ROSCA BSP FEMEA, DE 2 1/2" | UN | 1 |  | 208.64 | 268.77 | 268.77 | 0.003191%
2.4.10 | 00001779 | SINAPI | CURVA 45 GRAUS DE FERRO GALVANIZADO, COM ROSCA BSP FEMEA, DE 3" | UN | 1 |  | 303.43 | 390.88 | 390.88 | 0.004641%
2.4.11 | 00001786 | SINAPI | CURVA 90 GRAUS DE FERRO GALVANIZADO, COM ROSCA BSP FEMEA, DE 1/2" | UN | 1 |  | 16.46 | 21.2 | 21.2 | 0.0002517%
2.4.12 | 00001813 | SINAPI | CURVA 90 GRAUS DE FERRO GALVANIZADO, COM ROSCA BSP FEMEA, DE 3/4" | UN | 1 |  | 26.13 | 33.66 | 33.66 | 0.0003997%
2.4.13 | 00001787 | SINAPI | CURVA 90 GRAUS DE FERRO GALVANIZADO, COM ROSCA BSP FEMEA, DE 1" | UN | 1 |  | 39.43 | 50.79 | 50.79 | 0.000603%
2.4.14 | 00001788 | SINAPI | CURVA 90 GRAUS DE FERRO GALVANIZADO, COM ROSCA BSP FEMEA, DE 1 1/4" | UN | 1 |  | 66.31 | 85.42 | 85.42 | 0.001014%
2.4.15 | 00001789 | SINAPI | CURVA 90 GRAUS DE FERRO GALVANIZADO, COM ROSCA BSP FEMEA, DE 1 1/2" | UN | 1 |  | 82.73 | 106.57 | 106.57 | 0.001265%
2.4.16 | 00001790 | SINAPI | CURVA 90 GRAUS DE FERRO GALVANIZADO, COM ROSCA BSP FEMEA, DE 2" | UN | 1 |  | 137.77 | 177.48 | 177.48 | 0.002107%
2.4.17 | 00001791 | SINAPI | CURVA 90 GRAUS DE FERRO GALVANIZADO, COM ROSCA BSP FEMEA, DE 2 1/2" | UN | 1 |  | 239.08 | 307.98 | 307.98 | 0.003657%
2.4.18 | 00006323 | SINAPI | TE DE FERRO GALVANIZADO, DE 1" | UN | 1 |  | 22.52 | 29.01 | 29.01 | 0.0003444%
2.4.19 | 00006296 | SINAPI | TE DE FERRO GALVANIZADO, DE 1 1/4" | UN | 1 |  | 34.46 | 44.39 | 44.39 | 0.0005271%
2.4.20 | 00006297 | SINAPI | TE DE FERRO GALVANIZADO, DE 1 1/2" | UN | 1 |  | 43.66 | 56.24 | 56.24 | 0.0006678%
2.4.21 | 00006298 | SINAPI | TE DE FERRO GALVANIZADO, DE 2" | UN | 1 |  | 69.15 | 89.08 | 89.08 | 0.001058%
2.4.22 | 00006299 | SINAPI | TE DE FERRO GALVANIZADO, DE 2 1/2" | UN | 1 |  | 131.3 | 169.14 | 169.14 | 0.002008%
2.4.23 | 00003908 | SINAPI | LUVA DE FERRO GALVANIZADO, COM ROSCA BSP, DE 1/2" | UN | 1 |  | 6.31 | 8.13 | 8.13 | 9.653e-05%
2.4.24 | 00003909 | SINAPI | LUVA DE FERRO GALVANIZADO, COM ROSCA BSP, DE 3/4" | UN | 1 |  | 8.59 | 11.07 | 11.07 | 0.0001314%
2.4.25 | 00003910 | SINAPI | LUVA DE FERRO GALVANIZADO, COM ROSCA BSP, DE 1" | UN | 1 |  | 13.97 | 18 | 18 | 0.0002137%
2.4.26 | 00003911 | SINAPI | LUVA DE FERRO GALVANIZADO, COM ROSCA BSP, DE 1 1/4" | UN | 1 |  | 19.53 | 25.16 | 25.16 | 0.0002987%
2.4.27 | 00003939 | SINAPI | LUVA DE FERRO GALVANIZADO, COM ROSCA BSP, DE 1 1/2" | UN | 1 |  | 23.91 | 30.8 | 30.8 | 0.0003657%
2.4.28 | 00003912 | SINAPI | LUVA DE FERRO GALVANIZADO, COM ROSCA BSP, DE 2" | UN | 1 |  | 36.61 | 47.16 | 47.16 | 0.0005599%
2.4.29 | 00003913 | SINAPI | LUVA DE FERRO GALVANIZADO, COM ROSCA BSP, DE 2 1/2" | UN | 1 |  | 66.79 | 86.04 | 86.04 | 0.001022%
2.4.30 | 00003441 | SINAPI | COTOVELO 45 GRAUS DE FERRO GALVANIZADO, COM ROSCA BSP, DE 1/2" | UN | 1 |  | 8.62 | 11.1 | 11.1 | 0.0001318%
2.4.31 | 00003442 | SINAPI | COTOVELO 45 GRAUS DE FERRO GALVANIZADO, COM ROSCA BSP, DE 3/4" | UN | 1 |  | 12.89 | 16.6 | 16.6 | 0.0001971%
2.4.32 | 00003444 | SINAPI | COTOVELO 45 GRAUS DE FERRO GALVANIZADO, COM ROSCA BSP, DE 1" | UN | 1 |  | 18.79 | 24.21 | 24.21 | 0.0002875%
2.4.33 | 00003445 | SINAPI | COTOVELO 45 GRAUS DE FERRO GALVANIZADO, COM ROSCA BSP, DE 1 1/4" | UN | 1 |  | 30.54 | 39.34 | 39.34 | 0.0004671%
2.4.34 | 00003446 | SINAPI | COTOVELO 45 GRAUS DE FERRO GALVANIZADO, COM ROSCA BSP, DE 1 1/2" | UN | 1 |  | 37.4 | 48.18 | 48.18 | 0.0005721%
2.4.35 | 00003447 | SINAPI | COTOVELO 45 GRAUS DE FERRO GALVANIZADO, COM ROSCA BSP, DE 2" | UN | 1 |  | 54.39 | 70.07 | 70.07 | 0.000832%
2.4.36 | 00012402 | SINAPI | COTOVELO 45 GRAUS DE FERRO GALVANIZADO, COM ROSCA BSP, DE 2 1/2" | UN | 1 |  | 105.14 | 135.44 | 135.44 | 0.001608%
2.4.37 | 00003455 | SINAPI | COTOVELO 90 GRAUS DE FERRO GALVANIZADO, COM ROSCA BSP, DE 1/2" | UN | 1 |  | 7.23 | 9.31 | 9.31 | 0.0001105%
2.4.38 | 00003456 | SINAPI | COTOVELO 90 GRAUS DE FERRO GALVANIZADO, COM ROSCA BSP, DE 3/4" | UN | 1 |  | 10.81 | 13.93 | 13.93 | 0.0001654%
2.4.39 | 00003472 | SINAPI | COTOVELO 90 GRAUS DE FERRO GALVANIZADO, COM ROSCA BSP, DE 1" | UN | 1 |  | 16.24 | 20.92 | 20.92 | 0.0002484%
2.4.40 | 00003457 | SINAPI | COTOVELO 90 GRAUS DE FERRO GALVANIZADO, COM ROSCA BSP, DE 1 1/4" | UN | 1 |  | 25.45 | 32.78 | 32.78 | 0.0003892%
2.4.41 | 00003458 | SINAPI | COTOVELO 90 GRAUS DE FERRO GALVANIZADO, COM ROSCA BSP, DE 1 1/2" | UN | 1 |  | 33.9 | 43.67 | 43.67 | 0.0005185%
2.4.42 | 00003471 | SINAPI | COTOVELO 90 GRAUS DE FERRO GALVANIZADO, COM ROSCA BSP, DE 2" | UN | 1 |  | 52.01 | 67 | 67 | 0.0007955%
2.4.43 | 00003470 | SINAPI | COTOVELO 90 GRAUS DE FERRO GALVANIZADO, COM ROSCA BSP, DE 2 1/2" | UN | 1 |  | 94.65 | 121.93 | 121.93 | 0.001448%
2.4.44 | 00004177 | SINAPI | NIPLE DE FERRO GALVANIZADO, COM ROSCA BSP, DE 1/2" | UN | 1 |  | 5.89 | 7.59 | 7.59 | 9.012e-05%
2.4.45 | 00004178 | SINAPI | NIPLE DE FERRO GALVANIZADO, COM ROSCA BSP, DE 3/4" | UN | 6 |  | 8.16 | 10.51 | 63.06 | 0.0007487%
2.4.46 | 00004179 | SINAPI | NIPLE DE FERRO GALVANIZADO, COM ROSCA BSP, DE 1" | UN | 1 |  | 12.05 | 15.52 | 15.52 | 0.0001843%
2.4.47 | 00004180 | SINAPI | NIPLE DE FERRO GALVANIZADO, COM ROSCA BSP, DE 1 1/4" | UN | 1 |  | 17.74 | 22.85 | 22.85 | 0.0002713%
2.4.48 | 00004209 | SINAPI | NIPLE DE FERRO GALVANIZADO, COM ROSCA BSP, DE 1 1/2" | UN | 1 |  | 23.56 | 30.35 | 30.35 | 0.0003604%
2.4.49 | 00004181 | SINAPI | NIPLE DE FERRO GALVANIZADO, COM ROSCA BSP, DE 2" | UN | 1 |  | 36.64 | 47.2 | 47.2 | 0.0005604%
2.4.50 | 00004208 | SINAPI | NIPLE DE FERRO GALVANIZADO, COM ROSCA BSP, DE 2 1/2" | UN | 1 |  | 56.08 | 72.24 | 72.24 | 0.0008577%
2.4.51 | 00012424 | SINAPI | UNIAO DE FERRO GALVANIZADO, COM ASSENTO CONICO DE BRONZE, DE 1 1/2" | UN | 1 |  | 100.14 | 129 | 129 | 0.001532%
2.4.52 | 00012440 | SINAPI | UNIAO DE FERRO GALVANIZADO, COM ASSENTO CONICO DE BRONZE, DE 1 1/4" | UN | 1 |  | 96.8 | 124.7 | 124.7 | 0.001481%
2.4.53 | 00012435 | SINAPI | UNIAO COM ASSENTO CONICO DE FERRO LONGO (MACHO-FEMEA), DIAMETRO 2 1/2" | UN | 1 |  | 301.02 | 387.77 | 387.77 | 0.004604%
2.4.54 | 00012433 | SINAPI | UNIAO COM ASSENTO CONICO DE FERRO LONGO (MACHO-FEMEA), DIAMETRO 1" | UN | 1 |  | 97.27 | 125.3 | 125.3 | 0.001488%
2.4.55 | 00012439 | SINAPI | UNIAO COM ASSENTO CONICO DE FERRO LONGO (MACHO-FEMEA), DIAMETRO 3/4" | UN | 1 |  | 78.03 | 100.52 | 100.52 | 0.001194%
2.4.56 | 00012437 | SINAPI | UNIAO COM ASSENTO CONICO DE FERRO LONGO (MACHO-FEMEA), DIAMETRO 2" | UN | 1 |  | 243.11 | 313.17 | 313.17 | 0.003718%
3 |  |  | Diversos | [6 empty] | 0%
3.1 | F.09.000.024049 | CPOS/CDHU | MANTA GEOTÊXTIL COM RESISTÊNCIA À TRAÇÃO LONGITUDINAL DE 16KN/M E TRANSVERSAL DE 14KN/M, REF. LINHA BIDIM RT OU EQUIVALENTE | m² | 20 |  | 9.48 | 12.21 | 244.2 | 0.002899%
3.2 | B.04.000.020504 | CPOS/CDHU | AREIA GROSSA | m³ | 20 |  | 175.57 | 226.17 | 4523.4 | 0.05371%
3.3 | B.04.000.020503 | CPOS/CDHU | AREIA MÉDIA LAVADA (A GRANEL CAÇAMBA FECHADA) | m³ | 80 |  | 169.06 | 217.78 | 17422.4 | 0.2069%
3.4 | 2.05.03 | FDE | AREIA | m³ | 20 |  | 171.51 | 220.94 | 4418.8 | 0.05247%
3.5 | B.05.000.020513 | CPOS/CDHU | PEDRA BRITADA USINADA N° 1 POSTO OBRA | m³ | 20 |  | 150.17 | 193.45 | 3869 | 0.04594%
3.6 | B.05.000.020514 | CPOS/CDHU | PEDRA BRITADA USINADA N° 2 POSTO OBRA | m³ | 20 |  | 150.17 | 193.45 | 3869 | 0.04594%
3.7 | B.05.000.020524 | CPOS/CDHU | PÓ DE PEDRA | m³ | 20 |  | 160.17 | 206.33 | 4126.6 | 0.049%
3.8 | B.05.000.020522 | CPOS/CDHU | PEDRISCO | m³ | 16 |  | 180.3 | 232.26 | 3716.16 | 0.04412%
3.9 | B.02.000.039031 | CPOS/CDHU | ARGAMASSA COLANTE INDUSTRIALIZADA PARA ASSENTAMENTO, USO INTERNO, TIPO AC-I, CONFORME NBR 14081 | kg | 4000 |  | 0.86 | 1.11 | 4440 | 0.05272%
3.10 | B.03.000.020505 | CPOS/CDHU | CAL HIDRATADA (SACO DE 20 KG) | kg | 600 |  | 0.88 | 1.13 | 678 | 0.00805%
3.11 | B.02.000.020508 | CPOS/CDHU | CIMENTO CPII-E-32 (SACOS DE 50 KG) | kg | 20000 |  | 0.61 | 0.79 | 15800 | 0.1876%
3.12 | C.04.000.020553 | CPOS/CDHU | CONCRETO USINADO BOMBEADO FCK= 20 MPA, SLUMP 8 ± 1CM | m³ | 10 |  | 527.28 | 679.24 | 6792.4 | 0.08065%
3.13 | C.04.000.020554 | CPOS/CDHU | CONCRETO USINADO BOMBEADO FCK= 25 MPA, SLUMP 8 ± 1CM | m³ | 15 |  | 547.88 | 705.78 | 10586.7 | 0.1257%
3.14 | G.01.000.022515 | CPOS/CDHU | TIJOLO COMUM MACIÇO | un | 1500 |  | 0.66 | 0.85 | 1275 | 0.01514%
3.15 | C.07.000.022523 | CPOS/CDHU | BLOCO DE CONCRETO DE VEDAÇÃO 19 X 19 X 39 CM, CLASSE C (RESISTÊNCIA &GT; OU = 3 MPA) | un | 400 |  | 5.48 | 7.06 | 2824 | 0.03353%
3.16 | C.07.000.022510 | CPOS/CDHU | BLOCO DE CONCRETO DE VEDAÇÃO 9 X 19 X 39 CM, CLASSE C (RESISTÊNCIA &GT; OU = 3 MPA) | un | 400 |  | 3.32 | 4.28 | 1712 | 0.02033%
3.17 | C.07.000.022537 | CPOS/CDHU | BLOCO DE CONCRETO ESTRUTURAL 14 X 19 X 39 CM, CLASSE B (RESISTÊNCIA &GT; OU = 4 MPA) | un | 2500 |  | 5.1 | 6.57 | 16425 | 0.195%
3.18 | C.07.000.022538 | CPOS/CDHU | BLOCO DE CONCRETO ESTRUTURAL 19 X 19 X 39 CM, CLASSE B (RESISTÊNCIA &GT; OU = 4 MPA) | un | 200 |  | 5.77 | 7.43 | 1486 | 0.01764%
3.19 | 00000659 | SINAPI | CANALETA DE CONCRETO 14 X 19 X 19 CM (CLASSE C - NBR 6136) | UN | 250 |  | 2.77 | 3.57 | 892.5 | 0.0106%
3.20 | 00000660 | SINAPI | CANALETA DE CONCRETO 19 X 19 X 19 CM (CLASSE C - NBR 6136) | UN | 100 |  | 3.32 | 4.28 | 428 | 0.005082%
3.21 | 3.65.15 | FDE | GUIA LEVE PRE-MOLDADA P/ JARDIM 5,0X23X100CM | UN | 24 |  | 46.84 | 60.34 | 1448.16 | 0.01719%
3.22 | B.06.000.021525 | CPOS/CDHU | AÇO CA-50-A $MD BITOLAS | kg | 820 |  | 6.7 | 8.63 | 7076.6 | 0.08402%
3.23 | B.06.000.021538 | CPOS/CDHU | AÇO CA-60-B $MD BITOLAS | kg | 200 |  | 6.98 | 8.99 | 1798 | 0.02135%
3.24 | B.06.000.042302 | CPOS/CDHU | TELA EM AÇO SOLDADA NERVURADA CA-60, Q-61, DIÂMETRO DO FIO = 3,4MM, ESPAÇAMENTO DA MALHA = 15X15CM - (0,97 KG/M²) | m² | 1764 |  | 8.2 | 10.56 | 18627.84 | 0.2212%
3.25 | E.02.000.027010 | CPOS/CDHU | ARAME RECOZIDO Nº 18 BWG | kg | 35 |  | 13.56 | 17.47 | 611.45 | 0.00726%
4 |  |  | Cobertura | [6 empty] | 0%
4.1 | F.13.000.025545 | CPOS/CDHU | TELHA ONDULADA EM CRFS (2,13X1,10M) DE 6MM | m² | 180 |  | 32.24 | 41.53 | 7475.4 | 0.08876%
4.2 | F.13.000.025535 | CPOS/CDHU | CUMEEIRA UNIVERSAL CRFS 0,06, (1,10), PERFIL ONDULADO | un | 20 |  | 60.66 | 78.14 | 1562.8 | 0.01856%
4.3 | F.04.000.025608 | CPOS/CDHU | TELHA DE POLIESTER REFORÇADO COM FIBRA DE VIDRO (PRFV), PERFIL TRAPEZOIDAL 49 OU KALHETA, COM ESPESSURA DE 1,5MM; REF. COBERFIBRAS, CERSAN, FIBRATEL TELHAS, DOPLAST OU EQUIVALENTE | m² | 40 |  | 85.6 | 110.27 | 4410.8 | 0.05237%
4.4 | 2.56.09 | FDE | TELHA DE POLIESTER (PERFIL 90 OU KALHETAO) | m² | 40 |  | 145.73 | 187.73 | 7509.2 | 0.08916%
4.5 | G.01.000.026042 | CPOS/CDHU | TELHAS CERÂMICA, TIPO COLONIAL PAULISTA (CAPA E CANAL) | m² | 900 |  | 3.22 | 4.15 | 3735 | 0.04435%
4.6 | G.01.000.025537 | CPOS/CDHU | CUMEEIRA PARA TELHAS TIPO UNIVERSAL | un | 180 |  | 3.73 | 4.8 | 864 | 0.01026%
4.7 | 2.55.07 | FDE | TELHA GALVALUME / ACO GALV PINT 1 FACE PO OU COIL-COATING ONDULADA CRFS E=0,65MM | m² | 300 |  | 76.99 | 99.18 | 29754 | 0.3533%
4.8 | 2.55.17 | FDE | TELHA GALVALUME / ACO GALV ACABAMENTO NATURAL TRAPEZ H=100MM E=0,65MM | m² | 200 |  | 89.24 | 114.96 | 22992 | 0.273%
4.9 | 2.56.42 | FDE | CUMEEIRA AÇO GALVALUME NAT PERFIL OND/TRAP E=065 H=ATE 400MM | M | 8 |  | 69.86 | 89.99 | 719.92 | 0.008548%
4.10 | 2.56.43 | FDE | CUMEEIRA ACO GALV NAT PERFIL TRAP 0,5MM H=100MM | M | 8 |  | 44.18 | 56.91 | 455.28 | 0.005406%
4.11 | 2.60.14 | FDE | RUFO LISO ACO GALV ACABAMENTO NATURAL E=0,65MM CORTE ACIMA DE 600MM | M | 90 |  | 55.96 | 72.09 | 6488.1 | 0.07704%
4.12 | 6.80.02 | FDE | CALHA C/CHAPA GALV 26 DESENV 0,50M | M | 90 |  | 55.38 | 71.34 | 6420.6 | 0.07623%
4.13 | 3.40.12 | FDE | TABUA 10X1CM MACHO-FEMEA P/FORRO G1-C4 | m² | 60 |  | 77.73 | 100.13 | 6007.8 | 0.07133%
4.14 | 3.40.43 | FDE | FORRO LÂMINA PVC 200MM E = 7 OU 8MM | m² | 60 |  | 24.31 | 31.32 | 1879.2 | 0.02231%
4.15 | 3.40.44 | FDE | ARREMATES PARA FORRO DE LAMINAS DE PVC | M | 20 |  | 3.75 | 4.83 | 96.6 | 0.001147%
4.16 | 3.40.60 | FDE | FORRO GESSO ACARTONADO FORN COLOCADO INCL ESTRUTURA | m² | 200 |  | 110.39 | 142.2 | 28440 | 0.3377%
4.17 | K.01.000.023501 | CPOS/CDHU | DIVISÓRIA EM GRANILITE MACIÇA OU REVESTIDA, E= 3,0CM - INSTALADO | m² | 10 |  | 263.05 | 338.86 | 3388.6 | 0.04023%
4.18 | D.05.000.023512 | CPOS/CDHU | DIVISÓRIA PAINEL/VIDRO/VIDRO, TIPO NAVAL; REF. DIVILUX 35 MSO, EUCAPLAC UV OU EQUIVALENTE - INSTALADO | m² | 50 |  | 194.7 | 250.81 | 12540.5 | 0.1489%
4.19 | 2.35.39 | FDE | DIVISORIA DE GESSO ACARTONADA 100/70 2ST 15MM COM LÃ MINERAL FORN E INST | m² | 200 |  | 251.15 | 323.53 | 64706 | 0.7683%
4.20 | 00010499 | SINAPI | VIDRO MARTELADO OU CANELADO, 4 MM - SEM COLOCACAO | M² | 35 |  | 149.99 | 193.22 | 6762.7 | 0.0803%
4.21 | H.07.000.037082 | CPOS/CDHU | VIDRO LISO TRANSPARENTE DE 4 MM - MATERIAL | m² | 30 |  | 107.05 | 137.9 | 4137 | 0.04912%
4.22 | H.07.000.037088 | CPOS/CDHU | VIDRO TEMPERADO INCOLOR 10 MM - MATERIAL | m² | 10 |  | 225.26 | 290.18 | 2901.8 | 0.03445%
4.23 | F.04.000.025601 | CPOS/CDHU | CHAPA EM POLICARBONATO COMPACTO, COR CRISTAL, ESPESSURA DE 6MM | m² | 20 |  | 352.07 | 453.54 | 9070.8 | 0.1077%
4.24 | F.04.000.090497 | CPOS/CDHU | CHAPA EM POLICARBONATO ALVEOLAR DE 6MM | m² | 20 |  | 60.68 | 78.17 | 1563.4 | 0.01856%
4.25 | 3.20.01 | FDE | AZULEJOS RETIFICADO LISO BRANCO BRILHANTE | m² | 200 |  | 77.05 | 99.26 | 19852 | 0.2357%
4.26 | G.02.000.034523 | CPOS/CDHU | PLACA CERÂMICA ESMALTADA ANTIDERRAPANTE, ÁREA INTERNA COM SAÍDA PARA O EXTERIOR, GRUPO DE ABSORÇÃO BIIA, CLASSE DE ABRASÃO PEI-5, RESISTÊNCIA QUÍMICA A; REF. BIANCOGRES, INCEPA, ELIZABETH OU EQUIVALENTE | m² | 400 |  | 95.41 | 122.91 | 49164 | 0.5837%
4.27 | B.02.000.039027 | CPOS/CDHU | REJUNTE FLEXÍVEL CORES DIVERSAS, PARA ÁREAS INTERNA E EXTERNA, PISOS E PAREDES, JUNTAS DE 2 A 10 MM | kg | 300 |  | 7.26 | 9.35 | 2805 | 0.0333%
4.28 | C.07.000.035580 | CPOS/CDHU | PISO DE CONCRETO INTERTRAVADO, COR NATURAL, TIPOS: RAQUETE, RETANGULAR, SEXTAVADO E 16 FACES, ESPESSURA 6 CM, 35 MPA | m² | 35 |  | 78.32 | 100.89 | 3531.15 | 0.04193%
4.29 | K.03.000.035060 | CPOS/CDHU | PEDRA MIRACEMA DE 11,5 X 23 CM, COM ESPESSURA DE 10 A 15 MM | m² | 35 |  | 55.5 | 71.5 | 2502.5 | 0.02971%
4.30 | K.03.000.035055 | CPOS/CDHU | PEDRA EM MOSAICO PORTUGUÊS 2 CORES - INSTALADO | m² | 35 |  | 358.45 | 461.76 | 16161.6 | 0.1919%
4.31 | C.10.000.091167 | CPOS/CDHU | LADRILHO HIDRÁULICO NAS CORES: BRANCO, PRETO E CINZA, ESPESSURA MÉDIA 1,8CM; REF. FABRICAÇÃO FULGET OU EQUIVALENTE | m² | 35 |  | 88.54 | 114.06 | 3992.1 | 0.0474%
4.32 | G.02.000.032009 | CPOS/CDHU | LADRILHO HIDRÁULICO PARA PORTADORES DE DEFICIÊNCIA FÍSICA/VISUAL 25X25X2,5CM; REF. MOSAICOS AMAZONAS, PISOS PAULISTA, MOSAICOS BERNARDI OU EQUIVALENTE | m² | 35 |  | 84.58 | 108.96 | 3813.6 | 0.04528%
4.33 | M.04.000.033542 | CPOS/CDHU | PISO VINÍLICO EM MANTA HETEROGÊNEA COM E= 2MM; REF. DECODE WARM MEDIUM GREY, LIGTH GREY DA TARKETT OU EQUIVALENTE | m² | 50 |  | 207.48 | 267.28 | 13364 | 0.1587%
4.34 | 035020 | SBC | TOLDO POLIVINIL COM ARMACAO METALICA MOVEL | m² | 50 |  | 520 | 669.86 | 33493 | 0.3977%
4.35 | F.04.000.025523 | CPOS/CDHU | CUMEEIRA PARA TELHA DE POLIESTER REFORÇADO COM FIBRA DE VIDRO (PRFV), PERFIL TRAPEZOIDAL 49 OU KALHETA; REF. COBERFIBRAS, CERSAN, FIBRATEL TELHAS, DOPLAST OU EQUIVALENTE | m | 50 |  | 130.18 | 167.7 | 8385 | 0.09956%
5 |  |  | Externo | [6 empty] | 0%
5.1 | N.01.000.038513 | CPOS/CDHU | GRAMA TIPO ESMERALDA EM PLACAS | m² | 300 |  | 12.25 | 15.78 | 4734 | 0.05621%
5.2 | N.01.000.038610 | CPOS/CDHU | GRAMA TIPO SÃO CARLOS EM PLACAS | m² | 300 |  | 16.47 | 21.22 | 6366 | 0.07559%
5.3 | 00036797 | SINAPI | MOURAO DE CONCRETO CURVO, *10 X 10* CM, H= *2,60* M + CURVA DE 0,40 M | UN | 20 |  | 60.15 | 77.49 | 1549.8 | 0.0184%
5.4 | 8.01.02 | FDE | ALUGUEL CAÇAMBA 4M3 | M | 40 |  | 460.86 | 593.68 | 23747.2 | 0.282%
6 |  |  | Impermeabilizantes | [6 empty] | 0%
6.1 | J.02.000.038058 | CPOS/CDHU | IMPERMEABILIZANTE ACRÍLICO, REF. SUVIFLEX OU EQUIVALENTE | l | 54 |  | 20.99 | 27.04 | 1460.16 | 0.01734%
6.2 | B.02.000.039024 | CPOS/CDHU | ARGAMASSA POLIMÉRICA IMPERMEABILIZANTE, REFERÊNCIA SIKATOP 100, TEC PLUS TOP DA QUARTZOLIT WEBER OU EQUIVALENTE | kg | 90 |  | 2.87 | 3.7 | 333 | 0.003954%
6.3 | B.02.000.028016 | CPOS/CDHU | ADESIVO DE ALTO DESEMPENHO (EMBALAGEM EM BALDE DE 18 KG); REF. BIANCO VEDACIT DA OTTO BAUMGART, BIANCOLA PVA DA CIPLAK OU EQUIVALENTE | kg | 7.2 |  | 17.07 | 21.99 | 158.33 | 0.00188%
6.4 | 00038124 | SINAPI | ESPUMA EXPANSIVA DE POLIURETANO, APLICACAO MANUAL - 500 ML | UN | 6 |  | 28 | 36.07 | 216.42 | 0.00257%
6.5 | F.12.000.028069 | CPOS/CDHU | SELANTE ELÁSTICO DE ALTO DESEMPENHO À BASE DE POLIURETANO PARA USO GERAL; REF. NITOSEAL PU30 DA FOSROC, PU30 CONSTRUÇÃO DA QUARTZOLIT OU EQUIVALENTE | un | 12 |  | 37.01 | 47.68 | 572.16 | 0.006793%
6.6 | 00039961 | SINAPI | SILICONE ACETICO USO GERAL INCOLOR 280 G | UN | 20 |  | 23.07 | 29.72 | 594.4 | 0.007057%
6.7 | 009838 | SBC | MASSA PARA CALAFETAR F12 CUMARU VIAPOL 200 gramas | UN | 10 |  | 17.9 | 23.06 | 230.6 | 0.002738%
7 |  |  | Pregos | [6 empty] | 0%
7.1 | 00005065 | SINAPI | PREGO DE ACO POLIDO COM CABECA 10 X 10 (7/8 X 17) | KG | 6 |  | 23.22 | 29.91 | 179.46 | 0.002131%
7.2 | 00020247 | SINAPI | PREGO DE ACO POLIDO COM CABECA 15 X 15 (1 1/4 X 13) | KG | 6 |  | 13.51 | 17.4 | 104.4 | 0.00124%
7.3 | 00005068 | SINAPI | PREGO DE ACO POLIDO COM CABECA 17 X 21 (2 X 11) | KG | 6 |  | 12.2 | 15.72 | 94.32 | 0.00112%
7.4 | 00005061 | SINAPI | PREGO DE ACO POLIDO COM CABECA 18 X 27 (2 1/2 X 10) | KG | 6 |  | 12 | 15.46 | 92.76 | 0.001101%
8 |  |  | Outros | [6 empty] | 0%
8.1 | 00038400 | SINAPI | VASSOURA 40 CM COM CABO | UN | 12 |  | 48.32 | 62.25 | 747 | 0.008869%
8.2 | 038004 | SBC | FITA ZEBRADA PARA SINALIZACAO 7cm x 100m | M | 4000 |  | 0.11 | 0.14 | 560 | 0.006649%
8.3 | 00037524 | SINAPI | TELA PLASTICA LARANJA, TIPO TAPUME PARA SINALIZACAO, MALHA RETANGULAR, ROLO 1.20 X 50 M (L X C) | M | 100 |  | 1.89 | 2.43 | 243 | 0.002885%
8.4 | 00044396 | SINAPI | COLA BRANCA BASE PVA | KG | 2 |  | 44.82 | 57.74 | 115.48 | 0.001371%
9 |  |  | Pintura | [6 empty] | 0%
9.1 |  |  | Lixas | [6 empty] | 0%
9.1.1 | J.01.000.038012 | CPOS/CDHU | LIXA PARA FERRO E METAIS NORTON N° 80, OU EQUIVALENTE | un | 30 |  | 3.31 | 4.26 | 127.8 | 0.001517%
9.1.2 | S.04.000.038014 | CPOS/CDHU | LIXA MASSA/MADEIRA USO GERAL NORTON, ALCAR OU EQUIVALENTE (MÉDIAS) | UN | 420 |  | 0.75 | 0.97 | 407.4 | 0.004837%
9.2 |  |  | Rolo/Pincel e Acessórios | [6 empty] | 0%
9.2.1 | 00038392 | SINAPI | PROLONGADOR/ EXTENSOR TELESCOPICO, EM CHAPA METALICA, COM 3 METROS, PARA ROLO DE PINTURA | UN | 8 |  | 64.02 | 82.47 | 659.76 | 0.007834%
9.2.2 | 00038390 | SINAPI | ROLO DE LA DE CARNEIRO 25 MM X 23 CM (ALTURA DA LA X COMPRIMENTO), SEM CABO | UN | 40 |  | 50.34 | 64.85 | 2594 | 0.0308%
9.2.3 | 00038386 | SINAPI | TRINCHA CERDAS GRIS 1.1/2" (38 MM) | UN | 8 |  | 6.24 | 8.04 | 64.32 | 0.0007637%
9.2.4 | 00038390 | SINAPI | ROLO DE LA DE CARNEIRO 25 MM X 23 CM (ALTURA DA LA X COMPRIMENTO), SEM CABO | UN | 8 |  | 50.34 | 64.85 | 518.8 | 0.00616%
9.2.5 | 00038393 | SINAPI | ROLO DE ESPUMA POLIESTER, 23 CM X 68 MM (COMPRIMENTO X DIAMETRO), SEM CABO | UN | 20 |  | 20.49 | 26.4 | 528 | 0.006269%
9.2.6 | 00045233 | SINAPI | ROLO DE ESPUMA POLIESTER, 9 CM X 10 MM, COM CABO | UN | 6 |  | 8.79 | 11.32 | 67.92 | 0.0008064%
9.2.7 | 00045231 | SINAPI | TRINCHA DE 1" COM CERDAS SINTETICAS | UN | 12 |  | 5.7 | 7.34 | 88.08 | 0.001046%
9.2.8 | 00045232 | SINAPI | TRINCHA DE 2" COM CERDAS SINTETICAS | UN | 10 |  | 10.03 | 12.92 | 129.2 | 0.001534%
9.2.9 | 37529 | SIURB | TRINCHA 2.1/2" (PARA LÁTEX) | Un | 10 |  | 16.67 | 21.47 | 214.7 | 0.002549%
9.2.10 | 00038367 | SINAPI | ESPATULA EM ACO INOX COM CABO DE MADEIRA E LARGURA DE *8* CM | UN | 10 |  | 12.59 | 16.22 | 162.2 | 0.001926%
9.2.11 | 00038370 | SINAPI | DESEMPENADEIRA DE ACO LISA 12 X *25* CM COM CABO FECHADO DE MADEIRA | UN | 6 |  | 13.03 | 16.79 | 100.74 | 0.001196%
9.2.12 | 055151 | SBC | FERRAMENTA - BROXA DE CAIACAO 1257 TIGRE | UN | 1 |  | 19 | 24.48 | 24.48 | 0.0002907%
9.3 |  |  | Massas | [6 empty] | 0%
9.3.1 | 37545 | SIURB | MASSA BASE ÓLEO PARA MADEIRA | L | 3.6 |  | 30.53 | 39.33 | 141.59 | 0.001681%
9.3.2 | 37560 | SIURB | MASSA ACRÍLICA (PARA PAREDE) | L | 180 |  | 11.68 | 15.05 | 2709 | 0.03216%
9.3.3 | 37550 | SIURB | MASSA CORRIDA - PVA | L | 54 |  | 6.08 | 7.83 | 422.82 | 0.00502%
9.3.4 | B.02.000.037501 | CPOS/CDHU | MASSA PLÁSTICA PARA MÁRMORE E GRANITO | kg | 2 |  | 42.24 | 54.41 | 108.82 | 0.001292%
9.3.5 | B.03.000.020580 | CPOS/CDHU | GESSO EM PÓ ENSACADO PARA REVESTIMENTO SACO DE 20 KG | kg | 40 |  | 1.04 | 1.34 | 53.6 | 0.0006364%
9.4 |  |  | Solventes | [6 empty] | 0%
9.4.1 | J.02.000.038001 | CPOS/CDHU | DILUENTE AGUARRÁS MINERAL; REF. SUVINIL, LUKSNOVA, CORAL OU EQUIVALENTE | l | 150 |  | 20.68 | 26.64 | 3996 | 0.04745%
9.4.2 | J.02.000.038060 | CPOS/CDHU | THINNER, REF. NATRIELLI OU EQUIVALENTE | l | 150 |  | 23.92 | 30.81 | 4621.5 | 0.05487%
9.4.3 | J.02.000.038029 | CPOS/CDHU | REMOVEDOR DE TINTA, REF. PINTOFF DA CORAL OU EQUIVALENTE | l | 4 |  | 45.95 | 59.19 | 236.76 | 0.002811%
9.5 |  |  | Fundos | [6 empty] | 0%
9.5.1 | J.02.000.037518 | CPOS/CDHU | SELADOR PARA TINTA ACRÍLICA CORAL, SUVINIL OU EQUIVALENTE | l | 288 |  | 13.84 | 17.83 | 5135.04 | 0.06097%
9.5.2 | J.02.000.038028 | CPOS/CDHU | ZARCÃO, REF. ZARCORAL FABRICAÇÃO CORAL - ZARCÃO INTERNACIONAL OU EQUIVALENTE | l | 28.8 |  | 42.57 | 54.84 | 1579.39 | 0.01875%
9.5.3 | J.02.000.038000 | CPOS/CDHU | FUNDO PREPARADOR BASE ÁGUA, PARA MADEIRA E METAIS; REF. FUNDO PREPARADOR CORALIT BALANCE DA CORAL, METALATEX ECO FUNDO ANTIFERRUGEM DA SHERWIN WILLIAMS, FUNDO PREPARADOR DA SUVINIL OU EQUIVALENTE | l | 144 |  | 40.82 | 52.58 | 7571.52 | 0.0899%
9.5.4 | J.02.000.038006 | CPOS/CDHU | FUNDO SINTÉTICO BRANCO PARA SUPERFÍCIE GALVANIZADA, ALUMÍNIO; REF. CORAL FUNDO PARA GALVANIZAÇÃO OU EQUIVALENTE | l | 8 |  | 49.36 | 63.59 | 508.72 | 0.00604%
9.5.5 | 00043653 | SINAPI | FUNDO SINTETICO NIVELADOR BRANCO FOSCO PARA MADEIRA | L | 7.2 |  | 38.95 | 50.18 | 361.3 | 0.00429%
9.5.6 | 046120 | SBC | VERNIZ POLISTEN TINGIDO STAIN IMPREGNANTE TRANSPARENTE SAYERLACK (3,6 L) | L | 8 |  | 54.41 | 70.09 | 560.72 | 0.006658%
9.6 |  |  | Tintas | [6 empty] | 0%
9.6.1 | J.02.000.028058 | CPOS/CDHU | TINTA ESMALTE PREMIUM, BASE ÁGUA, BRILHANTE/ACETINADO, VÁRIAS CORES, PINTURA INTERNA/EXTERNA, REF. CORALIT ZERO DA CORAL, FUTURA PREMIUM, SUVINIL PREMIUM, METALATEX ECO, SHERWIN WILLIAMS, OU EQUIVALENTE | l | 864 |  | 38.42 | 49.49 | 42759.36 | 0.5077%
9.6.2 | J.02.000.037542 | CPOS/CDHU | TINTA 100% ACRÍLICA ACABAMENTO FOSCO ACETINADO, CORAL, SUVINIL 100% ACRÍLICO (GLASURIT), SHERWIN WILLIAN, METALATEX (FUSECOLOR) OU EQUIVALENTE | l | 4320 |  | 32.98 | 42.48 | 183513.6 | 2.179%
9.6.3 | J.02.000.037517 | CPOS/CDHU | TINTA ACRÍLICA PARA PISOS, REF. NOVACOR PISO LISO-AMARELO (GLOBO/NOVACOR), SUVINIL POLIESPORTIVA DA GLASURIT, METALATEX ACRÍLICO COM QUARTZO DA SHERWIN WILLIAMS OU EQUIVALENTE | l | 216 |  | 17.53 | 22.58 | 4877.28 | 0.05791%
9.6.4 | J.02.000.038050 | CPOS/CDHU | VERNIZ COMUM A BASE DE POLIURETANO; REFERÊNCIA COMERCIAL VERNIZ SW MARÍTIMO BRILHANTE (SHERWIN WILLIANS), SUVINIL VERNIZ COPAL (GLASURIT), SPARLAK COPAL (AKZO/YPIRANGA) OU EQUIVALENTE | l | 36 |  | 35.86 | 46.19 | 1662.84 | 0.01974%
9.7 |  |  | Outros | [6 empty] | 0%
9.7.1 | 00038370 | SINAPI | DESEMPENADEIRA DE ACO LISA 12 X *25* CM COM CABO FECHADO DE MADEIRA | UN | 6 |  | 13.03 | 16.79 | 100.74 | 0.001196%
9.7.2 | 00038367 | SINAPI | ESPATULA EM ACO INOX COM CABO DE MADEIRA E LARGURA DE *8* CM | UN | 12 |  | 12.59 | 16.22 | 194.64 | 0.002311%
9.7.3 | 00012815 | SINAPI | FITA CREPE ROLO DE *25* MM X 50 M | UN | 96 |  | 14.35 | 18.49 | 1775.04 | 0.02108%
9.7.4 | S.03.000.038098 | CPOS/CDHU | LONA PLÁSTICA PRETA, ESPESSURA 150 MICRAS, ROLO DE 4X100M, PESO MÍNIMO 36 KG | m² | 500 |  | 0.86 | 1.11 | 555 | 0.00659%
10 |  |  | Marcenaria e Serralheria | [6 empty] | 0%
10.1 |  |  | Tubos e Metais | [6 empty] | 0%
10.1.1 | 00000546 | SINAPI | BARRA DE ACO CHATA, RETANGULAR (QUALQUER BITOLA) | KG | 68 |  | 10.44 | 13.45 | 914.6 | 0.01086%
10.1.2 | 00000574 | SINAPI | CANTONEIRA (ABAS IGUAIS) EM ACO CARBONO, 38,1 MM X 3,17 MM (L X E), 3,48 KG/M | M | 585 |  | 34.81 | 44.84 | 26231.4 | 0.3115%
10.1.3 | 26864 | SIURB | BARRA ROSCADA GALV. 1/4" (TIRANTE) C/ PORCA E CONTRA PORCA APLICAÇÃO: FIO DE SUSTENTAÇÃO P/ COIFA DE CHAPA AÇO GALV | M | 1 |  | 4.65 | 5.99 | 5.99 | 7.112e-05%
10.2 |  |  | Metalon Tubo Retangular | [6 empty] | 0%
10.2.1 | 3.40.45 | FDE | ESTRUT.MET.TUBULAR 20X20 GALV.E=0,95MM MALHA 1,20X0,40M P/FORRO PVC | KG | 4.3 |  | 17.35 | 22.35 | 96.11 | 0.001141%
10.2.2 | E.04.000.037504 | CPOS/CDHU | TUBO METÁLICO METALON, REFERÊNCIA 60 X 60 X 3,75MM | m | 100 |  | 69.1 | 89.01 | 8901 | 0.1057%
10.2.3 | 007182 | SBC | TUBO RETANGULAR METALON 50 x 30 1,25 GALVANIZADO | M | 200 |  | 18.46 | 23.78 | 4756 | 0.05647%
10.3 |  |  | Cantoneiras | [6 empty] | 0%
10.3.1 | S.03.000.026616 | CPOS/CDHU | CANTONEIRA EM ALUMÍNIO | kg | 240 |  | 36.35 | 46.83 | 11239.2 | 0.1334%
10.4 |  |  | Gonzo | [6 empty] | 0%
10.4.1 | 000766 | SBC | DOBRADICA GONZO EMBUTIDO COM ABA 5/8 x 3/4"" VONDER | UN | 8 |  | 8.13 | 10.47 | 83.76 | 0.0009945%
10.5 |  |  | Metálica | [6 empty] | 0%
10.5.1 | E.04.000.037532 | CPOS/CDHU | FORNECIMENTO E MONTAGEM DE ESTRUTURA METÁLICA EM AÇO ASTM-A 36, SEM PINTURA | kg | 1000 |  | 28.59 | 36.83 | 36830 | 0.4373%
10.5.2 | H.05.000.032437 | CPOS/CDHU | CAIXILHO EM ALUMÍNIO BASCULANTE, COM PINTURA ELETROSTÁTICA BRANCA, SOB MEDIDA | m² | 15 |  | 898.58 | 1157.55 | 17363.25 | 0.2062%
10.6 |  |  | Outros de Metálica | [6 empty] | 0%
10.6.1 | H.13.000.069565 | CPOS/CDHU | SOLDA ELETROLÍTICA TIPO SMAW-AWS 6013 ELETRODOS ESP. 2,5/3,25/4,0MM; REF. ESAB, LINCOLN, WELD OU EQUIVALENTE | kg | 40 |  | 64.46 | 83.04 | 3321.6 | 0.03944%
10.6.2 | 00000394 | SINAPI | ABRACADEIRA EM ACO PARA AMARRACAO DE ELETRODUTOS, TIPO D, COM 1 1/2" E PARAFUSO DE FIXACAO | UN | 2 |  | 3.63 | 4.68 | 9.36 | 0.0001111%
10.6.3 | 00000395 | SINAPI | ABRACADEIRA EM ACO PARA AMARRACAO DE ELETRODUTOS, TIPO D, COM 1 1/4" E PARAFUSO DE FIXACAO | UN | 1 |  | 3.5 | 4.51 | 4.51 | 5.355e-05%
10.6.4 | 00000392 | SINAPI | ABRACADEIRA EM ACO PARA AMARRACAO DE ELETRODUTOS, TIPO D, COM 1/2" E PARAFUSO DE FIXACAO | UN | 12 |  | 1.77 | 2.28 | 27.36 | 0.0003249%
10.6.5 | 00000393 | SINAPI | ABRACADEIRA EM ACO PARA AMARRACAO DE ELETRODUTOS, TIPO D, COM 1" E PARAFUSO DE FIXACAO | UN | 2 |  | 2.11 | 2.72 | 5.44 | 6.459e-05%
10.6.6 | 00000397 | SINAPI | ABRACADEIRA EM ACO PARA AMARRACAO DE ELETRODUTOS, TIPO D, COM 2 1/2" E PARAFUSO DE FIXACAO | UN | 1 |  | 5.2 | 6.7 | 6.7 | 7.955e-05%
10.6.7 | 00000396 | SINAPI | ABRACADEIRA EM ACO PARA AMARRACAO DE ELETRODUTOS, TIPO D, COM 2" E PARAFUSO DE FIXACAO | UN | 6 |  | 4.04 | 5.2 | 31.2 | 0.0003704%
10.6.8 | 00000400 | SINAPI | ABRACADEIRA EM ACO PARA AMARRACAO DE ELETRODUTOS, TIPO D, COM 3/4" E PARAFUSO DE FIXACAO | UN | 4 |  | 1.84 | 2.37 | 9.48 | 0.0001126%
10.6.9 | 00000399 | SINAPI | ABRACADEIRA EM ACO PARA AMARRACAO DE ELETRODUTOS, TIPO D, COM 4" E PARAFUSO DE FIXACAO | UN | 6 |  | 7.47 | 9.62 | 57.72 | 0.0006853%
10.7 |  |  | Discos | [6 empty] | 0%
10.7.1 | 00038140 | SINAPI | DISCO DE CORTE DIAMANTADO SEGMENTADO, DIAMETRO DE *110* MM, FURO DE 20 MM | UN | 20 |  | 24.23 | 31.21 | 624.2 | 0.007411%
10.7.2 | 00038140 | SINAPI | DISCO DE CORTE DIAMANTADO SEGMENTADO, DIAMETRO DE *110* MM, FURO DE 20 MM | UN | 6 |  | 24.23 | 31.21 | 187.26 | 0.002223%
10.7.3 | 00044534 | SINAPI | DISCO DE LIXA PARA METAL, DIAMETRO = 180 MM, GRAO 120 | UN | 10 |  | 5.09 | 6.56 | 65.6 | 0.0007789%
10.7.4 | 00044533 | SINAPI | DISCO DE DESBASTE PARA METAL FERROSO EM GERAL, COM TRES TELAS, 9 X 1/4 X 7/8" (228,6 X 6,4 X 22,2 MM) | UN | 4 |  | 25.99 | 33.48 | 133.92 | 0.00159%
10.8 |  |  | Madeiras | [6 empty] | 0%
10.8.1 | 00006193 | SINAPI | TABUA NAO APARELHADA *2,5 X 20* CM, EM MACARANDUBA/MASSARANDUBA, ANGELIM OU EQUIVALENTE DA REGIAO - BRUTA | M | 30 |  | 21.19 | 27.3 | 819 | 0.009724%
10.8.2 | 00006189 | SINAPI | TABUA NAO APARELHADA *2,5 X 30* CM, EM MACARANDUBA/MASSARANDUBA, ANGELIM OU EQUIVALENTE DA REGIAO - BRUTA | M | 100 |  | 30.93 | 39.84 | 3984 | 0.0473%
10.8.3 | 00004417 | SINAPI | SARRAFO NAO APARELHADO *2,5 X 7* CM, EM MACARANDUBA/MASSARANDUBA, ANGELIM, PEROBA-ROSA OU EQUIVALENTE DA REGIAO - BRUTA | M | 70 |  | 8.16 | 10.51 | 735.7 | 0.008735%
10.8.4 | 00004460 | SINAPI | SARRAFO NAO APARELHADO *2,5 X 10* CM, EM MACARANDUBA/MASSARANDUBA, ANGELIM OU EQUIVALENTE DA REGIAO - BRUTA | M | 40 |  | 10.58 | 13.63 | 545.2 | 0.006473%
10.8.5 | D.02.000.021009 | CPOS/CDHU | PONTALETE DE CEDRINHO DE 75 MM X 75 MM - 3ª CONSTRUÇÃO | m | 40 |  | 25.9 | 33.36 | 1334.4 | 0.01584%
10.8.6 | 00020213 | SINAPI | VIGA APARELHADA *6 X 12* CM, EM MACARANDUBA/MASSARANDUBA, ANGELIM OU EQUIVALENTE DA REGIAO | M | 60 |  | 28.99 | 37.34 | 2240.4 | 0.0266%
10.8.7 | 00020211 | SINAPI | VIGA APARELHADA *6 X 16* CM, EM MACARANDUBA/MASSARANDUBA, ANGELIM OU EQUIVALENTE DA REGIAO | M | 14 |  | 38.38 | 49.44 | 692.16 | 0.008218%
10.8.8 | D.02.000.021001 | CPOS/CDHU | CAIBRO EM CAMBARÁ, CEDRINHO, EUCALIPTO-CITRIODORA, EUCALIPTO-SALIGNA, GARAPA, CUPIÚBA, DE 5,0 X 6,0CM | m | 100 |  | 12.61 | 16.24 | 1624 | 0.01928%
10.8.9 | 00001346 | SINAPI | CHAPA/PAINEL DE MADEIRA COMPENSADA PLASTIFICADA (MADEIRITE PLASTIFICADO) PARA FORMA DE CONCRETO, DE 2200 X 1100 MM, E = 10 MM | M² | 24.2 |  | 37.4 | 48.18 | 1165.96 | 0.01384%
10.8.10 | D.03.000.021031 | CPOS/CDHU | CHAPA COMPENSADA COLA RESINADA DE 10MM (2,20 X 1,10)M | m² | 48.4 |  | 22.9 | 29.5 | 1427.8 | 0.01695%
10.8.11 | D.02.000.021060 | CPOS/CDHU | RIPA EM CAMBARÁ, CEDRINHO, CUPUÍBA, EUCALIPTO-CITRIODORA, EUCALIPTO-SALIGNA, GARAPA, ITAÚBA, PINUS-ELIOTI, 12 MM X 50 MM | m | 600 |  | 3.36 | 4.33 | 2598 | 0.03085%
10.8.12 | D.04.000.030150 | CPOS/CDHU | GUARNIÇÃO CEDRINHO DE 210 X 100 X 1 X 5 CM | un | 20 |  | 33.46 | 43.1 | 862 | 0.01023%
10.9 |  |  | Portas Madeira | [6 empty] | 0%
10.9.1 | 00004998 | SINAPI | PORTA DE ABRIR / GIRO, EM MADEIRA MACICA (ANGELIM OU EQUIVALENTE REGIONAL), QUALQUER DESENHO (VERTICAL/DIAGONAL/HORIZ.), E = *3,5* CM, DIMENSOES 2,10 X 0,70 (SOMENTE FOLHA DE PORTA, ACABAMENTO NATURAL) | M² | 14 |  | 654.92 | 843.67 | 11811.38 | 0.1402%
10.9.2 | D.04.000.030221 | CPOS/CDHU | FOLHA DE PORTA LISA EM MADEIRA SARRAFEADA PARA PINTURA 62X210CM | un | 6 |  | 230.86 | 297.39 | 1784.34 | 0.02119%
10.9.3 | 3.02.19 | FDE | PORTA DE MADEIRA COMPENS.LISA P/ VERNIZ 72X210CM G1-C1 | UN | 6 |  | 228.69 | 294.6 | 1767.6 | 0.02099%
10.9.4 | 3.02.17 | FDE | PORTA DE MADEIRA COMPENS.LISA P/ VERNIZ 82X210CM G1-C1 | UN | 20 |  | 235.8 | 303.76 | 6075.2 | 0.07213%
10.9.5 | 00004987 | SINAPI | PORTA DE ABRIR / GIRO, DE MADEIRA FOLHA MEDIA (NBR 15930) DE 900 X 2100 MM, DE 35 MM A 40 MM DE ESPESSURA, NUCLEO SEMI-SOLIDO (SARRAFEADO), CAPA LISA EM HDF, ACABAMENTO EM LAMINADO NATURAL PARA VERNIZ | UN | 6 |  | 340.26 | 438.32 | 2629.92 | 0.03123%
10.9.6 | 3.02.06 | FDE | PORTA SARRAFEADA MACIÇA P/ BOX 62X150CM G1-C1 | UN | 12 |  | 314.15 | 404.69 | 4856.28 | 0.05766%
10.9.7 | D.04.000.030135 | CPOS/CDHU | BATENTE MADEIRA ITAUBA/GARAPEIRA/CEDRO/ANGELIM 14 X 3,5 CM, VÃO 52 A 92 X 210 CM | un | 20 |  | 202.97 | 261.47 | 5229.4 | 0.06209%
10.10 |  |  | Outros | [6 empty] | 0%
10.10.1 | 3.15.33 | FDE | DOBRADICA ACO CROM. C/PINO BOLAS ACO 3 1/2X3" | UN | 60 |  | 34.67 | 44.66 | 2679.6 | 0.03182%
10.10.2 | 3.16.44 | FDE | DOBRADICA DE ACO CROMADO C/ PINOS BOLAS 3"X2 1/2" | UN | 40 |  | 26.84 | 34.58 | 1383.2 | 0.01642%
10.10.3 | H.08.000.035010 | CPOS/CDHU | FECHADURA ELÉTRICA DE SOBREPOR E FONTE, PARA PORTAS OU PORTÕES DE METAL OU MADEIRA, REF. C-90 DUPLA DA HDL; FONTE COM BOTÃO, REF. TRA-400 DA HDL OU EQUIVALENTE | cj | 4 |  | 496.08 | 639.05 | 2556.2 | 0.03035%
10.10.4 | 00003080 | SINAPI | FECHADURA ESPELHO PARA PORTA EXTERNA, EM ACO INOX (MAQUINA, TESTA E CONTRA-TESTA) E EM ZAMAC (MACANETA, LINGUETA E TRINCOS) COM ACABAMENTO CROMADO, MAQUINA DE 40 MM, INCLUINDO CHAVE TIPO CILINDRO | CJ | 100 |  | 80.5 | 103.7 | 10370 | 0.1231%
10.10.5 | 3.17.15 | FDE | TARGETA DE SOBREPOR LIVRE-OCUP | UN | 2 |  | 84.07 | 108.3 | 216.6 | 0.002572%
10.10.6 | P.04.000.062205 | CPOS/CDHU | MÃO FRANCESA SIMPLES, GALVANIZADA A FOGO, L= 200MM | un | 10 |  | 15.08 | 19.43 | 194.3 | 0.002307%
10.10.7 | P.04.000.062210 | CPOS/CDHU | MÃO FRANCESA DUPLA, GALVANIZADA A FOGO, L= 300MM | un | 1 |  | 28.23 | 36.37 | 36.37 | 0.0004318%
10.11 |  |  | Buchas | [6 empty] | 0%
10.11.1 | 00007584 | SINAPI | BUCHA DE NYLON SEM ABA S12, COM PARAFUSO DE 5/16" X 80 MM EM ACO ZINCADO COM ROSCA SOBERBA E CABECA SEXTAVADA | UN | 80 |  | 0.46 | 0.59 | 47.2 | 0.0005604%
10.11.2 | 00007568 | SINAPI | BUCHA DE NYLON SEM ABA S10, COM PARAFUSO DE 6,10 X 65 MM EM ACO ZINCADO COM ROSCA SOBERBA, CABECA CHATA E FENDA PHILLIPS | UN | 300 |  | 0.3 | 0.39 | 117 | 0.001389%
10.11.3 | 00007583 | SINAPI | BUCHA DE NYLON SEM ABA S8, COM PARAFUSO DE 4,80 X 50 MM EM ACO ZINCADO COM ROSCA SOBERBA, CABECA CHATA E FENDA PHILLIPS | UN | 200 |  | 0.2 | 0.26 | 52 | 0.0006174%
10.11.4 | 00011950 | SINAPI | BUCHA DE NYLON SEM ABA S6, COM PARAFUSO DE 4,20 X 40 MM EM ACO ZINCADO COM ROSCA SOBERBA, CABECA CHATA E FENDA PHILLIPS | UN | 300 |  | 0.1 | 0.13 | 39 | 0.0004631%
10.12 |  |  | Parafusos | [6 empty] | 0%
10.12.1 | 2.68.41 | FDE | PARAFUSO SEXT 5/16X1 3/4" C/ PORCA E ARRUELA PRES | CJ | 100 |  | 0.81 | 1.04 | 104 | 0.001235%
10.12.2 | 2.67.19 | FDE | PARAFUSO SEXTAVADO 3/8"X3" C/ PORCA E ARRUELA | UN | 100 |  | 1.6 | 2.06 | 206 | 0.002446%
10.12.3 | 00004336 | SINAPI | PARAFUSO ZINCADO, SEXTAVADO, COM ROSCA INTEIRA, DIAMETRO 5/8", COMPRIMENTO 3", COM PORCA E ARRUELA DE PRESSAO MEDIA | UN | 50 |  | 5.82 | 7.5 | 375 | 0.004452%
10.12.4 | 00004302 | SINAPI | PARAFUSO ZINCADO ROSCA SOBERBA, CABECA SEXTAVADA, 5/16" X 250 MM, PARA FIXACAO DE TELHA EM MADEIRA | UN | 50 |  | 4.28 | 5.51 | 275.5 | 0.003271%
10.12.5 | E.03.000.026771 | CPOS/CDHU | REBITES DE FERRO ZINCADO N° 8, COMPRIMENTO DE 6,10 MM, DIÂMETRO NOMINAL DE 3 MM | kg | 1 |  | 42.71 | 55.02 | 55.02 | 0.0006533%
10.12.6 | 00011029 | SINAPI | HASTE RETA PARA GANCHO DE FERRO GALVANIZADO, COM ROSCA 1/4" X 30 CM PARA FIXACAO DE TELHA METALICA, INCLUI PORCA E ARRUELAS DE VEDACAO | CJ | 100 |  | 2.11 | 2.72 | 272 | 0.00323%
10.12.7 | 00004299 | SINAPI | PARAFUSO ZINCADO ROSCA SOBERBA, CABECA SEXTAVADA, 5/16" X 110 MM, PARA FIXACAO DE TELHA EM MADEIRA | UN | 100 |  | 1.5 | 1.93 | 193 | 0.002292%
10.12.8 | 00004308 | SINAPI | PARAFUSO ZINCADO ROSCA SOBERBA, CABECA SEXTAVADA, 5/16" X 230 MM, PARA FIXACAO DE TELHA EM MADEIRA | UN | 24 |  | 5.71 | 7.36 | 176.64 | 0.002097%
10.12.9 | 6.60.56 | FDE | CONJUNTO DE FIXACAO CROMADO P/ BACIAS | UN | 20 |  | 14.93 | 19.23 | 384.6 | 0.004566%
10.12.10 | 00011964 | SINAPI | PARAFUSO DE ACO ZINCADO, TIPO CHUMBADOR PARABOLT, DIAMETRO 3/8", COMPRIMENTO 75 MM | UN | 20 |  | 2.65 | 3.41 | 68.2 | 0.0008098%
10.12.11 | 00011963 | SINAPI | PARAFUSO DE ACO ZINCADO, TIPO CHUMBADOR PARABOLT, DIAMETRO 1/2", COMPRIMENTO 75 MM | UN | 4 |  | 10.49 | 13.51 | 54.04 | 0.0006416%
10.12.12 | 00013279 | SINAPI | CHUMBADOR DE ACO TIPO PARABOLT, * 5/8" X 200* MM, COM PORCA E ARRUELA | KG | 1 |  | 22.95 | 29.56 | 29.56 | 0.000351%
10.12.13 | E.03.000.090618 | CPOS/CDHU | PORCA SEXTAVADA EM AÇO INOXIDÁVEL DE 1/4"; REF. INOX 1/4" DA CISER, TEL5314 DA TERMOTÉCNICA, INOX 304 1/4" DA WALSYWA OU EQUIVALENTE | un | 6 |  | 0.61 | 0.79 | 4.74 | 5.628e-05%
10.12.14 | 00004299 | SINAPI | PARAFUSO ZINCADO ROSCA SOBERBA, CABECA SEXTAVADA, 5/16" X 110 MM, PARA FIXACAO DE TELHA EM MADEIRA | UN | 1 |  | 1.5 | 1.93 | 1.93 | 2.292e-05%
10.12.15 | 00004308 | SINAPI | PARAFUSO ZINCADO ROSCA SOBERBA, CABECA SEXTAVADA, 5/16" X 230 MM, PARA FIXACAO DE TELHA EM MADEIRA | UN | 1 |  | 5.71 | 7.36 | 7.36 | 8.739e-05%
10.12.16 | 003776 | SBC | PARAFUSO PARA MADEIRA E MDF PHILIPS 4,5x50 | UN | 1 |  | 0.1 | 0.13 | 0.13 | 1.544e-06%
10.12.17 | 040520 | SBC | PARAFUSO CABECA QUADRADA M16 x 250mm COM PORCA | UN | 1 |  | 12.31 | 15.86 | 15.86 | 0.0001883%
10.12.18 | 028042 | SBC | PARAFUSO CABECA ABAULADA 16 x 45mm COM PORCA | UN | 1 |  | 4.36 | 5.62 | 5.62 | 6.673e-05%
10.12.19 | 00011964 | SINAPI | PARAFUSO DE ACO ZINCADO, TIPO CHUMBADOR PARABOLT, DIAMETRO 3/8", COMPRIMENTO 75 MM | UN | 1 |  | 2.65 | 3.41 | 3.41 | 4.049e-05%
10.12.20 | 00011963 | SINAPI | PARAFUSO DE ACO ZINCADO, TIPO CHUMBADOR PARABOLT, DIAMETRO 1/2", COMPRIMENTO 75 MM | UN | 14 |  | 10.49 | 13.51 | 189.14 | 0.002246%
10.12.21 | 00013279 | SINAPI | CHUMBADOR DE ACO TIPO PARABOLT, * 5/8" X 200* MM, COM PORCA E ARRUELA | KG | 1 |  | 22.95 | 29.56 | 29.56 | 0.000351%
10.12.22 | E.03.000.090618 | CPOS/CDHU | PORCA SEXTAVADA EM AÇO INOXIDÁVEL DE 1/4"; REF. INOX 1/4" DA CISER, TEL5314 DA TERMOTÉCNICA, INOX 304 1/4" DA WALSYWA OU EQUIVALENTE | un | 1 |  | 0.61 | 0.79 | 0.79 | 9.38e-06%
10.13 |  |  | Telas | [6 empty] | 0%
10.13.1 | 2.75.08 | FDE | TELA ARAME GALV MALHA QUADRANGULAR 2" FIO 12 | m² | 80 |  | 40.51 | 52.18 | 4174.4 | 0.04956%
10.13.2 | 00010933 | SINAPI | TELA DE ARAME GALVANIZADA QUADRANGULAR / LOSANGULAR, FIO 2,77 MM (12 BWG), MALHA 10 X 10 CM, H = 2 M | M² | 6 |  | 22.19 | 28.59 | 171.54 | 0.002037%
10.13.3 | 00010927 | SINAPI | TELA DE ARAME GALVANIZADA QUADRANGULAR / LOSANGULAR, FIO 2,77 MM (12 BWG), MALHA 8 X 8 CM, H = 2 M | M² | 6 |  | 24.06 | 30.99 | 185.94 | 0.002208%
10.13.4 | 00007158 | SINAPI | TELA DE ARAME GALVANIZADA QUADRANGULAR / LOSANGULAR, FIO 2,77 MM (12 BWG), MALHA 5 X 5 CM, H = 2 M | M² | 6 |  | 37.63 | 48.47 | 290.82 | 0.003453%
10.13.5 | R.03.000.020338 | CPOS/CDHU | TELA TIPO MOSQUITEIRA REMOVÍVEL EM FIBRA DE VIDRO REVESTIDA EM PVC, PERFIL ALUMÍNIO, BORRACHA EPDM, KIT FIXAÇÃO COM 4 CANTONEIRAS, TRAVAS E PARAFUSOS COM BUCHAS | m² | 6 |  | 182.16 | 234.66 | 1407.96 | 0.01672%
10.13.6 | 2.75.24 | FDE | TELA DE NYLON TIPO MOSQUITEIRO | m² | 60 |  | 11.85 | 15.27 | 916.2 | 0.01088%
10.14 |  |  | Arames | [6 empty] | 0%
10.14.1 | 00000344 | SINAPI | ARAME GALVANIZADO 16 BWG, D = 1,65MM (0,0166 KG/M) | KG | 10 |  | 28.47 | 36.68 | 366.8 | 0.004355%
10.14.2 | 00000345 | SINAPI | ARAME GALVANIZADO 18 BWG, D = 1,24MM (0,009 KG/M) | KG | 10 |  | 30.89 | 39.79 | 397.9 | 0.004724%
10.15 |  |  | Brocas | [6 empty] | 0%
10.15.1 | 9.10.39 | FDE | BROCA COM PONTA DE VIDIA (D=1/2"X160MM) | UN | 6 |  | 25.96 | 33.44 | 200.64 | 0.002382%
10.15.2 | 9.10.36 | FDE | BROCA COM PONTA DE VIDIA (D=3/4"X160MM) | UN | 10 |  | 72.75 | 93.72 | 937.2 | 0.01113%
10.15.3 | 9.10.42 | FDE | BROCA COM PONTA DE VIDIA (D=3/8"X160MM) | UN | 4 |  | 15.33 | 19.75 | 79 | 0.000938%
10.16 |  |  | Serviços | [6 empty] | 0%
10.16.1 | 16.80.094 | FDE | LIMPEZA DE FOSSA SEPTICA | m³ | 1000 |  | 194.85 | 251.01 | 251010 | 2.98%
10.16.2 | 16.80.089 | FDE | LIMPEZA DE CAIXA D AGUA ATE 1000 LITROS (SOMENTE MÃO DE OBRA, SEM LAUDO E PRODUTO SANITIZANTE) | UN | 5 |  | 67 | 86.31 | 431.55 | 0.005124%
10.16.3 | 16.80.090 | FDE | LIMPEZA DE CAIXAS D AGUA ATE 10.000 LITROS (SOMENTE MÃO DE OBRA, SEM LAUDO E PRODUTO SANITIZANTE) | UN | 21 |  | 178.67 | 230.16 | 4833.36 | 0.05739%
10.16.4 | 16.80.091 | FDE | LIMPEZA DE CAIXAS D AGUA ACIMA DE 10.000 LITROS (SOMENTE MÃO DE OBRA, SEM LAUDO E PRODUTO SANITIZANTE) | UN | 5 |  | 402 | 517.86 | 2589.3 | 0.03074%
|  |  | TOTAL DE MATERIAIS | [5 empty] | 1552122.02 | 18.43%
0%
11 |  |  | Equipamentos | [6 empty] | 0%
11.1 | 2.12.21 | FDE | ANDAIME TIPO TORRE - ALUGUEL MENSAL | M | 500 |  | 23.37 | 30.11 | 15055 | 0.1788%
11.2 | 8.01.01 | FDE | BETONEIRA MOTOR ELETRICO MONOFASICO CAPACIDADE 400L | H | 2640 |  | 2.96 | 3.81 | 10058.4 | 0.1194%
11.3 | 8.03.10 | FDE | CAMINHAO BASCULANTE 6M3 | H | 1320 |  | 242.5 | 312.39 | 412354.8 | 4.896%
11.4 | S.01.000.080258 | CPOS/CDHU | CAMINHÃO CARROCERIA EM MADEIRA, CAPACIDADE ATÉ 8 TONELADAS | h | 1320 |  | 230.31 | 296.69 | 391630.8 | 4.65%
11.5 | 9.00.20 | FDE | COMPRESSOR AR PORTATIL P/LIMPEZA DA CAVIDADE | H | 660 |  | 2.21 | 2.85 | 1881 | 0.02233%
11.6 | 9.00.19 | FDE | FURADEIRA ELETRICA MOD PROFISSIONAL | H | 1320 |  | 1.85 | 2.38 | 3141.6 | 0.0373%
11.7 | S.04.000.080135 | CPOS/CDHU | LIXADEIRA ELÉTRICA | h | 1320 |  | 1.27 | 1.64 | 2164.8 | 0.0257%
11.8 | S.04.000.080237 | CPOS/CDHU | MÁQUINA DE LAVAGEM A PRESSÃO TIPO VAP (ÁGUA QUENTE, PRESSÃO 1700PSI) | h | 1320 |  | 3.24 | 4.17 | 5504.4 | 0.06536%
11.9 | 8.01.20 | FDE | PLACA VIBRATORIA - 90KG | H | 660 |  | 4.27 | 5.5 | 3630 | 0.0431%
11.10 | 8.01.75 | FDE | ROÇADEIRA MECANICA | H | 5280 |  | 16.76 | 21.59 | 113995.2 | 1.354%
11.11 | 9.00.01 | FDE | SERRA CIRCULAR MANUAL | H | 2640 |  | 1.04 | 1.34 | 3537.6 | 0.042%
11.12 | S.06.000.080349 | CPOS/CDHU | VEÍCULO LEVE COM CAPACIDADE 84CV | H | 7920 |  | 40.53 | 52.21 | 413503.2 | 4.91%
11.13 | 8.01.30 | FDE | VIBRADOR DE IMERSÃO ELÉTRICO 2HP (1,5KW) | H | 660 |  | 2.31 | 2.98 | 1966.8 | 0.02335%
11.14 | S.01.000.080352 | CPOS/CDHU | VEÍCULO UTILITÁRIO COM CAPACIDADE PARA 9 PESSOAS - 1.600 CC - COND.D | h | 5280 |  | 103.77 | 133.68 | 705830.4 | 8.381%
11.15 | S.04.000.081351 | CPOS/CDHU | CAMINHÃO GUINDASTE SOBRE PNEUS COM CAPACIDADE DE CARGA DE 25 TONELADAS | h | 660 |  | 302.01 | 389.05 | 256773 | 3.049%
11.16 | S.04.000.081346 | CPOS/CDHU | MOTOSSERRA A GASOLINA PORTÁTIL TIPO 60 CILINDRADAS; REF. MOD.61 DA HUSQVARNA OU EQUIVALENTE | h | 660 |  | 4.01 | 5.17 | 3412.2 | 0.04051%
11.17 | A.05.000.027014 | CPOS/CDHU | LOCAÇÃO MÁQUINAS DE SOLDA MIG/MAC, MODELO TRR 3410 MARCA BAMBOZZI OU EQUIVALENTE, (100% CICLO), PARA ARAME SÓLIDO/TUBULAR 0,8 ATÉ 1,6MM, TRIFÁSICOS, 220/380/440 V | unxdia | 365 |  | 23.52 | 30.3 | 11059.5 | 0.1313%
11.18 | S.07.000.009675 | CPOS/CDHU | MARTELETE PERFURADOR/ROMPEDOR ELÉTRICO - 1,5 KW | h | 660 |  | 1.24 | 1.6 | 1056 | 0.01254%
11.19 | A.05.000.080373 | CPOS/CDHU | PLATAFORMA ARTICULADA ELÉTRICA, AUTOPROPELIDA, COM ALTURA APROXIMADA DE 12,50M E CAPACIDADE PARA 227KG, REF. Z34/22 DC DA GENIE OU EQUIVALENTE | unxmês | 12 |  | 11896.45 | 15325.01 | 183900.12 | 2.184%
11.20 | 6071000 | SIURB INFRA | SERVIÇOS DE LIMPEZA MECÂNICA DOS SISTEMAS DE DRENAGEM (GALERIAS, BOCA DE LOBO, PV, ETC), COM UTILIZAÇÃO DE EQUIPAMENTO COMBINADO HIDROJATO/ SUGADOR | h | 440 |  | 456.42 | 587.96 | 258702.4 | 3.072%
|  |  | TOTAL DE EQUIPAMENTOS | [5 empty] | 2799157.22 | 33.24%
0%
12 |  |  | MÃO DE OBRA | [6 empty] | 0% | SECO | BASE
12.1 | B.01.000.010101 | CPOS/CDHU | AJUDANTE GERAL | h | 7920 |  | 28.45 | 36.6493 | 290262.38 | 3.446% | 10.33 | 20.44
12.2 | B.01.000.010111 | CPOS/CDHU | CARPINTEIRO | h | 1320 |  | 34.61 | 44.5846 | 58851.67 | 0.6988% | 12.57 | 24.87
12.3 | B.01.000.010115 | CPOS/CDHU | ELETRICISTA | h | 2640 | 4.52 | 41.5 | 59.283 | 156507.02 | 1.858% | 15.07 | 29.8
12.4 | B.01.000.010118 | CPOS/CDHU | ENCANADOR | h | 2640 | 2.76 | 41.5 | 57.0157 | 150521.53 | 1.787% | 15.07 | 29.8
12.5 | 00004083 | SINAPI | ENCARREGADO GERAL DE OBRAS (HORISTA) | H | 2640 |  | 52.68 | 67.8624 | 179156.67 | 2.127% | 19.13 | 41.23
12.6 | 00004069 | SINAPI | MESTRE DE OBRAS (HORISTA) | H | 2640 |  | 85.92 | 110.6821 | 292200.86 | 3.469% | 31.2 | 67.25
12.7 | B.01.000.020118 | CPOS/CDHU | ENGENHEIRO SENIOR DE CIVIL | h | 2640 |  | 279.5 | 360.0519 | 950537.02 | 11.29% | 101.5 | 200.75
12.8 | 00004093 | SINAPI | MOTORISTA DE CAMINHAO (HORISTA) | H | 2640 |  | 33.26 | 42.8455 | 113112.2 | 1.343% | 12.08 | 26.03
12.9 | 00004095 | SINAPI | MOTORISTA DE CARRO DE PASSEIO (HORISTA) | H | 5280 |  | 27.67 | 35.6445 | 188202.93 | 2.235% | 10.05 | 21.67
12.10 | B.01.000.010139 | CPOS/CDHU | PEDREIRO | h | 5280 |  | 34.61 | 44.5846 | 235406.7 | 2.795% | 12.57 | 24.87
12.11 | B.01.000.010140 | CPOS/CDHU | PINTOR | h | 5280 |  | 41.5 | 53.4603 | 282270.38 | 3.351% | 15.07 | 29.8
12.12 | B.01.000.010144 | CPOS/CDHU | SERRALHEIRO | h | 2640 |  | 45.19 | 58.2138 | 153684.32 | 1.825% | 16.41 | 32.45
12.13 | B.01.000.010146 | CPOS/CDHU | SERVENTE | h | 5280 |  | 28.45 | 36.6493 | 193508.25 | 2.298% | 10.33 | 20.44
12.14 | 00040943 | SINAPI | TECNICO EM SEGURANCA DO TRABALHO (HORISTA) | H | 2640 |  | 84.81 | 109.2522 | 288425.92 | 3.425% | 30.8 | 66.38
12.15 | B.01.000.010143 | CPOS/CDHU | OPERADOR | h | 5280 | 2.76 | 53.75 | 72.7962 | 384363.84 | 4.564% | 19.52 | 38.61
12.16 | B.01.000.010117 | CPOS/CDHU | ELETROTÉCNICO MONTADOR | h | 1320 |  | 90.54 | 116.6336 | 153956.39 | 1.828% | 32.88 | 65.03
|  |  | TOTAL MÃO DE OBRA | [5 empty] | 4070968.08
|  |  | TOTAL GERAL | [5 empty] | 8422247.32
Itupeva, 01 de dezembro de 2025.
Eng. ROMEU HIROYUKI WAKABAYASHI
CREA SP 060 103 293 6

## Orçamento Sintético
|  | OBJETO: |  | Bancos
|  | LOCAL: |  | SINAPI - 07/2025 - São Paulo SBC - 08/2025 - São Paulo SICRO3 - 04/2025 - São Paulo SIURB - 01/2025 - São Paulo SIURB INFRA - 01/2025 - São Paulo CPOS/CDHU - 06/2025 - São Paulo FDE - 04/2025 - São Paulo
[5 empty] | BDI |  | 28.82% | LS | 175.4%
Item | Código | Banco | Descrição | Und | Quant. | Periculosidade / Insalubridade | Valor Unit | Valor Unit com BDI | Total
1 |  |  | Instalações Elétricas
1.1 | O.17.000.090732 | CPOS/CDHU | AQUECEDOR DE PASSAGEM ELÉTRICO INDIVIDUAL 4T, BAIXA PRESSÃO, 5000 W / 127 V OU 6400 W / 220 V; REF. AQ249-1 (124V) OU AQ249-2 (220V) DA CARDAL OU EQUIVALENTE | un | 6 |  | 606.91 | 781.82 | 4690.92
1.2 | E.03.000.090617 | CPOS/CDHU | ARRUELA LISA EM AÇO INOXIDÁVEL DE 1/4"; REF. 39136202 DA CISER, INOX 1/4" DA ACIOLE, AL3/16A4 DA VEPPEL OU EQUIVALENTE | un | 184 |  | 0.43 | 0.55 | 101.2
1.3 | P.08.000.043012 | CPOS/CDHU | CABO DE COBRE FLEXÍVEL DE 1,5 MM², ISOLAMENTO 750V - ISOLAÇÃO PVC 70°C | m | 1500 |  | 1.66 | 2.14 | 3210
1.4 | P.08.000.050126 | CPOS/CDHU | CABO DE COBRE FLEXÍVEL DE 10 MM², ISOLAMENTO 750V - ISOLAÇÃO PVC 70°C | m | 200 |  | 9.79 | 12.61 | 2522
1.5 | P.08.000.043025 | CPOS/CDHU | CABO DE COBRE FLEXÍVEL DE 2,5 MM², ISOLAMENTO 750V - ISOLAÇÃO PVC 70°C | m | 2000 |  | 2.46 | 3.17 | 6340
1.6 | P.08.000.043026 | CPOS/CDHU | CABO DE COBRE FLEXÍVEL DE 4 MM², ISOLAMENTO 750V - ISOLAÇÃO PVC 70°C | m | 300 |  | 3.99 | 5.14 | 1542
1.7 | P.08.000.043027 | CPOS/CDHU | CABO DE COBRE FLEXÍVEL DE 6 MM², ISOLAMENTO 750V - ISOLAÇÃO PVC 70°C | m | 300 |  | 5.99 | 7.72 | 2316
1.8 | P.08.000.043085 | CPOS/CDHU | CABO DE COBRE FLEXÍVEL DE 16 MM², ISOLAMENTO 0,6/1KV - ISOLAÇÃO HEPR 90°C | m | 50 |  | 13.04 | 16.8 | 840
1.9 | P.13.000.045006 | CPOS/CDHU | CAIXA EM PVC DE 4´ X 2´ | un | 120 |  | 3.31 | 4.26 | 511.2
1.10 | P.13.000.045008 | CPOS/CDHU | CAIXA EM PVC DE 4´ X 4´ | un | 60 |  | 6.39 | 8.23 | 493.8
1.11 | P.13.000.091223 | CPOS/CDHU | MÓDULO DE TOMADA UNIVERSAL 2P+T DE 10A - 250V, SISTEMA X, PARA CANALETA/PERFILADO, COM ENCAIXE RÁPIDO E TAMPA; REF. TRAMONTINA, FAME, PIAL LEGRAND OU EQUIVALENTE | cj | 13 |  | 17.98 | 23.16 | 301.08
1.12 | P.15.000.046064 | CPOS/CDHU | LUMINÁRIA RETANGULAR DE SOBREPOR TIPO CALHA ABERTA PARA 2 LÂMPADAS FLUORESCENTES TUBULARES DE 32W; REF. AL7951.2FT32 DA AJALUMI OU EQUIVALENTE | un | 10 |  | 49.44 | 63.69 | 636.9
1.13 | P.15.000.046068 | CPOS/CDHU | LUMINÁRIA RETANGULAR DE SOBREPOR TIPO CALHA ABERTA PARA 4 LÂMPADAS FLUORESCENTES TUBULARES DE 32W, REF. CN10-S432 DA LUMICENTER OU EQUIVALENTE | un | 15 |  | 72.89 | 93.9 | 1408.5
1.14 | P.02.000.090792 | CPOS/CDHU | CANALETA EM PVC NA COR BRANCA, DE 20X12MM, SISTEMA X; REFERÊNCIA 30802X FABRICAÇÃO PIAL LEGRAND OU EQUIVALENTE | m | 300 |  | 7.4 | 9.53 | 2859
1.15 | P.02.000.042512 | CPOS/CDHU | ELETRODUTO DE PVC CORRUGADO FLEXÍVEL LEVE AMARELO, DE= 25MM | m | 200 |  | 2.26 | 2.91 | 582
1.16 | P.07.000.045059 | CPOS/CDHU | CONDULETE DE 1 1/2´, CORPO E TAMPA EM ALUMÍNIO INJETADO OU FUNDIDO, COM SAÍDAS LATERAIS EM VÁRIOS MODELOS, COM OU SEM ROSCA; REF. DAISA, CONDULETZEL DA WETZEL OU EQUIVALENTE | un | 6 |  | 52.91 | 68.16 | 408.96
1.17 | P.07.000.045057 | CPOS/CDHU | CONDULETE DE 1´, CORPO E TAMPA EM ALUMÍNIO INJETADO OU FUNDIDO, COM SAÍDAS LATERAIS EM VÁRIOS MODELOS, COM OU SEM ROSCA; REF. DAISA, CONDULETZEL DA WETZEL OU EQUIVALENTE | un | 6 |  | 20.94 | 26.97 | 161.82
1.18 | P.07.000.045061 | CPOS/CDHU | CONDULETE DE 2 1/2´, CORPO E TAMPA EM ALUMÍNIO INJETADO OU FUNDIDO, COM SAÍDAS LATERAIS EM VÁRIOS MODELOS, COM OU SEM ROSCA; REF. DAISA, CONDULETZEL DA WETZEL OU EQUIVALENTE | un | 6 |  | 204.6 | 263.57 | 1581.42
1.19 | P.07.000.045060 | CPOS/CDHU | CONDULETE DE 2´, CORPO E TAMPA EM ALUMÍNIO INJETADO OU FUNDIDO, COM SAÍDAS LATERAIS EM VÁRIOS MODELOS, COM OU SEM ROSCA; REF. DAISA, CONDULETZEL DA WETZEL OU EQUIVALENTE | un | 6 |  | 79.33 | 102.19 | 613.14
1.20 | P.07.000.045151 | CPOS/CDHU | CONDULETE DE 3/4", CORPO E TAMPA EM ALUMÍNIO INJETADO OU FUNDIDO, VÁRIOS MODELOS; REF. 56200/082 / 56104/042 / 56114/006 TRAMONTINA, LR / LB 3/4" / LLSR-15 WETZEL OU EQUIVALENTE | un | 6 |  | 13.86 | 17.85 | 107.1
1.21 | 00002633 | SINAPI | CURVA 90 GRAUS PARA ELETRODUTO, EM ACO GALVANIZADO ELETROLITICO, COM ROSCA, DIAMETRO DE 20 MM (3/4"), ESPESSURA DE 1,50 MM | UN | 4 |  | 3.89 | 5.01 | 20.04
1.22 | 00002632 | SINAPI | CURVA 90 GRAUS PARA ELETRODUTO, EM ACO GALVANIZADO ELETROLITICO, COM ROSCA, DIAMETRO DE 40 MM (1 1/2"), ESPESSURA DE 1,50 MM | UN | 4 |  | 14.7 | 18.94 | 75.76
1.23 | 00002617 | SINAPI | CURVA 90 GRAUS PARA ELETRODUTO, EM ACO GALVANIZADO ELETROLITICO, COM ROSCA, DIAMETRO DE 25 MM (1"), ESPESSURA DE 1,50 MM | UN | 4 |  | 5.29 | 6.81 | 27.24
1.24 | 00002631 | SINAPI | CURVA 90 GRAUS PARA ELETRODUTO, EM ACO GALVANIZADO ELETROLITICO, COM ROSCA, DIAMETRO DE 50 MM (2") | UN | 4 |  | 21.58 | 27.8 | 111.2
1.25 | 00002620 | SINAPI | CURVA 90 GRAUS PARA ELETRODUTO, EM ACO GALVANIZADO ELETROLITICO, COM ROSCA, DIAMETRO DE 80 MM (3") | UN | 4 |  | 71.73 | 92.4 | 369.6
1.26 | P.26.000.044616 | CPOS/CDHU | DISJUNTOR TERMOMAGNÉTICO, BIPOLAR 220/380V, CORRENTE DE 10 ATÉ 50A, CONFORME SELO DE CONFORMIDADE DO INMETRO DA PIAL LEGRAND, ELETROMAR / CUTTLER HAMMER, SOPRANO, LORENZETTI, ABB OU EQUIVALENTE | un | 20 |  | 138.6 | 178.54 | 3570.8
1.27 | P.26.000.044618 | CPOS/CDHU | DISJUNTOR TERMOMAGNÉTICO, TRIPOLAR 220/380V, CORRENTE DE 10 ATÉ 50A, CONFORME SELO DE CONFORMIDADE DO INMETRO DA PIAL LEGRAND, ELETROMAR / CUTTLER HAMMER, SOPRANO, LORENZETTI, ABB OU EQUIVALENTE | un | 4 |  | 125.87 | 162.15 | 648.6
1.28 | P.04.000.062038 | CPOS/CDHU | ELETROCALHA LISA GALVANIZADA A FOGO, 50X50MM | m | 8 |  | 40.18 | 51.76 | 414.08
1.29 | P.04.000.062039 | CPOS/CDHU | ELETROCALHA LISA GALVANIZADA A FOGO, 100X50MM | m | 4 |  | 53.63 | 69.09 | 276.36
1.30 | P.04.000.062170 | CPOS/CDHU | TAMPA ENCAIXE PARA ELETROCALHA GALVANIZADA A FOGO, L= 50MM | m | 14 |  | 20.27 | 26.11 | 365.54
1.31 | P.04.000.062115 | CPOS/CDHU | ELETROCALHA PERFURADA GALVANIZADA A FOGO, 100X50MM | m | 16 |  | 46.45 | 59.84 | 957.44
1.32 | P.04.000.042105 | CPOS/CDHU | ELETRODUTO COM COSTURA GALVANIZADO ELETROLITICAMENTE, DN = 1 1/2´ - NBR13057 | m | 2 |  | 33.8 | 43.54 | 87.08
1.33 | P.04.000.042172 | CPOS/CDHU | ELETRODUTO COM COSTURA GALVANIZADO ELETROLITICAMENTE, DN = 1´ - NBR13057 | m | 2 |  | 17.61 | 22.69 | 45.38
1.34 | P.04.000.042107 | CPOS/CDHU | ELETRODUTO COM COSTURA GALVANIZADO ELETROLITICAMENTE, DN = 2 1/2´ - NBR13057 | m | 2 |  | 60.81 | 78.34 | 156.68
1.35 | P.04.000.042175 | CPOS/CDHU | ELETRODUTO COM COSTURA GALVANIZADO ELETROLITICAMENTE, DN = 2´ - NBR13057 | m | 2 |  | 42.81 | 55.15 | 110.3
1.36 | P.04.000.042177 | CPOS/CDHU | ELETRODUTO COM COSTURA GALVANIZADO ELETROLITICAMENTE, DN = 3´ - NBR13057 | m | 2 |  | 71.43 | 92.02 | 184.04
1.37 | P.04.000.042171 | CPOS/CDHU | ELETRODUTO COM COSTURA GALVANIZADO ELETROLITICAMENTE, DN = 3/4´ - NBR13057 | m | 2 |  | 14.07 | 18.12 | 36.24
1.38 | 00038093 | SINAPI | ESPELHO / PLACA DE 2 POSTOS 4" X 2", PARA INSTALACAO DE TOMADAS E INTERRUPTORES | UN | 150 |  | 2.43 | 3.13 | 469.5
1.39 | 00038095 | SINAPI | ESPELHO / PLACA CEGA 4" X 4", PARA INSTALACAO DE TOMADAS E INTERRUPTORES | UN | 30 |  | 5.24 | 6.75 | 202.5
1.40 | P.10.000.091377 | CPOS/CDHU | FIO TELEFÔNICO EXTERNO TIPO FE-160, COM DIÂMETRO NOMINAL DE 1,60MM, ISOLAÇÃO EM POLIETILENO (PE), DE ACORDO COM ESPECIFICAÇÃO TELEBRÁS | m | 280 |  | 2.2 | 2.83 | 792.4
1.41 | B.07.000.049501 | CPOS/CDHU | FITA ISOLANTE DE 20 M, REF. 3M SCOTH 33MR OU EQUIVALENTE - USO ESPECIAL | un | 80 |  | 31.81 | 40.98 | 3278.4
1.42 | P.04.000.062188 | CPOS/CDHU | SUPORTE PARA ELETROCALHA GALVANIZADO A FOGO, 100X50MM | un | 9 |  | 10.75 | 13.85 | 124.65
1.43 | 00003803 | SINAPI | LUMINARIA PLAFON REDONDO COM VIDRO FOSCO DIAMETRO *25* CM, PARA 1 LAMPADA, BASE E27, POTENCIA MAXIMA 40/60 W (NAO INCLUI LAMPADA) | UN | 20 |  | 61.89 | 79.73 | 1594.6
1.44 | 00038774 | SINAPI | LUMINARIA DE EMERGENCIA 30 LEDS, POTENCIA 2 W, BATERIA DE LITIO, AUTONOMIA DE 6 HORAS | UN | 10 |  | 10.52 | 13.55 | 135.5
1.45 | P.13.000.045501 | CPOS/CDHU | INTERRUPTOR COM 1 TECLA (SIMPLES), COM PLACA | cj | 50 |  | 14.05 | 18.1 | 905
1.46 | P.14.000.046511 | CPOS/CDHU | LÂMPADA FLUORESCENTE TUBULAR COMUM 40W, BASE BIPINO BILATERAL; REF. UNIVERSAL 85858 GE, L40LDE OSRAM, TLTRS40W-ELD-25 PHILIPS OU EQUIVALENTE | un | 2000 |  | 11.95 | 15.39 | 30780
1.47 | P.14.000.046522 | CPOS/CDHU | LÂMPADA FLUORESCENTE COMPACTA ELETRÔNICA, REATOR INTEGRADO, BASE E-27, 25W-3U, TRIPLO 110/220V; REFERÊNCIA COMERCIAL 4040 DA OUROLUX OU EQUIVALENTE | un | 250 |  | 15.31 | 19.72 | 4930
1.48 | 00039387 | SINAPI | LAMPADA LED TUBULAR BIVOLT 18/20 W, BASE G13 | UN | 375 |  | 8.03 | 10.34 | 3877.5
1.49 | 00039386 | SINAPI | LAMPADA LED TUBULAR BIVOLT 9/10 W, BASE G13 | UN | 75 |  | 5.6 | 7.21 | 540.75
1.50 | 00002644 | SINAPI | LUVA PARA ELETRODUTO, EM ACO GALVANIZADO ELETROLITICO, COM ROSCA, DIAMETRO DE 40 MM (1 1/2") | UN | 2 |  | 4.38 | 5.64 | 11.28
1.51 | 00002638 | SINAPI | LUVA PARA ELETRODUTO, EM ACO GALVANIZADO ELETROLITICO, COM ROSCA, DIAMETRO DE 25 MM (1") | UN | 2 |  | 1.7 | 2.19 | 4.38
1.52 | 00002640 | SINAPI | LUVA PARA ELETRODUTO, EM ACO GALVANIZADO ELETROLITICO, COM ROSCA, DIAMETRO DE 65 MM (2 1/2") | UN | 2 |  | 8.91 | 11.48 | 22.96
1.53 | 00002643 | SINAPI | LUVA PARA ELETRODUTO, EM ACO GALVANIZADO ELETROLITICO, COM ROSCA,DIAMETRO DE 50 MM (2") | UN | 2 |  | 6.11 | 7.87 | 15.74
1.54 | 00002642 | SINAPI | LUVA PARA ELETRODUTO, EM ACO GALVANIZADO ELETROLITICO, COM ROSCA, DIAMETRO DE 80 MM (3") | UN | 2 |  | 13.57 | 17.48 | 34.96
1.55 | 00002637 | SINAPI | LUVA PARA ELETRODUTO, EM ACO GALVANIZADO ELETROLITICO, COM ROSCA, DIAMETRO DE 20 MM (3/4") | UN | 2 |  | 1.47 | 1.89 | 3.78
1.56 | 00004329 | SINAPI | PARAFUSO EM ACO GALVANIZADO, TIPO MAQUINA, SEXTAVADO, SEM PORCA, DIAMETRO 1/2", COMPRIMENTO 2" | UN | 184 |  | 2.4 | 3.09 | 568.56
1.57 | 00039328 | SINAPI | PERFILADO PERFURADO 19 X 38 MM, CHAPA 22 | M | 2 |  | 4.25 | 5.47 | 10.94
1.58 | 00039028 | SINAPI | PERFILADO PERFURADO SIMPLES 38 X 38 MM, CHAPA 22 | M | 4 |  | 7.73 | 9.96 | 39.84
1.59 | 00039029 | SINAPI | PERFILADO PERFURADO DUPLO 38 X 76 MM, CHAPA 22 | M | 2 |  | 13.28 | 17.11 | 34.22
1.60 | P.04.000.042290 | CPOS/CDHU | PERFILADO PERFURADO 38 X 38 MM EM CHAPA 14 PRÉ-ZINCADA | m | 4 |  | 25.81 | 33.25 | 133
1.61 | P.04.000.049472 | CPOS/CDHU | TAMPA PRESSÃO PARA PERFILADO PERFURADO DE 38 X 38 MM EM CHAPA PRÉ-ZINCADA | m | 4 |  | 6.15 | 7.92 | 31.68
1.62 | E.03.000.090618 | CPOS/CDHU | PORCA SEXTAVADA EM AÇO INOXIDÁVEL DE 1/4"; REF. INOX 1/4" DA CISER, TEL5314 DA TERMOTÉCNICA, INOX 304 1/4" DA WALSYWA OU EQUIVALENTE | un | 2 |  | 0.61 | 0.79 | 1.58
1.63 | P.15.000.046050 | CPOS/CDHU | PROJETOR LED MODULAR DE 150 A 200W, EFICIÊNCIA MINIMA DE 125 L/W, FLUXO LUMINOSO MÍNIMO DE 26294LM, REF. CLF-MP200C DA CONEXLED, HRS-200 DA H2XTECH, RFL180-B502-002 DA LED OU EQUIVALENTE | un | 6 |  | 957.62 | 1233.61 | 7401.66
1.64 | 00039806 | SINAPI | QUADRO DE DISTRIBUICAO, EM PVC, DE EMBUTIR, COM BARRAMENTO TERRA / NEUTRO, PARA 18 DISJUNTORES NEMA OU 24 DISJUNTORES DIN | UN | 2 |  | 251.89 | 324.48 | 648.96
1.65 | 00039804 | SINAPI | QUADRO DE DISTRIBUICAO, EM PVC, DE EMBUTIR, COM BARRAMENTO TERRA / NEUTRO, PARA 6 DISJUNTORES NEMA OU 8 DISJUNTORES DIN | UN | 1 |  | 79.83 | 102.84 | 102.84
1.66 | P.28.000.049743 | CPOS/CDHU | REATOR ELETRÔNICO COM PARTIDA INSTANTÂNEA DE ALTO FATOR DE POTÊNCIA (AFP), PARA LÂMPADA FLUORESCENTE TUBULAR, BASE BIPINO BILATERAL, 2X32W / 127-220V | un | 1000 |  | 57.1 | 73.56 | 73560
1.67 | 00012295 | SINAPI | SOQUETE DE BAQUELITE BASE E27, PARA LAMPADAS | UN | 10 |  | 2.82 | 3.63 | 36.3
1.68 | P.13.000.045572 | CPOS/CDHU | TOMADA 2P+T, 10A - 250V, COMPLETA; REF. 054343 DA PIAL LEGRAND OU EQUIVALENTE | cj | 100 |  | 12.43 | 16.01 | 1601
1.69 | P.13.000.042203 | CPOS/CDHU | TOMADA PARA TELEFONE 4P PADRÃO TELEBRAS, COM PLACA | cj | 20 |  | 26.67 | 34.36 | 687.2
1.70 | P.04.000.091217 | CPOS/CDHU | TIRANTE/VERGALHÃO AÇO ROSCA TOTAL DE 1/4´ | m | 4 |  | 3.73 | 4.8 | 19.2
2 |  |  | Instalações Hidráulicas
2.1 |  |  | Louças/Metais/Acessórios
2.1.1 | B.09.000.069513 | CPOS/CDHU | ADESIVO PARA TUBOS PVC | kg | 20 |  | 74.74 | 96.28 | 1925.6
2.1.2 | 6.26.70 | FDE | ANEL BORRACHA P/TUBO PVC 40MM | UN | 12 |  | 1.52 | 1.96 | 23.52
2.1.3 | 00000377 | SINAPI | ASSENTO SANITARIO DE PLASTICO, TIPO CONVENCIONAL | UN | 50 |  | 41.9 | 53.98 | 2699
2.1.4 | O.10.000.065555 | CPOS/CDHU | BACIA LOUÇA BRANCA 6 LITROS, COM CAIXA DESCARGA ACOPLADA, LINHA RAVENA DA DECA, LINHA DIAMANTINA, AZÁLEA DA CELITE, OU EQUIVALENTE | cj | 2 |  | 915.59 | 1179.46 | 2358.92
2.1.5 | O.10.000.065502 | CPOS/CDHU | BACIA SIFONADA DE LOUÇA BRANCA 6 LITROS; REF. LINHA SABARÁ OU DIAMANTINA DA ICASA, LINHA RAVENA DA DECA OU EQUIVALENTE | un | 2 |  | 167.74 | 216.08 | 432.16
2.1.6 | 00011825 | SINAPI | TORNEIRA DE BOIA CONVENCIONAL PARA CAIXA D'AGUA, 1", AGUA FRIA, COM HASTE E TORNEIRA METALICOS E BALAO PLASTICO | UN | 2 |  | 111.38 | 143.48 | 286.96
2.1.7 | 00011767 | SINAPI | TORNEIRA DE BOIA CONVENCIONAL PARA CAIXA D'AGUA, 2", AGUA FRIA, COM HASTE E TORNEIRA METALICOS E BALAO PLASTICO | UN | 2 |  | 296.65 | 382.14 | 764.28
2.1.8 | 00040329 | SINAPI | TORNEIRA PLASTICA DE BOIA CONVENCIONAL PARA CAIXA DE AGUA, AGUA FRIA, 3/4", COM HASTE METALICA E COM TORNEIRA E BALAO PLASTICOS (PADRAO POPULAR) | UN | 6 |  | 28.73 | 37.01 | 222.06
2.1.9 | O.12.000.069503 | CPOS/CDHU | BOLSA DE BORRACHA PARA BACIA SIFONADA | un | 12 |  | 8.97 | 11.56 | 138.72
2.1.10 | 00011685 | SINAPI | BRACO / CANO PARA CHUVEIRO ELETRICO, EM ALUMINIO, 30 CM X 1/2" | UN | 10 |  | 30.51 | 39.3 | 393
2.1.11 | 00034636 | SINAPI | CAIXA D'AGUA / RESERVATORIO EM POLIETILENO, 1000 LITROS, COM TAMPA | UN | 4 |  | 444.45 | 572.54 | 2290.16
2.1.12 | 76037 | SIURB | CAIXA D'ÁGUA DE POLIETILENO 5000 L | Un | 2 |  | 2733.79 | 3521.67 | 7043.34
2.1.13 | 00007588 | SINAPI | AUTOMATICO DE BOIA SUPERIOR / INFERIOR, *15* A / 250 V | UN | 3 |  | 43.59 | 56.15 | 168.45
2.1.14 | O.11.000.066097 | CPOS/CDHU | CHUVEIRO ELÉTRICO COMUM COM ACABAMENTO EM PLÁSTICO E BRAÇO, 220 V / 5500 W, REF. BELLO BANHO / MAXI DUCHA DA LORENZETTI OU EQUIVALENTE | un | 15 |  | 92.26 | 118.85 | 1782.75
2.1.15 | 6.55.22 | FDE | COLUNA TANQUE LOUÇA BRANCA PEQUENO (50X50CM) | UN | 4 |  | 171.75 | 221.25 | 885
2.1.16 | 6.55.73 | FDE | COLUNA TANQUE DE LOUÇA BRANCA GRANDE (55X60CM) | UN | 4 |  | 190.01 | 244.77 | 979.08
2.1.17 | 00006142 | SINAPI | CONJUNTO DE LIGACAO AJUSTAVEL, PARA VASO / BACIA SANITARIA, EM PLASTICO BRANCO, COM TUBO, CANOPLA E ESPUDE | UN | 12 |  | 9.54 | 12.29 | 147.48
2.1.18 | O.15.000.065609 | CPOS/CDHU | CUBA EM AÇO INOXIDÁVEL DUPLA DE 715X400X140MM, AISI 304, LIGA 18,8 E CHAPA 22 | un | 1 |  | 726.95 | 936.46 | 936.46
2.1.19 | O.15.000.065607 | CPOS/CDHU | CUBA EM AÇO INOXIDÁVEL DUPLA DE 835X340X140MM, AISI 304, LIGA 18,8 E CHAPA 22 | un | 1 |  | 709.44 | 913.9 | 913.9
2.1.20 | 00001370 | SINAPI | DUCHA HIGIENICA PLASTICA COM REGISTRO METALICO 1/2" | UN | 6 |  | 125.28 | 161.39 | 968.34
2.1.21 | 6.60.13 | FDE | LIGAÇÃO FLEXÍVEL 1/2" X 40CM CROMADO COM CANOPLA | UN | 2 |  | 40.72 | 52.46 | 104.92
2.1.22 | 6.60.15 | FDE | LIGAÇÃO FLEXÍVEL 1/2" X 60CM CROMADO COM CANOPLA | UN | 2 |  | 52.29 | 67.36 | 134.72
2.1.23 | 00006141 | SINAPI | ENGATE/RABICHO FLEXIVEL PLASTICO (PVC OU ABS) BRANCO 1/2" X 30 CM | UN | 8 |  | 6.59 | 8.49 | 67.92
2.1.24 | 00011681 | SINAPI | ENGATE/RABICHO FLEXIVEL PLASTICO (PVC OU ABS) BRANCO 1/2" X 40 CM | UN | 10 |  | 8.31 | 10.7 | 107
2.1.25 | O.12.000.064109 | CPOS/CDHU | FILTRO DE PRESSÃO EM ABS PARA 360 L/H; REF. CUNO / AQUALAR APL230 AP200LE OU EQUIVALENTE | un | 30 |  | 381.7 | 491.71 | 14751.3
2.1.26 | 00003148 | SINAPI | FITA VEDA ROSCA, EM PTFE, ROLO DE 18 MM X 50 M (L X C) | UN | 24 |  | 9.58 | 12.34 | 296.16
2.1.27 | 6.95.48 | FDE | KIT REPARO PARA CAIXA ACOPLADA | CJ | 11 |  | 107.15 | 138.03 | 1518.33
2.1.28 | O.10.000.065509 | CPOS/CDHU | LAVATÓRIO DE LOUÇA, SEM COLUNA DE 46 X 36 CM; REF. ICASA, SABARÁ, DECA RAVENA OU EQUIVALENTE | un | 4 |  | 94.66 | 121.94 | 487.76
2.1.29 | O.10.000.065514 | CPOS/CDHU | PAPELEIRA DE LOUÇA DE EMBUTIR, 15X15CM / 18X18CM, INCLUSIVE ROLETE DE PLÁSTICO, REF. CELITE, HERVY, DECA OU EQUIVALENTE | un | 12 |  | 66.41 | 85.55 | 1026.6
2.1.30 | O.12.000.069547 | CPOS/CDHU | REPARO PARA VÁLVULA HIDRA | un | 40 |  | 71.48 | 92.08 | 3683.2
2.1.31 | O.10.000.065672 | CPOS/CDHU | TANQUE DE LOUÇA SEM COLUNA, MÉDIO, CAPACIDADE 30 LITROS, REF. TQ.02, BRANCO DA DECA OU EQUIVALENTE | un | 4 |  | 656.06 | 845.14 | 3380.56
2.1.32 | 00036791 | SINAPI | TORNEIRA METALICA CROMADA DE MESA PARA LAVATORIO, BICA ALTA, COM AREJADOR | UN | 2 |  | 122.07 | 157.25 | 314.5
2.1.33 | 00036792 | SINAPI | TORNEIRA METALICA CROMADA DE PAREDE LONGA PARA LAVATORIO, COM AREJADOR, ACIONAMENTO ALAVANCA, 1/4 DE VOLTA | UN | 14 |  | 162.47 | 209.29 | 2930.06
2.1.34 | O.11.000.066001 | CPOS/CDHU | TORNEIRA CURTA AMARELA DE 3/4´ PARA JARDIM, REF. CHAVETA 1128A DA METAIS POLY OU EQUIVALENTE | un | 10 |  | 37.72 | 48.59 | 485.9
2.1.35 | O.11.000.066010 | CPOS/CDHU | TORNEIRA CURTA CROMADA DE 3/4´ PARA JARDIM, REF. CHAVETA 1128C DA METAIS POLY, LINHA C23 DA FORUSI OU EQUIVALENTE | un | 4 |  | 40.19 | 51.77 | 207.08
2.1.36 | 00013415 | SINAPI | TORNEIRA DE MESA/BANCADA, PARA LAVATORIO, FIXA, METALICA CROMADA, PADRAO POPULAR, 1/2" OU 3/4" | UN | 20 |  | 62.45 | 80.45 | 1609
2.1.37 | O.11.000.066018 | CPOS/CDHU | TORNEIRA LONGA DE 1/2" OU 3/4" PARA PIA COM AREJADOR; REF. SPAGNA, 2159 C24 DA METAIS POLY, LINHA C23 DA FORUSI OU EQUIVALENTE | un | 6 |  | 50.26 | 64.74 | 388.44
2.1.38 | O.11.000.066024 | CPOS/CDHU | TORNEIRA DE PAREDE (DE METAL) PARA PIA COM BICA MÓVEL, AREJADOR, DE 1/2´ OU 3/4´; REF. 3159 LINHA BELLE ÉPOQUE CR DA FORUSI OU EQUIVALENTE | un | 12 |  | 65.08 | 83.84 | 1006.08
2.1.39 | 6.60.25 | FDE | TORNEIRA PRESSAO USO GERAL 140X15MM (1/2")CROM | UN | 4 |  | 51.12 | 65.85 | 263.4
2.1.40 | O.11.000.047507 | CPOS/CDHU | TORNEIRA ELÉTRICA, BICA ALTA E MÓVEL, COM AREJADOR ARTICULÁVEL - 220V; REF. 220V DE 5.400W DA FAME, 220V SLIM MULTITEMPERATURAS 5.500 W DA HYDRA OU EQUIVALENTE | un | 4 |  | 219.46 | 282.71 | 1130.84
2.1.41 | O.02.000.062549 | CPOS/CDHU | TUBO DESCARGA EM PVC DE 1 1/2´ LONGO | un | 6 |  | 25.33 | 32.63 | 195.78
2.1.42 | O.12.000.066053 | CPOS/CDHU | TUBO DE LIGAÇÃO COM CANOPLA PARA SANITÁRIOS | un | 6 |  | 38.39 | 49.45 | 296.7
2.1.43 | O.11.000.069558 | CPOS/CDHU | CANOPLA PARA VÁLVULA DE DESCARGA, REF. HIDRAMAX 2550 DA DECA, DOCOL, FLUX 3650 FABRIMAR OU EQUIVALENTE | un | 20 |  | 134.58 | 173.37 | 3467.4
2.1.44 | O.11.000.064011 | CPOS/CDHU | VÁLVULA DE DESCARGA COM REGISTRO DE 1 1/2´, REF. HIDRAMAX 2550 DA DECA / DOCOL / FLUX 3650 FABRIMAR OU EQUIVALENTE | un | 6 |  | 268.49 | 345.87 | 2075.22
2.1.45 | O.02.000.065572 | CPOS/CDHU | VÁLVULA PARA LAVATÓRIO EM PVC- REF. ASTRA OU EQUIVALENTE | un | 6 |  | 7.17 | 9.24 | 55.44
2.1.46 | O.11.000.064045 | CPOS/CDHU | VÁLVULA CROMADA PARA PIA, TIPO AMERICANA DE 3 1/2" COM CESTA, SEM UNHO, REFERÊNCIA 1623 DA KIMETAIS, FORUSI, ESTEVES OU EQUIVALENTE | un | 20 |  | 61.09 | 78.7 | 1574
2.1.47 | 00037588 | SINAPI | VALVULA DE ESCOAMENTO PARA TANQUE, EM METAL CROMADO, 1.1/2", SEM LADRAO, COM TAMPAO PLASTICO | UN | 6 |  | 59.36 | 76.47 | 458.82
2.2 |  |  | Água Fria
2.2.1 | O.02.000.062501 | CPOS/CDHU | TUBO DE PVC RÍGIDO SOLDÁVEL MARROM, DN= 20MM (1/2´) | m | 6 |  | 3.64 | 4.69 | 28.14
2.2.2 | O.02.000.062502 | CPOS/CDHU | TUBO DE PVC RÍGIDO SOLDÁVEL MARROM, DN= 25MM (3/4´) | m | 120 |  | 3.61 | 4.65 | 558
2.2.3 | O.02.000.062503 | CPOS/CDHU | TUBO DE PVC RÍGIDO SOLDÁVEL MARROM, DN= 32MM (1´) | m | 40 |  | 8.32 | 10.72 | 428.8
2.2.4 | O.02.000.062504 | CPOS/CDHU | TUBO DE PVC RÍGIDO SOLDÁVEL MARROM, DN= 40MM (1 1/4´) | m | 12 |  | 14.57 | 18.77 | 225.24
2.2.5 | O.02.000.062505 | CPOS/CDHU | TUBO DE PVC RÍGIDO SOLDÁVEL MARROM, DN= 50MM (1 1/2´) | m | 10 |  | 13.57 | 17.48 | 174.8
2.2.6 | O.02.000.062506 | CPOS/CDHU | TUBO DE PVC RÍGIDO SOLDÁVEL MARROM, DN= 60MM (2´) | m | 10 |  | 27.5 | 35.43 | 354.3
2.2.7 | O.02.000.062507 | CPOS/CDHU | TUBO DE PVC RÍGIDO SOLDÁVEL MARROM, DN= 75MM (2 1/2´) | m | 10 |  | 41.53 | 53.5 | 535
2.2.8 | 00001927 | SINAPI | CURVA DE PVC 45 GRAUS, SOLDAVEL, 25 MM, COR MARROM, PARA AGUA FRIA PREDIAL | UN | 6 |  | 2.55 | 3.28 | 19.68
2.2.9 | 00001923 | SINAPI | CURVA DE PVC 45 GRAUS, SOLDAVEL, 32 MM, COR MARROM, PARA AGUA FRIA PREDIAL | UN | 2 |  | 4.65 | 5.99 | 11.98
2.2.10 | 00001929 | SINAPI | CURVA DE PVC 45 GRAUS, SOLDAVEL, 40 MM, COR MARROM, PARA AGUA FRIA PREDIAL | UN | 2 |  | 5.64 | 7.27 | 14.54
2.2.11 | 00001956 | SINAPI | CURVA DE PVC 90 GRAUS, SOLDAVEL, 25 MM, COR MARROM, PARA AGUA FRIA PREDIAL | UN | 40 |  | 3.1 | 3.99 | 159.6
2.2.12 | 00001958 | SINAPI | CURVA DE PVC 90 GRAUS, SOLDAVEL, 40 MM, COR MARROM, PARA AGUA FRIA PREDIAL | UN | 2 |  | 12.5 | 16.1 | 32.2
2.2.13 | 00001959 | SINAPI | CURVA DE PVC 90 GRAUS, SOLDAVEL, 50 MM, COR MARROM, PARA AGUA FRIA PREDIAL | UN | 2 |  | 13.57 | 17.48 | 34.96
2.2.14 | 00001925 | SINAPI | CURVA DE PVC 90 GRAUS, SOLDAVEL, 60 MM, COR MARROM, PARA AGUA FRIA PREDIAL | UN | 2 |  | 35.46 | 45.68 | 91.36
2.2.15 | 00001960 | SINAPI | CURVA DE PVC 90 GRAUS, SOLDAVEL, 75 MM, COR MARROM, PARA AGUA FRIA PREDIAL | UN | 2 |  | 54.46 | 70.16 | 140.32
2.2.16 | 00003500 | SINAPI | JOELHO, PVC SOLDAVEL, 45 GRAUS, 25 MM, COR MARROM, PARA AGUA FRIA PREDIAL | UN | 20 |  | 1.56 | 2.01 | 40.2
2.2.17 | 00003501 | SINAPI | JOELHO, PVC SOLDAVEL, 45 GRAUS, 32 MM, COR MARROM, PARA AGUA FRIA PREDIAL | UN | 2 |  | 4.31 | 5.55 | 11.1
2.2.18 | 00003502 | SINAPI | JOELHO, PVC SOLDAVEL, 45 GRAUS, 40 MM, COR MARROM, PARA AGUA FRIA PREDIAL | UN | 2 |  | 6.2 | 7.99 | 15.98
2.2.19 | 00003478 | SINAPI | JOELHO, PVC SOLDAVEL, 45 GRAUS, 75 MM, COR MARROM, PARA AGUA FRIA PREDIAL | UN | 2 |  | 67.84 | 87.39 | 174.78
2.2.20 | 00003542 | SINAPI | JOELHO PVC, SOLDAVEL, 90 GRAUS, 20 MM, COR MARROM, PARA AGUA FRIA PREDIAL | UN | 2 |  | 0.62 | 0.8 | 1.6
2.2.21 | 00003529 | SINAPI | JOELHO PVC, SOLDAVEL, 90 GRAUS, 25 MM, COR MARROM, PARA AGUA FRIA PREDIAL | UN | 50 |  | 0.76 | 0.98 | 49
2.2.22 | 00003536 | SINAPI | JOELHO PVC, SOLDAVEL, 90 GRAUS, 32 MM, COR MARROM, PARA AGUA FRIA PREDIAL | UN | 6 |  | 2.52 | 3.25 | 19.5
2.2.23 | 00003535 | SINAPI | JOELHO PVC, SOLDAVEL, 90 GRAUS, 40 MM, COR MARROM, PARA AGUA FRIA PREDIAL | UN | 12 |  | 6.14 | 7.91 | 94.92
2.2.24 | 00003540 | SINAPI | JOELHO PVC, SOLDAVEL, 90 GRAUS, 50 MM, COR MARROM, PARA AGUA FRIA PREDIAL | UN | 6 |  | 5.19 | 6.69 | 40.14
2.2.25 | 00003511 | SINAPI | JOELHO, PVC SOLDAVEL, 90 GRAUS, 75 MM, COR MARROM, PARA AGUA FRIA PREDIAL | UN | 2 |  | 88.8 | 114.39 | 228.78
2.2.26 | 00003533 | SINAPI | JOELHO DE REDUCAO, PVC SOLDAVEL, 90 GRAUS, 25 MM X 20 MM, COR MARROM, PARA AGUA FRIA PREDIAL | UN | 8 |  | 2.85 | 3.67 | 29.36
2.2.27 | 00003527 | SINAPI | JOELHO PVC, SOLDAVEL COM ROSCA, 90 GRAUS, 32 MM X 3/4", COR MARROM, PARA AGUA FRIA PREDIAL | UN | 2 |  | 13.28 | 17.11 | 34.22
2.2.28 | 00003531 | SINAPI | JOELHO PVC, SOLDAVEL COM ROSCA, 90 GRAUS, 25 MM X 1/2", COR MARROM, PARA AGUA FRIA PREDIAL | UN | 4 |  | 3.92 | 5.05 | 20.2
2.2.29 | 00003522 | SINAPI | JOELHO PVC, SOLDAVEL COM ROSCA, 90 GRAUS, 25 MM X 3/4", COR MARROM, PARA AGUA FRIA PREDIAL | UN | 4 |  | 2.52 | 3.25 | 13
2.2.30 | 00003515 | SINAPI | JOELHO PVC, SOLDAVEL, COM BUCHA DE LATAO, 90 GRAUS, 20 MM X 1/2", PARA AGUA FRIA PREDIAL | UN | 2 |  | 6.77 | 8.72 | 17.44
2.2.31 | 00020147 | SINAPI | JOELHO PVC, SOLDAVEL, COM BUCHA DE LATAO, 90 GRAUS, 25 MM X 1/2", PARA AGUA FRIA PREDIAL | UN | 20 |  | 5.57 | 7.18 | 143.6
2.2.32 | 00003524 | SINAPI | JOELHO PVC, SOLDAVEL, COM BUCHA DE LATAO, 90 GRAUS, 25 MM X 3/4", PARA AGUA FRIA PREDIAL | UN | 8 |  | 8.38 | 10.8 | 86.4
2.2.33 | 00003861 | SINAPI | LUVA PVC SOLDAVEL, 20 MM, PARA AGUA FRIA PREDIAL | UN | 6 |  | 0.8 | 1.03 | 6.18
2.2.34 | 00003904 | SINAPI | LUVA PVC SOLDAVEL, 25 MM, PARA AGUA FRIA PREDIAL | UN | 40 |  | 0.85 | 1.09 | 43.6
2.2.35 | 00003903 | SINAPI | LUVA PVC SOLDAVEL, 32 MM, PARA AGUA FRIA PREDIAL | UN | 8 |  | 2.08 | 2.68 | 21.44
2.2.36 | 00003862 | SINAPI | LUVA PVC SOLDAVEL, 40 MM, PARA AGUA FRIA PREDIAL | UN | 2 |  | 4.43 | 5.71 | 11.42
2.2.37 | 00003863 | SINAPI | LUVA PVC SOLDAVEL, 50 MM, PARA AGUA FRIA PREDIAL | UN | 8 |  | 4.54 | 5.85 | 46.8
2.2.38 | 00003864 | SINAPI | LUVA PVC SOLDAVEL, 60 MM, PARA AGUA FRIA PREDIAL | UN | 2 |  | 13.89 | 17.89 | 35.78
2.2.39 | 00003868 | SINAPI | LUVA DE REDUCAO SOLDAVEL, PVC, 25 MM X 20 MM, PARA AGUA FRIA PREDIAL | UN | 2 |  | 1.46 | 1.88 | 3.76
2.2.40 | 00003869 | SINAPI | LUVA DE REDUCAO SOLDAVEL, PVC, 32 MM X 25 MM, PARA AGUA FRIA PREDIAL | UN | 10 |  | 3.23 | 4.16 | 41.6
2.2.41 | 00003850 | SINAPI | LUVA DE REDUCAO SOLDAVEL, PVC, 60 MM X 50 MM, PARA AGUA FRIA PREDIAL | UN | 2 |  | 12.72 | 16.39 | 32.78
2.2.42 | 00038023 | SINAPI | LUVA DE REDUCAO, SOLDAVEL, PVC, 50 X 25 MM, PARA AGUA FRIA PREDIAL | UN | 2 |  | 6.47 | 8.33 | 16.66
2.2.43 | 00003907 | SINAPI | LUVA DE REDUCAO ROSCAVEL, PVC, 1" X 3/4", PARA AGUA FRIA PREDIAL | UN | 2 |  | 5.59 | 7.2 | 14.4
2.2.44 | 00003855 | SINAPI | LUVA SOLDAVEL COM BUCHA DE LATAO, PVC, 20 MM X 1/2" | UN | 2 |  | 5.37 | 6.92 | 13.84
2.2.45 | 00003874 | SINAPI | LUVA SOLDAVEL COM BUCHA DE LATAO, PVC, 25 MM X 1/2" | UN | 8 |  | 6.22 | 8.01 | 64.08
2.2.46 | 00003870 | SINAPI | LUVA SOLDAVEL COM BUCHA DE LATAO, PVC, 25 MM X 3/4" | UN | 15 |  | 6.83 | 8.8 | 132
2.2.47 | 00003873 | SINAPI | LUVA DE CORRER PARA TUBO SOLDAVEL, PVC, 25 MM, PARA AGUA FRIA PREDIAL | UN | 4 |  | 12.84 | 16.54 | 66.16
2.2.48 | 00009906 | SINAPI | UNIAO PVC, SOLDAVEL, 25 MM, PARA AGUA FRIA PREDIAL | UN | 6 |  | 8.31 | 10.7 | 64.2
2.2.49 | 00009895 | SINAPI | UNIAO PVC, SOLDAVEL, 32 MM, PARA AGUA FRIA PREDIAL | UN | 2 |  | 14 | 18.03 | 36.06
2.2.50 | 00009894 | SINAPI | UNIAO PVC, SOLDAVEL, 40 MM, PARA AGUA FRIA PREDIAL | UN | 2 |  | 26.92 | 34.68 | 69.36
2.2.51 | 00009897 | SINAPI | UNIAO PVC, SOLDAVEL, 50 MM, PARA AGUA FRIA PREDIAL | UN | 2 |  | 28.74 | 37.02 | 74.04
2.2.52 | 00009910 | SINAPI | UNIAO PVC, SOLDAVEL, 60 MM, PARA AGUA FRIA PREDIAL | UN | 2 |  | 74.79 | 96.34 | 192.68
2.2.53 | 00007138 | SINAPI | TE SOLDAVEL, PVC, 90 GRAUS, 20 MM, PARA AGUA FRIA PREDIAL (NBR 5648) | UN | 2 |  | 1.1 | 1.42 | 2.84
2.2.54 | 00007139 | SINAPI | TE SOLDAVEL, PVC, 90 GRAUS, 25 MM, PARA AGUA FRIA PREDIAL (NBR 5648) | UN | 24 |  | 1.25 | 1.61 | 38.64
2.2.55 | 00007140 | SINAPI | TE SOLDAVEL, PVC, 90 GRAUS, 32 MM, PARA AGUA FRIA PREDIAL (NBR 5648) | UN | 6 |  | 3.92 | 5.05 | 30.3
2.2.56 | 00007141 | SINAPI | TE SOLDAVEL, PVC, 90 GRAUS, 40 MM, PARA AGUA FRIA PREDIAL (NBR 5648) | UN | 2 |  | 9.59 | 12.35 | 24.7
2.2.57 | 00007142 | SINAPI | TE SOLDAVEL, PVC, 90 GRAUS,50 MM, PARA AGUA FRIA PREDIAL (NBR 5648) | UN | 2 |  | 10.03 | 12.92 | 25.84
2.2.58 | 00007143 | SINAPI | TE SOLDAVEL, PVC, 90 GRAUS, 60 MM, PARA AGUA FRIA PREDIAL (NBR 5648) | UN | 2 |  | 32.2 | 41.48 | 82.96
2.2.59 | 00007104 | SINAPI | TE DE REDUCAO, PVC, SOLDAVEL, 90 GRAUS, 25 MM X 20 MM, PARA AGUA FRIA PREDIAL | UN | 5 |  | 3.99 | 5.14 | 25.7
2.2.60 | 00007136 | SINAPI | TE DE REDUCAO, PVC, SOLDAVEL, 90 GRAUS, 32 MM X 25 MM, PARA AGUA FRIA PREDIAL | UN | 6 |  | 6.95 | 8.95 | 53.7
2.2.61 | 00007128 | SINAPI | TE DE REDUCAO, PVC, SOLDAVEL, 90 GRAUS, 40 MM X 32 MM, PARA AGUA FRIA PREDIAL | UN | 2 |  | 9.02 | 11.62 | 23.24
2.2.62 | 00007132 | SINAPI | TE DE REDUCAO, PVC, SOLDAVEL, 90 GRAUS, 75 MM X 50 MM, PARA AGUA FRIA PREDIAL | UN | 2 |  | 44.3 | 57.07 | 114.14
2.2.63 | 00000095 | SINAPI | ADAPTADOR PVC SOLDAVEL, COM FLANGE E ANEL DE VEDACAO, 20 MM X 1/2", PARA CAIXA D'AGUA | UN | 2 |  | 11.78 | 15.17 | 30.34
2.2.64 | 00000096 | SINAPI | ADAPTADOR PVC SOLDAVEL, COM FLANGE E ANEL DE VEDACAO, 25 MM X 3/4", PARA CAIXA D'AGUA | UN | 10 |  | 12.81 | 16.5 | 165
2.2.65 | 00000099 | SINAPI | ADAPTADOR PVC SOLDAVEL, COM FLANGE E ANEL DE VEDACAO, 50 MM X 1 1/2", PARA CAIXA D'AGUA | UN | 2 |  | 27.28 | 35.14 | 70.28
2.2.66 | 00000100 | SINAPI | ADAPTADOR PVC, SOLDAVEL, COM FLANGES E ANEL DE VEDACAO, 60 MM X 2", PARA CAIXA D'AGUA | UN | 4 |  | 47.66 | 61.4 | 245.6
2.2.67 | 00006021 | SINAPI | REGISTRO PRESSAO COM ACABAMENTO E CANOPLA CROMADA, SIMPLES, BITOLA 1/2" | UN | 2 |  | 58.3 | 75.1 | 150.2
2.2.68 | 00006024 | SINAPI | REGISTRO PRESSAO COM ACABAMENTO E CANOPLA CROMADA, SIMPLES, BITOLA 3/4" | UN | 4 |  | 60.27 | 77.64 | 310.56
2.2.69 | O.11.000.069562 | CPOS/CDHU | ACABAMENTO CROMADO PARA REGISTRO DE PRESSÃO OU DE GAVETA, REF. LINHA SPOT DA DECA OU EQUIVALENTE | un | 8 |  | 61 | 78.58 | 628.64
2.2.70 | O.07.000.063531 | CPOS/CDHU | REGISTRO DE PRESSÃO AMARELO 3/4´, SEM CANOPLA; REF. DECA OU EQUIVALENTE | un | 6 |  | 74.65 | 96.16 | 576.96
2.2.71 | O.07.000.063561 | CPOS/CDHU | REGISTRO DE GAVETA AMARELO DE 3/4´ | un | 10 |  | 60.16 | 77.5 | 775
2.2.72 | O.07.000.063565 | CPOS/CDHU | REGISTRO DE GAVETA AMARELO 2´ | un | 2 |  | 171.59 | 221.04 | 442.08
2.2.73 | 00006036 | SINAPI | REGISTRO DE ESFERA PVC, COM BORBOLETA, COM ROSCA EXTERNA, DE 1/2" | UN | 2 |  | 18.37 | 23.66 | 47.32
2.3 |  |  | Esgoto
2.3.1 | 00009835 | SINAPI | TUBO PVC SERIE NORMAL, DN 40 MM, PARA ESGOTO PREDIAL (NBR 5688) | M | 20 |  | 6.86 | 8.84 | 176.8
2.3.2 | 00009838 | SINAPI | TUBO PVC SERIE NORMAL, DN 50 MM, PARA ESGOTO PREDIAL (NBR 5688) | M | 40 |  | 11.33 | 14.6 | 584
2.3.3 | 00009837 | SINAPI | TUBO PVC SERIE NORMAL, DN 75 MM, PARA ESGOTO PREDIAL (NBR 5688) | M | 40 |  | 14.86 | 19.14 | 765.6
2.3.4 | 00009836 | SINAPI | TUBO PVC SERIE NORMAL, DN 100 MM, PARA ESGOTO PREDIAL (NBR 5688) | M | 80 |  | 15.7 | 20.22 | 1617.6
2.3.5 | 00020065 | SINAPI | TUBO PVC SERIE NORMAL, DN 150 MM, PARA ESGOTO PREDIAL (NBR 5688) | M | 20 |  | 41.04 | 52.87 | 1057.4
2.3.6 | 00001858 | SINAPI | CURVA LONGA PVC, PB, JE, 45 GRAUS, DN 100 MM, PARA REDE COLETORA ESGOTO | UN | 2 |  | 57.89 | 74.57 | 149.14
2.3.7 | 00001863 | SINAPI | CURVA LONGA PVC, PB, JE, 90 GRAUS, DN 100 MM, PARA REDE COLETORA ESGOTO | UN | 2 |  | 61.6 | 79.35 | 158.7
2.3.8 | 00001865 | SINAPI | CURVA LONGA PVC, PB, JE, 90 GRAUS, DN 150 MM, PARA REDE COLETORA ESGOTO | UN | 2 |  | 160.5 | 206.76 | 413.52
2.3.9 | 00001966 | SINAPI | CURVA PVC CURTA 90 GRAUS, DN 100 MM, PARA ESGOTO PREDIAL | UN | 4 |  | 24.56 | 31.64 | 126.56
2.3.10 | 00001932 | SINAPI | CURVA PVC CURTA 90 GRAUS, DN 50 MM, PARA ESGOTO PREDIAL | UN | 4 |  | 12.11 | 15.6 | 62.4
2.3.11 | 00001968 | SINAPI | CURVA PVC LONGA 90 GRAUS, DN 50 MM, PARA ESGOTO PREDIAL | UN | 2 |  | 14.41 | 18.56 | 37.12
2.3.12 | 00037951 | SINAPI | JOELHO PVC, SOLDAVEL, PB, 45 GRAUS, DN 40 MM, PARA ESGOTO PREDIAL | UN | 4 |  | 2.59 | 3.34 | 13.36
2.3.13 | 00003518 | SINAPI | JOELHO PVC, SOLDAVEL, PB, 45 GRAUS, DN 50 MM, PARA ESGOTO PREDIAL | UN | 2 |  | 3.99 | 5.14 | 10.28
2.3.14 | 00003519 | SINAPI | JOELHO PVC, SOLDAVEL, PB, 45 GRAUS, DN 75 MM, PARA ESGOTO PREDIAL | UN | 6 |  | 8.35 | 10.76 | 64.56
2.3.15 | 00003528 | SINAPI | JOELHO PVC, SOLDAVEL, PB, 45 GRAUS, DN 100 MM, PARA ESGOTO PREDIAL | UN | 10 |  | 9.63 | 12.41 | 124.1
2.3.16 | 00037949 | SINAPI | JOELHO PVC, SOLDAVEL, PB, 90 GRAUS, DN 40 MM, PARA ESGOTO PREDIAL | UN | 6 |  | 2.34 | 3.01 | 18.06
2.3.17 | 00003526 | SINAPI | JOELHO PVC, SOLDAVEL, PB, 90 GRAUS, DN 50 MM, PARA ESGOTO PREDIAL | UN | 40 |  | 3.22 | 4.15 | 166
2.3.18 | 00003509 | SINAPI | JOELHO PVC, SOLDAVEL, PB, 90 GRAUS, DN 75 MM, PARA ESGOTO PREDIAL | UN | 5 |  | 7.33 | 9.44 | 47.2
2.3.19 | 00003520 | SINAPI | JOELHO PVC, SOLDAVEL, PB, 90 GRAUS, DN 100 MM, PARA ESGOTO PREDIAL | UN | 20 |  | 8.75 | 11.27 | 225.4
2.3.20 | 00037950 | SINAPI | JOELHO PVC, SOLDAVEL, PB, 90 GRAUS, DN 150 MM, PARA ESGOTO PREDIAL | UN | 4 |  | 63.54 | 81.85 | 327.4
2.3.21 | 00010836 | SINAPI | JOELHO PVC COM VISITA, 90 GRAUS, DN 100 X 50 MM, SERIE NORMAL, PARA ESGOTO PREDIAL | UN | 4 |  | 21.39 | 27.55 | 110.2
2.3.22 | 00003897 | SINAPI | LUVA SIMPLES, PVC, SOLDAVEL, DN 40 MM, SERIE NORMAL, PARA ESGOTO PREDIAL | UN | 2 |  | 1.68 | 2.16 | 4.32
2.3.23 | 00003875 | SINAPI | LUVA SIMPLES, PVC, SOLDAVEL, DN 50 MM, SERIE NORMAL, PARA ESGOTO PREDIAL | UN | 2 |  | 3.48 | 4.48 | 8.96
2.3.24 | 00003898 | SINAPI | LUVA SIMPLES, PVC, SOLDAVEL, DN 75 MM, SERIE NORMAL, PARA ESGOTO PREDIAL | UN | 5 |  | 7.07 | 9.11 | 45.55
2.3.25 | 00003899 | SINAPI | LUVA SIMPLES, PVC, SOLDAVEL, DN 100 MM, SERIE NORMAL, PARA ESGOTO PREDIAL | UN | 4 |  | 6.91 | 8.9 | 35.6
2.3.26 | 00038676 | SINAPI | LUVA SIMPLES, PVC, SOLDAVEL, DN 150 MM, SERIE NORMAL, PARA ESGOTO PREDIAL | UN | 4 |  | 34.55 | 44.51 | 178.04
2.3.27 | 00037948 | SINAPI | TE SANITARIO, PVC, DN 40 X 40 MM, SERIE NORMAL, PARA ESGOTO PREDIAL | UN | 4 |  | 3.9 | 5.02 | 20.08
2.3.28 | 00007097 | SINAPI | TE SANITARIO, PVC, DN 50 X 50 MM, SERIE NORMAL, PARA ESGOTO PREDIAL | UN | 6 |  | 7.91 | 10.19 | 61.14
2.3.29 | 00011658 | SINAPI | TE SANITARIO, PVC, DN 75 X 75 MM, SERIE NORMAL PARA ESGOTO PREDIAL | UN | 4 |  | 17.49 | 22.53 | 90.12
2.3.30 | 00007091 | SINAPI | TE SANITARIO, PVC, DN 100 X 100 MM, SERIE NORMAL, PARA ESGOTO PREDIAL | UN | 6 |  | 16.85 | 21.71 | 130.26
2.3.31 | 00011656 | SINAPI | TE SANITARIO DE REDUCAO, PVC, DN 100 X 75 MM, SERIE NORMAL PARA ESGOTO PREDIAL | UN | 4 |  | 20.57 | 26.5 | 106
2.3.32 | 00011655 | SINAPI | TE SANITARIO DE REDUCAO, PVC, DN 100 X 50 MM, SERIE NORMAL, PARA ESGOTO PREDIAL | UN | 4 |  | 17.92 | 23.08 | 92.32
2.3.33 | O.02.000.067527 | CPOS/CDHU | CAIXA SIFONADA EM PVC RÍGIDO DE 100 X 100 X 50 MM | un | 6 |  | 14.17 | 18.25 | 109.5
2.3.34 | O.02.000.067501 | CPOS/CDHU | CAIXA SIFONADA EM PVC RÍGIDO DE 150 X 150 X 50 MM | un | 4 |  | 36.44 | 46.94 | 187.76
2.3.35 | O.05.000.067549 | CPOS/CDHU | GRELHA METÁLICA DE 100 X 100 MM, PARA CAIXA SIFONADA OU RALO, REF. METAL VILA OU EQUIVALENTE | un | 14 |  | 22.08 | 28.44 | 398.16
2.3.36 | O.05.000.067548 | CPOS/CDHU | GRELHA METÁLICA DE 150 X 150 MM, PARA CAIXA SIFONADA OU RALO, REF. METAL VILA OU EQUIVALENTE | un | 4 |  | 28.53 | 36.75 | 147
2.3.37 | O.12.000.064505 | CPOS/CDHU | SIFÃO DE PLÁSTICO RÍGIDO, TIPO COPO DE 1 1/4´ X 2´, COM TUBO DE LIGAÇÃO AJUSTÁVEL | un | 60 |  | 14.36 | 18.5 | 1110
2.3.38 | O.02.000.064510 | CPOS/CDHU | SIFÃO DE PVC RÍGIDO TIPO COPO 1´ X 1 1/2´, COM TUBO DE LIGAÇÃO AJUSTÁVEL; REF. AKROS 43.003-2 OU EQUIVALENTE | un | 15 |  | 8.79 | 11.32 | 169.8
2.3.39 | 00038638 | SINAPI | SIFAO EM METAL CROMADO PARA TANQUE, 1.1/4 X 1.1/2" | UN | 4 |  | 199.84 | 257.43 | 1029.72
2.3.40 | 00006136 | SINAPI | SIFAO EM METAL CROMADO PARA PIA OU LAVATORIO, 1 X 1.1/2" | UN | 4 |  | 188.7 | 243.08 | 972.32
2.3.41 | 043687 | SBC | PORTA GRELHA QUADRADA BRANCA 150mm TIGRE | UN | 4 |  | 16.75 | 21.58 | 86.32
2.3.42 | 043688 | SBC | PORTA GRELHA QUADRADA CINZA 100mm TIGRE | UN | 10 |  | 14.3 | 18.42 | 184.2
2.4 |  |  | Incêndio
2.4.1 | 00021009 | SINAPI | TUBO ACO GALVANIZADO COM COSTURA, CLASSE LEVE, DN 20 MM (3/4"), E = 2,25 MM, *1,3* KG/M (NBR 5580) | M | 3 |  | 23.81 | 30.67 | 92.01
2.4.2 | 00021010 | SINAPI | TUBO ACO GALVANIZADO COM COSTURA, CLASSE LEVE, DN 25 MM (1"), E = 2,65 MM, *2,11* KG/M (NBR 5580) | M | 1 |  | 31.97 | 41.18 | 41.18
2.4.3 | 00021011 | SINAPI | TUBO ACO GALVANIZADO COM COSTURA, CLASSE LEVE, DN 32 MM (1 1/4"), E = 2,65 MM, *2,71* KG/M (NBR 5580) | M | 1 |  | 46.59 | 60.02 | 60.02
2.4.4 | 00021013 | SINAPI | TUBO ACO GALVANIZADO COM COSTURA, CLASSE LEVE, DN 50 MM (2"), E = 3,00 MM, *4,40* KG/M (NBR 5580) | M | 1 |  | 67.19 | 86.55 | 86.55
2.4.5 | 00001776 | SINAPI | CURVA 45 GRAUS DE FERRO GALVANIZADO, COM ROSCA BSP FEMEA, DE 1" | UN | 1 |  | 51.02 | 65.72 | 65.72
2.4.6 | 00001819 | SINAPI | CURVA 45 GRAUS DE FERRO GALVANIZADO, COM ROSCA BSP FEMEA, DE 1 1/4" | UN | 1 |  | 62.71 | 80.78 | 80.78
2.4.7 | 00001777 | SINAPI | CURVA 45 GRAUS DE FERRO GALVANIZADO, COM ROSCA BSP FEMEA, DE 1 1/2" | UN | 1 |  | 86.19 | 111.03 | 111.03
2.4.8 | 00001818 | SINAPI | CURVA 45 GRAUS DE FERRO GALVANIZADO, COM ROSCA BSP FEMEA, DE 2" | UN | 1 |  | 138.49 | 178.4 | 178.4
2.4.9 | 00001778 | SINAPI | CURVA 45 GRAUS DE FERRO GALVANIZADO, COM ROSCA BSP FEMEA, DE 2 1/2" | UN | 1 |  | 208.64 | 268.77 | 268.77
2.4.10 | 00001779 | SINAPI | CURVA 45 GRAUS DE FERRO GALVANIZADO, COM ROSCA BSP FEMEA, DE 3" | UN | 1 |  | 303.43 | 390.88 | 390.88
2.4.11 | 00001786 | SINAPI | CURVA 90 GRAUS DE FERRO GALVANIZADO, COM ROSCA BSP FEMEA, DE 1/2" | UN | 1 |  | 16.46 | 21.2 | 21.2
2.4.12 | 00001813 | SINAPI | CURVA 90 GRAUS DE FERRO GALVANIZADO, COM ROSCA BSP FEMEA, DE 3/4" | UN | 1 |  | 26.13 | 33.66 | 33.66
2.4.13 | 00001787 | SINAPI | CURVA 90 GRAUS DE FERRO GALVANIZADO, COM ROSCA BSP FEMEA, DE 1" | UN | 1 |  | 39.43 | 50.79 | 50.79
2.4.14 | 00001788 | SINAPI | CURVA 90 GRAUS DE FERRO GALVANIZADO, COM ROSCA BSP FEMEA, DE 1 1/4" | UN | 1 |  | 66.31 | 85.42 | 85.42
2.4.15 | 00001789 | SINAPI | CURVA 90 GRAUS DE FERRO GALVANIZADO, COM ROSCA BSP FEMEA, DE 1 1/2" | UN | 1 |  | 82.73 | 106.57 | 106.57
2.4.16 | 00001790 | SINAPI | CURVA 90 GRAUS DE FERRO GALVANIZADO, COM ROSCA BSP FEMEA, DE 2" | UN | 1 |  | 137.77 | 177.48 | 177.48
2.4.17 | 00001791 | SINAPI | CURVA 90 GRAUS DE FERRO GALVANIZADO, COM ROSCA BSP FEMEA, DE 2 1/2" | UN | 1 |  | 239.08 | 307.98 | 307.98
2.4.18 | 00006323 | SINAPI | TE DE FERRO GALVANIZADO, DE 1" | UN | 1 |  | 22.52 | 29.01 | 29.01
2.4.19 | 00006296 | SINAPI | TE DE FERRO GALVANIZADO, DE 1 1/4" | UN | 1 |  | 34.46 | 44.39 | 44.39
2.4.20 | 00006297 | SINAPI | TE DE FERRO GALVANIZADO, DE 1 1/2" | UN | 1 |  | 43.66 | 56.24 | 56.24
2.4.21 | 00006298 | SINAPI | TE DE FERRO GALVANIZADO, DE 2" | UN | 1 |  | 69.15 | 89.08 | 89.08
2.4.22 | 00006299 | SINAPI | TE DE FERRO GALVANIZADO, DE 2 1/2" | UN | 1 |  | 131.3 | 169.14 | 169.14
2.4.23 | 00003908 | SINAPI | LUVA DE FERRO GALVANIZADO, COM ROSCA BSP, DE 1/2" | UN | 1 |  | 6.31 | 8.13 | 8.13
2.4.24 | 00003909 | SINAPI | LUVA DE FERRO GALVANIZADO, COM ROSCA BSP, DE 3/4" | UN | 1 |  | 8.59 | 11.07 | 11.07
2.4.25 | 00003910 | SINAPI | LUVA DE FERRO GALVANIZADO, COM ROSCA BSP, DE 1" | UN | 1 |  | 13.97 | 18 | 18
2.4.26 | 00003911 | SINAPI | LUVA DE FERRO GALVANIZADO, COM ROSCA BSP, DE 1 1/4" | UN | 1 |  | 19.53 | 25.16 | 25.16
2.4.27 | 00003939 | SINAPI | LUVA DE FERRO GALVANIZADO, COM ROSCA BSP, DE 1 1/2" | UN | 1 |  | 23.91 | 30.8 | 30.8
2.4.28 | 00003912 | SINAPI | LUVA DE FERRO GALVANIZADO, COM ROSCA BSP, DE 2" | UN | 1 |  | 36.61 | 47.16 | 47.16
2.4.29 | 00003913 | SINAPI | LUVA DE FERRO GALVANIZADO, COM ROSCA BSP, DE 2 1/2" | UN | 1 |  | 66.79 | 86.04 | 86.04
2.4.30 | 00003441 | SINAPI | COTOVELO 45 GRAUS DE FERRO GALVANIZADO, COM ROSCA BSP, DE 1/2" | UN | 1 |  | 8.62 | 11.1 | 11.1
2.4.31 | 00003442 | SINAPI | COTOVELO 45 GRAUS DE FERRO GALVANIZADO, COM ROSCA BSP, DE 3/4" | UN | 1 |  | 12.89 | 16.6 | 16.6
2.4.32 | 00003444 | SINAPI | COTOVELO 45 GRAUS DE FERRO GALVANIZADO, COM ROSCA BSP, DE 1" | UN | 1 |  | 18.79 | 24.21 | 24.21
2.4.33 | 00003445 | SINAPI | COTOVELO 45 GRAUS DE FERRO GALVANIZADO, COM ROSCA BSP, DE 1 1/4" | UN | 1 |  | 30.54 | 39.34 | 39.34
2.4.34 | 00003446 | SINAPI | COTOVELO 45 GRAUS DE FERRO GALVANIZADO, COM ROSCA BSP, DE 1 1/2" | UN | 1 |  | 37.4 | 48.18 | 48.18
2.4.35 | 00003447 | SINAPI | COTOVELO 45 GRAUS DE FERRO GALVANIZADO, COM ROSCA BSP, DE 2" | UN | 1 |  | 54.39 | 70.07 | 70.07
2.4.36 | 00012402 | SINAPI | COTOVELO 45 GRAUS DE FERRO GALVANIZADO, COM ROSCA BSP, DE 2 1/2" | UN | 1 |  | 105.14 | 135.44 | 135.44
2.4.37 | 00003455 | SINAPI | COTOVELO 90 GRAUS DE FERRO GALVANIZADO, COM ROSCA BSP, DE 1/2" | UN | 1 |  | 7.23 | 9.31 | 9.31
2.4.38 | 00003456 | SINAPI | COTOVELO 90 GRAUS DE FERRO GALVANIZADO, COM ROSCA BSP, DE 3/4" | UN | 1 |  | 10.81 | 13.93 | 13.93
2.4.39 | 00003472 | SINAPI | COTOVELO 90 GRAUS DE FERRO GALVANIZADO, COM ROSCA BSP, DE 1" | UN | 1 |  | 16.24 | 20.92 | 20.92
2.4.40 | 00003457 | SINAPI | COTOVELO 90 GRAUS DE FERRO GALVANIZADO, COM ROSCA BSP, DE 1 1/4" | UN | 1 |  | 25.45 | 32.78 | 32.78
2.4.41 | 00003458 | SINAPI | COTOVELO 90 GRAUS DE FERRO GALVANIZADO, COM ROSCA BSP, DE 1 1/2" | UN | 1 |  | 33.9 | 43.67 | 43.67
2.4.42 | 00003471 | SINAPI | COTOVELO 90 GRAUS DE FERRO GALVANIZADO, COM ROSCA BSP, DE 2" | UN | 1 |  | 52.01 | 67 | 67
2.4.43 | 00003470 | SINAPI | COTOVELO 90 GRAUS DE FERRO GALVANIZADO, COM ROSCA BSP, DE 2 1/2" | UN | 1 |  | 94.65 | 121.93 | 121.93
2.4.44 | 00004177 | SINAPI | NIPLE DE FERRO GALVANIZADO, COM ROSCA BSP, DE 1/2" | UN | 1 |  | 5.89 | 7.59 | 7.59
2.4.45 | 00004178 | SINAPI | NIPLE DE FERRO GALVANIZADO, COM ROSCA BSP, DE 3/4" | UN | 6 |  | 8.16 | 10.51 | 63.06
2.4.46 | 00004179 | SINAPI | NIPLE DE FERRO GALVANIZADO, COM ROSCA BSP, DE 1" | UN | 1 |  | 12.05 | 15.52 | 15.52
2.4.47 | 00004180 | SINAPI | NIPLE DE FERRO GALVANIZADO, COM ROSCA BSP, DE 1 1/4" | UN | 1 |  | 17.74 | 22.85 | 22.85
2.4.48 | 00004209 | SINAPI | NIPLE DE FERRO GALVANIZADO, COM ROSCA BSP, DE 1 1/2" | UN | 1 |  | 23.56 | 30.35 | 30.35
2.4.49 | 00004181 | SINAPI | NIPLE DE FERRO GALVANIZADO, COM ROSCA BSP, DE 2" | UN | 1 |  | 36.64 | 47.2 | 47.2
2.4.50 | 00004208 | SINAPI | NIPLE DE FERRO GALVANIZADO, COM ROSCA BSP, DE 2 1/2" | UN | 1 |  | 56.08 | 72.24 | 72.24
2.4.51 | 00012424 | SINAPI | UNIAO DE FERRO GALVANIZADO, COM ASSENTO CONICO DE BRONZE, DE 1 1/2" | UN | 1 |  | 100.14 | 129 | 129
2.4.52 | 00012440 | SINAPI | UNIAO DE FERRO GALVANIZADO, COM ASSENTO CONICO DE BRONZE, DE 1 1/4" | UN | 1 |  | 96.8 | 124.7 | 124.7
2.4.53 | 00012435 | SINAPI | UNIAO COM ASSENTO CONICO DE FERRO LONGO (MACHO-FEMEA), DIAMETRO 2 1/2" | UN | 1 |  | 301.02 | 387.77 | 387.77
2.4.54 | 00012433 | SINAPI | UNIAO COM ASSENTO CONICO DE FERRO LONGO (MACHO-FEMEA), DIAMETRO 1" | UN | 1 |  | 97.27 | 125.3 | 125.3
2.4.55 | 00012439 | SINAPI | UNIAO COM ASSENTO CONICO DE FERRO LONGO (MACHO-FEMEA), DIAMETRO 3/4" | UN | 1 |  | 78.03 | 100.52 | 100.52
2.4.56 | 00012437 | SINAPI | UNIAO COM ASSENTO CONICO DE FERRO LONGO (MACHO-FEMEA), DIAMETRO 2" | UN | 1 |  | 243.11 | 313.17 | 313.17
3 |  |  | Diversos
3.1 | F.09.000.024049 | CPOS/CDHU | MANTA GEOTÊXTIL COM RESISTÊNCIA À TRAÇÃO LONGITUDINAL DE 16KN/M E TRANSVERSAL DE 14KN/M, REF. LINHA BIDIM RT OU EQUIVALENTE | m² | 20 |  | 9.48 | 12.21 | 244.2
3.2 | B.04.000.020504 | CPOS/CDHU | AREIA GROSSA | m³ | 20 |  | 175.57 | 226.17 | 4523.4
3.3 | B.04.000.020503 | CPOS/CDHU | AREIA MÉDIA LAVADA (A GRANEL CAÇAMBA FECHADA) | m³ | 80 |  | 169.06 | 217.78 | 17422.4
3.4 | 2.05.03 | FDE | AREIA | m³ | 20 |  | 171.51 | 220.94 | 4418.8
3.5 | B.05.000.020513 | CPOS/CDHU | PEDRA BRITADA USINADA N° 1 POSTO OBRA | m³ | 20 |  | 150.17 | 193.45 | 3869
3.6 | B.05.000.020514 | CPOS/CDHU | PEDRA BRITADA USINADA N° 2 POSTO OBRA | m³ | 20 |  | 150.17 | 193.45 | 3869
3.7 | B.05.000.020524 | CPOS/CDHU | PÓ DE PEDRA | m³ | 20 |  | 160.17 | 206.33 | 4126.6
3.8 | B.05.000.020522 | CPOS/CDHU | PEDRISCO | m³ | 16 |  | 180.3 | 232.26 | 3716.16
3.9 | B.02.000.039031 | CPOS/CDHU | ARGAMASSA COLANTE INDUSTRIALIZADA PARA ASSENTAMENTO, USO INTERNO, TIPO AC-I, CONFORME NBR 14081 | kg | 4000 |  | 0.86 | 1.11 | 4440
3.10 | B.03.000.020505 | CPOS/CDHU | CAL HIDRATADA (SACO DE 20 KG) | kg | 600 |  | 0.88 | 1.13 | 678
3.11 | B.02.000.020508 | CPOS/CDHU | CIMENTO CPII-E-32 (SACOS DE 50 KG) | kg | 20000 |  | 0.61 | 0.79 | 15800
3.12 | C.04.000.020553 | CPOS/CDHU | CONCRETO USINADO BOMBEADO FCK= 20 MPA, SLUMP 8 ± 1CM | m³ | 10 |  | 527.28 | 679.24 | 6792.4
3.13 | C.04.000.020554 | CPOS/CDHU | CONCRETO USINADO BOMBEADO FCK= 25 MPA, SLUMP 8 ± 1CM | m³ | 15 |  | 547.88 | 705.78 | 10586.7
3.14 | G.01.000.022515 | CPOS/CDHU | TIJOLO COMUM MACIÇO | un | 1500 |  | 0.66 | 0.85 | 1275
3.15 | C.07.000.022523 | CPOS/CDHU | BLOCO DE CONCRETO DE VEDAÇÃO 19 X 19 X 39 CM, CLASSE C (RESISTÊNCIA &GT; OU = 3 MPA) | un | 400 |  | 5.48 | 7.06 | 2824
3.16 | C.07.000.022510 | CPOS/CDHU | BLOCO DE CONCRETO DE VEDAÇÃO 9 X 19 X 39 CM, CLASSE C (RESISTÊNCIA &GT; OU = 3 MPA) | un | 400 |  | 3.32 | 4.28 | 1712
3.17 | C.07.000.022537 | CPOS/CDHU | BLOCO DE CONCRETO ESTRUTURAL 14 X 19 X 39 CM, CLASSE B (RESISTÊNCIA &GT; OU = 4 MPA) | un | 2500 |  | 5.1 | 6.57 | 16425
3.18 | C.07.000.022538 | CPOS/CDHU | BLOCO DE CONCRETO ESTRUTURAL 19 X 19 X 39 CM, CLASSE B (RESISTÊNCIA &GT; OU = 4 MPA) | un | 200 |  | 5.77 | 7.43 | 1486
3.19 | 00000659 | SINAPI | CANALETA DE CONCRETO 14 X 19 X 19 CM (CLASSE C - NBR 6136) | UN | 250 |  | 2.77 | 3.57 | 892.5
3.20 | 00000660 | SINAPI | CANALETA DE CONCRETO 19 X 19 X 19 CM (CLASSE C - NBR 6136) | UN | 100 |  | 3.32 | 4.28 | 428
3.21 | 3.65.15 | FDE | GUIA LEVE PRE-MOLDADA P/ JARDIM 5,0X23X100CM | UN | 24 |  | 46.84 | 60.34 | 1448.16
3.22 | B.06.000.021525 | CPOS/CDHU | AÇO CA-50-A $MD BITOLAS | kg | 820 |  | 6.7 | 8.63 | 7076.6
3.23 | B.06.000.021538 | CPOS/CDHU | AÇO CA-60-B $MD BITOLAS | kg | 200 |  | 6.98 | 8.99 | 1798
3.24 | B.06.000.042302 | CPOS/CDHU | TELA EM AÇO SOLDADA NERVURADA CA-60, Q-61, DIÂMETRO DO FIO = 3,4MM, ESPAÇAMENTO DA MALHA = 15X15CM - (0,97 KG/M²) | m² | 1764 |  | 8.2 | 10.56 | 18627.84
3.25 | E.02.000.027010 | CPOS/CDHU | ARAME RECOZIDO Nº 18 BWG | kg | 35 |  | 13.56 | 17.47 | 611.45
4 |  |  | Cobertura
4.1 | F.13.000.025545 | CPOS/CDHU | TELHA ONDULADA EM CRFS (2,13X1,10M) DE 6MM | m² | 180 |  | 32.24 | 41.53 | 7475.4
4.2 | F.13.000.025535 | CPOS/CDHU | CUMEEIRA UNIVERSAL CRFS 0,06, (1,10), PERFIL ONDULADO | un | 20 |  | 60.66 | 78.14 | 1562.8
4.3 | F.04.000.025608 | CPOS/CDHU | TELHA DE POLIESTER REFORÇADO COM FIBRA DE VIDRO (PRFV), PERFIL TRAPEZOIDAL 49 OU KALHETA, COM ESPESSURA DE 1,5MM; REF. COBERFIBRAS, CERSAN, FIBRATEL TELHAS, DOPLAST OU EQUIVALENTE | m² | 40 |  | 85.6 | 110.27 | 4410.8
4.4 | 2.56.09 | FDE | TELHA DE POLIESTER (PERFIL 90 OU KALHETAO) | m² | 40 |  | 145.73 | 187.73 | 7509.2
4.5 | G.01.000.026042 | CPOS/CDHU | TELHAS CERÂMICA, TIPO COLONIAL PAULISTA (CAPA E CANAL) | m² | 900 |  | 3.22 | 4.15 | 3735
4.6 | G.01.000.025537 | CPOS/CDHU | CUMEEIRA PARA TELHAS TIPO UNIVERSAL | un | 180 |  | 3.73 | 4.8 | 864
4.7 | 2.55.07 | FDE | TELHA GALVALUME / ACO GALV PINT 1 FACE PO OU COIL-COATING ONDULADA CRFS E=0,65MM | m² | 300 |  | 76.99 | 99.18 | 29754
4.8 | 2.55.17 | FDE | TELHA GALVALUME / ACO GALV ACABAMENTO NATURAL TRAPEZ H=100MM E=0,65MM | m² | 200 |  | 89.24 | 114.96 | 22992
4.9 | 2.56.42 | FDE | CUMEEIRA AÇO GALVALUME NAT PERFIL OND/TRAP E=065 H=ATE 400MM | M | 8 |  | 69.86 | 89.99 | 719.92
4.10 | 2.56.43 | FDE | CUMEEIRA ACO GALV NAT PERFIL TRAP 0,5MM H=100MM | M | 8 |  | 44.18 | 56.91 | 455.28
4.11 | 2.60.14 | FDE | RUFO LISO ACO GALV ACABAMENTO NATURAL E=0,65MM CORTE ACIMA DE 600MM | M | 90 |  | 55.96 | 72.09 | 6488.1
4.12 | 6.80.02 | FDE | CALHA C/CHAPA GALV 26 DESENV 0,50M | M | 90 |  | 55.38 | 71.34 | 6420.6
4.13 | 3.40.12 | FDE | TABUA 10X1CM MACHO-FEMEA P/FORRO G1-C4 | m² | 60 |  | 77.73 | 100.13 | 6007.8
4.14 | 3.40.43 | FDE | FORRO LÂMINA PVC 200MM E = 7 OU 8MM | m² | 60 |  | 24.31 | 31.32 | 1879.2
4.15 | 3.40.44 | FDE | ARREMATES PARA FORRO DE LAMINAS DE PVC | M | 20 |  | 3.75 | 4.83 | 96.6
4.16 | 3.40.60 | FDE | FORRO GESSO ACARTONADO FORN COLOCADO INCL ESTRUTURA | m² | 200 |  | 110.39 | 142.2 | 28440
4.17 | K.01.000.023501 | CPOS/CDHU | DIVISÓRIA EM GRANILITE MACIÇA OU REVESTIDA, E= 3,0CM - INSTALADO | m² | 10 |  | 263.05 | 338.86 | 3388.6
4.18 | D.05.000.023512 | CPOS/CDHU | DIVISÓRIA PAINEL/VIDRO/VIDRO, TIPO NAVAL; REF. DIVILUX 35 MSO, EUCAPLAC UV OU EQUIVALENTE - INSTALADO | m² | 50 |  | 194.7 | 250.81 | 12540.5
4.19 | 2.35.39 | FDE | DIVISORIA DE GESSO ACARTONADA 100/70 2ST 15MM COM LÃ MINERAL FORN E INST | m² | 200 |  | 251.15 | 323.53 | 64706
4.20 | 00010499 | SINAPI | VIDRO MARTELADO OU CANELADO, 4 MM - SEM COLOCACAO | M² | 35 |  | 149.99 | 193.22 | 6762.7
4.21 | H.07.000.037082 | CPOS/CDHU | VIDRO LISO TRANSPARENTE DE 4 MM - MATERIAL | m² | 30 |  | 107.05 | 137.9 | 4137
4.22 | H.07.000.037088 | CPOS/CDHU | VIDRO TEMPERADO INCOLOR 10 MM - MATERIAL | m² | 10 |  | 225.26 | 290.18 | 2901.8
4.23 | F.04.000.025601 | CPOS/CDHU | CHAPA EM POLICARBONATO COMPACTO, COR CRISTAL, ESPESSURA DE 6MM | m² | 20 |  | 352.07 | 453.54 | 9070.8
4.24 | F.04.000.090497 | CPOS/CDHU | CHAPA EM POLICARBONATO ALVEOLAR DE 6MM | m² | 20 |  | 60.68 | 78.17 | 1563.4
4.25 | 3.20.01 | FDE | AZULEJOS RETIFICADO LISO BRANCO BRILHANTE | m² | 200 |  | 77.05 | 99.26 | 19852
4.26 | G.02.000.034523 | CPOS/CDHU | PLACA CERÂMICA ESMALTADA ANTIDERRAPANTE, ÁREA INTERNA COM SAÍDA PARA O EXTERIOR, GRUPO DE ABSORÇÃO BIIA, CLASSE DE ABRASÃO PEI-5, RESISTÊNCIA QUÍMICA A; REF. BIANCOGRES, INCEPA, ELIZABETH OU EQUIVALENTE | m² | 400 |  | 95.41 | 122.91 | 49164
4.27 | B.02.000.039027 | CPOS/CDHU | REJUNTE FLEXÍVEL CORES DIVERSAS, PARA ÁREAS INTERNA E EXTERNA, PISOS E PAREDES, JUNTAS DE 2 A 10 MM | kg | 300 |  | 7.26 | 9.35 | 2805
4.28 | C.07.000.035580 | CPOS/CDHU | PISO DE CONCRETO INTERTRAVADO, COR NATURAL, TIPOS: RAQUETE, RETANGULAR, SEXTAVADO E 16 FACES, ESPESSURA 6 CM, 35 MPA | m² | 35 |  | 78.32 | 100.89 | 3531.15
4.29 | K.03.000.035060 | CPOS/CDHU | PEDRA MIRACEMA DE 11,5 X 23 CM, COM ESPESSURA DE 10 A 15 MM | m² | 35 |  | 55.5 | 71.5 | 2502.5
4.30 | K.03.000.035055 | CPOS/CDHU | PEDRA EM MOSAICO PORTUGUÊS 2 CORES - INSTALADO | m² | 35 |  | 358.45 | 461.76 | 16161.6
4.31 | C.10.000.091167 | CPOS/CDHU | LADRILHO HIDRÁULICO NAS CORES: BRANCO, PRETO E CINZA, ESPESSURA MÉDIA 1,8CM; REF. FABRICAÇÃO FULGET OU EQUIVALENTE | m² | 35 |  | 88.54 | 114.06 | 3992.1
4.32 | G.02.000.032009 | CPOS/CDHU | LADRILHO HIDRÁULICO PARA PORTADORES DE DEFICIÊNCIA FÍSICA/VISUAL 25X25X2,5CM; REF. MOSAICOS AMAZONAS, PISOS PAULISTA, MOSAICOS BERNARDI OU EQUIVALENTE | m² | 35 |  | 84.58 | 108.96 | 3813.6
4.33 | M.04.000.033542 | CPOS/CDHU | PISO VINÍLICO EM MANTA HETEROGÊNEA COM E= 2MM; REF. DECODE WARM MEDIUM GREY, LIGTH GREY DA TARKETT OU EQUIVALENTE | m² | 50 |  | 207.48 | 267.28 | 13364
4.34 | 035020 | SBC | TOLDO POLIVINIL COM ARMACAO METALICA MOVEL | m² | 50 |  | 520 | 669.86 | 33493
4.35 | F.04.000.025523 | CPOS/CDHU | CUMEEIRA PARA TELHA DE POLIESTER REFORÇADO COM FIBRA DE VIDRO (PRFV), PERFIL TRAPEZOIDAL 49 OU KALHETA; REF. COBERFIBRAS, CERSAN, FIBRATEL TELHAS, DOPLAST OU EQUIVALENTE | m | 50 |  | 130.18 | 167.7 | 8385
5 |  |  | Externo
5.1 | N.01.000.038513 | CPOS/CDHU | GRAMA TIPO ESMERALDA EM PLACAS | m² | 300 |  | 12.25 | 15.78 | 4734
5.2 | N.01.000.038610 | CPOS/CDHU | GRAMA TIPO SÃO CARLOS EM PLACAS | m² | 300 |  | 16.47 | 21.22 | 6366
5.3 | 00036797 | SINAPI | MOURAO DE CONCRETO CURVO, *10 X 10* CM, H= *2,60* M + CURVA DE 0,40 M | UN | 20 |  | 60.15 | 77.49 | 1549.8
5.4 | 8.01.02 | FDE | ALUGUEL CAÇAMBA 4M3 | M | 40 |  | 460.86 | 593.68 | 23747.2
6 |  |  | Impermeabilizantes
6.1 | J.02.000.038058 | CPOS/CDHU | IMPERMEABILIZANTE ACRÍLICO, REF. SUVIFLEX OU EQUIVALENTE | l | 54 |  | 20.99 | 27.04 | 1460.16
6.2 | B.02.000.039024 | CPOS/CDHU | ARGAMASSA POLIMÉRICA IMPERMEABILIZANTE, REFERÊNCIA SIKATOP 100, TEC PLUS TOP DA QUARTZOLIT WEBER OU EQUIVALENTE | kg | 90 |  | 2.87 | 3.7 | 333
6.3 | B.02.000.028016 | CPOS/CDHU | ADESIVO DE ALTO DESEMPENHO (EMBALAGEM EM BALDE DE 18 KG); REF. BIANCO VEDACIT DA OTTO BAUMGART, BIANCOLA PVA DA CIPLAK OU EQUIVALENTE | kg | 7.2 |  | 17.07 | 21.99 | 158.33
6.4 | 00038124 | SINAPI | ESPUMA EXPANSIVA DE POLIURETANO, APLICACAO MANUAL - 500 ML | UN | 6 |  | 28 | 36.07 | 216.42
6.5 | F.12.000.028069 | CPOS/CDHU | SELANTE ELÁSTICO DE ALTO DESEMPENHO À BASE DE POLIURETANO PARA USO GERAL; REF. NITOSEAL PU30 DA FOSROC, PU30 CONSTRUÇÃO DA QUARTZOLIT OU EQUIVALENTE | un | 12 |  | 37.01 | 47.68 | 572.16
6.6 | 00039961 | SINAPI | SILICONE ACETICO USO GERAL INCOLOR 280 G | UN | 20 |  | 23.07 | 29.72 | 594.4
6.7 | 009838 | SBC | MASSA PARA CALAFETAR F12 CUMARU VIAPOL 200 gramas | UN | 10 |  | 17.9 | 23.06 | 230.6
7 |  |  | Pregos
7.1 | 00005065 | SINAPI | PREGO DE ACO POLIDO COM CABECA 10 X 10 (7/8 X 17) | KG | 6 |  | 23.22 | 29.91 | 179.46
7.2 | 00020247 | SINAPI | PREGO DE ACO POLIDO COM CABECA 15 X 15 (1 1/4 X 13) | KG | 6 |  | 13.51 | 17.4 | 104.4
7.3 | 00005068 | SINAPI | PREGO DE ACO POLIDO COM CABECA 17 X 21 (2 X 11) | KG | 6 |  | 12.2 | 15.72 | 94.32
7.4 | 00005061 | SINAPI | PREGO DE ACO POLIDO COM CABECA 18 X 27 (2 1/2 X 10) | KG | 6 |  | 12 | 15.46 | 92.76
8 |  |  | Outros
8.1 | 00038400 | SINAPI | VASSOURA 40 CM COM CABO | UN | 12 |  | 48.32 | 62.25 | 747
8.2 | 038004 | SBC | FITA ZEBRADA PARA SINALIZACAO 7cm x 100m | M | 4000 |  | 0.11 | 0.14 | 560
8.3 | 00037524 | SINAPI | TELA PLASTICA LARANJA, TIPO TAPUME PARA SINALIZACAO, MALHA RETANGULAR, ROLO 1.20 X 50 M (L X C) | M | 100 |  | 1.89 | 2.43 | 243
8.4 | 00044396 | SINAPI | COLA BRANCA BASE PVA | KG | 2 |  | 44.82 | 57.74 | 115.48
9 |  |  | Pintura
9.1 |  |  | Lixas
9.1.1 | J.01.000.038012 | CPOS/CDHU | LIXA PARA FERRO E METAIS NORTON N° 80, OU EQUIVALENTE | un | 30 |  | 3.31 | 4.26 | 127.8
9.1.2 | S.04.000.038014 | CPOS/CDHU | LIXA MASSA/MADEIRA USO GERAL NORTON, ALCAR OU EQUIVALENTE (MÉDIAS) | UN | 420 |  | 0.75 | 0.97 | 407.4
9.2 |  |  | Rolo/Pincel e Acessórios
9.2.1 | 00038392 | SINAPI | PROLONGADOR/ EXTENSOR TELESCOPICO, EM CHAPA METALICA, COM 3 METROS, PARA ROLO DE PINTURA | UN | 8 |  | 64.02 | 82.47 | 659.76
9.2.2 | 00038390 | SINAPI | ROLO DE LA DE CARNEIRO 25 MM X 23 CM (ALTURA DA LA X COMPRIMENTO), SEM CABO | UN | 40 |  | 50.34 | 64.85 | 2594
9.2.3 | 00038386 | SINAPI | TRINCHA CERDAS GRIS 1.1/2" (38 MM) | UN | 8 |  | 6.24 | 8.04 | 64.32
9.2.4 | 00038390 | SINAPI | ROLO DE LA DE CARNEIRO 25 MM X 23 CM (ALTURA DA LA X COMPRIMENTO), SEM CABO | UN | 8 |  | 50.34 | 64.85 | 518.8
9.2.5 | 00038393 | SINAPI | ROLO DE ESPUMA POLIESTER, 23 CM X 68 MM (COMPRIMENTO X DIAMETRO), SEM CABO | UN | 20 |  | 20.49 | 26.4 | 528
9.2.6 | 00045233 | SINAPI | ROLO DE ESPUMA POLIESTER, 9 CM X 10 MM, COM CABO | UN | 6 |  | 8.79 | 11.32 | 67.92
9.2.7 | 00045231 | SINAPI | TRINCHA DE 1" COM CERDAS SINTETICAS | UN | 12 |  | 5.7 | 7.34 | 88.08
9.2.8 | 00045232 | SINAPI | TRINCHA DE 2" COM CERDAS SINTETICAS | UN | 10 |  | 10.03 | 12.92 | 129.2
9.2.9 | 37529 | SIURB | TRINCHA 2.1/2" (PARA LÁTEX) | Un | 10 |  | 16.67 | 21.47 | 214.7
9.2.10 | 00038367 | SINAPI | ESPATULA EM ACO INOX COM CABO DE MADEIRA E LARGURA DE *8* CM | UN | 10 |  | 12.59 | 16.22 | 162.2
9.2.11 | 00038370 | SINAPI | DESEMPENADEIRA DE ACO LISA 12 X *25* CM COM CABO FECHADO DE MADEIRA | UN | 6 |  | 13.03 | 16.79 | 100.74
9.2.12 | 055151 | SBC | FERRAMENTA - BROXA DE CAIACAO 1257 TIGRE | UN | 1 |  | 19 | 24.48 | 24.48
9.3 |  |  | Massas
9.3.1 | 37545 | SIURB | MASSA BASE ÓLEO PARA MADEIRA | L | 3.6 |  | 30.53 | 39.33 | 141.59
9.3.2 | 37560 | SIURB | MASSA ACRÍLICA (PARA PAREDE) | L | 180 |  | 11.68 | 15.05 | 2709
9.3.3 | 37550 | SIURB | MASSA CORRIDA - PVA | L | 54 |  | 6.08 | 7.83 | 422.82
9.3.4 | B.02.000.037501 | CPOS/CDHU | MASSA PLÁSTICA PARA MÁRMORE E GRANITO | kg | 2 |  | 42.24 | 54.41 | 108.82
9.3.5 | B.03.000.020580 | CPOS/CDHU | GESSO EM PÓ ENSACADO PARA REVESTIMENTO SACO DE 20 KG | kg | 40 |  | 1.04 | 1.34 | 53.6
9.4 |  |  | Solventes
9.4.1 | J.02.000.038001 | CPOS/CDHU | DILUENTE AGUARRÁS MINERAL; REF. SUVINIL, LUKSNOVA, CORAL OU EQUIVALENTE | l | 150 |  | 20.68 | 26.64 | 3996
9.4.2 | J.02.000.038060 | CPOS/CDHU | THINNER, REF. NATRIELLI OU EQUIVALENTE | l | 150 |  | 23.92 | 30.81 | 4621.5
9.4.3 | J.02.000.038029 | CPOS/CDHU | REMOVEDOR DE TINTA, REF. PINTOFF DA CORAL OU EQUIVALENTE | l | 4 |  | 45.95 | 59.19 | 236.76
9.5 |  |  | Fundos
9.5.1 | J.02.000.037518 | CPOS/CDHU | SELADOR PARA TINTA ACRÍLICA CORAL, SUVINIL OU EQUIVALENTE | l | 288 |  | 13.84 | 17.83 | 5135.04
9.5.2 | J.02.000.038028 | CPOS/CDHU | ZARCÃO, REF. ZARCORAL FABRICAÇÃO CORAL - ZARCÃO INTERNACIONAL OU EQUIVALENTE | l | 28.8 |  | 42.57 | 54.84 | 1579.39
9.5.3 | J.02.000.038000 | CPOS/CDHU | FUNDO PREPARADOR BASE ÁGUA, PARA MADEIRA E METAIS; REF. FUNDO PREPARADOR CORALIT BALANCE DA CORAL, METALATEX ECO FUNDO ANTIFERRUGEM DA SHERWIN WILLIAMS, FUNDO PREPARADOR DA SUVINIL OU EQUIVALENTE | l | 144 |  | 40.82 | 52.58 | 7571.52
9.5.4 | J.02.000.038006 | CPOS/CDHU | FUNDO SINTÉTICO BRANCO PARA SUPERFÍCIE GALVANIZADA, ALUMÍNIO; REF. CORAL FUNDO PARA GALVANIZAÇÃO OU EQUIVALENTE | l | 8 |  | 49.36 | 63.59 | 508.72
9.5.5 | 00043653 | SINAPI | FUNDO SINTETICO NIVELADOR BRANCO FOSCO PARA MADEIRA | L | 7.2 |  | 38.95 | 50.18 | 361.3
9.5.6 | 046120 | SBC | VERNIZ POLISTEN TINGIDO STAIN IMPREGNANTE TRANSPARENTE SAYERLACK (3,6 L) | L | 8 |  | 54.41 | 70.09 | 560.72
9.6 |  |  | Tintas
9.6.1 | J.02.000.028058 | CPOS/CDHU | TINTA ESMALTE PREMIUM, BASE ÁGUA, BRILHANTE/ACETINADO, VÁRIAS CORES, PINTURA INTERNA/EXTERNA, REF. CORALIT ZERO DA CORAL, FUTURA PREMIUM, SUVINIL PREMIUM, METALATEX ECO, SHERWIN WILLIAMS, OU EQUIVALENTE | l | 864 |  | 38.42 | 49.49 | 42759.36
9.6.2 | J.02.000.037542 | CPOS/CDHU | TINTA 100% ACRÍLICA ACABAMENTO FOSCO ACETINADO, CORAL, SUVINIL 100% ACRÍLICO (GLASURIT), SHERWIN WILLIAN, METALATEX (FUSECOLOR) OU EQUIVALENTE | l | 4320 |  | 32.98 | 42.48 | 183513.6
9.6.3 | J.02.000.037517 | CPOS/CDHU | TINTA ACRÍLICA PARA PISOS, REF. NOVACOR PISO LISO-AMARELO (GLOBO/NOVACOR), SUVINIL POLIESPORTIVA DA GLASURIT, METALATEX ACRÍLICO COM QUARTZO DA SHERWIN WILLIAMS OU EQUIVALENTE | l | 216 |  | 17.53 | 22.58 | 4877.28
9.6.4 | J.02.000.038050 | CPOS/CDHU | VERNIZ COMUM A BASE DE POLIURETANO; REFERÊNCIA COMERCIAL VERNIZ SW MARÍTIMO BRILHANTE (SHERWIN WILLIANS), SUVINIL VERNIZ COPAL (GLASURIT), SPARLAK COPAL (AKZO/YPIRANGA) OU EQUIVALENTE | l | 36 |  | 35.86 | 46.19 | 1662.84
9.7 |  |  | Outros
9.7.1 | 00038370 | SINAPI | DESEMPENADEIRA DE ACO LISA 12 X *25* CM COM CABO FECHADO DE MADEIRA | UN | 6 |  | 13.03 | 16.79 | 100.74
9.7.2 | 00038367 | SINAPI | ESPATULA EM ACO INOX COM CABO DE MADEIRA E LARGURA DE *8* CM | UN | 12 |  | 12.59 | 16.22 | 194.64
9.7.3 | 00012815 | SINAPI | FITA CREPE ROLO DE *25* MM X 50 M | UN | 96 |  | 14.35 | 18.49 | 1775.04
9.7.4 | S.03.000.038098 | CPOS/CDHU | LONA PLÁSTICA PRETA, ESPESSURA 150 MICRAS, ROLO DE 4X100M, PESO MÍNIMO 36 KG | m² | 500 |  | 0.86 | 1.11 | 555
10 |  |  | Marcenaria e Serralheria
10.1 |  |  | Tubos e Metais
10.1.1 | 00000546 | SINAPI | BARRA DE ACO CHATA, RETANGULAR (QUALQUER BITOLA) | KG | 68 |  | 10.44 | 13.45 | 914.6
10.1.2 | 00000574 | SINAPI | CANTONEIRA (ABAS IGUAIS) EM ACO CARBONO, 38,1 MM X 3,17 MM (L X E), 3,48 KG/M | M | 585 |  | 34.81 | 44.84 | 26231.4
10.1.3 | 26864 | SIURB | BARRA ROSCADA GALV. 1/4" (TIRANTE) C/ PORCA E CONTRA PORCA APLICAÇÃO: FIO DE SUSTENTAÇÃO P/ COIFA DE CHAPA AÇO GALV | M | 1 |  | 4.65 | 5.99 | 5.99
10.2 |  |  | Metalon Tubo Retangular
10.2.1 | 3.40.45 | FDE | ESTRUT.MET.TUBULAR 20X20 GALV.E=0,95MM MALHA 1,20X0,40M P/FORRO PVC | KG | 4.3 |  | 17.35 | 22.35 | 96.11
10.2.2 | E.04.000.037504 | CPOS/CDHU | TUBO METÁLICO METALON, REFERÊNCIA 60 X 60 X 3,75MM | m | 100 |  | 69.1 | 89.01 | 8901
10.2.3 | 007182 | SBC | TUBO RETANGULAR METALON 50 x 30 1,25 GALVANIZADO | M | 200 |  | 18.46 | 23.78 | 4756
10.3 |  |  | Cantoneiras
10.3.1 | S.03.000.026616 | CPOS/CDHU | CANTONEIRA EM ALUMÍNIO | kg | 240 |  | 36.35 | 46.83 | 11239.2
10.4 |  |  | Gonzo
10.4.1 | 000766 | SBC | DOBRADICA GONZO EMBUTIDO COM ABA 5/8 x 3/4"" VONDER | UN | 8 |  | 8.13 | 10.47 | 83.76
10.5 |  |  | Metálica
10.5.1 | E.04.000.037532 | CPOS/CDHU | FORNECIMENTO E MONTAGEM DE ESTRUTURA METÁLICA EM AÇO ASTM-A 36, SEM PINTURA | kg | 1000 |  | 28.59 | 36.83 | 36830
10.5.2 | H.05.000.032437 | CPOS/CDHU | CAIXILHO EM ALUMÍNIO BASCULANTE, COM PINTURA ELETROSTÁTICA BRANCA, SOB MEDIDA | m² | 15 |  | 898.58 | 1157.55 | 17363.25
10.6 |  |  | Outros de Metálica
10.6.1 | H.13.000.069565 | CPOS/CDHU | SOLDA ELETROLÍTICA TIPO SMAW-AWS 6013 ELETRODOS ESP. 2,5/3,25/4,0MM; REF. ESAB, LINCOLN, WELD OU EQUIVALENTE | kg | 40 |  | 64.46 | 83.04 | 3321.6
10.6.2 | 00000394 | SINAPI | ABRACADEIRA EM ACO PARA AMARRACAO DE ELETRODUTOS, TIPO D, COM 1 1/2" E PARAFUSO DE FIXACAO | UN | 2 |  | 3.63 | 4.68 | 9.36
10.6.3 | 00000395 | SINAPI | ABRACADEIRA EM ACO PARA AMARRACAO DE ELETRODUTOS, TIPO D, COM 1 1/4" E PARAFUSO DE FIXACAO | UN | 1 |  | 3.5 | 4.51 | 4.51
10.6.4 | 00000392 | SINAPI | ABRACADEIRA EM ACO PARA AMARRACAO DE ELETRODUTOS, TIPO D, COM 1/2" E PARAFUSO DE FIXACAO | UN | 12 |  | 1.77 | 2.28 | 27.36
10.6.5 | 00000393 | SINAPI | ABRACADEIRA EM ACO PARA AMARRACAO DE ELETRODUTOS, TIPO D, COM 1" E PARAFUSO DE FIXACAO | UN | 2 |  | 2.11 | 2.72 | 5.44
10.6.6 | 00000397 | SINAPI | ABRACADEIRA EM ACO PARA AMARRACAO DE ELETRODUTOS, TIPO D, COM 2 1/2" E PARAFUSO DE FIXACAO | UN | 1 |  | 5.2 | 6.7 | 6.7
10.6.7 | 00000396 | SINAPI | ABRACADEIRA EM ACO PARA AMARRACAO DE ELETRODUTOS, TIPO D, COM 2" E PARAFUSO DE FIXACAO | UN | 6 |  | 4.04 | 5.2 | 31.2
10.6.8 | 00000400 | SINAPI | ABRACADEIRA EM ACO PARA AMARRACAO DE ELETRODUTOS, TIPO D, COM 3/4" E PARAFUSO DE FIXACAO | UN | 4 |  | 1.84 | 2.37 | 9.48
10.6.9 | 00000399 | SINAPI | ABRACADEIRA EM ACO PARA AMARRACAO DE ELETRODUTOS, TIPO D, COM 4" E PARAFUSO DE FIXACAO | UN | 6 |  | 7.47 | 9.62 | 57.72
10.7 |  |  | Discos
10.7.1 | 00038140 | SINAPI | DISCO DE CORTE DIAMANTADO SEGMENTADO, DIAMETRO DE *110* MM, FURO DE 20 MM | UN | 20 |  | 24.23 | 31.21 | 624.2
10.7.2 | 00038140 | SINAPI | DISCO DE CORTE DIAMANTADO SEGMENTADO, DIAMETRO DE *110* MM, FURO DE 20 MM | UN | 6 |  | 24.23 | 31.21 | 187.26
10.7.3 | 00044534 | SINAPI | DISCO DE LIXA PARA METAL, DIAMETRO = 180 MM, GRAO 120 | UN | 10 |  | 5.09 | 6.56 | 65.6
10.7.4 | 00044533 | SINAPI | DISCO DE DESBASTE PARA METAL FERROSO EM GERAL, COM TRES TELAS, 9 X 1/4 X 7/8" (228,6 X 6,4 X 22,2 MM) | UN | 4 |  | 25.99 | 33.48 | 133.92
10.8 |  |  | Madeiras
10.8.1 | 00006193 | SINAPI | TABUA NAO APARELHADA *2,5 X 20* CM, EM MACARANDUBA/MASSARANDUBA, ANGELIM OU EQUIVALENTE DA REGIAO - BRUTA | M | 30 |  | 21.19 | 27.3 | 819
10.8.2 | 00006189 | SINAPI | TABUA NAO APARELHADA *2,5 X 30* CM, EM MACARANDUBA/MASSARANDUBA, ANGELIM OU EQUIVALENTE DA REGIAO - BRUTA | M | 100 |  | 30.93 | 39.84 | 3984
10.8.3 | 00004417 | SINAPI | SARRAFO NAO APARELHADO *2,5 X 7* CM, EM MACARANDUBA/MASSARANDUBA, ANGELIM, PEROBA-ROSA OU EQUIVALENTE DA REGIAO - BRUTA | M | 70 |  | 8.16 | 10.51 | 735.7
10.8.4 | 00004460 | SINAPI | SARRAFO NAO APARELHADO *2,5 X 10* CM, EM MACARANDUBA/MASSARANDUBA, ANGELIM OU EQUIVALENTE DA REGIAO - BRUTA | M | 40 |  | 10.58 | 13.63 | 545.2
10.8.5 | D.02.000.021009 | CPOS/CDHU | PONTALETE DE CEDRINHO DE 75 MM X 75 MM - 3ª CONSTRUÇÃO | m | 40 |  | 25.9 | 33.36 | 1334.4
10.8.6 | 00020213 | SINAPI | VIGA APARELHADA *6 X 12* CM, EM MACARANDUBA/MASSARANDUBA, ANGELIM OU EQUIVALENTE DA REGIAO | M | 60 |  | 28.99 | 37.34 | 2240.4
10.8.7 | 00020211 | SINAPI | VIGA APARELHADA *6 X 16* CM, EM MACARANDUBA/MASSARANDUBA, ANGELIM OU EQUIVALENTE DA REGIAO | M | 14 |  | 38.38 | 49.44 | 692.16
10.8.8 | D.02.000.021001 | CPOS/CDHU | CAIBRO EM CAMBARÁ, CEDRINHO, EUCALIPTO-CITRIODORA, EUCALIPTO-SALIGNA, GARAPA, CUPIÚBA, DE 5,0 X 6,0CM | m | 100 |  | 12.61 | 16.24 | 1624
10.8.9 | 00001346 | SINAPI | CHAPA/PAINEL DE MADEIRA COMPENSADA PLASTIFICADA (MADEIRITE PLASTIFICADO) PARA FORMA DE CONCRETO, DE 2200 X 1100 MM, E = 10 MM | M² | 24.2 |  | 37.4 | 48.18 | 1165.96
10.8.10 | D.03.000.021031 | CPOS/CDHU | CHAPA COMPENSADA COLA RESINADA DE 10MM (2,20 X 1,10)M | m² | 48.4 |  | 22.9 | 29.5 | 1427.8
10.8.11 | D.02.000.021060 | CPOS/CDHU | RIPA EM CAMBARÁ, CEDRINHO, CUPUÍBA, EUCALIPTO-CITRIODORA, EUCALIPTO-SALIGNA, GARAPA, ITAÚBA, PINUS-ELIOTI, 12 MM X 50 MM | m | 600 |  | 3.36 | 4.33 | 2598
10.8.12 | D.04.000.030150 | CPOS/CDHU | GUARNIÇÃO CEDRINHO DE 210 X 100 X 1 X 5 CM | un | 20 |  | 33.46 | 43.1 | 862
10.9 |  |  | Portas Madeira
10.9.1 | 00004998 | SINAPI | PORTA DE ABRIR / GIRO, EM MADEIRA MACICA (ANGELIM OU EQUIVALENTE REGIONAL), QUALQUER DESENHO (VERTICAL/DIAGONAL/HORIZ.), E = *3,5* CM, DIMENSOES 2,10 X 0,70 (SOMENTE FOLHA DE PORTA, ACABAMENTO NATURAL) | M² | 14 |  | 654.92 | 843.67 | 11811.38
10.9.2 | D.04.000.030221 | CPOS/CDHU | FOLHA DE PORTA LISA EM MADEIRA SARRAFEADA PARA PINTURA 62X210CM | un | 6 |  | 230.86 | 297.39 | 1784.34
10.9.3 | 3.02.19 | FDE | PORTA DE MADEIRA COMPENS.LISA P/ VERNIZ 72X210CM G1-C1 | UN | 6 |  | 228.69 | 294.6 | 1767.6
10.9.4 | 3.02.17 | FDE | PORTA DE MADEIRA COMPENS.LISA P/ VERNIZ 82X210CM G1-C1 | UN | 20 |  | 235.8 | 303.76 | 6075.2
10.9.5 | 00004987 | SINAPI | PORTA DE ABRIR / GIRO, DE MADEIRA FOLHA MEDIA (NBR 15930) DE 900 X 2100 MM, DE 35 MM A 40 MM DE ESPESSURA, NUCLEO SEMI-SOLIDO (SARRAFEADO), CAPA LISA EM HDF, ACABAMENTO EM LAMINADO NATURAL PARA VERNIZ | UN | 6 |  | 340.26 | 438.32 | 2629.92
10.9.6 | 3.02.06 | FDE | PORTA SARRAFEADA MACIÇA P/ BOX 62X150CM G1-C1 | UN | 12 |  | 314.15 | 404.69 | 4856.28
10.9.7 | D.04.000.030135 | CPOS/CDHU | BATENTE MADEIRA ITAUBA/GARAPEIRA/CEDRO/ANGELIM 14 X 3,5 CM, VÃO 52 A 92 X 210 CM | un | 20 |  | 202.97 | 261.47 | 5229.4
10.10 |  |  | Outros
10.10.1 | 3.15.33 | FDE | DOBRADICA ACO CROM. C/PINO BOLAS ACO 3 1/2X3" | UN | 60 |  | 34.67 | 44.66 | 2679.6
10.10.2 | 3.16.44 | FDE | DOBRADICA DE ACO CROMADO C/ PINOS BOLAS 3"X2 1/2" | UN | 40 |  | 26.84 | 34.58 | 1383.2
10.10.3 | H.08.000.035010 | CPOS/CDHU | FECHADURA ELÉTRICA DE SOBREPOR E FONTE, PARA PORTAS OU PORTÕES DE METAL OU MADEIRA, REF. C-90 DUPLA DA HDL; FONTE COM BOTÃO, REF. TRA-400 DA HDL OU EQUIVALENTE | cj | 4 |  | 496.08 | 639.05 | 2556.2
10.10.4 | 00003080 | SINAPI | FECHADURA ESPELHO PARA PORTA EXTERNA, EM ACO INOX (MAQUINA, TESTA E CONTRA-TESTA) E EM ZAMAC (MACANETA, LINGUETA E TRINCOS) COM ACABAMENTO CROMADO, MAQUINA DE 40 MM, INCLUINDO CHAVE TIPO CILINDRO | CJ | 100 |  | 80.5 | 103.7 | 10370
10.10.5 | 3.17.15 | FDE | TARGETA DE SOBREPOR LIVRE-OCUP | UN | 2 |  | 84.07 | 108.3 | 216.6
10.10.6 | P.04.000.062205 | CPOS/CDHU | MÃO FRANCESA SIMPLES, GALVANIZADA A FOGO, L= 200MM | un | 10 |  | 15.08 | 19.43 | 194.3
10.10.7 | P.04.000.062210 | CPOS/CDHU | MÃO FRANCESA DUPLA, GALVANIZADA A FOGO, L= 300MM | un | 1 |  | 28.23 | 36.37 | 36.37
10.11 |  |  | Buchas
10.11.1 | 00007584 | SINAPI | BUCHA DE NYLON SEM ABA S12, COM PARAFUSO DE 5/16" X 80 MM EM ACO ZINCADO COM ROSCA SOBERBA E CABECA SEXTAVADA | UN | 80 |  | 0.46 | 0.59 | 47.2
10.11.2 | 00007568 | SINAPI | BUCHA DE NYLON SEM ABA S10, COM PARAFUSO DE 6,10 X 65 MM EM ACO ZINCADO COM ROSCA SOBERBA, CABECA CHATA E FENDA PHILLIPS | UN | 300 |  | 0.3 | 0.39 | 117
10.11.3 | 00007583 | SINAPI | BUCHA DE NYLON SEM ABA S8, COM PARAFUSO DE 4,80 X 50 MM EM ACO ZINCADO COM ROSCA SOBERBA, CABECA CHATA E FENDA PHILLIPS | UN | 200 |  | 0.2 | 0.26 | 52
10.11.4 | 00011950 | SINAPI | BUCHA DE NYLON SEM ABA S6, COM PARAFUSO DE 4,20 X 40 MM EM ACO ZINCADO COM ROSCA SOBERBA, CABECA CHATA E FENDA PHILLIPS | UN | 300 |  | 0.1 | 0.13 | 39
10.12 |  |  | Parafusos
10.12.1 | 2.68.41 | FDE | PARAFUSO SEXT 5/16X1 3/4" C/ PORCA E ARRUELA PRES | CJ | 100 |  | 0.81 | 1.04 | 104
10.12.2 | 2.67.19 | FDE | PARAFUSO SEXTAVADO 3/8"X3" C/ PORCA E ARRUELA | UN | 100 |  | 1.6 | 2.06 | 206
10.12.3 | 00004336 | SINAPI | PARAFUSO ZINCADO, SEXTAVADO, COM ROSCA INTEIRA, DIAMETRO 5/8", COMPRIMENTO 3", COM PORCA E ARRUELA DE PRESSAO MEDIA | UN | 50 |  | 5.82 | 7.5 | 375
10.12.4 | 00004302 | SINAPI | PARAFUSO ZINCADO ROSCA SOBERBA, CABECA SEXTAVADA, 5/16" X 250 MM, PARA FIXACAO DE TELHA EM MADEIRA | UN | 50 |  | 4.28 | 5.51 | 275.5
10.12.5 | E.03.000.026771 | CPOS/CDHU | REBITES DE FERRO ZINCADO N° 8, COMPRIMENTO DE 6,10 MM, DIÂMETRO NOMINAL DE 3 MM | kg | 1 |  | 42.71 | 55.02 | 55.02
10.12.6 | 00011029 | SINAPI | HASTE RETA PARA GANCHO DE FERRO GALVANIZADO, COM ROSCA 1/4" X 30 CM PARA FIXACAO DE TELHA METALICA, INCLUI PORCA E ARRUELAS DE VEDACAO | CJ | 100 |  | 2.11 | 2.72 | 272
10.12.7 | 00004299 | SINAPI | PARAFUSO ZINCADO ROSCA SOBERBA, CABECA SEXTAVADA, 5/16" X 110 MM, PARA FIXACAO DE TELHA EM MADEIRA | UN | 100 |  | 1.5 | 1.93 | 193
10.12.8 | 00004308 | SINAPI | PARAFUSO ZINCADO ROSCA SOBERBA, CABECA SEXTAVADA, 5/16" X 230 MM, PARA FIXACAO DE TELHA EM MADEIRA | UN | 24 |  | 5.71 | 7.36 | 176.64
10.12.9 | 6.60.56 | FDE | CONJUNTO DE FIXACAO CROMADO P/ BACIAS | UN | 20 |  | 14.93 | 19.23 | 384.6
10.12.10 | 00011964 | SINAPI | PARAFUSO DE ACO ZINCADO, TIPO CHUMBADOR PARABOLT, DIAMETRO 3/8", COMPRIMENTO 75 MM | UN | 20 |  | 2.65 | 3.41 | 68.2
10.12.11 | 00011963 | SINAPI | PARAFUSO DE ACO ZINCADO, TIPO CHUMBADOR PARABOLT, DIAMETRO 1/2", COMPRIMENTO 75 MM | UN | 4 |  | 10.49 | 13.51 | 54.04
10.12.12 | 00013279 | SINAPI | CHUMBADOR DE ACO TIPO PARABOLT, * 5/8" X 200* MM, COM PORCA E ARRUELA | KG | 1 |  | 22.95 | 29.56 | 29.56
10.12.13 | E.03.000.090618 | CPOS/CDHU | PORCA SEXTAVADA EM AÇO INOXIDÁVEL DE 1/4"; REF. INOX 1/4" DA CISER, TEL5314 DA TERMOTÉCNICA, INOX 304 1/4" DA WALSYWA OU EQUIVALENTE | un | 6 |  | 0.61 | 0.79 | 4.74
10.12.14 | 00004299 | SINAPI | PARAFUSO ZINCADO ROSCA SOBERBA, CABECA SEXTAVADA, 5/16" X 110 MM, PARA FIXACAO DE TELHA EM MADEIRA | UN | 1 |  | 1.5 | 1.93 | 1.93
10.12.15 | 00004308 | SINAPI | PARAFUSO ZINCADO ROSCA SOBERBA, CABECA SEXTAVADA, 5/16" X 230 MM, PARA FIXACAO DE TELHA EM MADEIRA | UN | 1 |  | 5.71 | 7.36 | 7.36
10.12.16 | 003776 | SBC | PARAFUSO PARA MADEIRA E MDF PHILIPS 4,5x50 | UN | 1 |  | 0.1 | 0.13 | 0.13
10.12.17 | 040520 | SBC | PARAFUSO CABECA QUADRADA M16 x 250mm COM PORCA | UN | 1 |  | 12.31 | 15.86 | 15.86
10.12.18 | 028042 | SBC | PARAFUSO CABECA ABAULADA 16 x 45mm COM PORCA | UN | 1 |  | 4.36 | 5.62 | 5.62
10.12.19 | 00011964 | SINAPI | PARAFUSO DE ACO ZINCADO, TIPO CHUMBADOR PARABOLT, DIAMETRO 3/8", COMPRIMENTO 75 MM | UN | 1 |  | 2.65 | 3.41 | 3.41
10.12.20 | 00011963 | SINAPI | PARAFUSO DE ACO ZINCADO, TIPO CHUMBADOR PARABOLT, DIAMETRO 1/2", COMPRIMENTO 75 MM | UN | 14 |  | 10.49 | 13.51 | 189.14
10.12.21 | 00013279 | SINAPI | CHUMBADOR DE ACO TIPO PARABOLT, * 5/8" X 200* MM, COM PORCA E ARRUELA | KG | 1 |  | 22.95 | 29.56 | 29.56
10.12.22 | E.03.000.090618 | CPOS/CDHU | PORCA SEXTAVADA EM AÇO INOXIDÁVEL DE 1/4"; REF. INOX 1/4" DA CISER, TEL5314 DA TERMOTÉCNICA, INOX 304 1/4" DA WALSYWA OU EQUIVALENTE | un | 1 |  | 0.61 | 0.79 | 0.79
10.13 |  |  | Telas
10.13.1 | 2.75.08 | FDE | TELA ARAME GALV MALHA QUADRANGULAR 2" FIO 12 | m² | 80 |  | 40.51 | 52.18 | 4174.4
10.13.2 | 00010933 | SINAPI | TELA DE ARAME GALVANIZADA QUADRANGULAR / LOSANGULAR, FIO 2,77 MM (12 BWG), MALHA 10 X 10 CM, H = 2 M | M² | 6 |  | 22.19 | 28.59 | 171.54
10.13.3 | 00010927 | SINAPI | TELA DE ARAME GALVANIZADA QUADRANGULAR / LOSANGULAR, FIO 2,77 MM (12 BWG), MALHA 8 X 8 CM, H = 2 M | M² | 6 |  | 24.06 | 30.99 | 185.94
10.13.4 | 00007158 | SINAPI | TELA DE ARAME GALVANIZADA QUADRANGULAR / LOSANGULAR, FIO 2,77 MM (12 BWG), MALHA 5 X 5 CM, H = 2 M | M² | 6 |  | 37.63 | 48.47 | 290.82
10.13.5 | R.03.000.020338 | CPOS/CDHU | TELA TIPO MOSQUITEIRA REMOVÍVEL EM FIBRA DE VIDRO REVESTIDA EM PVC, PERFIL ALUMÍNIO, BORRACHA EPDM, KIT FIXAÇÃO COM 4 CANTONEIRAS, TRAVAS E PARAFUSOS COM BUCHAS | m² | 6 |  | 182.16 | 234.66 | 1407.96
10.13.6 | 2.75.24 | FDE | TELA DE NYLON TIPO MOSQUITEIRO | m² | 60 |  | 11.85 | 15.27 | 916.2
10.14 |  |  | Arames
10.14.1 | 00000344 | SINAPI | ARAME GALVANIZADO 16 BWG, D = 1,65MM (0,0166 KG/M) | KG | 10 |  | 28.47 | 36.68 | 366.8
10.14.2 | 00000345 | SINAPI | ARAME GALVANIZADO 18 BWG, D = 1,24MM (0,009 KG/M) | KG | 10 |  | 30.89 | 39.79 | 397.9
10.15 |  |  | Brocas
10.15.1 | 9.10.39 | FDE | BROCA COM PONTA DE VIDIA (D=1/2"X160MM) | UN | 6 |  | 25.96 | 33.44 | 200.64
10.15.2 | 9.10.36 | FDE | BROCA COM PONTA DE VIDIA (D=3/4"X160MM) | UN | 10 |  | 72.75 | 93.72 | 937.2
10.15.3 | 9.10.42 | FDE | BROCA COM PONTA DE VIDIA (D=3/8"X160MM) | UN | 4 |  | 15.33 | 19.75 | 79
10.16 |  |  | Serviços
10.16.1 | 16.80.094 | FDE | LIMPEZA DE FOSSA SEPTICA | m³ | 1000 |  | 194.85 | 251.01 | 251010
10.16.2 | 16.80.089 | FDE | LIMPEZA DE CAIXA D AGUA ATE 1000 LITROS (SOMENTE MÃO DE OBRA, SEM LAUDO E PRODUTO SANITIZANTE) | UN | 5 |  | 67 | 86.31 | 431.55
10.16.3 | 16.80.090 | FDE | LIMPEZA DE CAIXAS D AGUA ATE 10.000 LITROS (SOMENTE MÃO DE OBRA, SEM LAUDO E PRODUTO SANITIZANTE) | UN | 21 |  | 178.67 | 230.16 | 4833.36
10.16.4 | 16.80.091 | FDE | LIMPEZA DE CAIXAS D AGUA ACIMA DE 10.000 LITROS (SOMENTE MÃO DE OBRA, SEM LAUDO E PRODUTO SANITIZANTE) | UN | 5 |  | 402 | 517.86 | 2589.3
|  |  | TOTAL DE MATERIAIS | [5 empty] | 1552122.02
11 |  |  | Equipamentos
11.1 | 2.12.21 | FDE | ANDAIME TIPO TORRE - ALUGUEL MENSAL | M | 500 |  | 23.37 | 30.11 | 15055
11.2 | 8.01.01 | FDE | BETONEIRA MOTOR ELETRICO MONOFASICO CAPACIDADE 400L | H | 2640 |  | 2.96 | 3.81 | 10058.4
11.3 | 8.03.10 | FDE | CAMINHAO BASCULANTE 6M3 | H | 1320 |  | 242.5 | 312.39 | 412354.8
11.4 | S.01.000.080258 | CPOS/CDHU | CAMINHÃO CARROCERIA EM MADEIRA, CAPACIDADE ATÉ 8 TONELADAS | h | 1320 |  | 230.31 | 296.69 | 391630.8
11.5 | 9.00.20 | FDE | COMPRESSOR AR PORTATIL P/LIMPEZA DA CAVIDADE | H | 660 |  | 2.21 | 2.85 | 1881
11.6 | 9.00.19 | FDE | FURADEIRA ELETRICA MOD PROFISSIONAL | H | 1320 |  | 1.85 | 2.38 | 3141.6
11.7 | S.04.000.080135 | CPOS/CDHU | LIXADEIRA ELÉTRICA | h | 1320 |  | 1.27 | 1.64 | 2164.8
11.8 | S.04.000.080237 | CPOS/CDHU | MÁQUINA DE LAVAGEM A PRESSÃO TIPO VAP (ÁGUA QUENTE, PRESSÃO 1700PSI) | h | 1320 |  | 3.24 | 4.17 | 5504.4
11.9 | 8.01.20 | FDE | PLACA VIBRATORIA - 90KG | H | 660 |  | 4.27 | 5.5 | 3630
11.10 | 8.01.75 | FDE | ROÇADEIRA MECANICA | H | 5280 |  | 16.76 | 21.59 | 113995.2
11.11 | 9.00.01 | FDE | SERRA CIRCULAR MANUAL | H | 2640 |  | 1.04 | 1.34 | 3537.6
11.12 | S.06.000.080349 | CPOS/CDHU | VEÍCULO LEVE COM CAPACIDADE 84CV | H | 7920 |  | 40.53 | 52.21 | 413503.2
11.13 | 8.01.30 | FDE | VIBRADOR DE IMERSÃO ELÉTRICO 2HP (1,5KW) | H | 660 |  | 2.31 | 2.98 | 1966.8
11.14 | S.01.000.080352 | CPOS/CDHU | VEÍCULO UTILITÁRIO COM CAPACIDADE PARA 9 PESSOAS - 1.600 CC - COND.D | h | 5280 |  | 103.77 | 133.68 | 705830.4
11.15 | S.04.000.081351 | CPOS/CDHU | CAMINHÃO GUINDASTE SOBRE PNEUS COM CAPACIDADE DE CARGA DE 25 TONELADAS | h | 660 |  | 302.01 | 389.05 | 256773
11.16 | S.04.000.081346 | CPOS/CDHU | MOTOSSERRA A GASOLINA PORTÁTIL TIPO 60 CILINDRADAS; REF. MOD.61 DA HUSQVARNA OU EQUIVALENTE | h | 660 |  | 4.01 | 5.17 | 3412.2
11.17 | A.05.000.027014 | CPOS/CDHU | LOCAÇÃO MÁQUINAS DE SOLDA MIG/MAC, MODELO TRR 3410 MARCA BAMBOZZI OU EQUIVALENTE, (100% CICLO), PARA ARAME SÓLIDO/TUBULAR 0,8 ATÉ 1,6MM, TRIFÁSICOS, 220/380/440 V | unxdia | 365 |  | 23.52 | 30.3 | 11059.5
11.18 | S.07.000.009675 | CPOS/CDHU | MARTELETE PERFURADOR/ROMPEDOR ELÉTRICO - 1,5 KW | h | 660 |  | 1.24 | 1.6 | 1056
11.19 | A.05.000.080373 | CPOS/CDHU | PLATAFORMA ARTICULADA ELÉTRICA, AUTOPROPELIDA, COM ALTURA APROXIMADA DE 12,50M E CAPACIDADE PARA 227KG, REF. Z34/22 DC DA GENIE OU EQUIVALENTE | unxmês | 12 |  | 11896.45 | 15325.01 | 183900.12
11.20 | 6071000 | SIURB INFRA | SERVIÇOS DE LIMPEZA MECÂNICA DOS SISTEMAS DE DRENAGEM (GALERIAS, BOCA DE LOBO, PV, ETC), COM UTILIZAÇÃO DE EQUIPAMENTO COMBINADO HIDROJATO/ SUGADOR | h | 440 |  | 456.42 | 587.96 | 258702.4
|  |  | TOTAL DE EQUIPAMENTOS | [5 empty] | 2799157.22
12 |  |  | MÃO DE OBRA | [6 empty] | SECO | BASE
12.1 | B.01.000.010101 | CPOS/CDHU | AJUDANTE GERAL | h | 7920 |  | 28.45 | 36.6493 | 290262.38 | 10.33 | 20.44
12.2 | B.01.000.010111 | CPOS/CDHU | CARPINTEIRO | h | 1320 |  | 34.61 | 44.5846 | 58851.67 | 12.57 | 24.87
12.3 | B.01.000.010115 | CPOS/CDHU | ELETRICISTA | h | 2640 | 4.52 | 41.5 | 59.283 | 156507.02 | 15.07 | 29.8
12.4 | B.01.000.010118 | CPOS/CDHU | ENCANADOR | h | 2640 | 2.76 | 41.5 | 57.0157 | 150521.53 | 15.07 | 29.8
12.5 | 00004083 | SINAPI | ENCARREGADO GERAL DE OBRAS (HORISTA) | H | 2640 |  | 52.68 | 67.8624 | 179156.67 | 19.13 | 41.23
12.6 | 00004069 | SINAPI | MESTRE DE OBRAS (HORISTA) | H | 2640 |  | 85.92 | 110.6821 | 292200.86 | 31.2 | 67.25
12.7 | B.01.000.020118 | CPOS/CDHU | ENGENHEIRO SENIOR DE CIVIL | h | 2640 |  | 279.5 | 360.0519 | 950537.02 | 101.5 | 200.75
12.8 | 00004093 | SINAPI | MOTORISTA DE CAMINHAO (HORISTA) | H | 2640 |  | 33.26 | 42.8455 | 113112.2 | 12.08 | 26.03
12.9 | 00004095 | SINAPI | MOTORISTA DE CARRO DE PASSEIO (HORISTA) | H | 5280 |  | 27.67 | 35.6445 | 188202.93 | 10.05 | 21.67
12.10 | B.01.000.010139 | CPOS/CDHU | PEDREIRO | h | 5280 |  | 34.61 | 44.5846 | 235406.7 | 12.57 | 24.87
12.11 | B.01.000.010140 | CPOS/CDHU | PINTOR | h | 5280 |  | 41.5 | 53.4603 | 282270.38 | 15.07 | 29.8
12.12 | B.01.000.010144 | CPOS/CDHU | SERRALHEIRO | h | 2640 |  | 45.19 | 58.2138 | 153684.32 | 16.41 | 32.45
12.13 | B.01.000.010146 | CPOS/CDHU | SERVENTE | h | 5280 |  | 28.45 | 36.6493 | 193508.25 | 10.33 | 20.44
12.14 | 00040943 | SINAPI | TECNICO EM SEGURANCA DO TRABALHO (HORISTA) | H | 2640 |  | 84.81 | 109.2522 | 288425.92 | 30.8 | 66.38
12.15 | B.01.000.010143 | CPOS/CDHU | OPERADOR | h | 5280 | 2.76 | 53.75 | 72.7962 | 384363.84 | 19.52 | 38.61
12.16 | B.01.000.010117 | CPOS/CDHU | ELETROTÉCNICO MONTADOR | h | 1320 |  | 90.54 | 116.6336 | 153956.39 | 32.88 | 65.03
|  |  | TOTAL MÃO DE OBRA | [5 empty] | 4070968.08
|  |  | TOTAL GERAL | [5 empty] | 8422247.32
Itupeva, 01 de dezembro de 2025.
Eng.ROMEU HIROYUKI WAKABAYASHI
CREA SP 060 103 293 6