## Planilha1
Obra: Reprogramação da Urbanização da Vila Real - Fase II - Etapa 2
Local: Vila Real
COMPOSIÇÕES
Fonte: SIURB_01/2024 ¦ SINAPI_02/2024
CUSTO UNIT
FONTE | CÓDIGO | DESCRIÇÃO |  | UNIDADE | COEFIC. | NÃO DESONER.
composição | 001 | AS BUILT FORMATO A0 |  | M2
SINAPI-I | 90777 | ENGENHEIRO CIVIL DE OBRA JUNIOR COM ENCARGOS COMPLEMENTARES |  | H | 16
SINAPI-I | 2358 | DESENHISTA PROJETISTA (HORISTA) |  | H | 20
composição | 002 | IMPRIMAÇÃO LIGANTE |  | M2
SINAPI | 88316 | SERVENTE COM ENCARGOS COMPLEMENTARES |  | H | 0.0047
SINAPI | 83362 | ESPARGIDOR DE ASFALTO PRESSURIZADO, TANQUE 6 M3 COM ISOLAÇÃO TÉRMICA, AQUECIDO COM 2 MAÇARICOS, COM BARRA ESPARGIDORA 3,60 M, MONTADO SOBRE CAMINHÃO TOCO, PBT 14.300 KG, POTÊNCIA 185 CV - CHP DIURNO. AF_08/2015 |  | CHP | 0.0047
SIURB | 36111 | EMULSÃO ASFÁLTICA (LIGANTE) - RR 1C |  | KG | 1.2
composição | 003 | LOCAÇÃO DE EIXO DE REFERÊNCIA PARA PROJETO DE VIA PÚBLICA |  | M
SINAPI | 88253 | AUXILIAR DE TOPÓGRAFO COM ENCARGOS COMPLEMENTARES |  | H | 0.06
SIURB | 1179 | CALCULISTA DE TOPOGRAFIA (SGSP) |  | H | 0.0117
SINAPI | 90781 | TOPOGRAFO COM ENCARGOS COMPLEMENTARES |  | H | 0.03
SINAPI | 7247 | LOCACAO DE TEODOLITO ELETRONICO, PRECISAO ANGULAR DE 5 A 7 SEGUNDOS, INCLUINDO TRIPE |  | H | 0.03
SIURB | 94298 | VAN, TETO ALTO 50% EM OPERAÇÃO |  | H | 0.015
composição | 004 | ABERTURA DE CAIXA ATÉ 40CM, INCLUI ESCAVAÇÃO, COMPACTAÇÃO, TRANSPORTE E PREPARO DO SUB-LEITO |  | M2
SINAPI | 88316 | SERVENTE COM ENCARGOS COMPLEMENTARES |  | H | 0.016
SIURB | 94014 | CAMINHÃO IRRIGADEIRA - 6000 L- BASCULANTE C/CABINE. |  | H | 0.0238
SIURB | 94015 | PÁ CARREGADEIRA DE PNEUS - 1,80 M3 |  | CHP | 0.019
SIURB | 94038 | MOTONIVELADORA - 125 HP |  | H | 0.0238
SINAPI | 7049 | ROLO COMPACTADOR PE DE CARNEIRO VIBRATORIO, POTENCIA 125 HP, PESO OPERACIONAL SEM/COM LASTRO 11,95 / 13,30 T, IMPACTO DINAMICO 38,5 / 22,5 T, LARGURA DE TRABALHO 2,15 M - CHP DIURNO. AF_06/2014 |  | CHP | 0.0142
SIURB | 94113 | CAMINHÃO BASCULANTE - 4 M3 |  | H | 0.038
composição | 005 | BASE DE AGREGADO RECICLADO, COM FORNECIMENTO DE AGREGADO |  | M3
SINAPI | 88316 | SERVENTE COM ENCARGOS COMPLEMENTARES |  | H | 0.1524
SIURB | 10502 | AGREGADO RECICLADO (DIVERSAS GLANULOMETRIAS) |  | M3 | 1.2
SIURB | 94014 | CAMINHÃO IRRIGADEIRA - 6000 L- BASCULANTE C/CABINE. |  | M3 | 0.0364
SIURB | 94038 | MOTONIVELADORA - 125 HP |  | H | 0.052
SINAPI | 7049 | ROLO COMPACTADOR PE DE CARNEIRO VIBRATORIO, POTENCIA 125 HP, PESO OPERACIONAL SEM/COM LASTRO 11,95 / 13,30 T, IMPACTO DINAMICO 38,5 / 22,5 T, LARGURA DE TRABALHO 2,15 M - CHP DIURNO. AF_06/2014 |  | CHP | 0.052
composição | 006 | Mureta de alvenaria de bloco de concreto (427,62m) |  | M
SINAPI | 93205 | CINTA DE AMARRAÇÃO DE ALVENARIA MOLDADA IN LOCO COM UTILIZAÇÃO DE BLOCOS CANALETA. AF_03/2016 |  | M | 855.24
SINAPI | 103320 | ALVENARIA DE VEDAÇÃO DE BLOCOS VAZADOS DE CONCRETO DE 19X19X39 CM (ESPESSURA 19 CM) E ARGAMASSA DE ASSENTAMENTO COM PREPARO EM BETONEIRA. AF_12/2021 |  | M2 | 470.38
SINAPI | 89993 | GRAUTEAMENTO VERTICAL EM ALVENARIA ESTRUTURAL. AF_09/2021 |  | M3 | 8.26
SINAPI | 89997 | ARMAÇÃO VERTICAL DE ALVENARIA ESTRUTURAL; DIÂMETRO DE 12,5 MM. AF_09/2021 |  | KG | 377.48