## ORÇ_ETAPA 1
PLANILHA ORÇAMENTÁRIA
Assunto/ título: REVITALIZAÇÃO DO CENTRO ESPORTIVO E RECREATIVO “ADRIANO APARECIDO CAMBRA” - ETAPA 1 |  |  |  |  | FONTE |  | DATA BASE
[5 empty] | CDHU_versão 200 |  | 11/2025
Local: Rua Antônio Lourenço Lopes s/nº - Jardim Diana |  |  |  |  | SIURB |  | julho/2025 - Publicada novembro/2025
[5 empty] | SINAPI |  | 12/2025
LATITUDE: 23°13’03.7”S |  |  |  |  | SEM DESONERAÇÃO |  | BDI ADOTADO | 22,23
LONGITUDE: 46°49'30.0"W
ITEM | FONTE | CÓDIGO | DISCRIMINAÇÃO DOS SERVIÇOS | UNID. | QUANT. | CUSTO UNITÁRIO (R$) | UNITÁRIO COM BDI (R$) | VALOR TOTAL COM BDI (R$)
1.0 |  |  | SERVIÇOS PRELIMINARES
1.1 | SINAPI | 103689 | FORNECIMENTO E INSTALAÇÃO DE PLACA DE OBRA COM CHAPA GALVANIZADA E ESTRUTURA DE MADEIRA. AF_03/2022_PS | M2 | 4.5
1.2 | CDHU | 02.02.150 | Locação de container tipo depósito - área mínima de 13,80 m² | UNMES | 4
1.3 | CDHU | 02.01.180 | Banheiro químico modelo Standard, com manutenção conforme exigências da CETESB | UNMES | 4
|  |  | TOTAL 1.0 |  |  |  |  | 0
2.0 |  |  | DEMOLIÇÕES
2.1 | CDHU | 03.02.040 | Demolição manual de alvenaria de elevação ou elemento vazado, incluindo revestimento | M3 | 5.376
2.2 | CDHU | 05.07.050 | Remoção de entulho de obra com caçamba metálica - material volumoso e misturado por alvenaria, terra, madeira, papel, plástico e metal | M3 | 5.376
|  |  | TOTAL 2.0 |  |  |  |  | 0
3.0 |  |  | DRENAGEM
3.1 |  |  | MURETA
3.1.1 | SINAPI | 93358 | ESCAVAÇÃO MANUAL DE VALA COM PROFUNDIDADE MENOR OU IGUAL A 1,30 M. AF_02/2021 | M3 | 0.32
3.1.2 | CDHU | 06.14.020 | Carga manual de solo | M3 | 0.32
3.1.3 | CDHU | 12.01.041 | Broca em concreto armado diâmetro de 25 cm - completa | M | 9
3.1.4 | CDHU | 11.18.040 | Lastro de pedra britada | M3 | 0.032
3.1.5 | CDHU | 11.01.130 | Concreto usinado, fck = 25 MPa | M3 | 0.1156
3.1.6 | CDHU | 10.01.040 | Armadura em barra de aço CA-50 (A ou B) fyk = 500 MPa | KG | 7.2
3.1.7 | SIURB-E | 02-003-001 | FORMA COMUM DE TÁBUAS DE PINUS | M2 | 1.3872
3.1.8 | SINAPI | 93205 | CINTA DE AMARRAÇÃO DE ALVENARIA MOLDADA IN LOCO COM UTILIZAÇÃO DE BLOCOS CANALETA. AF_03/2016 | M | 4
3.1.9 | CDHU | 14.11.261 | Alvenaria de bloco de concreto estrutural 14 x 19 x 39 cm - classe A | M2 | 1.6
3.1.10 | CDHU | 17.02.020 | Chapisco | M2 | 4
3.1.11 | CDHU | 17.02.120 | Emboço comum | M2 | 4
3.1.12 | SINAPI | 98562 | IMPERMEABILIZAÇÃO DE SUPERFÍCIE COM ARGAMASSA DE CIMENTO E AREIA, COM ADITIVO IMPERMEABILIZANTE, E = 1,5CM. AF_09/2023 | M2 | 4
3.1.13 | CDHU | 05.07.050 | Remoção de entulho de obra com caçamba metálica - material volumoso e misturado por alvenaria, terra, madeira, papel, plástico e metal. | M3 | 0.58916
3.1.14 | CDHU | 06.11.040 | Reaterro manual apiloado sem controle de compactação | M3 | 0.1724
|  |  | TOTAL 3.1 |  |  |  |  | 0
3.2 |  |  | ESCADARIA HIDRÁULICA
3.2.1 | SINAPI | 93358 | ESCAVAÇÃO MANUAL DE VALA COM PROFUNDIDADE MENOR OU IGUAL A 1,30 M. AF_02/2021 | M3 | 5
3.2.2 | CDHU | 06.14.020 | Carga manual de solo | M3 | 5
3.2.3 | CDHU | 12.01.041 | Broca em concreto armado diâmetro de 25 cm - completa | M | 24
3.2.4 | CDHU | 11.18.040 | Lastro de pedra britada | M3 | 0.5
3.2.5 | CDHU | 11.01.130 | Concreto usinado, fck = 25 MPa | M3 | 2.1
3.2.6 | CDHU | 10.01.040 | Armadura em barra de aço CA-50 (A ou B) fyk = 500 MPa | KG | 210
3.2.7 | SIURB-E | 02-003-001 | FORMA COMUM DE TÁBUAS DE PINUS | M2 | 12.6
3.2.8 | CDHU | 09.01.160 | Desmontagem de forma em madeira para estrutura de vigas, com tábuas | M2 | 12.6
3.2.9 | SINAPI | 93205 | CINTA DE AMARRAÇÃO DE ALVENARIA MOLDADA IN LOCO COM UTILIZAÇÃO DE BLOCOS CANALETA. AF_03/2016 | M | 40
3.2.10 | CDHU | 17.02.020 | Chapisco | M2 | 20
3.2.11 | CDHU | 17.02.120 | Emboço comum | M2 | 20
3.2.12 | SINAPI | 98562 | IMPERMEABILIZAÇÃO DE SUPERFÍCIE COM ARGAMASSA DE CIMENTO E AREIA, COM ADITIVO IMPERMEABILIZANTE, E = 1,5CM. AF_09/2023 | M2 | 26
3.2.13 | CDHU | 05.07.050 | Remoção de entulho de obra com caçamba metálica - material volumoso e misturado por alvenaria, terra, madeira, papel, plástico e metal. | M3 | 3.7775
3.2.14 | CDHU | 06.11.040 | Reaterro manual apiloado sem controle de compactação | M3 | 2.4
|  |  | TOTAL 3.2 |  |  |  |  | 0
|  |  | TOTAL 3.0 |  |  |  |  | 0
4.0 |  |  | CONSTRUÇÃO DA QUADRA DE BASQUETE DE TRÊS
4.1 | CDHU | 06.01.020 | Escavação manual em solo de 1ª e 2ª categoria em campo aberto | M3 | 43.1375
4.2 | CDHU | 06.14.020 | Carga manual de solo | M3 | 40.46
4.3 | SIURB-E | 2003001 | FORMA COMUM DE TÁBUAS DE PINUS | M2 | 12.4
4.4 | CDHU | 11.18.040 | LASTRO DE PEDRA BRITADA | M3 | 11.9
4.5 | CDHU | 11.01.130 | Concreto usinado, fck = 25 MPa | M3 | 28.56
4.6 | SINAPI | 10917 | TELA DE ACO SOLDADA NERVURADA, CA-60, Q-61, (0,97 KG/M2), DIAMETRO DO FIO = 3,4 MM, LARGURA = 2,45 M, ESPACAMENTO DA MALHA = 15 X 15 CM | M2 | 238
4.7 | CDHU | 11.16.220 | Nivelamento de piso em concreto com acabadora de superfície | M2 | 238
4.8 | CDHU | 33.10.070 | Borracha clorada em massa, inclusive preparo | M2 | 238
4.9 | CDHU | 33.09.020 | Borracha clorada para faixas demarcatórias | M | 107.26
4.10 | SIURB-E | 17003063 | TABELA PARA BASQUETE, ENGLOBANDO DESDE FUNDAÇÃO ATÉ A CESTA DE NYLON | UN | 1
4.11 | SINAPI | 102363 | ALAMBRADO PARA QUADRA POLIESPORTIVA, ESTRUTURADO POR TUBOS DE ACO GALVANIZADO, (MONTANTES COM DIAMETRO 2", TRAVESSAS E ESCORAS COM DIÂMETRO 1 ¼"), COM TELA DE ARAME GALVANIZADO, FIO 12 BWG E MALHA QUADRADA 5X5CM (EXCETO MURETA). AF_03/2021 | M2 | 134.41
4.12 | CDHU | 33.11.050 | Esmalte à base água em superfície metálica, inclusive preparo | M2 | 134.41
4.13 | CDHU | 05.07.050 | Remoção de entulho de obra com caçamba metálica - material volumoso e misturado por alvenaria, terra, madeira, papel, plástico e metal. | M3 | 40.46
4.14 | CDHU | 06.11.040 | Reaterro manual apiloado sem controle de compactação | M3 | 2.6775
|  |  | TOTAL 4.0 |  |  |  |  | 0
5.0 |  |  | PLAYGROUND
5.1 | CDHU | 06.01.020 | Escavação manual em solo de 1ª e 2ª categoria em campo aberto | M3 | 29.7
5.2 | CDHU | 06.14.020 | Carga manual de solo | M3 | 29.7
5.3 | SIURB-E | 2003001 | FORMA COMUM DE TÁBUAS DE PINUS | M2 | 10.884
5.4 | CDHU | 11.18.040 | LASTRO DE PEDRA BRITADA | M3 | 9.9
5.5 | SINAPI | 94991 | EXECUÇÃO DE PASSEIO (CALÇADA) OU PISO DE CONCRETO COM CONCRETO MOLDADO IN LOCO, USINADO C20, ACABAMENTO CONVENCIONAL, NÃO ARMADO. AF_08/2022 | M3 | 15.84
5.6 | CDHU | 11.16.220 | Nivelamento de piso em concreto com acabadora de superfície | M2 | 198
5.7 | CDHU | 35.04.120 | Banco em concreto pré-moldado, comprimento 150 cm | UN | 2
5.8 | CDHU | 35.05.210 | Balanço duplo em madeira rústica | CJ | 2
5.9 | SIURB-E | 18-014-024 | GAIOLA LABIRINTO (1,5X1,5X2,0)M - ESTRUTURA METÁLICA | UN | 1
5.10 | CDHU | 35.05.220 | Gangorra dupla em madeira rústica | CJ | 1
5.11 | CDHU | 35.05.200 | Centro de atividades em madeira rústica - Casa Tarzan | UN | 1
5.12 | CDHU | 33.10.070 | Borracha clorada em massa, inclusive preparo | M2 | 198
5.13 | CDHU | 05.07.050 | Remoção de entulho de obra com caçamba metálica - material volumoso e misturado por alvenaria, terra, madeira, papel, plástico e metal. | M3 | 25.74
5.14 | CDHU | 06.11.040 | Reaterro manual apiloado sem controle de compactação | M3 | 3.96
|  |  | TOTAL 5.0 |  |  |  |  | 0
6.0 |  |  | PASSEIO E PAISAGISMO
6.1 | CDHU | 34.01.020 | Limpeza e regularização de áreas para ajardinamento (jardins e canteiros) | M2 | 528.43
6.2 | CDHU | 34.02.100 | Plantio de grama esmeralda em placas (jardins e canteiros) | M2 | 528.43
6.3 | SINAPI | 94991 | EXECUÇÃO DE PASSEIO (CALÇADA) OU PISO DE CONCRETO COM CONCRETO MOLDADO IN LOCO, USINADO C20, ACABAMENTO CONVENCIONAL, NÃO ARMADO. AF_08/2022 | M3 | 41.0055
|  |  | TOTAL 6.0 |  |  |  |  | 0
7.0 |  |  | ESPAÇO INTERATIVO INFANTIL
7.1 | SIURB-E | 18015013 | RD.04 - AMARELINHA DEMARCAÇÃO DE PISO | UN | 1
7.2 | SIURB-E | 18015010 | RD.06 - CARACOL - DEMARCAÇÃO DE PISO | UN | 1
7.3 | CDHU | 33.10.070 | Borracha clorada em massa, inclusive preparo | M2 | 98
7.4 | CDHU | 33.11.050 | Esmalte à base água em superfície metálica, inclusive preparo | M2 | 15.96
7.5 | SINAPI | 6110 | SERRALHEIRO (HORISTA) | H | 90
7.6 | SINAPI | 6160 | SOLDADOR (HORISTA) | H | 90
|  |  | TOTAL 7.0 |  |  |  |  | 0
8.0 |  |  | ILUMINAÇÃO - CIP
8.1 | CDHU | 01.17.121 | Projeto executivo de instalações elétricas em formato A0 | UN | 1
8.2 | SINAPI | 93358 | ESCAVAÇÃO MANUAL DE VALA COM PROFUNDIDADE MENOR OU IGUAL A 1,30 M. AF_03/2016 | M3 | 22.1404
8.3 | CDHU | 07.11.020 | Reaterro compactado mecanizado de vala ou cava com compactador | M3 | 16.5533
8.4 | CDHU | 11.18.040 | Lastro de pedra britada | M3 | 3.2472
8.5 | CDHU | 11.01.130 | Concreto usinado, fck = 25 Mpa | M3 | 23.616
8.6 | SINAPI | 105953 | POSTE DE AÇO CÔNICO CONTÍNUO RETO, ENGASTAMENTO SIMPLES COM 1 M DE SOLO, H=7M - FORNECIMENTO E INSTALAÇÃO. AF_04/2025 | UN | 9
8.7 | SINAPI | 101657 | LUMINÁRIA DE LED PARA ILUMINAÇÃO PÚBLICA, DE 98 W ATÉ 137 W - FORNECIMENTO E INSTALAÇÃO. AF_08/2020 | UN | 18
8.8 | CDHU | 40.11.010 | RELÊ FOTOELÉTRICO 50/60 HZ, 110/220 V, 1200 VA COMPLETO | UN | 18
8.9 | CDHU | 97669 | ELETRODUTO FLEXÍVEL CORRUGADO, PEAD, DN 90 (3"), PARA REDE ENTERRADA DE DISTRIBUIÇÃO DE ENERGIA ELÉTRICA -FORNECIMENTO E INSTALAÇÃO. AF_12/2021 | M | 147.6025
8.10 | SINAPI | 34622 | CABO FLEXIVEL PVC 750 V, 3 CONDUTORES DE 6,0 MM2 | M | 147.6025
8.11 | SINAPI | 34621 | CABO FLEXIVEL PVC 750 V, 3 CONDUTORES DE 4,0 MM2 | M | 100
8.12 | SINAPI | 34641 | CAIXA DE ATERRAMENTO EM CONCRETO PRE-MOLDADO, DIAMETRO DE 0,30 M E ALTURA DE 0,35 M, SEM FUNDO E COM TAMPA | UN | 10
8.13 | SINAPI | 101499 | ENTRADA DE ENERGIA ELÉTRICA, AÉREA, BIFÁSICA, COM CAIXA DE SOBREPOR, CABO DE 25 MM2 E DISJUNTOR DIN 50A (NÃO INCLUSO O POSTE DE CONCRETO). AF_07/2020_PS | UN | 1
8.14 | SIURB-E | 09-080-004 | POSTE DE ENTRADA DE ENERGIA, DUPLO "T" - 7,5M/300DAN | UN | 1
8.15 | CDHU | 37.13.630 | Disjuntor termomagnético, bipolar 220/380 V, corrente de 10 A até 50 A | UN | 1
8.16 | CDHU | 42.05.210 | Haste de aterramento de 5/8" x 3,0 m | UN | 9
8.17 | SINAPI | 7525 | TOMADA INDUSTRIAL DE EMBUTIR 3P+T 30 A, 440 V, COM TRAVA, COM PLACA | UN | 2
8.18 | SINAPI | 90694 | TUBO DE PVC PARA REDE COLETORA DE ESGOTO DE PAREDE MACIÇA, DN 100 MM, JUNTA ELÁSTICA - FORNECIMENTO E ASSENTAMENTO. AF_01/2021 | M | 3.6
8.19 | CDHU | 41.10.080 | Cruzeta reforçada em ferro galvanizado para fixação de duas luminárias | UN | 9
8.20 | CDHU | 41.10.060 | Braço em tubo de ferro galvanizado de 1" x 1,00 m para fixação de uma luminária | UN | 18
8.21 | CDHU | 05.07.060 | Remoção de entulho de obra com caçamba metálica - material rejeitado emisturado por vegetação, isopor, manta asfáltica e lã de vidro | M3 | 5.587
|  |  | TOTAL 8.0 |  |  |  |  | 0
PRAZO DE EXECUÇÃO: 4 (QUATRO) MESES |  |  |  | TOTAL GERAL (INCLUSO BDI = 22,23%) |  |  |  | 0