## Orçamento_Referência
UNIVERSIDADE ESTADUAL DE CAMPINAS
Diretoria Executiva de Administração - DEA
Prefeitura Universitária "Zeferino Vaz" - Divisão de Manutenção
Serviço: | Pintura interna e externa de paredes, fachadas, tetos, portas, portões, grades, calha, rufos, esquadrias de madeira, esquadrias metálicas, estruturas metálicas, estruturas de madeira, suportes de ar condicionado, dutos, escadas, escada marinheiro, bicicletário, corrimãos e tubo de queda em edifícios de múltiplos pavimentos.
Data base: | [7 empty] | BDI:
PLANILHA ORÇAMENTÁRIA
LOTE 1 - PINTURA INTERNA
Item | Serviço | Unid. | Qtd. | Custo Unitário de Mão de Obra (R$) | Custo Unitário de Material (R$) | Custo Unitário Total (R$) | Custo Total de Mão de Obra (R$) | Custo Total de Material (R$) | Custo Total (R$)
1.1 | Reparo de trincas rasas, até 5 mm de largura, em tetos e paredes de ambientes internos. | m | 2000
1.2 | Demolição manual de revestimento de argamassa de tetos e paredes. | m² | 5000
1.3 | Chapisco aplicado em alvenaria e estruturas de concreto internas, com colher de pedreiro, argamassa traço 1:3 com preparo manual. | m² | 5000
1.4 | Massa única, em argamassa traço 1:2:8, preparo mecânico, aplicada manualmente em teto, espessura de 17,5 mm, com taliscas. | m² | 5000
1.5 | Massa única, em argamassa traço 1:2:8, preparo manual, aplicada manualmente em parede internas, espessura de 17,5 mm, com taliscas. | m² | 5000
1.6 | Emassamento com massa látex, aplicação em teto, duas demãos, lixamento manual. | m² | 25000
1.7 | Emassamento com massa látex, aplicação em parede, duas demãos, lixamento manual. | m² | 35000
1.8 | Pintura manual de teto com tinta látex acrílica premium, duas demãos, incluso preparo da superfície. | m² | 40000
1.9 | Pintura manual de parede com tinta látex acrílica premium, duas demãos, incluso preparo da superfície. | m² | 60000
1.10 | Pintura com esmalte sintético premium sobre superfícies metálicas, ATÉ 02 metros de altura, duas demãos, incluso preparo da superfície. | m² | 10000
1.11 | Pintura com esmalte sintético premium sobre superfícies metálicas ACIMA de 02 metros de altura, duas demãos, incluso preparo da superfície. | m² | 3000
1.12 | Pintura com verniz alquídico sobre superfície de madeira, ATÉ 02 metros de altura, duas demãos, incluso preparo da superfície. | m² | 5500
1.13 | Pintura com verniz alquídico sobre superfície de madeira, ACIMA de 02 metros de altura, duas demãos, incluso preparo da superfície. | m² | 2000
1.14 | Pintura com esmalte sintético sobre superfície de madeira, ATÉ 02 metros de altura, duas demãos, incluso preparo da superfície. | m² | 5000
1.15 | Pintura com esmalte sintético sobre superfície de madeira, ACIMA 02 metros de altura, duas demãos, incluso preparo da superfície. | m² | 2000
1.16 | Textura acrílica, aplicação manual em parede, uma demão. | m² | 5000
[8 empty] | Subtotal | R$
[5 empty] | CUSTO TOTAL DE MATERIAL: |  |  | R$
[5 empty] | CUSTO TOTAL DE MÃO DE OBRA: |  |  | R$
[5 empty] | CUSTO TOTAL: |  |  | R$
[5 empty] | BDI: |  |  | R$
[5 empty] | PREÇO TOTAL (CUSTO+BDI): |  |  | R$