## Orçamento Sintético
|  |  | Obra | Bancos |  |  | B.D.I. |  |  | Encargos Sociais: 129,34%
|  |  | FACULDADE DE CIÊNCIAS FARMACÊUTICAS | Data base única: 01/2026 |  |  | 22,12%
Planilha Orçamentária REFORMA DE TELHADO PRÉDIOS 2 E 3
Item | Código | Banco | Descrição | Und | Quant. | Valor Unit | Valor Unit com BDI |  |  | Total |  |  | Peso (%)
[7 empty] | M. O. | MAT. | Total | M. O. | MAT. | Total
1 |  |  | SERVIÇOS PRELIMINARES | [8 empty] | 25707.98 | 5.334%
1.1 | 00000002 | Próprio | CANTEIRO DE OBRAS DE ACORDO COM A NR-18 E NR-24. | MÊS | 3 | 3037.73 | 341.72 | 3367.95 | 3709.67 | 1025.16 | 10103.85 | 11129.01 | 2.309%
1.2 | 012075 | SBC | INSTALACAO PROVISORIA DE AGUA E ESGOTO | PT | 1 | 4081.61 | 1308.47 | 3675.99 | 4984.46 | 1308.47 | 3675.99 | 4984.46 | 1.034%
1.3 | AD 20.20.0050 | SCO | Instalacao e ligacao provisorias de alimentacao de energia eletrica, em baixa tensao (BT), para canteiro de obras, exclusive o fornecimento do medidor. | un | 1 | 2370.01 | 706.79 | 2187.46 | 2894.25 | 706.79 | 2187.46 | 2894.25 | 0.6005%
1.4 | 02.08.020 | CPOS/CDHU | PLACA DE IDENTIFICAÇÃO PARA OBRA | m² | 6 | 914.44 | 114.65 | 1002.06 | 1116.71 | 687.9 | 6012.36 | 6700.26 | 1.39%
2 |  |  | INÍCIO, APOIO E ADMINISTRACAO DA OBRA | [8 empty] | 15947.7 | 3.309%
2.1 | 02.03.060 | CPOS/CDHU | PROTEÇÃO DE FACHADA COM TELA DE NYLON | m² | 510 | 25.61 | 24.62 | 6.65 | 31.27 | 12556.2 | 3391.5 | 15947.7 | 3.309%
3 |  |  | RETIRADA COM PROVÁVEL REAPROVEITAMENTO | [8 empty] | 14105.55 | 2.926%
3.1 | 04.03.040 | CPOS/CDHU | RETIRADA DE TELHAMENTO PERFIL E MATERIAL QUALQUER, EXCETO BARRO | m² | 1414.8 | 8.17 | 9.97 | 0 | 9.97 | 14105.556 | 0 | 14105.55 | 2.926%
4 |  |  | 4 - TELHAMENTO | [8 empty] | 343329.51 | 71.23%
4.1 | 16.13.070 | CPOS/CDHU | TELHAMENTO EM CHAPA DE AÇO PRÉ-PINTADA, TIPO SANDUÍCHE, ESPESSURA DE 0,50MM, COM POLIISOCIANURATO (PIR) | m² | 1414.8 | 198.72 | 24.08 | 218.59 | 242.67 | 34068.384 | 309261.126 | 343329.51 | 71.23%
5 |  |  | CALHAS, RUFOS E CONDUTORES | [8 empty] | 22435.52 | 4.655%
5.1 | 16.33.082 | CPOS/CDHU | CALHA, RUFO, AFINS EM CHAPA GALVANIZADA Nº 26 - CORTE 0,33 M | m | 144 | 99.62 | 67.48 | 54.17 | 121.65 | 9717.12 | 7800.48 | 17517.6 | 3.634%
5.2 | 89580 | SINAPI | TUBO PVC, SÉRIE R, ÁGUA PLUVIAL, DN 150 MM, FORNECIDO E INSTALADO EM CONDUTORES VERTICAIS DE ÁGUAS PLUVIAIS. AF_06/2022 | M | 40 | 82.97 | 8.3 | 93.02 | 101.32 | 332 | 3720.8 | 4052.8 | 0.8408%
5.3 | 054248 | SBC | RALO ABACAXI FERRO FUNDIDO 150mm | UN | 8 | 88.56 | 36.14 | 72 | 108.14 | 289.12 | 576 | 865.12 | 0.1795%
6 |  |  | TRATAMENTO E REPARO EM ESTRUTURA METALICA | [8 empty] | 40824 | 8.47%
6.1 | ED-14800 | SETOP | PINTURA ESMALTE BASE ÁGUA EM SUPERFÍCIES METÁLICAS, TRÊS (3) DEMÃOS, COM APLICAÇÃO MANUAL, EXCLUSIVE FUNDO ANTICORROSIVO E PREPARAÇÃO DA SUPERFÍCIE COM LIXAMENTO | m² | 1080 | 30.96 | 17.6953 | 20.1047 | 37.8 | 19110.924 | 21713.076 | 40824 | 8.47%
7 |  |  | TRANSPORTE E MOVIMENTACAO, DENTRO E FORA DA OBRA | [8 empty] | 6212.97 | 1.289%
7.1 | 05.07.100 | CPOS/CDHU | TRANSPORTE DE RESÍDUO SÓLIDO EM ATERRO - TELHAS CIMENTO AMIANTO CLASSE D | T | 18.48 | 275.31 | 1.24 | 334.96 | 336.2 | 22.9152 | 6190.0548 | 6212.97 | 1.289%
8 |  |  | LIMPEZA E ARREMATE | [8 empty] | 13440.6 | 2.788%
8.1 | ED-50266 | SETOP | LIMPEZA FINAL PARA ENTREGA DA OBRA | m² | 1414.8 | 7.78 | 4.5155 | 4.9845 | 9.5 | 6388.5294 | 7052.0706 | 13440.6 | 2.788%
Tribunal de Contas da União | Acordão 2.622/2012 | 6,23% | ADMINISTRAÇÃO LOCAL DA OBRA | TX | [7 empty] | 24591.3507 | 6.23%
[9 empty] | Totais -> | 100.319,07 | 381.684,76 | 482.003,83
[9 empty] | Total sem BDI |  | 394724.73
[9 empty] | SUBTOTAL COM ADM. LOCAL |  |  |  | 24591.3507
[9 empty] | Total do BDI |  | 87313.1103
[9 empty] | Total Geral |  | 506629.191
_______________________________________________________________ DORA SILVIA SERPA