## COMPOSIÇÕES
OBRA: REFORMA E AMPLIAÇÃO DO PRÉDIO DO SERVIÇO DE CONVIVÊNCIA E FORTALECIMENTO DE VÍNCULOS - NÚCLEO PORTAL DA PÉROLA II
LOCAL: RUA VALÉRIO ANHÊ RIBALTA, Nº 820
BAIRRO: PORTAL DA PÉROLA II
CIDADE: BIRIGUI - SP
PLANILHA DE COMPOSIÇÕES DE CUSTOS
FONTE | CÓDIGO | DESCRIÇÃO | UNID. | COEF. | CUSTO UNIT. | CUSTO TOTAL
PMB-CP | 001 | Estaca escavada mecanicamente - Ø = 200, com concreto fck = 20 Mpa e armadura CA-50 e CA-60 | M |  |  | 73.6
SINAPI | 90674 | PERFURATRIZ COM TORRE METÁLICA PARA EXECUÇÃO DE ESTACA HÉLICE CONTÍNUA, PROFUNDIDADE MÁXIMA DE 30 M, DIÂMETRO MÁXIMO DE 800 MM, POTÊNCIA INSTALADA DE 268 HP, MESA ROTATIVA COM TORQUE MÁXIMO DE 170 KNM - CHP DIURNO. AF_06/2015 | CHP | 0.03 | 773.43 | 23.2
SINAPI | 90681 | PERFURATRIZ HIDRÁULICA SOBRE CAMINHÃO COM TRADO CURTO ACOPLADO, PROFUNDIDADE MÁXIMA DE 20 M, DIÂMETRO MÁXIMO DE 1500 MM, POTÊNCIA INSTALADA DE 137 HP, MESA ROTATIVA COM TORQUE MÁXIMO DE 30 KNM - CHI DIURNO. AF_06/2015 | CHI | 0.01 | 179.89 | 1.8
SINAPI | 88316 | SERVENTE COM ENCARGOS COMPLEMENTARES | H | 0.1 | 29.52 | 2.95
SINAPI-I | 43132 | ARAME RECOZIDO 16 BWG, D = 1,65 MM (0,016 KG/M) OU 18 BWG, D = 1,25 MM (0,01 KG/M) | KG | 0.02 | 21.66 | 0.43
CDHU | 11.01.260 | Concreto usinado, fck = 20 MPa - para bombeamento | M3 | 0.0491 | 553.04 | 27.15
CDHU | 11.16.040 | Lançamento e adensamento de concreto ou massa em fundação | M3 | 0.0491 | 178.72 | 8.78
CDHU | 10.01.040 | Armadura em barra de aço CA-50 (A ou B) fyk = 500 MPa | KG | 0.79 | 9.95 | 7.86
CDHU | 10.01.060 | Armadura em barra de aço CA-60 (A ou B) fyk = 600 MPa | KG | 0.1353 | 10.6 | 1.43
PMB-CP | 002 | Luminária plafon com lâmpada de LED 30W | M2 |  |  | 66.87
SINAPI-I | 38773 | LUMINARIA DE TETO PLAFON/PLAFONIER EM PLASTICO COM BASE E27, POTENCIA MAXIMA 60 W (NAO INCLUI LAMPADA) | UN | 1 | 5.59 | 5.59
SINAPI | 97610 | LÂMPADA COMPACTA DE LED 10 W, BASE E27 - FORNECIMENTO E INSTALAÇÃO. AF_09/2024 | UN | 3 | 16.17 | 48.51
SINAPI | 88264 | ELETRICISTA COM ENCARGOS COMPLEMENTARES | H | 0.17 | 42.85 | 7.28
SINAPI | 88247 | AUXILIAR DE ELETRICISTA COM ENCARGOS COMPLEMENTARES | H | 0.17 | 32.27 | 5.49
Fontes: SINAPI fev/2026, Boletim CDHU 201 (fev/2026)
Birigui, 14 de abril de 2026.
_________________________________
DANIEL NOZOMU HAZASKI
Engenheiro Civil
CREA: 5069273022-SP

## PLANILHA ORÇAMENTÁRIA
OBRA: REFORMA E AMPLIAÇÃO DO PRÉDIO DO SERVIÇO DE CONVIVÊNCIA E FORTALECIMENTO DE VÍNCULOS - NÚCLEO PORTAL DA PÉROLA II
LOCAL: RUA VALÉRIO ANHÊ RIBALTA, Nº 820
BAIRRO: PORTAL DA PÉROLA II
CIDADE: BIRIGUI - SP
[7 empty] | BDI | 24.8%
PLANILHA ORÇAMENTÁRIA
TABELA | CÓDIGO | ITEM | DESCRIÇÃO | UNID. | QUANT. | CUSTO UNIT. | CUSTO C/ BDI | CUSTO TOTAL
|  | 1 | SERVIÇOS PRELIMINARES
CDHU | 02.08.050 | 1.1 | Placa em lona com impressão digital e estrutura em madeira | M2 | 2.5 | 201.78 | 251.82 | 629.55 | N OK
SINAPI | 99059 | 1.2 | LOCAÇÃO CONVENCIONAL DE OBRA, UTILIZANDO GABARITO DE TÁBUAS CORRIDAS PONTALETADAS A CADA 2,00M - 2 UTILIZAÇÕES. AF_03/2024 | M | 32.83 | 77.12 | 96.25 | 3159.8875 | N OK
CDHU | 07.12.030 | 1.3 | Compactação de aterro mecanizado a 100% PN, sem fornecimento de solo em campo aberto | M3 | 190.45 | 12.53 | 15.64 | 2978.638 | N OK
Cotação | 01 | 1.4 | FORNECIMENTO DE SOLO PARA ATERRO | M3 | 228.54 | 36.93 | 46.09 | 10533.4086 | N OK
[7 empty] | Sub-total | 17301.4841 | N OK
|  | 2 | DEMOLIÇÕES E RETIRADAS | [5 empty] | OK
CDHU | 04.21.160 | 2.1 | Remoção de quadro de distribuição, chamada ou caixa de passagem | M2 | 0.24 | 104.2 | 130.04 | 31.21 | N OK
SINAPI | 97644 | 2.2 | REMOÇÃO DE PORTAS, DE FORMA MANUAL, SEM REAPROVEITAMENTO. AF_09/2023 | M2 | 5.25 | 12.75 | 15.91 | 83.53 | N OK
CDHU | 04.20.020 | 2.3 | Remoção de janela de ventilação, iluminação ou ventilação e iluminação padrão | UN | 3 | 36.65 | 45.74 | 137.22 | N OK
CDHU | 04.11.020 | 2.4 | Retirada de aparelho sanitário incluindo acessórios | UN | 6 | 46.37 | 57.87 | 347.22 | N OK
SINAPI | 97640 | 2.5 | REMOÇÃO DE FORROS DE DRYWALL, PVC E FIBROMINERAL, DE FORMA MANUAL, SEM REAPROVEITAMENTO. AF_09/2023 | M2 | 35.69 | 2.65 | 3.31 | 118.13 | N OK
SINAPI | 97642 | 2.6 | REMOÇÃO DE TRAMA METÁLICA OU DE MADEIRA PARA FORRO, DE FORMA MANUAL, SEM REAPROVEITAMENTO. AF_09/2023 | M2 | 35.69 | 3.8 | 4.74 | 169.17 | N OK
SINAPI | 97634 | 2.7 | DEMOLIÇÃO DE REVESTIMENTO CERÂMICO, DE FORMA MECANIZADA COM MARTELETE, SEM REAPROVEITAMENTO. AF_09/2023 | M2 | 10.88 | 9.12 | 11.38 | 123.81 | N OK
SINAPI | 97622 | 2.8 | DEMOLIÇÃO DE ALVENARIA DE BLOCO FURADO, DE FORMA MANUAL, SEM REAPROVEITAMENTO. AF_09/2023 | M3 | 5.26 | 76.81 | 95.86 | 504.22 | N OK
SINAPI | 104790 | 2.9 | DEMOLIÇÃO DE PISO DE CONCRETO SIMPLES, DE FORMA MECANIZADA COM MARTELETE, SEM REAPROVEITAMENTO. AF_09/2023 | M3 | 1.22 | 128 | 159.74 | 194.88 | N OK
SINAPI | 97627 | 2.10 | DEMOLIÇÃO DE PILARES E VIGAS EM CONCRETO ARMADO, DE FORMA MECANIZADA COM MARTELETE, SEM REAPROVEITAMENTO. AF_09/2023 | M3 | 0.77 | 244.63 | 305.3 | 235.08 | N OK
CDHU | 05.07.050 | 2.11 | Remoção de entulho de obra com caçamba metálica - material volumoso e misturado por alvenaria, terra, madeira, papel, plástico e metal | M3 | 9.71 | 135.31 | 168.87 | 1639.73 | N OK
CDHU | 08.02.050 | 2.12 | Cimbramento tubular metálico | M3MES | 27.6 | 12.28 | 15.33 | 423.11 | N OK
CDHU | 08.02.060 | 2.13 | Montagem e desmontagem de cimbramento tubular metálico | M3 | 13.8 | 16.12 | 20.12 | 277.66 | N OK
[7 empty] | Sub-total | 4284.97 | N OK
|  | 3 | INFRAESTRUTURA | [5 empty] | OK
CDHU | 12.05.010 | 3.1 | Taxa de mobilização e desmobilização de equipamentos para execução de estaca escavada | TX | 1 | 2765.37 | 3451.18 | 3451.18 | N OK
PMB-CP | 001 | 3.2 | Estaca escavada mecanicamente - Ø = 200, com concreto fck = 20 Mpa e armadura CA-50 e CA-60 | M | 324 | 73.6 | 91.85 | 29759.4 | N OK
SINAPI | 96520 | 3.3 | ESCAVAÇÃO MECANIZADA PARA BLOCO DE COROAMENTO OU SAPATA COM RETROESCAVADEIRA (SEM ESCAVAÇÃO PARA COLOCAÇÃO DE FÔRMAS). AF_01/2024 | M3 | 2.97 | 109.47 | 136.62 | 405.76 | N OK
SINAPI | 96525 | 3.4 | ESCAVAÇÃO MECANIZADA PARA VIGA BALDRAME OU SAPATA CORRIDA COM MINI-ESCAVADEIRA (INCLUINDO ESCAVAÇÃO PARA COLOCAÇÃO DE FÔRMAS). AF_01/2024 | M3 | 29.43 | 65.82 | 82.14 | 2417.38 | N OK
SINAPI | 96536 | 3.5 | FABRICAÇÃO, MONTAGEM E DESMONTAGEM DE FÔRMA PARA VIGA BALDRAME, EM MADEIRA SERRADA, E=25 MM, 4 UTILIZAÇÕES. AF_01/2024 | M2 | 63.63 | 76.41 | 95.36 | 6067.76 | N OK
SINAPI | 96621 | 3.6 | LASTRO COM MATERIAL GRANULAR, APLICAÇÃO EM BLOCOS DE COROAMENTO, ESPESSURA DE *5 CM*. AF_01/2024 | M3 | 0.71 | 214.91 | 268.21 | 190.43 | N OK
SINAPI | 96545 | 3.7 | ARMAÇÃO DE BLOCO UTILIZANDO AÇO CA-50 DE 8 MM - MONTAGEM. AF_01/2024 | KG | 149.17 | 15.4 | 19.22 | 2867.05 | N OK
SINAPI | 104919 | 3.8 | ARMAÇÃO DE SAPATA ISOLADA, VIGA BALDRAME E SAPATA CORRIDA UTILIZANDO AÇO CA-50 DE 10 MM - MONTAGEM. AF_01/2024 | KG | 218.42 | 11.49 | 14.34 | 3132.14 | N OK
SINAPI | 104916 | 3.9 | ARMAÇÃO DE SAPATA ISOLADA, VIGA BALDRAME E SAPATA CORRIDA UTILIZANDO AÇO CA-60 DE 5 MM - MONTAGEM. AF_01/2024 | KG | 65.42 | 16.81 | 20.98 | 1372.51 | N OK
SINAPI | 96557 | 3.10 | CONCRETAGEM DE BLOCO DE COROAMENTO OU VIGA BALDRAME, FCK 30 MPA, COM USO DE BOMBA - LANÇAMENTO, ADENSAMENTO E ACABAMENTO. AF_01/2024 | M3 | 8.2 | 628.01 | 783.76 | 6426.83 | N OK
SINAPI | 98557 | 3.11 | IMPERMEABILIZAÇÃO DE SUPERFÍCIE COM EMULSÃO ASFÁLTICA, 2 DEMÃOS. AF_09/2023 | M2 | 76.58 | 44.19 | 55.15 | 4223.39 | N OK
SINAPI | 104737 | 3.12 | REATERRO MANUAL DE VALAS, COM PLACA VIBRATÓRIA. AF_08/2023 | M3 | 24.12 | 28.8 | 35.94 | 866.87 | N OK
[7 empty] | Sub-total | 61180.7 | N OK
|  | 4 | SUPERESTRUTURA | [5 empty] | OK
SINAPI | 92413 | 4.1 | MONTAGEM E DESMONTAGEM DE FÔRMA DE PILARES RETANGULARES E ESTRUTURAS SIMILARES, PÉ-DIREITO SIMPLES, EM MADEIRA SERRADA, 4 UTILIZAÇÕES. AF_09/2020 | M2 | 41.29 | 117.68 | 146.86 | 6063.85 | N OK
SINAPI | 92464 | 4.2 | MONTAGEM E DESMONTAGEM DE FÔRMA DE VIGA, ESCORAMENTO METÁLICO, PÉ-DIREITO SIMPLES, EM CHAPA DE MADEIRA RESINADA, 8 UTILIZAÇÕES. AF_09/2020 | M2 | 49.4 | 139.23 | 173.76 | 8583.74 | N OK
SINAPI | 92762 | 4.3 | ARMAÇÃO DE PILAR OU VIGA DE ESTRUTURA CONVENCIONAL DE CONCRETO ARMADO UTILIZANDO AÇO CA-50 DE 10,0 MM - MONTAGEM. AF_06/2022 | KG | 436.9 | 9.33 | 11.64 | 5085.52 | N OK
SINAPI | 92759 | 4.4 | ARMAÇÃO DE PILAR OU VIGA DE ESTRUTURA CONVENCIONAL DE CONCRETO ARMADO UTILIZANDO AÇO CA-60 DE 5,0 MM - MONTAGEM. AF_06/2022 | KG | 132.21 | 13.43 | 16.76 | 2215.84 | N OK
SINAPI | 103672 | 4.5 | CONCRETAGEM DE PILARES, FCK = 25 MPA, COM USO DE BOMBA - LANÇAMENTO, ADENSAMENTO E ACABAMENTO. AF_02/2022_PS | M3 | 2.58 | 578.42 | 721.87 | 1862.42 | N OK
SINAPI | 103674 | 4.6 | CONCRETAGEM DE VIGAS E LAJES, FCK=25 MPA, PARA LAJES PREMOLDADAS COM USO DE BOMBA - LANÇAMENTO, ADENSAMENTO E ACABAMENTO. AF_02/2022_PS | M3 | 3.06 | 603.15 | 752.73 | 2303.35 | N OK
[7 empty] | Sub-total | 26114.72 | N OK
|  | 5 | COBERTURA | [5 empty] | OK
CDHU | 15.03.030 | 5.1 | Fornecimento e montagem de estrutura em aço ASTM-A36, sem pintura | KG | 792.67 | 29.12 | 36.34 | 28805.63 | N OK
CDHU | 33.07.140 | 5.2 | Pintura com esmalte alquídico em estrutura metálica | KG | 792.67 | 4.56 | 5.69 | 4510.29 | N OK
SINAPI | 94213 | 5.3 | TELHAMENTO COM TELHA DE AÇO/ALUMÍNIO E = 0,5 MM, COM ATÉ 2 ÁGUAS, INCLUSO IÇAMENTO. AF_07/2019 | M2 | 113.88 | 69.21 | 86.37 | 9835.82 | N OK
SINAPI | 100327 | 5.4 | RUFO EXTERNO/INTERNO EM CHAPA DE AÇO GALVANIZADO NÚMERO 26, CORTE DE 33 CM, INCLUSO IÇAMENTO. AF_07/2019 | M | 21.42 | 60.58 | 75.6 | 1619.35 | N OK
[7 empty] | Sub-total | 44771.09 | N OK
|  | 6 | ALVENARIA | [5 empty] | OK
SINAPI | 103330 | 6.1 | ALVENARIA DE VEDAÇÃO DE BLOCOS CERÂMICOS FURADOS NA HORIZONTAL DE 11,5X19X19 CM (ESPESSURA 11,5 CM) E ARGAMASSA DE ASSENTAMENTO COM PREPARO EM BETONEIRA. AF_12/2021 | M2 | 144.96 | 91.86 | 114.64 | 16618.21 | N OK
SINAPI | 105024 | 6.2 | VERGA MOLDADA IN LOCO EM CONCRETO, ESPESSURA DE *10* CM. AF_03/2024 | M | 23.5 | 57.26 | 71.46 | 1679.31 | N OK
SINAPI | 105030 | 6.3 | CONTRAVERGA MOLDADA IN LOCO EM CONCRETO, ESPESSURA DE *10* CM. AF_03/2024 | M | 14.4 | 43.26 | 53.99 | 777.46 | N OK
SINAPI | 93202 | 6.4 | FIXAÇÃO (ENCUNHAMENTO) DE ALVENARIA DE VEDAÇÃO COM TIJOLO MACIÇO. AF_03/2024 | M | 39.08 | 31.43 | 39.22 | 1532.72 | N OK
[7 empty] | Sub-total | 20607.7 | N OK
|  | 7 | PISOS | [5 empty] | OK
CDHU | 54.01.010 | 7.1 | Regularização e compactação mecanizada de superfície, sem controle do proctor normal | M2 | 102.38 | 3.63 | 4.53 | 463.78 | N OK
CDHU | 17.01.040 | 7.2 | Lastro de concreto impermeabilizado | M3 | 5.12 | 774.58 | 966.68 | 4949.4 | N OK
SINAPI | 87620 | 7.3 | CONTRAPISO EM ARGAMASSA TRAÇO 1:4 (CIMENTO E AREIA), PREPARO MECÂNICO COM BETONEIRA 400 L, APLICADO EM ÁREAS SECAS SOBRE LAJE, ADERIDO, ACABAMENTO NÃO REFORÇADO, ESPESSURA 2CM. AF_07/2021 | M2 | 102.38 | 31.69 | 39.55 | 4049.13 | N OK
SINAPI | 94991 | 7.4 | EXECUÇÃO DE PASSEIO (CALÇADA) OU PISO DE CONCRETO COM CONCRETO MOLDADO IN LOCO, USINADO C20, ACABAMENTO CONVENCIONAL, NÃO ARMADO. AF_08/2022 | M3 | 2.25 | 660.22 | 823.95 | 1853.89 | N OK
[7 empty] | Sub-total | 11316.2 | N OK
|  | 8 | REVESTIMENTOS DE PAREDES | [5 empty] | OK
SINAPI | 87879 | 8.1 | CHAPISCO APLICADO EM ALVENARIAS E ESTRUTURAS DE CONCRETO INTERNAS, COM COLHER DE PEDREIRO. ARGAMASSA TRAÇO 1:3 COM PREPARO EM BETONEIRA 400L. AF_10/2022 | M2 | 372.03 | 4.92 | 6.14 | 2284.26 | N OK
SINAPI | 98555 | 8.2 | IMPERMEABILIZAÇÃO DE SUPERFÍCIE COM ARGAMASSA POLIMÉRICA / MEMBRANA ACRÍLICA, 3 DEMÃOS. AF_09/2023 | M2 | 41.95 | 35.72 | 44.58 | 1870.13 | N OK
SINAPI | 87553 | 8.3 | EMBOÇO, EM ARGAMASSA TRAÇO 1:2:8, PREPARO MECÂNICO, APLICADO MANUALMENTE EM PAREDES INTERNAS DE AMBIENTES COM ÁREA MAIOR QUE 10M², E = 10MM, COM TALISCAS. AF_03/2024 | M2 | 41.95 | 24.74 | 30.88 | 1295.42 | N OK
SINAPI | 104958 | 8.4 | MASSA ÚNICA, EM ARGAMASSA TRAÇO 1:2:8 PREPARO MECÂNICO, APLICADA MANUALMENTE EM PAREDES INTERNAS DE AMBIENTES COM ÁREA MAIOR QUE 10M², E = 10MM, COM TALISCAS. AF_03/2024 | M2 | 330.08 | 25.56 | 31.9 | 10529.55 | N OK
SINAPI | 87271 | 8.5 | REVESTIMENTO CERÂMICO PARA PAREDES INTERNAS COM PLACAS TIPO ESMALTADA DE DIMENSÕES 25X35 CM APLICADAS A MEIA ALTURA DAS PAREDES. AF_02/2023_PE | M2 | 53.1 | 72.56 | 90.55 | 4808.21 | N OK
[7 empty] | Sub-total | 20787.57 | N OK
|  | 9 | REVESTIMENTOS DE PISOS | [5 empty] | OK
SINAPI | 87251 | 9.1 | REVESTIMENTO CERÂMICO PARA PISO COM PLACAS TIPO ESMALTADA DE DIMENSÕES 45X45 CM APLICADA EM AMBIENTES DE ÁREA MAIOR QUE 10 M2. AF_02/2023_PE | M2 | 72.05 | 52.65 | 65.71 | 4734.41 | N OK
SINAPI | 88649 | 9.2 | RODAPÉ CERÂMICO DE 7CM DE ALTURA COM PLACAS TIPO ESMALTADA DE DIMENSÕES 45X45CM. AF_02/2023 | M | 60.22 | 8.9 | 11.11 | 669.04 | N OK
FDE | 13.02.100 | 9.3 | CERAMICA ESMALT.ANTIDER. ABSORÇÃO DE AGUA 3% A 8% PEI 4/5 COEF.ATRITOMINIMO 0,4 USO EXCLUSIVO PADRAO CRECHE | M2 | 30.57 | 90.03 | 112.36 | 3434.85 | N OK
[7 empty] | Sub-total | 8838.3 | N OK
|  | 10 | INSTALAÇÕES HIDRÁULICAS - ÁGUA FRIA | [5 empty] | OK
SINAPI | 102623 | 10.1 | CAIXA D´ÁGUA EM POLIETILENO, 1000 LITROS (INCLUSOS TUBOS, CONEXÕES E TORNEIRA DE BÓIA) - FORNECIMENTO E INSTALAÇÃO. AF_06/2021 | UN | 1 | 904.8 | 1129.19 | 1129.19 | N OK
CDHU | 09.01.030 | 10.2 | Forma em madeira comum para estrutura | M2 | 4 | 249.38 | 311.23 | 1244.92 | N OK
CDHU | 46.01.040 | 10.3 | Tubo de PVC rígido soldável marrom, DN= 40 mm, (1 1/4´), inclusive conexões | M | 32.25 | 50.15 | 62.59 | 2018.53 | N OK
CDHU | 46.01.030 | 10.4 | Tubo de PVC rígido soldável marrom, DN= 32 mm, (1´), inclusive conexões | M | 35.7 | 39.18 | 48.9 | 1745.73 | N OK
CDHU | 46.01.020 | 10.5 | Tubo de PVC rígido soldável marrom, DN= 25 mm, (3/4´), inclusive conexões | M | 16.2 | 32.33 | 40.35 | 653.67 | N OK
SINAPI | 103018 | 10.6 | VÁLVULA DE DESCARGA METÁLICA, BASE 1 1/4", ACABAMENTO METALICO CROMADO - FORNECIMENTO E INSTALAÇÃO. AF_08/2021 | UN | 7 | 364.21 | 454.53 | 3181.71 | N OK
SINAPI | 94496 | 10.7 | REGISTRO DE GAVETA BRUTO, LATÃO, ROSCÁVEL, 1 1/4" - FORNECIMENTO E INSTALAÇÃO. AF_08/2021 | UN | 3 | 76.09 | 94.96 | 284.88 | N OK
SINAPI | 94495 | 10.8 | REGISTRO DE GAVETA BRUTO, LATÃO, ROSCÁVEL, 1" - FORNECIMENTO E INSTALAÇÃO. AF_08/2021 | UN | 1 | 55.86 | 69.71 | 69.71 | N OK
SINAPI | 89987 | 10.9 | REGISTRO DE GAVETA BRUTO, LATÃO, ROSCÁVEL, 3/4", COM ACABAMENTO E CANOPLA CROMADOS - FORNECIMENTO E INSTALAÇÃO. AF_08/2021 | UN | 5 | 85.6 | 106.83 | 534.15 | N OK
SINAPI | 89985 | 10.10 | REGISTRO DE PRESSÃO BRUTO, LATÃO, ROSCÁVEL, 3/4", COM ACABAMENTO E CANOPLA CROMADOS - FORNECIMENTO E INSTALAÇÃO. AF_08/2021 | UN | 1 | 81.62 | 101.86 | 101.86 | N OK
[7 empty] | Sub-total | 10964.35 | N OK
|  | 11 | INSTALAÇÕES HIDRÁULICAS - ESGOTO | [5 empty] | OK
SINAPI | 97896 | 11.1 | CAIXA ENTERRADA HIDRÁULICA RETANGULAR, EM CONCRETO PRÉ-MOLDADO, DIMENSÕES INTERNAS: 0,4X0,4X0,4 M. AF_12/2020 | UN | 2 | 397.38 | 495.93 | 991.86 | N OK
SINAPI | 104328 | 11.2 | CAIXA SIFONADA, COM GRELHA QUADRADA, PVC, DN 150 X 150 X 50 MM, JUNTA SOLDÁVEL, FORNECIDA E INSTALADA EM RAMAL DE DESCARGA OU EM RAMAL DE ESGOTO SANITÁRIO. AF_08/2022 | UN | 4 | 81.74 | 102.01 | 408.04 | N OK
CDHU | 46.02.070 | 11.3 | Tubo de PVC rígido branco PxB com virola e anel de borracha, linha esgoto série normal, DN= 100 mm, inclusive conexões | M | 10.9 | 81.74 | 102.01 | 1111.91 | N OK
CDHU | 46.02.060 | 11.4 | Tubo de PVC rígido branco PxB com virola e anel de borracha, linha esgoto série normal, DN= 75 mm, inclusive conexões | M | 21.1 | 75.16 | 93.8 | 1979.18 | N OK
CDHU | 46.02.050 | 11.5 | Tubo de PVC rígido branco PxB com virola e anel de borracha, linha esgoto série normal, DN= 50 mm, inclusive conexões | M | 12.7 | 47.47 | 59.24 | 752.35 | N OK
[7 empty] | Sub-total | 5243.34 | N OK
|  | 12 | INSTALAÇÕES ELÉTRICAS | [5 empty] | OK
SINAPI | 101879 | 12.1 | QUADRO DE DISTRIBUIÇÃO DE ENERGIA EM CHAPA DE AÇO GALVANIZADO, DE EMBUTIR, COM BARRAMENTO TRIFÁSICO, PARA 24 DISJUNTORES DIN 100A - FORNECIMENTO E INSTALAÇÃO. AF_07/2025 | UN | 1 | 580.01 | 723.85 | 723.85 | N OK
SINAPI | 93656 | 12.2 | DISJUNTOR MONOPOLAR TIPO DIN, CORRENTE NOMINAL DE 25A - FORNECIMENTO E INSTALAÇÃO. AF_07/2025 | UN | 12 | 14.3 | 17.85 | 214.2 | N OK
SINAPI | 93661 | 12.3 | DISJUNTOR BIPOLAR TIPO DIN, CORRENTE NOMINAL DE 16A - FORNECIMENTO E INSTALAÇÃO. AF_07/2025 | UN | 1 | 54.01 | 67.4 | 67.4 | N OK
SINAPI | 93663 | 12.4 | DISJUNTOR BIPOLAR TIPO DIN, CORRENTE NOMINAL DE 25A - FORNECIMENTO E INSTALAÇÃO. AF_07/2025 | UN | 3 | 58.94 | 73.56 | 220.68 | N OK
SINAPI | 93664 | 12.5 | DISJUNTOR BIPOLAR TIPO DIN, CORRENTE NOMINAL DE 32A - FORNECIMENTO E INSTALAÇÃO. AF_07/2025 | UN | 1 | 62.89 | 78.49 | 78.49 | N OK
SINAPI | 93665 | 12.6 | DISJUNTOR BIPOLAR TIPO DIN, CORRENTE NOMINAL DE 40A - FORNECIMENTO E INSTALAÇÃO. AF_07/2025 | UN | 1 | 68.5 | 85.49 | 85.49 | N OK
CDHU | 37.13.860 | 12.7 | Mini-disjuntor termomagnético, bipolar 220/380 V, corrente de 63 A | UN | 1 | 62.95 | 78.56 | 78.56 | N OK
SINAPI | 106027 | 12.8 | DISPOSITIVO DPS 20KA-175V OU 275V - FORNECIMENTO E INSTALAÇÃO. AF_07/2025 | UN | 3 | 72.41 | 90.37 | 271.11 | N OK
SINAPI | 93675 | 12.9 | DISJUNTOR BIPOLAR TIPO DR, CORRENTE NOMINAL DE 40A - FORNECIMENTO E INSTALAÇÃO. AF_07/2025 | UN | 1 | 150.02 | 187.22 | 187.22 | N OK
CDHU | 38.07.300 | 12.10 | Perfilado perfurado 38 x 38 mm em chapa 14 pré-zincada, com acessórios | M | 51.4 | 45.12 | 56.31 | 2894.33 | N OK
SINAPI | 91854 | 12.11 | ELETRODUTO FLEXÍVEL CORRUGADO, PVC, DN 25 MM (3/4"), PARA CIRCUITOS TERMINAIS, INSTALADO EM PAREDE - FORNECIMENTO E INSTALAÇÃO. AF_03/2023 | M | 43.45 | 12.35 | 15.41 | 669.56 | N OK
CDHU | 40.07.010 | 12.12 | Caixa em PVC de 4´ x 2´ | UN | 17 | 16.64 | 20.77 | 353.09 | N OK
CDHU | 40.07.020 | 12.13 | Caixa em PVC de 4´ x 4´ | UN | 5 | 20.26 | 25.28 | 126.4 | N OK
SINAPI | 91926 | 12.14 | CABO DE COBRE FLEXÍVEL ISOLADO, 2,5 MM², ANTI-CHAMA 450/750 V, PARA CIRCUITOS TERMINAIS - FORNECIMENTO E INSTALAÇÃO. AF_03/2023 | M | 481.85 | 5.37 | 6.7 | 3228.4 | N OK
SINAPI | 91930 | 12.15 | CABO DE COBRE FLEXÍVEL ISOLADO, 6 MM², ANTI-CHAMA 450/750 V, PARA CIRCUITOS TERMINAIS - FORNECIMENTO E INSTALAÇÃO. AF_03/2023 | M | 106.8 | 11.36 | 14.18 | 1514.42 | N OK
SINAPI | 91935 | 12.16 | CABO DE COBRE FLEXÍVEL ISOLADO, 16 MM², ANTI-CHAMA 0,6/1,0 KV, PARA CIRCUITOS TERMINAIS - FORNECIMENTO E INSTALAÇÃO. AF_03/2023 | M | 36.6 | 30.34 | 37.86 | 1385.68 | N OK
SINAPI | 92984 | 12.17 | CABO DE COBRE FLEXÍVEL ISOLADO, 25 MM², ANTI-CHAMA 0,6/1,0 KV, PARA REDE ENTERRADA DE DISTRIBUIÇÃO DE ENERGIA ELÉTRICA - FORNECIMENTO E INSTALAÇÃO. AF_12/2021 | M | 120 | 32.11 | 40.07 | 4808.4 | N OK
SINAPI | 96974 | 12.18 | CORDOALHA DE COBRE NU 50 MM², NÃO ENTERRADA, COM ISOLADOR - FORNECIMENTO E INSTALAÇÃO. AF_08/2023 | M | 15 | 108.15 | 134.97 | 2024.55 | N OK
CDHU | 39.18.126 | 12.19 | Cabo para rede 24 AWG com 4 pares, categoria 6 | M | 50 | 13.27 | 16.56 | 828 | N OK
SINAPI | 91952 | 12.20 | INTERRUPTOR SIMPLES (1 MÓDULO), 10A/250V, SEM SUPORTE E SEM PLACA - FORNECIMENTO E INSTALAÇÃO. AF_03/2023 | UN | 5 | 24.9 | 31.08 | 155.4 | N OK
SINAPI | 91954 | 12.21 | INTERRUPTOR PARALELO (1 MÓDULO), 10A/250V, SEM SUPORTE E SEM PLACA - FORNECIMENTO E INSTALAÇÃO. AF_03/2023 | UN | 2 | 33.54 | 41.86 | 83.72 | N OK
SINAPI | 91998 | 12.22 | TOMADA BAIXA DE EMBUTIR (1 MÓDULO), 2P+T 10 A, SEM SUPORTE E SEM PLACA - FORNECIMENTO E INSTALAÇÃO. AF_03/2023 | UN | 13 | 26.67 | 33.28 | 432.64 | N OK
CDHU | 40.20.120 | 12.23 | Placa de 4´ x 2´ | UN | 17 | 5.88 | 7.34 | 124.78 | N OK
CDHU | 40.20.140 | 12.24 | Placa de 4´ x 4´ | UN | 5 | 11.38 | 14.2 | 71 | N OK
PMB-CP | 002 | 12.25 | Luminária plafon com lâmpada de LED 30W | un | 16 | 66.87 | 83.45 | 1335.2 | N OK
[7 empty] | Sub-total | 21962.57 | N OK
|  | 13 | ESQUADRIAS E DIVISÓRIAS | [5 empty] | OK
CDHU | 25.02.050 | 13.1 | Porta veneziana de abrir em alumínio, linha comercial | M2 | 18.65 | 527.92 | 658.84 | 12287.37 | N OK
CDHU | 24.02.070 | 13.2 | Porta de ferro de abrir tipo veneziana, linha comercial | M2 | 3.66 | 408.09 | 509.3 | 1864.04 | N OK
CDHU | 24.20.020 | 13.3 | Recolocação de esquadrias metálicas | M2 | 0.48 | 46.98 | 58.63 | 28.14 | N OK
CDHU | 24.01.030 | 13.4 | Caixilho em ferro basculante, sob medida | M2 | 7.68 | 1694.01 | 2114.12 | 16236.44 | N OK
CDHU | 26.01.040 | 13.5 | Vidro liso transparente de 4 mm | M2 | 7.68 | 181.87 | 226.97 | 1743.13 | N OK
SINAPI | 98689 | 13.6 | SOLEIRA EM GRANITO, LARGURA 15 CM, ESPESSURA 2,0 CM. AF_09/2020 | M | 5.9 | 139.76 | 174.42 | 1029.08 | N OK
SINAPI | 102257 | 13.7 | DIVISORIA SANITÁRIA, TIPO CABINE, EM PAINEL DE GRANILITE, ESP = 3CM, ASSENTADO COM ARGAMASSA COLANTE AC III-E, EXCLUSIVE FERRAGENS. AF_01/2021 | M2 | 17.96 | 407.61 | 508.7 | 9136.25 | N OK
[7 empty] | Sub-total | 42324.45 | N OK
|  | 14 | PINTURA | [5 empty] | OK
SINAPI | 88485 | 14.1 | FUNDO SELADOR ACRÍLICO, APLICAÇÃO MANUAL EM PAREDE, UMA DEMÃO. AF_04/2023 | M2 | 330.08 | 5.09 | 6.35 | 2096.01 | N OK
SINAPI | 95626 | 14.2 | APLICAÇÃO MANUAL DE TINTA LÁTEX ACRÍLICA EM PAREDE EXTERNAS DE CASAS, DUAS DEMÃOS. AF_03/2024 | M2 | 618.54 | 18.47 | 23.05 | 14257.35 | N OK
SINAPI | 102491 | 14.3 | PINTURA DE PISO COM TINTA ACRÍLICA, APLICAÇÃO MANUAL, 2 DEMÃOS, INCLUSO FUNDO PREPARADOR. AF_05/2021 | M2 | 62.35 | 24.9 | 31.08 | 1937.84 | N OK
CDHU | 33.11.050 | 14.4 | Esmalte à base água em superfície metálica, inclusive preparo | M2 | 41.37 | 50.6 | 63.15 | 2612.52 | N OK
[7 empty] | Sub-total | 20903.72 | N OK
|  | 15 | LOUÇAS E METAIS | [5 empty] | OK
SINAPI | 95649 | 15.1 | BACIA SANITÁRIA EM LOUÇA BRANCA, COM TUBO DE LIGAÇÃO CROMADO - FORNECIMENTO E INSTALAÇÃO. AF_02/2026_PS | UN | 4 | 328.22 | 409.62 | 1638.48 | N OK
SINAPI | 86902 | 15.2 | LAVATÓRIO LOUÇA BRANCA COM COLUNA, *44 X 35,5* CM, PADRÃO POPULAR - FORNECIMENTO E INSTALAÇÃO. AF_01/2020 | UN | 3 | 302.71 | 377.78 | 1133.34 | N OK
SINAPI | 86904 | 15.3 | LAVATÓRIO LOUÇA BRANCA SUSPENSO, 29,5 X 39CM OU EQUIVALENTE, PADRÃO POPULAR - FORNECIMENTO E INSTALAÇÃO. AF_01/2020 | UN | 2 | 151.57 | 189.16 | 378.32 | N OK
CDHU | 44.20.060 | 15.4 | Recolocação de aparelhos sanitários, incluindo acessórios | UN | 6 | 75.17 | 93.81 | 562.86 | N OK
CDHU | 44.20.010 | 15.5 | Sifão plástico sanfonado universal de 1´ | UN | 8 | 31.11 | 38.83 | 310.64 | N OK
CDHU | 44.20.110 | 15.6 | Engate flexível de PVC DN= 1/2´ | UN | 8 | 13.48 | 16.82 | 134.56 | N OK
CDHU | 44.20.390 | 15.7 | Válvula de PVC para lavatório | UN | 8 | 9.86 | 12.31 | 98.48 | N OK
CDHU | 44.03.645 | 15.8 | Torneira de mesa automática, acionamento hidromecânico, em latão cromado, DN= 1/2´ou 3/4´ | UN | 6 | 157.35 | 196.37 | 1178.22 | N OK
CDHU | 44.03.315 | 15.9 | Torneira de mesa com bica móvel e alavanca | UN | 2 | 105.96 | 132.24 | 264.48 | N OK
SINAPI | 100868 | 15.10 | BARRA DE APOIO RETA, EM ACO INOX POLIDO, COMPRIMENTO 80 CM, FIXADA NA PAREDE - FORNECIMENTO E INSTALAÇÃO. AF_01/2020 | UN | 2 | 343.39 | 428.55 | 857.1 | N OK
SINAPI | 100865 | 15.11 | BARRA DE APOIO LATERAL ARTICULADA, COM TRAVA, EM ACO INOX POLIDO, FIXADA NA PAREDE - FORNECIMENTO E INSTALAÇÃO. AF_01/2020 | UN | 2 | 570.83 | 712.4 | 1424.8 | N OK
CDHU | 30.01.120 | 15.12 | Barra de apoio reta, para pessoas com mobilidade reduzida, em tubo de aço inoxidável de 1 1/4´ x 400 mm | UN | 2 | 170.12 | 212.31 | 424.62 | N OK
CDHU | 30.01.061 | 15.13 | Barra de apoio lateral para lavatório, para pessoas com mobilidade reduzida, em tubo de aço inoxidável de 1.1/4", comprimento 25 a 30 cm | UN | 4 | 186.41 | 232.64 | 930.56 | N OK
SINAPI | 100860 | 15.14 | CHUVEIRO ELÉTRICO COMUM CORPO PLÁSTICO, TIPO DUCHA - FORNECIMENTO E INSTALAÇÃO. AF_01/2020 | UN | 1 | 161.99 | 202.16 | 202.16 | N OK
CDHU | 44.20.280 | 15.15 | Tampa de plástico para bacia sanitária | UN | 7 | 40.97 | 51.13 | 357.91 | N OK
SINAPI | 95544 | 15.16 | PAPELEIRA DE PAREDE EM METAL CROMADO SEM TAMPA, INCLUSO FIXAÇÃO. AF_01/2020 | UN | 7 | 65.94 | 82.29 | 576.03 | N OK
[7 empty] | Sub-total | 10472.56 | N OK
|  | 16 | SERVIÇOS COMPLEMENTARES | [5 empty] | OK
SINAPI | 96116 | 16.1 | FORRO EM RÉGUAS DE PVC, FRISADO, PARA AMBIENTES COMERCIAIS, INCLUSIVE ESTRUTURA BIDIRECIONAL DE FIXAÇÃO. AF_08/2023_PS | M2 | 121.38 | 66.03 | 82.41 | 10002.93 | N OK
CDHU | 55.01.020 | 16.2 | Limpeza final da obra | M2 | 121.38 | 14.83 | 18.51 | 2246.74 | N OK
[7 empty] | Sub-total | 12249.67 | N OK
[7 empty] | TOTAL GERAL | 339323.3941 | N OK
(Trezentos e Trinta e Nove Mil Trezentos e Vinte e Três Reais e Trinta e Nove Centavos)
Fontes: SINAPI fev/2026, Boletim CDHU 201 (fev/2026)
Birigui, 14 de abril de 2026.
_________________________________
DANIEL NOZOMU HAZASKI
Engenheiro Civil
CREA: 5069273022-SP
_________________________________
Engª GABRIELA R. S. CARDOSO
Diretora de Obras
__________________________________________
ROGÉRIO VENICIUS COSTA FERNANDES
Secretário de Obras
_________________________________
SÔNIA REGINA ALBANI
Secretária de Assistência Social

## CRONOGRAMA FF
OBRA: REFORMA E AMPLIAÇÃO DO PRÉDIO DO SERVIÇO DE CONVIVÊNCIA E FORTALECIMENTO DE VÍNCULOS - NÚCLEO PORTAL DA PÉROLA II
LOCAL: RUA VALÉRIO ANHÊ RIBALTA, Nº 820
BAIRRO: PORTAL DA PÉROLA II
CIDADE: BIRIGUI - SP
CRONOGRAMA FÍSICO-FINANCEIRO
ITEM | DESCRIÇÃO | VALOR | PESO (%) | MÊS 1 |  | MÊS 2 |  | MÊS 3 |  | MÊS 4
|  |  |  | PARCELA | ACUMULADO | PARCELA | ACUMULADO | PARCELA | ACUMULADO | PARCELA | ACUMULADO
1 | SERVIÇOS PRELIMINARES | 17301.4841 | 5.099% | 17301.4841 | 17301.4841 |  | 17301.4841 |  | 17301.4841 |  | 17301.4841
|  |  |  | 100% | 100% | 0% | 100% | 0% | 100% | 0% | 100%
2 | DEMOLIÇÕES E RETIRADAS | 4284.97 | 1.263% |  | 0 | 4284.97 | 4284.97 |  | 4284.97 |  | 4284.97
|  |  |  | 0% | 0% | 100% | 100% | 0% | 100% | 0% | 100%
3 | INFRAESTRUTURA | 61180.7 | 18.03% | 30590.35 | 30590.35 | 30590.35 | 61180.7 |  | 61180.7 |  | 61180.7
|  |  |  | 50% | 50% | 50% | 100% | 0% | 100% | 0% | 100%
4 | SUPERESTRUTURA | 26114.72 | 7.696% | 2611.472 | 2611.472 | 23503.248 | 26114.72 |  | 26114.72 |  | 26114.72
|  |  |  | 10% | 10% | 90% | 100% | 0% | 100% | 0% | 100%
5 | COBERTURA | 44771.09 | 13.19% |  | 0 | 31339.763 | 31339.763 | 13431.327 | 44771.09 |  | 44771.09
|  |  |  | 0% | 0% | 70% | 70% | 30% | 100% | 0% | 100%
6 | ALVENARIA | 20607.7 | 6.073% | 2060.77 | 2060.77 | 18546.93 | 20607.7 |  | 20607.7 |  | 20607.7
|  |  |  | 10% | 10% | 90% | 100% | 0% | 100% | 0% | 100%
7 | PISOS | 11316.2 | 3.335% | 3394.86 | 3394.86 | 7921.34 | 11316.2 |  | 11316.2 |  | 11316.2
|  |  |  | 30% | 30% | 70% | 100% | 0% | 100% | 0% | 100%
8 | REVESTIMENTOS DE PAREDES | 20787.57 | 6.126% |  | 0 | 2078.757 | 2078.757 | 18708.813 | 20787.57 |  | 20787.57
|  |  |  | 0% | 0% | 10% | 10% | 90% | 100% | 0% | 100%
9 | REVESTIMENTOS DE PISOS | 8838.3 | 2.605% |  | 0 |  | 0 | 8838.3 | 8838.3 |  | 8838.3
|  |  |  | 0% | 0% | 0% | 0% | 100% | 100% | 0% | 100%
10 | INSTALAÇÕES HIDRÁULICAS - ÁGUA FRIA | 10964.35 | 3.231% | 3289.305 | 3289.305 | 2192.87 | 5482.175 | 5482.175 | 10964.35 |  | 10964.35
|  |  |  | 30% | 30% | 20% | 50% | 50% | 100% | 0% | 100%
11 | INSTALAÇÕES HIDRÁULICAS - ESGOTO | 5243.34 | 1.545% |  | 0 | 3146.004 | 3146.004 | 2097.336 | 5243.34 |  | 5243.34
|  |  |  | 0% | 0% | 60% | 60% | 40% | 100% | 0% | 100%
12 | INSTALAÇÕES ELÉTRICAS | 21962.57 | 6.472% |  | 0 |  | 0 | 15373.799 | 15373.799 | 6588.771 | 21962.57
|  |  |  | 0% | 0% | 0% | 0% | 70% | 70% | 30% | 100%
13 | ESQUADRIAS E DIVISÓRIAS | 42324.45 | 12.47% |  | 0 |  | 0 | 42324.45 | 42324.45 |  | 42324.45
|  |  |  | 0% | 0% | 0% | 0% | 100% | 100% | 0% | 100%
14 | PINTURA | 20903.72 | 6.16% |  | 0 |  | 0 | 14632.604 | 14632.604 | 6271.116 | 20903.72
|  |  |  | 0% | 0% | 0% | 0% | 70% | 70% | 30% | 100%
15 | LOUÇAS E METAIS | 10472.56 | 3.086% |  | 0 |  | 0 |  | 0 | 10472.56 | 10472.56
|  |  |  | 0% | 0% | 0% | 0% | 0% | 0% | 100% | 100%
16 | SERVIÇOS COMPLEMENTARES | 12249.67 | 3.61% |  | 0 |  | 0 |  | 0 | 12249.67 | 12249.67
|  |  |  | 0% | 0% | 0% | 0% | 0% | 0% | 100% | 100%
TOTAL |  | 339323.3941 | 100% | 59248.2411 | 59248.2411 | 123604.232 | 182852.4731 | 120888.804 | 303741.2771 | 35582.117 | 339323.3941
|  |  |  | 17.46% | 17.46% | 36.43% | 53.89% | 35.63% | 89.51% | 10.49% | 100%
(Trezentos e Trinta e Nove Mil Trezentos e Vinte e Três Reais e Trinta e Nove Centavos)
Fontes: SINAPI fev/2026, Boletim CDHU 201 (fev/2026)
Birigui, 14 de abril de 2026.
_________________________________
DANIEL NOZOMU HAZASKI
Engenheiro Civil
CREA: 5069273022-SP
_________________________________
Engª GABRIELA R. S. CARDOSO
Diretora de Obras
__________________________________________
ROGÉRIO VENICIUS COSTA FERNANDES
Secretário de Obras
_________________________________
SÔNIA REGINA ALBANI
Secretária de Assistência Social