## ORÇAMENTO
PLANILHA ORÇAMENTÁRIA
OBRA: REFORMA, AMPLIAÇÃO E MANUTENÇÃO DA ESCOLA MUNICIPAL MONSENHOR MARINHO | [8 empty] | BDI c/ CPRB | BDI s/ CPRB
LOCALIZAÇÃO: DISTRITO DE UPATININGA, ALIANÇA-PE | [8 empty] | #REF! | 20.5%
FONTES DE PREÇOS: SINAPI AGOSTO-25 / SEINFRA-028/ ORSE JULHO-25/ SBC SETEMBRO-25/ SICRO3 JULHO-2025/ COMPOSIÇÕES / SEM DESONERAÇÃO (BDI = 20,50%)
DATA: OUTUBRO/2025
[6 empty] | BDI (EDIFICAÇÕES) = |  | 20.5%
SEM DESONERAÇÃO
ITEM | TABELA | CÓDIGO | DESCRIÇÃO | UN. | QUANTIDADE | VALOR UNITÁRIO S/BDI, SEM DES. | VALOR UNITÁRIO C/BDI | VALOR TOTAL
1.0 |  |  | SERVIÇO PREELIMINARES |  |  |  |  | 236777.91
1.1 | SINAPI | 103689 | FORNECIMENTO E INSTALAÇÃO DE PLACA DE OBRA COM CHAPA GALVANIZADA E ESTRUTURA DE MADEIRA. AF_03/2022_PS | M2 | 1.5 | 468.16 | 564.13 | 846.19
1.2 | SINAPI | 97644 | REMOÇÃO DE PORTAS, DE FORMA MANUAL, SEM REAPROVEITAMENTO. AF_09/2023 | M2 | 84 | 10.64 | 12.82 | 1076.88
1.3 | SINAPI | 104796 | DEMOLIÇÃO DE GUIAS, SARJETAS OU SARJETÕES, DE FORMA MECANIZADA, SEM REAPROVEITAMENTO. AF_09/2023 | M | 85 | 14.06 | 16.94 | 1439.9
1.4 | COMPOSIÇÃO | 02 | BARRACAO PARA DEPOSITO EM TABUAS DE MADEIRA, COBERTURA EM FIBROCIMENTO 4 MM, INCLUSO PISO ARGAMASSA TRAÇO 1:6 (CIMENTO E AREIA) | M2 | 18 | 723.88 | 872.28 | 15701.04
1.5 | SINAPI | 97647 | REMOÇÃO DE TELHAS DE FIBROCIMENTO METÁLICA E CERÂMICA, DE FORMA MANUAL, SEM REAPROVEITAMENTO. AF_09/2023 | M2 | 2100 | 3.95 | 4.76 | 9996
1.6 | SINAPI | 97650 | REMOÇÃO DE TRAMA DE MADEIRA PARA COBERTURA, DE FORMA MANUAL, SEM REAPROVEITAMENTO. AF_09/2023 | M2 | 2100 | 8.54 | 10.29 | 21609
1.7 | SINAPI | 97631 | DEMOLIÇÃO DE ARGAMASSAS, DE FORMA MANUAL, SEM REAPROVEITAMENTO. AF_09/2023 | M2 | 180 | 12.75 | 15.36 | 2764.8
1.8 | SINAPI | 97634 | DEMOLIÇÃO DE REVESTIMENTO CERÂMICO, DE FORMA MECANIZADA COM MARTELETE, SEM REAPROVEITAMENTO. AF_09/2023 | M2 | 1200 | 6.99 | 8.42 | 10104
1.9 | SINAPI | 97666 | REMOÇÃO DE METAIS SANITÁRIOS, DE FORMA MANUAL, SEM REAPROVEITAMENTO. AF_09/2023 | UN | 20 | 10.26 | 12.36 | 247.2
1.10 | SINAPI | 97629 | DEMOLIÇÃO DE LAJES, EM CONCRETO ARMADO, DE FORMA MECANIZADA COM MARTELETE, SEM REAPROVEITAMENTO. AF_09/2023 | M3 | 3.6 | 83.33 | 100.41 | 361.47
1.11 | COMPOSIÇÃO | 10 | DEMOLIÇÃO DE PISO EM LAJOTA HEXAGONAL | M2 | 445.8 | 17.57 | 21.17 | 9437.58
1.12 | COMPOSIÇÃO | 11 | REMOÇÃO DE CORRIMÃO | M | 87 | 8.88 | 10.7 | 930.9
1.13 | SINAPI | 97662 | REMOÇÃO DE TUBULAÇÕES (TUBOS E CONEXÕES) DE ÁGUA FRIA, DE FORMA MANUAL, SEM REAPROVEITAMENTO. AF_09/2023 | M | 250 | 0.56 | 0.67 | 167.5
1.14 | COMPOSIÇÃO | 13 | REMOÇÃO DE TUBOS DE ESGOTO | M | 100 | 3.35 | 4.04 | 404
1.15 | COMPOSIÇÃO | 14 | REMOÇÃO DE COBOGÓ | M2 | 120 | 19.73 | 23.77 | 2852.4
1.16 | SINAPI | 97622 | DEMOLIÇÃO DE ALVENARIA DE BLOCO FURADO, DE FORMA MANUAL, SEM REAPROVEITAMENTO. AF_09/2023 | M3 | 181.19 | 63.43 | 76.43 | 13848.35
1.17 | SBC | 000339 | PROJETO DE EDIFICACAO EM ESTRUTURA METALICA | M2 | 700 | 16.8 | 20.24 | 14168
1.18 | ORSE | 14827 | PROJETO ELÉTRICO - EDIFICAÇÕES EM GERAL | M2 | 800 | 8.5 | 10.24 | 8192
1.19 | SBC | 012050 | LOCACAO GERAL DA OBRA | M2 | 1159.7 | 10.61 | 12.79 | 14832.56
1.20 | ORSE | 14817 | PROJETO HIDRÁULICO - EDIFICAÇÕES EM GERAL | M2 | 300 | 8.5 | 10.24 | 3072
1.21 | SINAPI | 97627 | DEMOLIÇÃO DE PILARES E VIGAS EM CONCRETO ARMADO, DE FORMA MECANIZADA COM MARTELETE, SEM REAPROVEITAMENTO. AF_09/2023 | M3 | 23.43 | 178.93 | 215.61 | 5051.74
ADMINISTRAÇÃO LOCAL DE OBRA
1.22 | SINAPI | 90777 | ENGENHEIRO CIVIL DE OBRA JUNIOR COM ENCARGOS COMPLEMENTARES | H | 240 | 129.55 | 156.11 | 37466.4
1.23 | SINAPI | 90776 | ENCARREGADO GERAL COM ENCARGOS COMPLEMENTARES | H | 1152 | 44.81 | 54 | 62208
2.0 |  |  | TRABALHOS EM TERRA |  |  |  |  | 92747.98
2.1 | SINAPI | 96523 | ESCAVAÇÃO MANUAL PARA BLOCO DE COROAMENTO OU SAPATA (INCLUINDO ESCAVAÇÃO PARA COLOCAÇÃO DE FÔRMAS). AF_01/2024 | M3 | 324.35 | 104.1 | 125.44 | 40686.46
2.2 | SINAPI | 104737 | REATERRO MANUAL DE VALAS, COM PLACA VIBRATÓRIA. AF_08/2023 | M3 | 80.55 | 23.92 | 28.82 | 2321.45
2.3 | SINAPI | 94342 | ATERRO MANUAL DE VALAS COM AREIA PARA ATERRO. AF_08/2023 | M3 | 335.9 | 122.89 | 148.08 | 49740.07
3.0 |  |  | INFRAESTRUTURA E ESTRUTURA |  |  |  |  | 467693.86
3.1 | SINAPI | 95241 | LASTRO DE CONCRETO MAGRO, APLICADO EM PISOS, LAJES SOBRE SOLO OU RADIERS, ESPESSURA DE 5 CM. AF_01/2024 | M2 | 486.1 | 38.25 | 46.09 | 22404.34
3.2 | SINAPI | 94990 | EXECUÇÃO DE PASSEIO (CALÇADA) OU PISO DE CONCRETO COM CONCRETO MOLDADO IN LOCO, FEITO EM OBRA, ACABAMENTO CONVENCIONAL, NÃO ARMADO. AF_08/2022 | M3 | 89.6 | 801.81 | 966.18 | 86569.72
3.3 | SEINFRA | C4071 | ARMADURA EM TELA SOLDÁVEL Q-92 | M2 | 572.5 | 12.24 | 14.75 | 8444.37
3.4 | SINAPI | 97087 | CAMADA SEPARADORA PARA EXECUÇÃO DE RADIER, PISO DE CONCRETO OU LAJE SOBRE SOLO, EM LONA PLÁSTICA. AF_09/2021 | M2 | 572.5 | 2.43 | 2.93 | 1677.42
3.5 | SINAPI | 94965 | CONCRETO FCK = 25MPA, TRAÇO 1:2,3:2,7 (EM MASSA SECA DE CIMENTO/ AREIA MÉDIA/ BRITA 1) - PREPARO MECÂNICO COM BETONEIRA 400 L. AF_05/2021 | M3 | 137.44 | 508.02 | 612.16 | 84135.27
3.6 | SINAPI | 96535 | FABRICAÇÃO, MONTAGEM E DESMONTAGEM DE FÔRMA PARA SAPATA, EM MADEIRA SERRADA, E=25 MM, 4 UTILIZAÇÕES. AF_01/2024 | M2 | 235.68 | 143.41 | 172.81 | 40727.86
3.7 | SINAPI | 96542 | FABRICAÇÃO, MONTAGEM E DESMONTAGEM DE FÔRMA PARA VIGA BALDRAME, EM CHAPA DE MADEIRA COMPENSADA RESINADA, E=17 MM, 4 UTILIZAÇÕES. AF_01/2024 | M2 | 117 | 100.27 | 120.83 | 14137.11
3.8 | SINAPI | 92479 | MONTAGEM E DESMONTAGEM DE FÔRMA DE VIGA, ESCORAMENTO COM GARFO DE MADEIRA, PÉ-DIREITO SIMPLES, EM CHAPA DE MADEIRA PLASTIFICADA, 18 UTILIZAÇÕES. AF_09/2020 | M2 | 133 | 71.06 | 85.63 | 11388.79
3.9 | SINAPI | 92435 | MONTAGEM E DESMONTAGEM DE FÔRMA DE PILARES RETANGULARES E ESTRUTURAS SIMILARES, PÉ-DIREITO SIMPLES, EM CHAPA DE MADEIRA COMPENSADA PLASTIFICADA, 12 UTILIZAÇÕES. AF_09/2020 | M2 | 427 | 61.12 | 73.65 | 31448.55
3.10 | SINAPI | 92759 | ARMAÇÃO DE PILAR OU VIGA DE ESTRUTURA CONVENCIONAL DE CONCRETO ARMADO UTILIZANDO AÇO CA-60 DE 5,0 MM - MONTAGEM. AF_06/2022 | KG | 913.81 | 13.87 | 16.71 | 15269.76
3.11 | SINAPI | 92761 | ARMAÇÃO DE PILAR OU VIGA DE ESTRUTURA CONVENCIONAL DE CONCRETO ARMADO UTILIZANDO AÇO CA-50 DE 8,0 MM - MONTAGEM. AF_06/2022 | KG | 1760 | 11.91 | 14.35 | 25256
3.12 | SINAPI | 96546 | ARMAÇÃO DE BLOCO UTILIZANDO AÇO CA-50 DE 10 MM - MONTAGEM. AF_01/2024 | KG | 1704.3 | 13.73 | 16.54 | 28189.12
3.13 | SINAPI | 96545 | ARMAÇÃO DE BLOCO UTILIZANDO AÇO CA-50 DE 8 MM - MONTAGEM. AF_01/2024 | KG | 1795.2 | 15.85 | 19.1 | 34288.32
3.14 | SINAPI | 104917 | ARMAÇÃO DE SAPATA ISOLADA, VIGA BALDRAME E SAPATA CORRIDA UTILIZANDO AÇO CA-50 DE 6,3 MM - MONTAGEM. AF_01/2024 | KG | 1157.6 | 15.25 | 18.38 | 21276.68
3.15 | SINAPI | 104916 | ARMAÇÃO DE SAPATA ISOLADA, VIGA BALDRAME E SAPATA CORRIDA UTILIZANDO AÇO CA-60 DE 5 MM - MONTAGEM. AF_01/2024 | KG | 89.15 | 16.71 | 20.14 | 1795.48
3.16 | SINAPI | 104927 | FABRICAÇÃO, MONTAGEM E DESMONTAGEM DE FÔRMA PARA SAPATA CORRIDA, EM MADEIRA SERRADA, E=25 MM, 4 UTILIZAÇÕES. AF_01/2024 | M2 | 108.29 | 81.93 | 98.73 | 10691.47
3.17 | SINAPI | 106059 | LAJE PRÉ-MOLDADA UNIDIRECIONAL, BIAPOIADA, PARA FORRO, ENCHIMENTO EM CERÂMICA, VIGOTA TRELIÇADA, ALTURA TOTAL DA LAJE "LT" = 12 CM (ENCHIMENTO+CAPA) = (8+4). AF_08/2025 | M2 | 104 | 239.34 | 288.4 | 29993.6
4.0 |  |  | PAREDES E REVESTIMENTOS |  |  |  |  | 1064946.1
4.1 | SINAPI | 89291 | ALVENARIA ESTRUTURAL DE BLOCOS CERÂMICOS 14X19X29, (ESPESSURA DE 14 CM), UTILIZANDO PALHETA E ARGAMASSA DE ASSENTAMENTO COM PREPARO MANUAL. AF_03/2023 | M2 | 1868.6 | 76.35 | 92 | 171911.2 |  |  | 0
4.2 | SINAPI | 89993 | GRAUTEAMENTO VERTICAL EM ALVENARIA ESTRUTURAL. AF_09/2021 | M3 | 12.6 | 1080.98 | 1302.58 | 16412.5
4.3 | SINAPI | 103328 | ALVENARIA DE VEDAÇÃO DE BLOCOS CERÂMICOS FURADOS NA HORIZONTAL DE 9X19X19 CM (ESPESSURA 9 CM) E ARGAMASSA DE ASSENTAMENTO COM PREPARO EM BETONEIRA. AF_12/2021 | M2 | 1305 | 93.27 | 112.39 | 146668.95
4.4 | SINAPI | 103362 | ALVENARIA DE VEDAÇÃO DE BLOCOS CERÂMICOS FURADOS NA HORIZONTAL DE 19X19X29 CM (ESPESSURA 19 CM) E ARGAMASSA DE ASSENTAMENTO COM PREPARO EM BETONEIRA. AF_12/2021 | M2 | 369.5 | 93.95 | 113.21 | 41831.09
4.5 | SINAPI | 98557 | IMPERMEABILIZAÇÃO DE SUPERFÍCIE COM EMULSÃO ASFÁLTICA, 2 DEMÃOS. AF_09/2023 | M2 | 612.57 | 46.89 | 56.5 | 34610.2
4.6 | COMPOSIÇÃO | 12 | REGULARIZAÇÃO DE REBOCO INTERNO, DE PAREDE, COM ARGAMASSA TRAÇO - 1:2:9 (CIMENTO / CAL / AREIA ÚMIDA), ESPESSURA 0,5 CM | M2 | 300 | 14.29 | 17.22 | 5166
4.7 | SINAPI | 105022 | VERGA PRÉ-MOLDADA COM ATÉ 1,5 M DE VÃO, ESPESSURA DE *10* CM. AF_03/2024 | M | 300 | 22.26 | 26.82 | 8046
4.8 | COMPOSIÇÃO | 07 | FORNECIMENTO E ASSENTAMENTO DE CERAMICA 10X10 AZUL | M2 | 561.62 | 206.7 | 249.07 | 139882.69
4.9 | SINAPI | 104611 | REVESTIMENTO CERÂMICO PARA PAREDES INTERNAS COM PLACAS TIPO ESMALTADA DE DIMENSÕES 60X60 CM APLICADAS NA ALTURA INTEIRA DAS PAREDES. AF_02/2023_PE | M2 | 2319.47 | 98.31 | 118.46 | 274764.41
4.10 | SINAPI | 87879 | CHAPISCO APLICADO EM ALVENARIAS E ESTRUTURAS DE CONCRETO INTERNAS, COM COLHER DE PEDREIRO. ARGAMASSA TRAÇO 1:3 COM PREPARO EM BETONEIRA 400L. AF_10/2022 | M2 | 5410.46 | 4.6 | 5.54 | 29973.94
4.11 | SINAPI | 87547 | MASSA ÚNICA, EM ARGAMASSA TRAÇO 1:2:8, PREPARO MECÂNICO, APLICADA MANUALMENTE EM PAREDES INTERNAS DE AMBIENTES COM ÁREA ENTRE 5M² E 10M², E = 10MM, COM TALISCAS. AF_03/2024 | M2 | 4059.9 | 29.57 | 35.63 | 144654.23
4.12 | SINAPI | 87554 | EMBOÇO, EM ARGAMASSA TRAÇO 1:2:8, PREPARO MANUAL, APLICADO MANUALMENTE EM PAREDES INTERNAS DE AMBIENTES COM ÁREA MAIOR QUE 10M², E = 10MM, COM TALISCAS. AF_03/2024 | M2 | 1491.52 | 28.39 | 34.21 | 51024.89
5.0 |  |  | PISOS |  |  |  |  | 630486.3
5.1 | COMPOSIÇÃO | 01 | PAVIMENTAÇÃO EM BLOCO DE CONCRETO VIBROPRENSADO, INTERTRAVADO, COR NATURAL, 10X20CM, E=6CM, 46UN/M2, NBR9781, FCK(MIN)=35MPA, SOB COXIM AREIA GROSSA COMPACTADA C/ PLACA VIBRATÓRIA, | M2 | 260 | 120.35 | 145.02 | 37705.2
5.2 | SINAPI | 104162 | PISO EM GRANILITE, MARMORITE OU GRANITINA EM AMBIENTES INTERNOS, COM ESPESSURA DE 8 MM, INCLUSO MISTURA EM BETONEIRA, COLOCAÇÃO DAS JUNTAS, APLICAÇÃO DO PISO, 4 POLIMENTOS COM POLITRIZ, ESTUCAMENTO, SELADOR E CERA. AF_06/2022 | M2 | 2800 | 100.62 | 121.25 | 339500
5.3 | SEINFRA | C2184 | REGULARIZAÇÃO DE BASE C/ ARGAMASSA CIMENTO E AREIA S/ PENEIRAR, TRAÇO 1:5 - ESP= 3cm, C/IMPERMEABILIZANTE | M2 | 2800 | 31.33 | 37.75 | 105700
5.4 | SINAPI | 94279 | ASSENTAMENTO DE GUIA (MEIO-FIO) EM TRECHO RETO, CONFECCIONADA EM CONCRETO PRÉ-FABRICADO, DIMENSÕES 39X6,5X6,5X19 CM (COMPRIMENTO X BASE INFERIOR X BASE SUPERIOR X ALTURA), PARA DELIMITAÇÃO DE JARDINS, PRAÇAS OU PASSEIOS. AF_01/2024 | M | 200 | 48.76 | 58.76 | 11752
5.5 | SINAPI | 103001 | GRELHA DE FERRO FUNDIDO SIMPLES COM REQUADRO, 150 X 1000 MM, ASSENTADA COM ARGAMASSA 1 : 3 CIMENTO: AREIA - FORNECIMENTO E INSTALAÇÃO. AF_05/2025 | UN | 6 | 199.13 | 239.95 | 1439.7
5.6 | SEINFRA | C5210 | PISO EMBORRACHADO DRENANTE E ANTI-IMPACTO, COMPOSTO POR PARTÍCULAS DE BORRACHA RECICLADA PRENSADA, PIGMENTADA E ATÓXICA, 50X50X4CM (FORNECIMENTO E EXECUÇÃO) | M2 | 160 | 448 | 539.84 | 86374.4
5.7 | COMPOSIÇÃO | 08 | GRAMA ESMERALDA EM PLACAS, FORNECIMENTO E PLANTIO | M2 | 450 | 39.5 | 47.6 | 21420
5.8 | SINAPI | 101749 | PISO CIMENTADO, TRAÇO 1:3 (CIMENTO E AREIA), ACABAMENTO LISO, ESPESSURA 4,0 CM, PREPARO MECÂNICO DA ARGAMASSA. AF_09/2020 | M2 | 90 | 56.13 | 67.64 | 6087.6
5.9 | COMPOSIÇÃO | 19 | PISO DE BLOCOS (LAJOTA) HEXAGONAIS (SEXTAVADO) DE CONCRETO FCK=15MPA E = 8CM CONCRETO SOBRE COLCHÃO DE AREIA | M2 | 180 | 94.55 | 113.93 | 20507.4
6.0 |  |  | COBERTA |  |  |  |  | 1020559.63
6.1 | COMPOSIÇÃO | 15 | TELHAMENTO COM TELHA TRAPEZOIDAL EM GALVALUME TIPO SANDUÍCHE, NÚCLEO EM PIR 30MM, UMA FACE PINTADA ACABAMENTO RAL 9003, ACABAMENTO INFERIOR EM FORRO EM AÇO GALVALUME ACABAMENTO AMADEIRADO, KINGSPAN-ISOESTE OU SIMILAR | M2 | 2100 | 225.48 | 271.7 | 570570
6.2 | COMPOSIÇÃO | 16 | CUMEEIRA EM AÇO CRINKLE, PARA TELHA COLONIAL SANDUICHE, ISOESTE OU SIMILAR | M | 25 | 232.99 | 280.75 | 7018.75
6.3 | SINAPI | 94231 | RUFO EM CHAPA DE AÇO GALVANIZADO NÚMERO 24, CORTE DE 25 CM, INCLUSO TRANSPORTE VERTICAL. AF_07/2019 | M | 750 | 47.32 | 57.02 | 42765
6.4 | COMPOSIÇÃO | 17 | TERÇA METÁLICA, EM PERFIL UDC127X50X5,13, P/ USO EM COBERTURAS DE PÓRTICOS DIVERSOS VÃOS, PINTURA 01 DEMÃO EPOXI FUNDO ÓXIDO FERRO + 02 DEMÃOS ESMALTE EPOXI BRANCO | M | 1827 | 84.76 | 102.14 | 186609.78 |  |  | 0
6.5 | SINAPI | 94227 | CALHA EM CHAPA DE AÇO GALVANIZADO NÚMERO 24, DESENVOLVIMENTO DE 33 CM, INCLUSO TRANSPORTE VERTICAL. AF_07/2019 | M | 550 | 57.36 | 69.12 | 38016
6.6 | SEINFRA | C0773 | CHAPIM PRÉ-MOLDADO DE CONCRETO | M2 | 35.8 | 143.55 | 172.98 | 6192.68
6.7 | COMPOSIÇÃO | 18 | ESTRUTURA METÁLICA P/ COBERTURA C/VIGAS-TRELIÇA PRATT E TERÇAS EM UDC 127, 2 ÁGUAS, SEM LANTERNIN, VÃOS 10,01 A 20,0M, PINTADA 1 D OXIDO FERRO + 2 D ESMALTE EPÓXI BRANCO, EXCETO FORN. TELHAS - EXECUTADA | M2 | 472.5 | 192.09 | 231.47 | 109369.57
6.8 | COMPOSIÇÃO | 34 | SUPORTE EM AÇO TIPO MÃO-FRANCESA | UND | 55 | 697.48 | 840.46 | 46225.3
6.9 | SINAPI | 102621 | CAIXA D´ÁGUA EM POLIÉSTER REFORÇADO COM FIBRA DE VIDRO, 20000 LITROS - FORNECIMENTO E INSTALAÇÃO. AF_06/2021 | UN | 1 | 11446.1 | 13792.55 | 13792.55
7.0 |  |  | INSTALAÇÕES ELÉTRICAS |  |  |  |  | 388402.87
7.1 | SINAPI | 101938 | CAIXA DE PROTEÇÃO PARA MEDIDOR MONOFÁSICO DE EMBUTIR - FORNECIMENTO E INSTALAÇÃO. AF_07/2025 | UN | 1 | 184.49 | 222.31 | 222.31
7.2 | SEINFRA | C4530 | DISJUNTOR DIFERENCIAL DR-16A - 40A, 30mA | UN | 1 | 162.96 | 196.37 | 196.37
7.3 | SINAPI | 96986 | HASTE DE ATERRAMENTO, DIÂMETRO 3/4", COM 3 METROS - FORNECIMENTO E INSTALAÇÃO. AF_08/2023 | UN | 5 | 164.13 | 197.78 | 988.9
7.4 | SINAPI | 98111 | CAIXA DE INSPEÇÃO PARA ATERRAMENTO, CIRCULAR, EM POLIETILENO, DIÂMETRO INTERNO = 0,3 M. AF_12/2020 | UN | 5 | 47.51 | 57.25 | 286.25
7.5 | SINAPI | 101878 | QUADRO DE DISTRIBUIÇÃO DE ENERGIA EM CHAPA DE AÇO GALVANIZADO, DE SOBREPOR, COM BARRAMENTO TRIFÁSICO, PARA 18 DISJUNTORES DIN 100A - FORNECIMENTO E INSTALAÇÃO. AF_07/2025 | UN | 5 | 417.12 | 502.63 | 2513.15
7.6 | SINAPI | 101880 | QUADRO DE DISTRIBUIÇÃO DE ENERGIA EM CHAPA DE AÇO GALVANIZADO, DE EMBUTIR, COM BARRAMENTO TRIFÁSICO, PARA 30 DISJUNTORES DIN 150A - FORNECIMENTO E INSTALAÇÃO. AF_07/2025 | UN | 1 | 649.43 | 782.56 | 782.56
7.7 | SEINFRA | C4531 | DISJUNTOR DIFERENCIAL DR-80A, 30mA | UN | 1 | 273.47 | 329.53 | 329.53
7.8 | SEINFRA | C4530 | DISJUNTOR DIFERENCIAL DR-16A - 40A, 30mA | UN | 5 | 162.96 | 196.37 | 981.85
7.9 | SINAPI | 101893 | DISJUNTOR TRIPOLAR TIPO NEMA, CORRENTE NOMINAL DE 10 ATÉ 50A - FORNECIMENTO E INSTALAÇÃO. AF_07/2025 | UN | 11 | 103.27 | 124.44 | 1368.84
7.10 | SINAPI | 93653 | DISJUNTOR MONOPOLAR TIPO DIN, CORRENTE NOMINAL DE 10A - FORNECIMENTO E INSTALAÇÃO. AF_07/2025 | UN | 7 | 13.25 | 15.97 | 111.79
7.11 | SINAPI | 93654 | DISJUNTOR MONOPOLAR TIPO DIN, CORRENTE NOMINAL DE 16A - FORNECIMENTO E INSTALAÇÃO. AF_07/2025 | UN | 35 | 13.25 | 15.97 | 558.95
7.12 | SINAPI | 93655 | DISJUNTOR MONOPOLAR TIPO DIN, CORRENTE NOMINAL DE 20A - FORNECIMENTO E INSTALAÇÃO. AF_07/2025 | UN | 44 | 14.22 | 17.14 | 754.16
7.13 | SINAPI | 106027 | DISPOSITIVO DPS 20KA-175V OU 275V - FORNECIMENTO E INSTALAÇÃO. AF_07/2025 | UN | 24 | 85.01 | 102.44 | 2458.56
7.14 | SINAPI | 91854 | ELETRODUTO FLEXÍVEL CORRUGADO, PVC, DN 25 MM (3/4"), PARA CIRCUITOS TERMINAIS, INSTALADO EM PAREDE - FORNECIMENTO E INSTALAÇÃO. AF_03/2023 | M | 349 | 10.34 | 12.46 | 4348.54
7.15 | SINAPI | 91871 | ELETRODUTO RÍGIDO ROSCÁVEL, PVC, DN 25 MM (3/4"), PARA CIRCUITOS TERMINAIS, INSTALADO EM PAREDE - FORNECIMENTO E INSTALAÇÃO. AF_03/2023 | M | 754 | 15.34 | 18.48 | 13933.92
7.16 | SINAPI | 91875 | LUVA PARA ELETRODUTO, PVC, ROSCÁVEL, DN 25 MM (3/4"), PARA CIRCUITOS TERMINAIS, INSTALADA EM FORRO - FORNECIMENTO E INSTALAÇÃO. AF_03/2023 | UN | 210 | 9.28 | 11.18 | 2347.8
7.17 | SINAPI | 91890 | CURVA 90 GRAUS PARA ELETRODUTO, PVC, ROSCÁVEL, DN 25 MM (3/4"), PARA CIRCUITOS TERMINAIS, INSTALADA EM FORRO - FORNECIMENTO E INSTALAÇÃO. AF_03/2023 | UN | 68 | 15.27 | 18.4 | 1251.2
7.18 | SINAPI | 91872 | ELETRODUTO RÍGIDO ROSCÁVEL, PVC, DN 32 MM (1"), PARA CIRCUITOS TERMINAIS, INSTALADO EM PAREDE - FORNECIMENTO E INSTALAÇÃO. AF_03/2023 | M | 186 | 19.53 | 23.53 | 4376.58
7.19 | SINAPI | 91880 | LUVA PARA ELETRODUTO, PVC, ROSCÁVEL, DN 32 MM (1"), PARA CIRCUITOS TERMINAIS, INSTALADA EM LAJE - FORNECIMENTO E INSTALAÇÃO. AF_03/2023 | UN | 55 | 9.6 | 11.57 | 636.35
7.20 | SEINFRA | C4562 | DISPOSITIVO DE PROTEÇÃO CONTRA SURTOS DE TENSÃO - DPS's - 40 KA/440V | UN | 2 | 133.83 | 161.27 | 322.54
7.21 | SINAPI | 91893 | CURVA 90 GRAUS PARA ELETRODUTO, PVC, ROSCÁVEL, DN 32 MM (1"), PARA CIRCUITOS TERMINAIS, INSTALADA EM FORRO - FORNECIMENTO E INSTALAÇÃO. AF_03/2023 | UN | 15 | 19.13 | 23.05 | 345.75
7.22 | SINAPI | 93008 | ELETRODUTO RÍGIDO ROSCÁVEL, PVC, DN 50 MM (1 1/2"), PARA REDE ENTERRADA DE DISTRIBUIÇÃO DE ENERGIA ELÉTRICA - FORNECIMENTO E INSTALAÇÃO. AF_12/2021 | M | 141 | 19.81 | 23.87 | 3365.67
7.23 | SINAPI | 93013 | LUVA PARA ELETRODUTO, PVC, ROSCÁVEL, DN 50 MM (1 1/2"), PARA REDE ENTERRADA DE DISTRIBUIÇÃO DE ENERGIA ELÉTRICA - FORNECIMENTO E INSTALAÇÃO. AF_12/2021 | UN | 49 | 17.41 | 20.98 | 1028.02
7.24 | SINAPI | 93018 | CURVA 90 GRAUS PARA ELETRODUTO, PVC, ROSCÁVEL, DN 50 MM (1 1/2"), PARA REDE ENTERRADA DE DISTRIBUIÇÃO DE ENERGIA ELÉTRICA - FORNECIMENTO E INSTALAÇÃO. AF_12/2021 | UN | 16 | 26.62 | 32.08 | 513.28
7.25 | SINAPI | 93011 | ELETRODUTO RÍGIDO ROSCÁVEL, PVC, DN 85 MM (3"), PARA REDE ENTERRADA DE DISTRIBUIÇÃO DE ENERGIA ELÉTRICA - FORNECIMENTO E INSTALAÇÃO. AF_12/2021 | M | 54 | 50.07 | 60.33 | 3257.82
7.26 | SINAPI | 93016 | LUVA PARA ELETRODUTO, PVC, ROSCÁVEL, DN 85 MM (3"), PARA REDE ENTERRADA DE DISTRIBUIÇÃO DE ENERGIA ELÉTRICA - FORNECIMENTO E INSTALAÇÃO. AF_12/2021 | UN | 8 | 40.28 | 48.54 | 388.32
7.27 | SINAPI | 93024 | CURVA 90 GRAUS PARA ELETRODUTO, PVC, ROSCÁVEL, DN 85 MM (3"), PARA REDE ENTERRADA DE DISTRIBUIÇÃO DE ENERGIA ELÉTRICA - FORNECIMENTO E INSTALAÇÃO. AF_12/2021 | UN | 4 | 61.25 | 73.81 | 295.24
7.28 | SINAPI | 97669 | ELETRODUTO FLEXÍVEL CORRUGADO, PEAD, DN 90 (3"), PARA REDE ENTERRADA DE DISTRIBUIÇÃO DE ENERGIA ELÉTRICA - FORNECIMENTO E INSTALAÇÃO. AF_12/2021 | M | 50 | 18.24 | 21.98 | 1099
7.29 | COMPOSIÇÃO | 35 | ELETRODUTO FLEXÍVEL EM AÇO GALVANIZADO, REVESTIDO EXTERNAMENTE COM PVC PRETO,DIÂM. EXTERNO DE 25MM (3/4") TIPO SEALTUBO | M | 41 | 23.21 | 27.97 | 1146.77
7.30 | COMPOSIÇÃO | 36 | ELETRODUTO FLEXÍVEL EM AÇO GALVANIZADO, REVESTIDO EXTERNAMENTE COM PVC PRETO,DIÂM. EXTERNO DE 32MM (1") TIPO SEALTUBO | M | 36 | 28.94 | 34.87 | 1255.32
7.31 | SINAPI | 104452 | LUVA DE EMENDA PARA ELETRODUTO, AÇO GALVANIZADO, DN 20 MM (3/4''), APARENTE - FORNECIMENTO E INSTALAÇÃO. AF_10/2022 | UN | 40 | 4.76 | 5.74 | 229.6
7.32 | SINAPI | 104449 | LUVA DE EMENDA PARA ELETRODUTO, AÇO GALVANIZADO, DN 32 MM (1 1/4''), APARENTE - FORNECIMENTO E INSTALAÇÃO. AF_10/2022 | UN | 36 | 11.42 | 13.76 | 495.36
7.33 | SINAPI | 95802 | CONDULETE DE ALUMÍNIO, TIPO X, PARA ELETRODUTO DE AÇO GALVANIZADO DN 25 MM (1''), APARENTE - FORNECIMENTO E INSTALAÇÃO. AF_10/2022 | UN | 42 | 52.27 | 62.99 | 2645.58
7.34 | SINAPI | 95801 | CONDULETE DE ALUMÍNIO, TIPO X, PARA ELETRODUTO DE AÇO GALVANIZADO DN 20 MM (3/4''), APARENTE - FORNECIMENTO E INSTALAÇÃO. AF_10/2022 | UN | 328 | 42.12 | 50.75 | 16646
7.35 | SINAPI | 95816 | CONDULETE DE PVC, TIPO X, PARA ELETRODUTO DE PVC SOLDÁVEL DN 20 MM (1/2''), APARENTE - FORNECIMENTO E INSTALAÇÃO. AF_10/2022 | UN | 39 | 37.39 | 45.05 | 1756.95
7.36 | SINAPI | 95802 | CONDULETE DE ALUMINIO TIPO X, PARA ELETRODUTO ROSCAVEL DE 3", COM TAMPA CEGA | UN | 47 | 52.27 | 62.99 | 2960.53
7.37 | SINAPI | 92008 | TOMADA BAIXA DE EMBUTIR (2 MÓDULOS), 2P+T 10 A, INCLUINDO SUPORTE E PLACA - FORNECIMENTO E INSTALAÇÃO. AF_03/2023 | UN | 70 | 48.51 | 58.45 | 4091.5
7.38 | SINAPI | 92035 | INTERRUPTOR SIMPLES (1 MÓDULO), INTERRUPTOR PARALELO (1 MÓDULO) E 1 TOMADA DE EMBUTIR 2P+T 10 A, INCLUINDO SUPORTE E PLACA - FORNECIMENTO E INSTALAÇÃO. AF_03/2023 | UN | 33 | 73.49 | 88.56 | 2922.48
7.39 | SINAPI | 92027 | INTERRUPTOR SIMPLES (2 MÓDULOS) COM 1 TOMADA DE EMBUTIR 2P+T 10 A, INCLUINDO SUPORTE E PLACA - FORNECIMENTO E INSTALAÇÃO. AF_03/2023 | UN | 19 | 66.89 | 80.6 | 1531.4
7.40 | SINAPI | 91971 | INTERRUPTOR SIMPLES (3 MÓDULOS) COM INTERRUPTOR PARALELO (1 MÓDULO), 10A/250V, INCLUINDO SUPORTE E PLACA - FORNECIMENTO E INSTALAÇÃO. AF_03/2023 | UN | 6 | 88.65 | 106.82 | 640.92
7.41 | SEINFRA | C4809 | LUMINÁRIA DE EMBUTIR, EM LED, CORPO EM ALUMÍNIO E REFLETOR EM ALUMÍNIO ANODIZADO DE ALTO BRILHO, POTÊNCIA MINIMA 40W E MAXIMA DE 50W | UN | 18 | 439.93 | 530.12 | 9542.16
7.42 | COMPOSIÇÃO | 37 | LUMINÁRIA TIPO CALHA, DE SOBREPOR, COM 1 LÂMPADA TUBULAR DE 36 W - FORNECIMENTO E INSTALAÇÃO. AF_11/2017 | UN | 320 | 117.57 | 141.67 | 45334.4
7.43 | SINAPI | 101663 | ABRAÇADEIRA DE FIXAÇÃO DE BRAÇOS DE LUMINÁRIAS DE 2" - FORNECIMENTO E INSTALAÇÃO. AF_02/2025 | UN | 1500 | 29.9 | 36.03 | 54045
7.44 | SINAPI | 90456 | QUEBRA EM ALVENARIA PARA INSTALAÇÃO DE CAIXA DE TOMADA (4X4 OU 4X2). AF_09/2023 | UN | 150 | 5.81 | 7 | 1050
7.45 | SINAPI | 91924 | CABO DE COBRE FLEXÍVEL ISOLADO, 1,5 MM², ANTI-CHAMA 450/750 V, PARA CIRCUITOS TERMINAIS - FORNECIMENTO E INSTALAÇÃO. AF_03/2023 | M | 1000 | 3.18 | 3.83 | 3830
7.46 | SINAPI | 91926 | CABO DE COBRE FLEXÍVEL ISOLADO, 2,5 MM², ANTI-CHAMA 450/750 V, PARA CIRCUITOS TERMINAIS - FORNECIMENTO E INSTALAÇÃO. AF_03/2023 | M | 4100 | 4.6 | 5.54 | 22714
7.47 | SINAPI | 91928 | CABO DE COBRE FLEXÍVEL ISOLADO, 4 MM², ANTI-CHAMA 450/750 V, PARA CIRCUITOS TERMINAIS - FORNECIMENTO E INSTALAÇÃO. AF_03/2023 | M | 2900 | 7.09 | 8.54 | 24766
7.48 | SINAPI | 91935 | CABO DE COBRE FLEXÍVEL ISOLADO, 16 MM², ANTI-CHAMA 0,6/1,0 KV, PARA CIRCUITOS TERMINAIS - FORNECIMENTO E INSTALAÇÃO. AF_03/2023 | M | 2000 | 26.73 | 32.21 | 64420
7.49 | COMPOSIÇÃO | 33 | CABO DE COBRE NÚ 35 MM2 - FORNECIMENTO E ASSENTAMENTO (3,16M/KG) | KG | 12 | 107.13 | 129.09 | 1549.08
7.50 | SEINFRA | C3483 | TERMINAL OLHAL PARA CABO DE 4,00MM2 À 6,00MM2 | UN | 50 | 9.11 | 10.98 | 549
7.51 | SEINFRA | C3482 | TERMINAL OLHAL PARA CABO DE 1,50MM2 À 2,50MM2 | UN | 56 | 9.11 | 10.98 | 614.88
7.52 | SEINFRA | C2455 | TERMINAL DE PRESSÃO P/ CABOS ATÉ 16MM2 | UN | 136 | 13.83 | 16.67 | 2267.12
7.53 | SINAPI | 104749 | CONECTOR GRAMPO METÁLICO TIPO OLHAL, PARA SPDA, PARA HASTE DE ATERRAMENTO DE 3/4'' E CABOS DE 10 A 50 MM2 - FORNECIMENTO E INSTALAÇÃO. AF_08/2023 | UN | 3 | 25.12 | 30.27 | 90.81
7.54 | SEINFRA | C4942 | SUBESTAÇÃO AÉREA DE 225 KVA/13.800-380/220V COM QUADRO DE MEDIÇÃO E PROTEÇÃO GERAL, INCLUSIVE MALHA DE ATERRAMENTO | UN | 1 | 59954.16 | 72244.76 | 72244.76
8.0 |  |  | INSTALAÇÕES HIDROSSANITÁRIAS |  |  |  |  | 204495.89
8.1 | SINAPI | 89446 | TUBO, PVC, SOLDÁVEL, DE 25MM, INSTALADO EM PRUMADA DE ÁGUA - FORNECIMENTO E INSTALAÇÃO. AF_06/2022 | M | 500 | 5.39 | 6.49 | 3245
8.2 | SINAPI | 94497 | REGISTRO DE GAVETA BRUTO, LATÃO, ROSCÁVEL, 1 1/2" - FORNECIMENTO E INSTALAÇÃO. AF_08/2021 | UN | 20 | 119.94 | 144.53 | 2890.6
8.3 | COMPOSIÇÃO | 04 | PONTO DE ÁGUA FRIA EMBUTIDO, C/MATERIAL PVC RÍGIDO ROSCÁVEL Ø 3/4 | PT | 35 | 225.41 | 271.62 | 9506.7
8.4 | SINAPI | 86942 | LAVATÓRIO LOUÇA BRANCA SUSPENSO, 29,5 X 39CM OU EQUIVALENTE, PADRÃO POPULAR, INCLUSO SIFÃO TIPO GARRAFA EM PVC, VÁLVULA E ENGATE FLEXÍVEL 30CM EM PLÁSTICO E TORNEIRA CROMADA DE MESA, PADRÃO POPULAR - FORNECIMENTO E INSTALAÇÃO. AF_01/2020 | UN | 6 | 291.24 | 350.94 | 2105.64
8.5 | SINAPI | 100878 | VASO SANITÁRIO SIFONADO COM CAIXA ACOPLADA, LOUÇA BRANCA - PADRÃO ALTO - FORNECIMENTO E INSTALAÇÃO. AF_01/2020 | UN | 20 | 672.78 | 810.7 | 16214
8.6 | SINAPI | 95471 | VASO SANITARIO SIFONADO CONVENCIONAL PARA PCD SEM FURO FRONTAL COM LOUÇA BRANCA SEM ASSENTO - FORNECIMENTO E INSTALAÇÃO. AF_01/2020 | UN | 5 | 781.21 | 941.36 | 4706.8
8.7 | SINAPI | 104327 | RALO SIFONADO REDONDO, PVC, DN 100 X 40 MM, JUNTA SOLDÁVEL, FORNECIDO E INSTALADO EM RAMAL DE DESCARGA OU EM RAMAL DE ESGOTO SANITÁRIO. AF_08/2022 | UN | 30 | 18.27 | 22.02 | 660.6
8.8 | COMPOSIÇÃO | 08 | PIA DE COZINHA COM BANCADA EM GRANITO VERDE UBATUBA, E = 2CM, DIM 1,60X0,60M,COM 02 CUBAS DE LOUCA BRANCA, SIFÃO CROMADO, VÁLVULA CROMADA, EXCLUSIVE TORNEIRA CROMADA 1/2", INCLUSIVE RODOPIA 10 CM, ASSENTADA | UN | 3 | 2411.77 | 2906.18 | 8718.54
8.9 | COMPOSIÇÃO | 28 | LAVATÓRIO COM BANCADA EM GRANITO CINZA ANDORINHA, E = 2CM, DIM 1.05X0.60, COM01 CUBA DE EMBUTIR DE LOUÇA, SIFÃO CROMADO, VÁLVULA CROMADA, EXCLUSIVE TORNEIRA INOX, INCLUSIVE RODOPIA 10 CM, ASSENTADA | UN | 7 | 1824.37 | 2198.37 | 15388.59
8.10 | COMPOSIÇÃO | 29 | LAVATÓRIO DE COZINHA COM BANCADA EM GRANITO VERDE UBATUBA, E = 2CM, DIM 2,00X0,60M,COM 03 CUBAS DE LOUCA BRANCA, SIFÃO CROMADO, VÁLVULA CROMADA, EXCLUSIVE TORNEIRA CROMADA 1/2", INCLUSIVE RODOPIA 10 CM, ASSENTADA | UN | 4 | 3400.2 | 4097.24 | 16388.96
8.11 | COMPOSIÇÃO | 30 | PIA DE COZINHA COM BANCADA EM GRANITO VERDE UBATUBA, E = 2CM, DIM 2,00X0,60M,COM 01 CUBA DE AÇO INOX, SIFÃO CROMADO, VÁLVULA CROMADA, EXCLUSIVE TORNEIRA CROMADA 1/2", INCLUSIVE RODOPIA 10 CM, ASSENTADA | UN | 5 | 2239.25 | 2698.3 | 13491.5
8.12 | SINAPI | 86936 | CUBA DE EMBUTIR DE AÇO INOXIDÁVEL MÉDIA, INCLUSO VÁLVULA TIPO AMERICANA E SIFÃO TIPO GARRAFA EM METAL CROMADO - FORNECIMENTO E INSTALAÇÃO. AF_01/2020 | UN | 5 | 597.29 | 719.73 | 3598.65
8.13 | COMPOSIÇÃO | 31 | BANCADA EM GRANITO CINZA ANDORINHA | M2 | 20 | 1263.72 | 1522.78 | 30455.6
8.14 | COMPOSIÇÃO | 32 | TESTEIRA EM GRANITO CINZA ANDORINHA, H=10CM, ESP=2CM, APLICADO COM ARGAMASSA INDUSTRIALIZADA AC-I | M | 20 | 158.22 | 190.66 | 3813.2
8.15 | SINAPI | 102617 | CAIXA D´ÁGUA EM POLIÉSTER REFORÇADO COM FIBRA DE VIDRO, 5000 LITROS - FORNECIMENTO E INSTALAÇÃO. AF_06/2021 | UN | 1 | 3215.13 | 3874.23 | 3874.23
8.16 | SINAPI | 100849 | ASSENTO SANITÁRIO CONVENCIONAL - FORNECIMENTO E INSTALACAO. AF_01/2020 | UN | 25 | 33.58 | 40.46 | 1011.5
8.17 | SINAPI | 97906 | CAIXA ENTERRADA HIDRÁULICA RETANGULAR, EM ALVENARIA COM BLOCOS DE CONCRETO, DIMENSÕES INTERNAS: 0,6X0,6X0,6 M PARA REDE DE ESGOTO. AF_12/2020 | UN | 12 | 464.65 | 559.9 | 6718.8
8.18 | COMPOSIÇÃO | 09 | TORNEIRA DE PRESSÃO, FABRIMAR, SÉRIE ACQUAPRESS, REF 1180 OU SIMILAR | UN | 25 | 420.36 | 506.53 | 12663.25
8.19 | COMPOSIÇÃO | 05 | PONTO DE ESGOTO PARA VASO SANITÁRIO | UN | 20 | 99.91 | 120.39 | 2407.8
8.20 | COMPOSIÇÃO | 06 | PONTO DE ESGOTO PARA PIA OU LAVATÓRIO | UN | 40 | 124.74 | 150.31 | 6012.4
8.21 | SINAPI | 105296 | ASSENTAMENTO E FORNECIMENTO DE CURVA PVC PBA, JE, PB, 45 GRAUS, DN 100 / DE 110 MM, PARA REDE AGUA, JUNTA ELÁSTICA INTEGRADA, INSTALADO EM LOCAL COM NÍVEL ALTO DE INTERFERÊNCIAS (INCLUI FORNECIMENTO). AF_05/2024 | UN | 30 | 191.32 | 230.54 | 6916.2
8.22 | SINAPI | 89512 | TUBO PVC, SÉRIE R, ÁGUA PLUVIAL, DN 100 MM, FORNECIDO E INSTALADO EM RAMAL DE ENCAMINHAMENTO. AF_06/2022 | M | 350 | 45.01 | 54.24 | 18984
8.23 | SINAPI | 89576 | TUBO PVC, SÉRIE R, ÁGUA PLUVIAL, DN 75 MM, FORNECIDO E INSTALADO EM CONDUTORES VERTICAIS DE ÁGUAS PLUVIAIS. AF_06/2022 | M | 150 | 22.01 | 26.52 | 3978
8.24 | SINAPI | 89581 | JOELHO 90 GRAUS, PVC, SERIE R, ÁGUA PLUVIAL, DN 75 MM, JUNTA ELÁSTICA, FORNECIDO E INSTALADO EM CONDUTORES VERTICAIS DE ÁGUAS PLUVIAIS. AF_06/2022 | UN | 20 | 32.09 | 38.67 | 773.4
8.25 | SINAPI | 100858 | MICTÓRIO SIFONADO LOUÇA BRANCA - PADRÃO MÉDIO - FORNECIMENTO E INSTALAÇÃO. AF_01/2020 | UN | 5 | 771.89 | 930.13 | 4650.65
8.26 | SEINFRA | C0796 | CHUVEIRO ELÉTRICO AUTOMÁTICO 220V-2800/4400W (INSTALADO) | UN | 6 | 382.97 | 461.48 | 2768.88
8.27 | SEINFRA | C2504 | TORNEIRA DE PRESSÃO CROMADA LONGA P/PIA | UN | 15 | 141.21 | 170.16 | 2552.4
9.0 |  |  | PINTURA |  |  |  |  | 351486.85
9.1 | SINAPI | 100743 | PINTURA COM TINTA ALQUÍDICA DE ACABAMENTO (ESMALTE SINTÉTICO BRILHANTE) PULVERIZADA SOBRE PERFIL METÁLICO EXECUTADO EM FÁBRICA (POR DEMÃO). AF_01/2020_PE | M2 | 527.15 | 13.74 | 16.56 | 8729.6
9.2 | SINAPI | 102494 | PINTURA DE PISO COM TINTA EPÓXI, APLICAÇÃO MANUAL, 2 DEMÃOS, INCLUSO PRIMER EPÓXI. AF_05/2021 | M2 | 310 | 81.09 | 97.71 | 30290.1
9.3 | SINAPI | 88485 | FUNDO SELADOR ACRÍLICO, APLICAÇÃO MANUAL EM PAREDE, UMA DEMÃO. AF_04/2023 | M2 | 5331.05 | 4.79 | 5.77 | 30760.15
9.4 | SINAPI | 88489 | PINTURA LÁTEX ACRÍLICA PREMIUM, APLICAÇÃO MANUAL EM PAREDES, DUAS DEMÃOS. AF_04/2023 | M2 | 5331.05 | 15.12 | 18.22 | 97131.73
9.5 | SINAPI | 96135 | APLICAÇÃO MANUAL DE MASSA ACRÍLICA EM PAREDES EXTERNAS DE CASAS, DUAS DEMÃOS. AF_03/2024 | M2 | 2411.75 | 29.42 | 35.45 | 85496.53
9.6 | SICRO3 | 2407980 | PINTURA DE ACABAMENTO COM TINTA DE POLIURETANO ACRÍLICO DE DOIS COMPONENTES COM PISTOLA AIRLESS, UMA DEMÃO, ESPESSURA DE 70 µM - EM ESPAÇO CONFINADO | M2 | 320 | 13.75 | 16.57 | 5302.4
9.7 | SINAPI | 88497 | EMASSAMENTO COM MASSA LÁTEX, APLICAÇÃO EM PAREDE, DUAS DEMÃOS, LIXAMENTO MANUAL. AF_04/2023 | M2 | 4319.5 | 18.02 | 21.71 | 93776.34
10.0 |  |  | ESQUADRIAS |  |  |  |  | 304300.95
10.1 | SINAPI | 90844 | KIT DE PORTA DE MADEIRA PARA PINTURA, SEMI-OCA (LEVE OU MÉDIA), PADRÃO MÉDIO, 90X210CM, ESPESSURA DE 3,5CM, ITENS INCLUSOS: DOBRADIÇAS, MONTAGEM E INSTALAÇÃO DO BATENTE, FECHADURA COM EXECUÇÃO DO FURO - FORNECIMENTO E INSTALAÇÃO. AF_12/2019 | UN | 9 | 1205.44 | 1452.56 | 13073.04
10.2 | SINAPI | 90843 | KIT DE PORTA DE MADEIRA PARA PINTURA, SEMI-OCA (LEVE OU MÉDIA), PADRÃO MÉDIO, 80X210CM, ESPESSURA DE 3,5CM, ITENS INCLUSOS: DOBRADIÇAS, MONTAGEM E INSTALAÇÃO DO BATENTE, FECHADURA COM EXECUÇÃO DO FURO - FORNECIMENTO E INSTALAÇÃO. AF_12/2019 | UN | 37 | 1123.12 | 1353.36 | 50074.32
10.3 | SINAPI | 90842 | KIT DE PORTA DE MADEIRA PARA PINTURA, SEMI-OCA (LEVE OU MÉDIA), PADRÃO MÉDIO, 70X210CM, ESPESSURA DE 3,5CM, ITENS INCLUSOS: DOBRADIÇAS, MONTAGEM E INSTALAÇÃO DO BATENTE, FECHADURA COM EXECUÇÃO DO FURO - FORNECIMENTO E INSTALAÇÃO. AF_12/2019 | UN | 3 | 1071.64 | 1291.33 | 3873.99
10.4 | SINAPI | 91341 | PORTA EM ALUMÍNIO DE ABRIR TIPO VENEZIANA COM GUARNIÇÃO, FIXAÇÃO COM PARAFUSOS - FORNECIMENTO E INSTALAÇÃO. AF_12/2019 | M2 | 16.2 | 609.44 | 734.38 | 11896.95
10.5 | SEINFRA | C1144 | DOBRADIÇA CROMADA 3" X 2 1/2" | UN | 45 | 29.76 | 35.86 | 1613.7
10.6 | SINAPI | 90830 | FECHADURA DE EMBUTIR COM CILINDRO, EXTERNA, COMPLETA, ACABAMENTO PADRÃO MÉDIO, INCLUSO EXECUÇÃO DE FURO - FORNECIMENTO E INSTALAÇÃO. AF_12/2019 | UN | 15 | 207.59 | 250.15 | 3752.25
10.7 | SEINFRA | C0052 | ALVENARIA DE ELEMENTO VAZADO DE CONCRETO (50X50X6cm) C/ARG. CIMENTO E AREIA TRAÇO 1:3 ANTI-CHUVA | M2 | 244.08 | 135.56 | 163.35 | 39870.46
10.8 | SINAPI | 100874 | PUXADOR PARA PCD, FIXADO NA PORTA - FORNECIMENTO E INSTALAÇÃO. AF_01/2020 | UN | 30 | 334.19 | 402.7 | 12081
10.9 | COMPOSIÇÃO | 20 | GRADIL EXTERNO EM BARRAS ACO 3/8"" COM FIXACAO EM ALVENARIA | M2 | 24.33 | 444.47 | 535.59 | 13030.9
10.10 | SEINFRA | C1364 | FERROLHO DE SOBREPOR OU EMBUTIR GRANDE | UN | 20 | 27.68 | 33.35 | 667
10.11 | COMPOSIÇÃO | 21 | FORMICA BRILHANTE COLADA C/ FORMICOLA OU SIMILAR, PARA PAREDE | M2 | 197.16 | 102.16 | 123.1 | 24270.39
10.12 | SEINFRA | C3651 | BATE-MACAS EM AÇO INOXIDÁVEL CONTRA IMPACTO EM PORTA DE MADEIRA | M2 | 31.84 | 806.73 | 972.11 | 30951.98
10.13 | COMPOSIÇÃO | 22 | JANELA EM ALUMÍNIO, COR N/P/B, TIPO MAXIM-AR COM VIDRO. INCLUSIVE BATENTE E FERRAGENS | M2 | 18.15 | 720 | 867.6 | 15746.94
10.14 | COMPOSIÇÃO | 27 | GRADIL DA FACHADA, COM MONTANTES EM PERFIL "U" DE CHAPA UDC 100X 40 X 3 MM (DUPLO), BARRAS CHATA VERTICAIS DE 2" X 3/16" E BARRAS CHATA DE 2" X 3/16" (DUPLA) HORIZONTAIS | M2 | 28.64 | 671.07 | 808.64 | 23159.44
10.15 | SINAPI | 94573 | JANELA DE ALUMÍNIO DE CORRER COM 4 FOLHAS PARA VIDROS (VIDROS INCLUSOS), COM BANDEIRA, BATENTE/ REQUADRO 6 A 14 CM, ACABAMENTO COM ACETATO OU BRILHANTE, FIXAÇÃO COM PARAFUSO, SEM GUARNIÇÃO/ ALIZAR, DIMENSÕES 150X120 CM, VEDAÇÃO COM SILICONE, EXCLUSIVE CONTRAMARCO - FORNECIMENTO E INSTALAÇÃO. AF_11/2024 | M2 | 109.68 | 432.99 | 521.75 | 57225.54
10.16 | COMPOSIÇÃO | 23 | JANELA BASCULANTE EM ALUMÍNIO PINTURA ELETROSTATICA, COR BRANCA, COM VIDRO DE4MM LISO INCOLOR | M2 | 1.9 | 1316.03 | 1585.82 | 3013.05
11.0 |  |  | SERVIÇOS DIVERSOS |  |  |  |  | 263372.84
11.1 | SEINFRA | C1898 | PEÇAS DE APOIO DEFICIENTES C/TUBO INOX P/WC'S | M | 10.8 | 199.9 | 240.88 | 2601.5
11.2 | COMPOSIÇÃO | 03 | CORRIMÃO EM TUBO DE AÇO INOX , COM MONTANTES Ø=2POL, PEÇAS DE APOIO FECHAMENTO EM TUBO Ø=1 1/2POL, COM ACABAMENTO POLIDO, FIXADO NAS EXTREMIDADES (NBR 9050) - CONFORME PROJETO | M | 148 | 912.04 | 1099.01 | 162653.48
11.3 | COMPOSIÇÃO | 24 | GUARDA-CORPO EM TUBO DE AÇO GALVANIZADO (ALTURA = 1,05 M), COM BARRAS VERTICAIS ACADA 2.00M (1 1/2"), BARRA HORIZONTAL SUPERIOR (2"), BARRA HORIZONTAL INTERMEDIÁRIA (DUPLA) (1 1/2") E BARRA HORIZONTAL INFERIOR (1") | M | 80 | 376.57 | 453.77 | 36301.6
11.4 | COMPOSIÇÃO | 25 | BICICLETÁRIO EM TUBO DE AÇO GALVANIZADO DIAM=2.1/2", PARA 6 BICICLETAS, CHUMBADAS NO PISO, INCLUSO PINTURA DE ACABAMENTO COM 02 DEMÃOS | UN | 3 | 4029.86 | 4855.98 | 14567.94
11.5 | COMPOSIÇÃO | 26 | CONJUNTO COM 06 LIXEIRAS EM FIBRA DE VIDRO, COM CAPACIDADE 20L CADA, COM TAMPA VAI E VEM | UN | 4 | 685.57 | 826.11 | 3304.44
11.6 | ORSE | 2406 | BALANÇO 3 LUGARES EM AÇO INDUSTRIAL OU MADEIRA, SERGIPARK OU SIMILAR | UN | 4 | 2830 | 3410.15 | 13640.6
11.7 | SEINFRA | C2997 | ESCORREGADOR GRANDE, CONFECÇÃO EM TUBO VAPOR E PINTURA ESMALTE SINTÉTICO | UN | 4 | 978.9 | 1179.57 | 4718.28
11.8 | ORSE | 3223 | BANCO DE CONCRETO PRE-MOLDADO COM ENCOSTO E PINTURA (PADRÃO EMURB) | UN | 20 | 1061.62 | 1279.25 | 25585
CINCO MILHÕES, VINTE E CINCO MIL, DUZENTOS E SETENTA E UM REAIS E DEZOITO CENTAVOS | [5 empty] | TOTAL GERAL |  | 5025271.18
5025271.18
ok
[9 empty] | 0% | MENOR

## CRONOGRAMA
CRONOGRAMA FÍSICO-FINANCEIRO
OBRA: REFORMA, AMPLIAÇÃO E MANUTENÇÃO DA ESCOLA MUNICIPAL MONSENHOR MARINHO
LOCALIZAÇÃO: DISTRITO DE UPATININGA, ALIANÇA-PE
ETAPA | SERVIÇO | TOTAL ETAPA (R$) | MÊS / DESEMBOLSO
|  |  | 1º MÊS | 2º MÊS | 3º MÊS | 4º MÊS | 5º MÊS | 6º MÊS | 7º MÊS | 8º MÊS | 9º MÊS | 10º MÊS | 11º MÊS | 12º MÊS
1.0 | SERVIÇO PREELIMINARES | 236777.91 | 158641.2 | 7103.34 | 7103.34 | 7103.34 | 7103.34 | 7103.34 | 7103.34 | 7103.34 | 7103.34 | 7103.34 | 7103.34 | 7103.34 | 236777.94
|  |  | 67% | 3% | 3% | 3% | 3% | 3% | 3% | 3% | 3% | 3% | 3% | 3% | 0%
2.0 | TRABALHOS EM TERRA | 92747.98 | 92747.98 | [11 empty] | 92747.98
|  |  | 100% | [11 empty] | 0
3.0 | INFRAESTRUTURA E ESTRUTURA | 467693.86 | 233846.93 | 93538.77 | 46769.39 | 46769.39 | 46769.39 | [7 empty] | 467693.87
|  |  | 50% | 20% | 10% | 10% | 10% | [7 empty] | 0
4.0 | PAREDES E REVESTIMENTOS | 1064946.1 |  | 266236.53 | 212989.22 | 212989.22 | 106494.61 | 106494.61 | 106494.61 | 53247.31 |  |  |  |  | 1064946.11
|  |  |  | 25% | 20% | 20% | 10% | 10% | 10% | 5% |  |  |  |  | 0%
5.0 | PISOS | 630486.3 |  |  |  | 189145.89 | 189145.89 | 126097.26 | 63048.63 | 63048.63 |  |  |  |  | 630486.3
[6 empty] | 30% | 30% | 20% | 10% | 10% |  |  |  |  | 0%
6.0 | COBERTA | 1020559.63 |  |  |  |  | 306167.89 | 306167.89 | 306167.89 | 102055.96 |  |  |  |  | 1020559.63
[7 empty] | 30% | 30% | 30% | 10% |  |  |  |  | 0
7.0 | INSTALAÇÕES ELÉTRICAS | 388402.87 |  |  |  |  | 194201.44 | 97100.72 | 38840.29 | 38840.29 | 19420.14 |  |  |  | 388402.88
[7 empty] | 50% | 25% | 10% | 10% | 5% |  |  |  | 0%
8.0 | INSTALAÇÕES HIDROSSANITÁRIAS | 204495.89 | [7 empty] | 51123.97 | 51123.97 | 51123.97 | 51123.97 |  | 204495.88
[10 empty] | 25% | 25% | 25% | 25% |  | 0%
9.0 | PINTURA | 351486.85 | [8 empty] | 87871.71 | 87871.71 | 87871.71 | 87871.71 | 351486.84
[11 empty] | 25% | 25% | 25% | 25% | 0%
10.0 | ESQUADRIAS | 304300.95 | [8 empty] | 121720.38 | 121720.38 | 60860.19 |  | 304300.95
[11 empty] | 40% | 40% | 20% |  | 0%
11.0 | SERVIÇOS DIVERSOS | 263372.84 | [9 empty] | 105349.14 | 105349.14 | 52674.57 | 263372.85
[12 empty] | 40% | 40% | 20% | 0%
| TOTAL | 5025271.18
TOTAIS PARCIAIS |  |  | 485236.11 | 366878.64 | 266861.95 | 456007.84 | 849882.56 | 642963.82 | 521654.76 | 315419.5 | 287239.54 | 373168.54 | 312308.35 | 147649.62 | 2424867.1
|  |  | 9.656% | 7.301% | 5.31% | 9.074% | 16.91% | 12.79% | 10.38% | 6.277% | 5.716% | 7.426% | 6.215% | 2.938% | -0.51747
TOTAIS ACUMULADOS |  |  | 485236.11 | 852114.75 | 1118976.7 | 1574984.54 | 2424867.1 | 3067830.92 | 3589485.64 | 3904905.1 | 4192144.6 | 4565313.1 | 4877621.41 | 5025270.99
|  |  | 9.656% | 16.96% | 22.27% | 31.34% | 48.25% | 61.05% | 71.43% | 77.71% | 83.42% | 90.85% | 97.06% | 100%
TOTAL GERAL |  |  | 5025271.18 | [12 empty] | #REF! | #REF!
#REF!