## Memorial Cálculo
PREFEITURA MUNICIPAL DE MACATUBA
SECRETARIA MUNICIPAL DE INFRAESTRUTURA, DESENVOLVIMENTO URBANO, SERVIÇOS E ZELADORIA ¦ SEDURB – Divisão de Engenharia
Rua Arlindo Batista Artioli, 5-40, Centro, CEP: 17290-035 – Macatuba /SP CNPJ 46.200.853/0001-78 ¦ Fone: (14) 3298-9800 ¦ Email: engenharia@macatuba.sp.gov.br
| Local obra: | Velório Municipal - Cemitério da Paz - R. João Batista Daré, s/n
| Banco: | CDHU - 04/2026 - Estado São Paulo - versão 201 - Sem desoneração
MEMORIAL DE CÁLCULO
Item | Descrição |  |  | Unidade | Quantidade
1. | SERVIÇOS PRELIMINARES
1.1. | Placa de identificação para obra |  |  | m² | 4.5
| Padrão caixa: | 4,50m²
1.2. | Demolição manual de revestimento cerâmico, incluindo a base |  |  | m² | 12.52
|  | Banheiro Feminino | 2.45
|  | Banheiro Masculino | 2.45
|  | Banheiro PNE | 3.24
|  | Copa | 4.38
1.3. | Retirada de soleira ou peitoril em pedra, granito ou mármore |  |  | m | 3.1
| Banheiro Feminino | 0.7
| Banheiro Masculino | 0.7
| Banheiro PNE | 0.9
| Copa | 0.8
1.4. | Retirada de aparelho sanitário incluindo acessórios |  |  | un. | 3
| Assento sanitário | 3
1.5. | Retirada de divisória em placa de madeira ou fibrocimento tarugada |  |  | m² | 20.3
Área
| Divisórias drywall | 6,75 x 2,00 | 13.5
|  | 3,40 x 2,00 | 6.8
1.6. | Demolição manual de concreto simples |  |  | m³ | 27.797
|  | Área | Espessura | Vol.
| Banheiro Feminino | 2.45 | 0.1 | 0.245
| Banheiro Masculino | 2.45 | 0.1 | 0.245
| Banheiro PNE | 3.24 | 0.1 | 0.324
| Copa | 4.38 | 0.1 | 0.438
| Área Circulação | 9.3 | 0.1 | 0.93
| Salão Velório | 256.15 | 0.1 | 25.615
1.7. | Remoção de entulho separado de obra com caçamba metálica - terra, alvenaria, concreto, argamassa, madeira, papel, plástico ou metal |  |  | m³ | 42.2822
| Item | Área | Espessura | Volume
| 1.2 | 12.52 | 0.03 | 0.3756
| 1.3 | 0.31 | 0.05 | 0.0155
| 1.6 |  |  | 27.797
| Empolamento | - | 1.5 | 42.2822
1.8. | Transporte de entulho, para distâncias superiores ao 3° km até o 5° km |  |  | m³ | 42.2822
Igual ao item 1.7
2 | CONTRAPISO
2.1. | Lastro de pedra britada |  |  | m³ | 8.3391
|  | Área | Espessura | Vol.
| Banheiro Feminino | 2.45 | 0.03 | 0.0735
| Banheiro Masculino | 2.45 | 0.03 | 0.0735
| Banheiro PNE | 3.24 | 0.03 | 0.0972
| Copa | 4.38 | 0.03 | 0.1314
| Área Circulação | 9.3 | 0.03 | 0.279
| Salão Velório | 256.15 | 0.03 | 7.6845
2.2. | Armadura em tela soldada de aço |  |  | kg | 408.793
| Tela Q-61 | 1,54kg/m²
|  | Área | kg
| Área Circulação | 9.3 | 14.322
| Salão Velório | 256.15 | 394.471
2.3. | Concreto usinado, fck = 25 Mpa |  |  | m³ | 19.4579
|  | Área | Espessura | Vol.
| Banheiro Feminino | 2.45 | 0.07 | 0.1715
| Banheiro Masculino | 2.45 | 0.07 | 0.1715
| Banheiro PNE | 3.24 | 0.07 | 0.2268
| Copa | 4.38 | 0.07 | 0.3066
| Área Circulação | 9.3 | 0.07 | 0.651
| Salão Velório | 256.15 | 0.07 | 17.9305
2.4. | Lançamento e adensamento de concreto ou massa por bombeamento |  |  | m³ | 19.4579
Igual ao item 2.3.
2.5. | Corte de junta de dilatação, com serra de disco diamantado para pisos |  |  | m | 133.18
| Horizontal | 21,71 + 21,71 + 13,96 + 10,15 + 0,7 + 0,7 + 0,9 + 0,8 | 70.63
| Vertical | 1,20 + 1,20 + 8,40 + 11,20 + 14,45 + 14,45 + 11,65 | 62.55
3 | PISOS/ REVESTIMENTO
3.1. | Revestimento em porcelanato esmaltado polido para área interna e ambiente com tráfego médio, grupo de absorção BIa, assentado com argamassa colante industrializada, rejuntado |  |  | m² | 277.97
Área
| Banheiro Feminino | 2.45
| Banheiro Masculino | 2.45
| Banheiro PNE | 3.24
| Copa | 4.38
| Área Circulação | 9.3
| Salão Velório | 256.15
3.2 | Rodapé em porcelanato esmaltado polido para área interna e ambiente com tráfego médio, grupo de absorção BIa, assentado com argamassa colante industrializada, rejuntado |  |  | m | 71.01
| Área Circulação | 1,20 + 0,85 + 0,35 + 1,35 + 1,85 + 9 | 14.6
| Salão Velório | 9 + 11,65 + 5,78 + 2,80 + 0,20 + 0,20 + 2,80 + 5,78 + 8,40 + 7,75 + 2,05 | 56.41
3.3. | Peitoril e/ou soleira em granito, espessura de 2 cm e largura até 20 cm, acabamento polido |  |  | m | 3.1
Igual ao item 1.3.
4. | INSTALAÇÕES
4.1. | Divisória em placas de gesso acartonado, resistência ao fogo 30 minutos, espessura 100/70mm - 1RU / 1RU |  |  | m² | 20.3
Igual ao item 1.5.
4.2. | Recolocação de aparelhos sanitários, incluindo acessórios |  |  | un. | 3
Igual ao item 1.4.
5. | PINTURA
|  | Perímetro |  | Pé Direi. | Área
| Área Circulação | 7,75 + 1,20 + 7,75 | 16.7 | 4 | 66.8
| Desconto | 2,00x0,80x2 + 0,60x0,60x3 + 0,95x1 + 0,90x2,10 + 0,70x2,10x2 + 0,80 x 2,10 |  |  | -11.74
| Gesso teto |  |  |  | 9.3
|  | Perímetro |  | Pé Direi. | Área
| Entorno Banheiros | 2,05 + 7,75 | 9.8 | 4 | 39.2
| Laje Banh. Masculino |  |  |  | 2.45
| Laje Banh. Feminino |  |  |  | 2.45
| Laje Banh. PNE |  |  |  | 3.24
| Laje Copa |  |  |  | 4.38
|  | Perímetro |  | Pé Direi. | Área
| Salão Velório | 13,96 + 11,65 + 5,78x2 + 8,40 | 45.57 | 4 | 182.28
|  | 2,80x2 + 10,15 | 15.75 | 3.1 | 48.825
| Desconto | 3,72x3x2 + 2x0,80x2 + 3+2,90x2 + 5,25x3,60x2 + 3x3x2 |  |  | -98.72
| Gesso teto |  |  |  | 256.15
|  | Perímetro |  | Pé Direi. | Área
| Divisória Gesso | 3,40x2 + 6,75x2 | 20.3 | 2 | 40.6
5.1. | Remoção de pintura em massa com lixamento |  |  | m² | 226.645
| Área Circulação | 55.06
| Entorno Banheiros | 39.2
| Salão Velório | 132.385
5.2. | Remoção de pintura em superfícies de madeira e/ou metálicas com lixamento |  |  | m² | 13.02
| Banheiro Femin/ Masc. | 0,70x2,10x2x2 | 5.88
| Banheiro PNE | 0,90x2,10x2 | 3.78
| Copa | 0,80x2,10x2 | 3.36
5.3. | Massa corrida a base de PVA |  |  | m² | 267.245
| Área Circulação | 55.06
| Entorno Banheiros | 39.2
| Salão Velório | 132.385
| Divisória Gesso | 40.6
5.4. | Tinta acrílica antimofo em massa, inclusive preparo |  |  | m² | 545.215
| Área Circulação | 55.06
| Gesso Teto | 9.3
| Entorno Banheiros | 39.2
| Laje Banh. Masculino | 2.45
| Laje Banh. Feminino | 2.45
| Laje Banh. PNE | 3.24
| Laje Copa | 4.38
| Salão Velório | 132.385
| Gesso teto | 256.15
| Divisória Gesso | 40.6
5.5. | Verniz em superfície de madeira |  |  |  | 13.02
Igual ao item 5.2.
6. | LIMPEZA DE OBRA
6.1. | LIMPEZA DE OBRA |  |  | m² | 277.97
Área
| Banheiro Feminino | 2.45
| Banheiro Masculino | 2.45
| Banheiro PNE | 3.24
| Copa | 4.38
| Área Circulação | 9.3
| Salão Velório | 256.15
Macatuba/SP, 23 de junho de 2026.
Tayná Pegatim Valezi
Eng.ª Civil - CREA/ SP 5.070.457.252