## alambrado 2026
NOME DA EMPRESA:
CNPJ:
DATA VALIDADE DA PROPOSTA:
TELEFONE:
SERVIÇO: |  | Prestação de serviços com fornecimento de material, instalação e montagem de alambrados com tela de arame galvanizado/plastificado e portões, conforme descrições constantes do ANEXO I – Termo de Referência
ITEM | UNID. | QUANT. | D E S C R I Ç Ã O | VALOR UNIT. R$ | P. TOTAL (R$)
1 | m | 2500 | ALAMBRADO COM TELA DE ARAME GALVANIZADO COM MOUROES E SEM MURETA. Alambrado com tela de arame galvanizado; sem mureta; fio 12; malha 3’’; mouroes de concreto (espacamento entre os mouroes de no maximo 2,50 metros lineares); pintados a base de cal (cor branca); com ponta curva para fixacao e instalacao de 3 fios de arame farpado; altura minima de 1,80 m acabado sem mureta. |  | 0
2 | m | 2500 | ALAMBRADO COM TELA DE ARAME GALVANIZADO COM MOUROES E MURETA. Alambrado com tela de arame galvanizado; fio 12; malha 3’’; incluindo mouroes de concreto com espacamento maximo de 2,50 metros lineares; pintados a base de cal (cor branca); com ponta curva para fixacao e instalacao de 3 fios de arame farpado; altura minima de 1,80 m; com mureta de 30 cm. |  | 0
3 | m | 1000 | ALAMBRADO COM TELA DE ARAME GALVANIZADO COM TUBO E MURETA. Alambrado com tela de arame galvanizado; fio 12; malha 3’’; com tubo de 2’’ galvanizado; com espacamento maximo de 2,50 metros lineares entre os tubos; altura minima de 1,80 metros, sendo 1,60 de tela e 30 cm de mureta (0,20 cm de mureta fora da terra e 0,10 cm dentro da terra); a mureta devera ser executada em bloco de concreto com enchimento de grout, nao havendo a necessidade de broca de concreto. |  | 0
4 | m | 1000 | ALAMBRADO COM TELA DE ARAME GALVANIZADO COM TUBO E SEM MURETA. Alambrado com tela de arame galvanizado; fio 12; malha 3’’; com tubo de 2’’ galvanizado; com espacamento maximo de 2,50 metros entre os tubos; altura minima de 1,80 metros acabado e sem mureta. |  | 0
5 | m | 1000 | ALAMBRADO COM TELA PLASTIFICADA COLORIDA COM MOUROES E MURETA. Alambrado com tela plastificada colorida (verde, vermelho, preto, branco e azul); fio 12; malha 3’’; com mouroes de concreto; espacamento de no maximo 2,50 metros lineares entre os mouroes; altura minima de 1,80 metros, sendo 1,60 metros de tela e 30 cm de mureta (0,20 cm de mureta fora da terra e 0.10 cm dentro da terra); a mureta devera ser executada em bloco de concreto com enchimento de grout, nao havendo a necessidade de broca de concreto. |  | 0
6 | m | 1000 | ALAMBRADO COM TELA PLASTIFICADA COLORIDA COM MOUROES E SEM MURETA. Alambrado plastificado colorido (verde, vermelho, preto, branco e azul); fio 12; malha 3’’; com mouroes de concreto; com espacamento maximo de 2,50 metros lineares entre os mouroes; altura minima de 1,80 metros acabado; sem mureta. |  | 0
7 | M2 | 100 | PORTAO DE ABRIR COM TELA DE ARAME GALVANIZADO. Portao de abrir; com tela de arame galvanizado; com tubo de 2’’ galvanizado; fio 12: pintura em tinta esmalte; com fechadura simples. |  | 0
8 | M2 | 100 | PORTAO DE ABRIR COM TELA PLASTIFICADA COLORIDA. Portao de abrir; com tubo de 2’’ galvanizado; com tela plastificada colorida (verde, vermelho, preto, branco e azul) fio 12: pintura em tinta esmalte; com fechadura simples. |  | 0
9 | m | 1000 | ALAMBRADO COM TELA PLASTIFICADA COLORIDA COM TUBO E SEM MURETA.. Alambrado com tela plastificada colorida (verde, vermelho, preto, branco e azul) fio 12 malha 3’’; com tubo de 2’’ galvanizado com espacamento maximo de 2,50m entre os tubos; altura minima de 1,80metros acabado e sem mureta. |  | 0
10 | m | 1000 | ALAMBRADO COM TELA PLASTIFICADA COLORIDA COM TUBO E MURETA. Alambrado com tela plastificada colorida (verde, vermelho, preto, branco e azul), fio 12 malha 3’’, com tubo 2’’ galvanizado; com espacamento maximo de 2,50m lineares entre os tubos, altura minima de 1,80 metros, sendo 1,60m de tela e 30cm de mureta (0,20cm de mureta fora da terra e 0,10cm dentro da terra); a mureta devera ser executada em bloco de concreto com enchimento de grout, nao havendo a necessidade de broca de concreto. |  | 0
11 | M2 | 500 | GRADIL NERVURADO. Gradil nervurado malha 5 mm x 20 mm fio 5mm galvanizado e pintado; fixacao com colunas retangular 60 mm x 40 mm. |  | 0
12 | M2 | 500 | GRADIL TUBULAR. Gradil tubular quadrado 25 mm x 25 mm com cantoneira 1 1/2’’ x 1/8’’; fixacao com colunas tubular quadrada 80 mm x 80 mm. |  | 0
13 | M2 | 50 | PORTAO DE ABRIR COM GRADIL NERVURADO. Portao de abrir com tubo retangular galvanizado 40 mm x 60 mm e gradil nervurado malha 5 mm x 20 mm fio 5mm galvanizado e pintado; fixacao com colunas quadra da 80 mm x 80 mm com fechadura simples. |  | 0
14 | M2 | 50 | PORTAO DE ABRIR COM GRADIL TUBULAR. Portao de abrir com tubo retangular 50 mm x 30 mm gradil tubular quadrado 25 mm x 25 mm com cantoneira 1 1/2’’ x 1/8’’; fixacao com colunas tubulares quadrada de 80 mm x 80 mm; com fechadura simples. |  | 0
15 | m | 2500 | INSTALACAO E MONTAGEM DE ALAMBRADO COM TELA DE ARAME GALVANIZADO COM MOUROES E SEM MURETA. instalacao e montagem de alambrado com tela de arame galvanizado com mouroes e sem mureta. |  | 0
16 | m | 2500 | INSTALACAO E MONTAGEM DE ALAMBRADO COM TELA GALVANIZADA COM MOUROES E MURETA. instalacao e montagem de alambrado com tela galvanizada com mouroes e mureta. |  | 0
17 | m | 1000 | INSTALACAO E MONTAGEM DE ALAMBRADO COM TELA DE ARAME GALVANIZADO COM TUBO E MURETA. instalacao e montagem de alambrado com tela de arame galvanizado com tubo e mureta. |  | 0
18 | m | 1000 | INSTALACAO E MONTAGEM DE ALAMBRADO COM TELA DE ARAME GALVANIZADO COM TUBO E SEM MURETA. instalacao e montagem de alambrado com tela de arame galvanizado com tubo e sem mureta. |  | 0
19 | m | 1000 | INSTALACAO E MONTAGEM DE ALAMBRADO COM TELA PLASTIFICADA COLORIDA COM MOUROES E MURETA. instalacao e montagem de alambrado com tela plastificada colorida com mouroes e mureta. |  | 0
20 | m | 1000 | INSTALACAO E MONTAGEM DE ALAMBRADO COM TELA PLASTIFICADA COLORIDA COM MOUROES E SEM MURETA. instalacao e montagem de alambrado com tela plastificada colorida com mouroes e sem mureta. |  | 0
21 | M2 | 100 | INSTALACAO E MONTAGEM DE PORTAO DE ABRIR COM TELA DE ARAME GALVANIZADO. instalacao e montagem de portao de abrir com tela de arame galvanizado. |  | 0
22 | M2 | 100 | INSTALACAO E MONTAGEM DE PORTAO DE ABRIR COM TELA PLASTIFICADA COLORIDA. instalacao e montagem de portao de abrir com tela plastificada colorida. |  | 0
23 | m | 1000 | INSTALACAO E MONTAGEM DE ALAMBRADO COM TELA PLASTIFICADA COLORIDA COM TUBO E SEM MURETA.. instalacao e montagem de alambrado com tela plastificada colorida com tubo e sem mureta. |  | 0
24 | m | 1000 | INSTALACAO E MONTAGEM DE ALAMBRADO COM TELA PLASTIFICADA COLORIDA COM TUBO E MURETA. instalacao e montagem de alambrado com tela plastificada colorida com tubo e mureta. |  | 0
25 | M2 | 500 | INSTALACAO E MONTAGEM DE GRADIL NERVURADO. instalacao de montagem de gradil nervurado. |  | 0
26 | M2 | 500 | INSTALACAO E MONTAGEM DE GRADIL TUBULAR. instalacao de montagem de gradil tubular. |  | 0
27 | M2 | 50 | INSTALACAO E MONTAGEM DE PORTAO DE ABRIR COM GRADIL NERVURADO. instalacao de montagem de portao de abrir com gradil nervurado. |  | 0
28 | M2 | 50 | INSTALACAO E MONTAGEM DE PORTAO DE ABRIR COM GRADIL TUBULAR. instalacao de montagem de portao de abrir com gradil tubular. |  | 0
|  | TOTAL R$ |  | 0