## Planilha_Iluminação
[NOME DA EMPRESA]
[ENDEREÇO DA EMPRESA]
PLANILHA ORÇAMENTÁRIA
OBRA: |  | Iluminação pública ornamental na Rua Doze
ENDEREÇO: |  | Rua Doze, s/nº. Vila Cianelli. Itirapina/SP. | [9 empty] | Data da medição: |  | Data da medição: |  | Data da medição: |  | Data da medição: |  | Data da medição:
BASE: |  | CDHU 193 - 03/2024 - Com desoneração | [7 empty] | BDI | 32.78%
[10 empty] | PROPOSTA EMPRESA |  | 1ª MEDIÇÃO |  | 2ª MEDIÇÃO |  | 3ª MEDIÇÃO |  | 4ª MEDIÇÃO |  | 5ª MEDIÇÃO |  | ACUMULADO |  | SALDO
ITEM | FONTE | CÓDIGO | DESCRIÇÃO | UNID. | QUANT. | VALOR UNITÁRIO |  | MEMÓRIA DE CÁLCULO | TOTAL + BDI | V. UN. S/ BDI | TOTAL + BDI | Qtde | Total | Qtde | Total | Qtde | Total | Qtde | Total | Qtde | Total | Qtde | Total | Qtde | Total
[6 empty] | SEM BDI | COM BDI
1 |  |  | SERVIÇOS PRELIMINARES | [5 empty] | 8692.77 |  | 0
1.1 | CDHU | 02.08.050 | Placa em lona com impressão digital e estrutura em madeira | M2 | 6 | 172.6 | 229.18 | 4,5 m x 1,5 m = 6 m² | 1375.08 |  | 0 |  | 0 |  | 0 |  | 0 |  | 0 |  | 0 | 0 | 0 | 6 | 0
1.2 | CDHU | 02.02.150 | Locação de container tipo depósito - área mínima de 13,80 m² | UNMES | 3 | 811.2 | 1077.11 | 3 meses | 3231.33 |  | 0 |  | 0 |  | 0 |  | 0 |  | 0 |  | 0 | 0 | 0 | 3 | 0
1.3 | CDHU | 02.01.180 | Banheiro químico modelo Standard, com manutenção conforme exigências da CETESB | UNMES | 3 | 1025.85 | 1362.12 | 3 meses | 4086.36 |  | 0 |  | 0 |  | 0 |  | 0 |  | 0 |  | 0 | 0 | 0 | 3 | 0
2 |  |  | ILUMINAÇÃO | [5 empty] | 278086.96 |  | 0 |  | 0 |  | 0 |  | 0 |  | 0 |  | 0 |  | 0 |  | 0
2.1 |  |  | Padrão de entrada | [5 empty] | 6508.18 |  | 0
2.1.2 | CDHU | 68.01.600 | Poste de concreto circular, 200 kg, H = 7,00 m | UN | 1 | 1637.95 | 2174.87 | 1 unidade | 2174.87 |  | 0 |  | 0 |  | 0 |  | 0 |  | 0 |  | 0 | 0 | 0 | 1 | 0
2.1.3 | CDHU | 36.03.010 | Caixa de medição tipo II (300 x 560 x 200) mm, padrão concessionárias | UN | 1 | 278.28 | 369.5 | 1 unidade no poste | 369.5 |  | 0 |  | 0 |  | 0 |  | 0 |  | 0 |  | 0 | 0 | 0 | 1 | 0
2.1.4 | CDHU | 38.01.080 | Eletroduto de PVC rígido roscável de 1 1/4´ - com acessórios | M | 15 | 44.55 | 59.15 | 15 m para eletroduto que desce da rede principal ao solo | 887.25 |  | 0 |  | 0 |  | 0 |  | 0 |  | 0 |  | 0 | 0 | 0 | 15 | 0
2.1.5 | CDHU | 42.05.320 | Caixa de inspeção do terra cilíndrica em PVC rígido, diâmetro de 300 mm - h= 400 mm | UN | 1 | 36.89 | 48.98 | 1 unidade na base no poste | 48.98 |  | 0 |  | 0 |  | 0 |  | 0 |  | 0 |  | 0 | 0 | 0 | 1 | 0
2.1.6 | CDHU | 42.05.200 | Haste de aterramento de 5/8" x 2,4 m | UN | 1 | 206.16 | 273.74 | 1 unidade para o poste | 273.74 |  | 0 |  | 0 |  | 0 |  | 0 |  | 0 |  | 0 | 0 | 0 | 1 | 0
2.1.7 | CDHU | 39.21.060 | Cabo de cobre flexível de 16 mm², isolamento 0,6/1kV - isolação HEPR 90°C | M | 36 | 15.62 | 20.74 | 3 cabos x 12 m para ligação = 36 m | 746.64 |  | 0 |  | 0 |  | 0 |  | 0 |  | 0 |  | 0 | 0 | 0 | 36 | 0
2.1.8 | CDHU | 39.04.050 | Cabo de cobre nu, têmpera mole, classe 2, de 16 mm² | M | 15 | 15.52 | 20.61 | 15 m de cabo para aterramento | 309.15 |  | 0 |  | 0 |  | 0 |  | 0 |  | 0 |  | 0 | 0 | 0 | 15 | 0
2.1.9 | CDHU | 40.11.010 | Relé fotoelétrico 50/60 Hz, 110/220 V, 1200 VA, completo | UN | 1 | 81.63 | 108.39 | 1 unidade | 108.39 |  | 0 |  | 0 |  | 0 |  | 0 |  | 0 |  | 0 | 0 | 0 | 1 | 0
2.1.10 | CDHU | 42.05.370 | Caixa de equalização, de embutir, em aço com barramento, de 400 x 400 mm e tampa | UN | 1 | 535.72 | 711.33 | 1 unidade | 711.33 |  | 0 |  | 0 |  | 0 |  | 0 |  | 0 |  | 0 | 0 | 0 | 1 | 0
2.1.11 | CDHU | 40.10.100 | Contator de potência 32 A - 2na+2nf | UN | 1 | 609.48 | 809.27 | 1 unidade | 809.27 |  | 0 |  | 0 |  | 0 |  | 0 |  | 0 |  | 0 | 0 | 0 | 1 | 0
2.1.12 | CDHU | 37.13.840 | Mini-disjuntor termomagnético, bipolar 220/380 V, corrente de 10 A até 32 A | UN | 1 | 52.01 | 69.06 | 1 unidade | 69.06 |  | 0 |  | 0 |  | 0 |  | 0 |  | 0 |  | 0 | 0 | 0 | 1 | 0
2.2 |  |  | Postes e luminárias | [5 empty] | 271578.78 |  | 0
2.2.1 | CDHU | 38.01.060 | Eletroduto de PVC rígido roscável de 1´ - com acessórios | M | 661.5 | 35.63 | 47.31 | comprimento total da rede: 661,50 m | 31295.57 |  | 0 |  | 0 |  | 0 |  | 0 |  | 0 |  | 0 | 0 | 0 | 661.5 | 0
2.2.2 | CDHU | 41.10.430 | Poste telecônico reto em aço SAE 1010/1020 galvanizado a fogo, altura de 6,00 m | UN | 45 | 1703.59 | 2262.03 | 45 unidades de poste, conforme projeto | 101791.35 |  | 0 |  | 0 |  | 0 |  | 0 |  | 0 |  | 0 | 0 | 0 | 45 | 0
2.2.3 | CDHU | 41.10.060 | Braço em tubo de ferro galvanizado de 1" x 1,00 m para fixação de uma luminária | UN | 78 | 120.66 | 160.21 | 33 postes com 2 braços + 12 postes com 1 braço = 78 unidades | 12496.38 |  | 0 |  | 0 |  | 0 |  | 0 |  | 0 |  | 0 | 0 | 0 | 78 | 0
2.2.4 | CDHU | 41.11.704 | Luminária LED retangular para poste, fluxo luminoso de 14083 lm, eficiência mínima 135 lm/W - potência de 104 W | UN | 78 | 976.34 | 1296.38 | Igual ao número de braços: 78 unidades | 101117.64 |  | 0 |  | 0 |  | 0 |  | 0 |  | 0 |  | 0 | 0 | 0 | 78 | 0
2.2.5 | CDHU | 42.05.200 | Haste de aterramento de 5/8" x 2,4 m | UN | 2 | 206.16 | 273.74 | Rede dividida em 2 aterramentos | 547.48 |  | 0 |  | 0 |  | 0 |  | 0 |  | 0 |  | 0 | 0 | 0 | 2 | 0
2.2.6 | CDHU | 39.24.151 | Cabo de cobre flexível de 3 x 1,5 mm², isolamento 500 V - isolação PP 70°C | M | 393 | 10.11 | 13.42 | 45 postes de 6 m + 1 m de folga no solo por poste + 78 braços de 1 m = 393 m | 5274.06 |  | 0 |  | 0 |  | 0 |  | 0 |  | 0 |  | 0 | 0 | 0 | 393 | 0
2.2.7 | COT | 1 | Cabo de alumínio triplex 16mm² com neutro isolado 1KV | M | 661.5 | 13.32 | 13.32 | comprimento total da rede: 661,50 m | 8811.18 |  | 0 |  | 0 |  | 0 |  | 0 |  | 0 |  | 0 | 0 | 0 | 661.5 | 0
2.2.8 | CDHU | 42.05.320 | Caixa de inspeção do terra cilíndrica em PVC rígido, diâmetro de 300 mm - h= 400 mm | UN | 2 | 36.89 | 48.98 | Rede dividida em 2 aterramentos | 97.96 |  | 0 |  | 0 |  | 0 |  | 0 |  | 0 |  | 0 | 0 | 0 | 2 | 0
2.2.9 | CDHU | 40.02.060 | Caixa de passagem em chapa, com tampa parafusada, 200 x 200 x 100 mm | UN | 47 | 38.58 | 51.23 | 1 caixa por poste x 45 postes + 2 aterramentos = 47 unidades | 2407.81 |  | 0 |  | 0 |  | 0 |  | 0 |  | 0 |  | 0 | 0 | 0 | 47 | 0
2.2.10 | CDHU | 33.11.050 | Esmalte à base água em superfície metálica, inclusive preparo | M2 | 133.46 | 43.67 | 57.99 | 45 postes x 6 m x perímetro do tubo de 15 cm de diâmetro + 78 braços x 1 m x perímetro do tubo de 1" de diâmtro = 133,46 m² | 7739.35 |  | 0 |  | 0 |  | 0 |  | 0 |  | 0 |  | 0 | 0 | 0 | 133.46 | 0
TOTAL GERAL | [8 empty] | 286779.73 |  | 0 | #REF! | #REF! | #REF! | #REF! | #REF! | #REF! | #REF! | #REF! | #REF! | #REF! | #REF! | #REF! | #REF! | #REF!
[LOCAL, DATA]
[RESPONSÁVEL TÉCNICO]
LOGO DA EMPRESA

## Cronograma
[NOME DA EMPRESA]
[ENDEREÇO DA EMPRESA]
CRONOGRAMA FÍSICO-FINANCEIRO
OBRA: | Iluminação pública ornamental na Rua Doze
END: | Rua Doze, s/nº. Vila Cianelli. Itirapina/SP.
BASE: | CDHU 193 - 03/2024 - Com desoneração
Meses Serviços |  | 01 | 02 | 03 | 04 | 05 | 06 | 07 | 08 | 09 | 10 | 11 | 12 | Total
|  | 0 30 | 60 | 90 | 120 | 150 | 180 | 210 | 240 | 270 | 300 | 330 | 360
1 | SERVIÇOS PRELIMINARES | 01: 100% | 100%
|  | 8692.77 | 0 | 0 | 0 | 0 | 0 | 0 | 0 | 0 | 0 | 0 | 0 | 8692.77 | 8692.77
2 | ILUMINAÇÃO | 01: 30%; 02: 35%; 03: 35% | 100%
|  | 83426.09 | 97330.44 | 97330.44 | 0 | 0 | 0 | 0 | 0 | 0 | 0 | 0 | 0 | 278086.97 | 278086.96
3 | #N/A | [12 empty] | 0%
|  | #N/A | #N/A | #N/A | #N/A | #N/A | #N/A | #N/A | #N/A | #N/A | #N/A | #N/A | #N/A | #N/A | #N/A
4 | #N/A | [12 empty] | 0%
|  | #N/A | #N/A | #N/A | #N/A | #N/A | #N/A | #N/A | #N/A | #N/A | #N/A | #N/A | #N/A | #N/A | #N/A
5 | #N/A | [12 empty] | 0%
|  | #N/A | #N/A | #N/A | #N/A | #N/A | #N/A | #N/A | #N/A | #N/A | #N/A | #N/A | #N/A | #N/A | #N/A
6 | #N/A | [12 empty] | 0%
|  | #N/A | #N/A | #N/A | #N/A | #N/A | #N/A | #N/A | #N/A | #N/A | #N/A | #N/A | #N/A | #N/A | #N/A
7 | #N/A | [12 empty] | 0%
|  | #N/A | #N/A | #N/A | #N/A | #N/A | #N/A | #N/A | #N/A | #N/A | #N/A | #N/A | #N/A | #N/A | #N/A
8 | #N/A | [12 empty] | 0%
|  | #N/A | #N/A | #N/A | #N/A | #N/A | #N/A | #N/A | #N/A | #N/A | #N/A | #N/A | #N/A | #N/A | #N/A
9 | #N/A | [12 empty] | 0%
|  | #N/A | #N/A | #N/A | #N/A | #N/A | #N/A | #N/A | #N/A | #N/A | #N/A | #N/A | #N/A | #N/A | #N/A
10 | #N/A | [12 empty] | 0%
|  | #N/A | #N/A | #N/A | #N/A | #N/A | #N/A | #N/A | #N/A | #N/A | #N/A | #N/A | #N/A | #N/A | #N/A
11 | #N/A | [12 empty] | 0%
|  | #N/A | #N/A | #N/A | #N/A | #N/A | #N/A | #N/A | #N/A | #N/A | #N/A | #N/A | #N/A | #N/A | #N/A
Total |  | 92118.86 | 97330.44 | 97330.44 | 0 | 0 | 0 | 0 | 0 | 0 | 0 | 0 | 0 | 286779.74 | 286779.73
[LOCAL, DATA]
[RESPONSÁVEL TÉCNICO]
LOGO DA EMPRESA