## SEM PREÇO
|  | Titulo: | REFORMA DA PISTA DE SKATE E CONSTRUÇÃO DE SANITÁRIOS NA ÁREA DE LAZER DO TRABALHADOR |  | Data: | 2024-04-01
|  | Tipo: | REFORMA
|  | Local: | Av. Dr. Paulo de Moraes - Parque da Rua do Porto, Piracicaba - SP
Orçamento
Item | Fonte |  | Descrição dos Serviços | Quant. | Unid. | Unitário | Total
1 |  |  | SERVIÇOS PRELIMINARES
1.1 | CDHU | 02.08.020 | Placa de identificação para obra | 2.4 | M2
1.2 | CDHU | 02.01.180 | Banheiro químico modelo Standard, com manutenção conforme exigências da CETESB | 6 | UNMES
1.3 | CDHU | 02.02.150 | Locação de container tipo depósito - área mínima de 13,80 m² | 6 | UNMES
2 |  |  | PISTA DE SKATE
2.1 |  |  | PISO
2.1.1 | FDE | 13.50.002 | DEMOLIÇAO PISO GRANILITE, LADRILHO HIDRAULICO, CERAMICO, CACOS, INCLUSIV BASE | 1340 | M2
2.1.2 | FDE | 12.80.030 | REPARO EM TRINCAS E RACHADURAS | 400 | M
2.1.3 | SINAPI | 97087 | CAMADA SEPARADORA PARA EXECUÇÃO DE RADIER, PISO DE CONCRETO OU LAJE SOBRE SOLO, EM LONA PLÁSTICA. AF_09/2021 | 1340 | M2
2.1.4 | SINAPI | 97088 | ARMAÇÃO PARA EXECUÇÃO DE RADIER, PISO DE CONCRETO OU LAJE SOBRE SOLO, COM USO DE TELA Q-92. AF_09/2021 | 1983.2 | KG
2.1.5 | CDHU | 10.01.040 | Armadura em barra de aço CA-50 (A ou B) fyk = 500 MPa | 200 | KG
2.1.6 | SINAPI | 97096 | CONCRETAGEM DE RADIER, PISO DE CONCRETO OU LAJE SOBRE SOLO, FCK 30 MPA - LANÇAMENTO, ADENSAMENTO E ACABAMENTO. AF_09/2021 | 134 | M3
2.1.7 | PMP | 01.01 | ALISAMENTO DE CONCRETO EM PARTES CURVAS E RAMPAS | 577 | m²
2.1.8 | CDHU | 17.10.020 | Piso em granilite moldado no local | 1340 | M2 |  |  | 670
2.1.9 | CDHU | 17.40.160 | Resina epóxi para piso de granilite | 1340 | M2
2.1.10 | CDHU | 17.10.120 | Degrau em granilite moldado no local | 36.2 | M
2.1.11 | CDHU | 17.40.190 | Resina epóxi para degrau de granilite | 36.2 | M
2.2 |  |  | DRENAGEM
2.2.1 | CDHU | 04.30.060 | Remoção de tubulação hidráulica em geral, incluindo conexões, caixas e ralos | 20 | M
2.2.2 | FDE | 08.10.050 | RALO SECO DE F. FUNDIDO DN 100 MM C/GRELHA PVC CROMADO | 2 | UN
2.2.3 | CDHU | 46.03.060 | Tubo de PVC rígido PxB com virola e anel de borracha, linha esgoto série reforçada ´R´. DN= 150 mm, inclusive conexões | 20 | M
2.2.4 | CDHU | 55.02.050 | Limpeza e desobstrução de canaletas ou tubulações de águas pluviais | 40 | M
3 |  |  | GUARDA CORPO E COOPING METÁLICO
3.1 | CDHU | 04.09.060 | Retirada de batente, corrimão ou peças lineares metálicas, chumbados | 264.7 | M
3.2 | FDE | 13.60.015 | RETIRADA DE GUARDA-CORPOS EM GERAL | 113.6 | M
3.3 | SINAPI | 99839 | GUARDA-CORPO DE AÇO GALVANIZADO DE 1,10M DE ALTURA, MONTANTES TUBULARES DE 1.1/2 ESPAÇADOS DE 1,20M, TRAVESSA SUPERIOR DE 2 , GRADIL FORMADO POR BARRAS CHATAS EM FERRO DE 32X4,8MM, FIXADO COM CHUMBADOR MECÂNICO. AF_04/2019_PS | 88.8 | M
3.4 | CDHU | 33.11.050 | Esmalte à base água em superfície metálica, inclusive preparo | 97.68 | M2
3.5 | FDE | 06.03.106 | CO-40 GUARDA-CORPO TUBULAR H=15CM SOBRE ALVENARIA AÇO GALVANIZADO COM PINTURA ESMALTE | 160.1 | M
3.6 | CDHU | 29.01.210 | Cantoneira em aço galvanizado | 609.93 | KG
4 |  |  | REVESTIMENTOS
4.1 | CDHU | 03.03.040 | Demolição manual de revestimento em massa de parede ou teto | 50 | M2
4.2 | CDHU | 17.02.140 | Emboço desempenado com espuma de poliéster | 50 | M2
4.3 | CDHU | 33.10.050 | Tinta acrílica em massa, inclusive preparo | 246.4 | M2
SINAPI
5 |  |  | CALÇADAS DE ACESSO
5.1 | SINAPI | 98525 | LIMPEZA MECANIZADA DE CAMADA VEGETAL, VEGETAÇÃO E PEQUENAS ÁRVORES (DIÂMETRO DE TRONCO MENOR QUE 0,20 M), COM TRATOR DE ESTEIRAS.AF_05/2018 | 152.55 | M2
5.2 | SINAPI | 97083 | COMPACTAÇÃO MECÂNICA DE SOLO PARA EXECUÇÃO DE RADIER, PISO DE CONCRETO OU LAJE SOBRE SOLO, COM COMPACTADOR DE SOLOS A PERCUSSÃO. AF_09/2021 | 152.55 | M2
5.3 | CDHU | 11.18.040 | Lastro de pedra britada | 7.63 | M3
5.4 | SINAPI | 94993 | EXECUÇÃO DE PASSEIO (CALÇADA) OU PISO DE CONCRETO COM CONCRETO MOLDADO IN LOCO, USINADO, ACABAMENTO CONVENCIONAL, ESPESSURA 6 CM, ARMADO. AF_08/2022 | 152.55 | M2
6 |  |  | ESCADA
6.1 |  |  | FUNDAÇÃO
6.1.1 | CDHU | 06.02.020 | Escavação manual em solo de 1ª e 2ª categoria em vala ou cava até 1,5 m | 0.6 | M3
6.1.2 | CDHU | 10.01.040 | Armadura em barra de aço CA-50 (A ou B) fyk = 500 MPa | 60 | KG
6.1.3 | CDHU | 11.18.040 | Lastro de pedra britada | 0.03 | M3
6.1.4 | CDHU | 11.01.130 | Concreto usinado, fck = 25 MPa | 0.6 | M3
6.2 |  |  | ESTRUTURA
6.2.2 | FDE | 01.02.001 | CORTE E ATERRO DENTRO DA OBRA COM TRANSPORTE INTERNO | 3.45 | M3
6.2.3 | CDHU | 14.11.221 | Alvenaria de bloco de concreto estrutural 14 cm - classe B | 3.42 | M2
6.2.4 | CDHU | 09.01.020 | Forma em madeira comum para fundação | 4.16 | M2
6.2.5 | CDHU | 10.01.040 | Armadura em barra de aço CA-50 (A ou B) fyk = 500 MPa | 120 | KG
6.2.6 | CDHU | 11.01.130 | Concreto usinado, fck = 25 MPa | 1 | M3
6.2.7 | CDHU | 11.16.060 | Lançamento e adensamento de concreto ou massa em estrutura | 1 | M3
6.2.8 | CDHU | 17.02.020 | Chapisco | 6.84 | M2
6.2.9 | FDE | 12.01.006 | EMBOCO DESEMPENADO | 6.84 | M2
6.2.10 | CDHU | 33.10.050 | Tinta acrílica em massa, inclusive preparo | 6.84 | M2
6.2.11 | FDE | 06.03.104 | CO-38 CORRIMÃO SIMPLES COM MONTANTE VERTICAL AÇO GALVANIZADO COM PINTURA ESMALTE | 2.2 | M
7 |  |  | AMPLIAÇÃO DE PATAMAR
7.1 | SIURB - EDIF | 170171 | MURO DE ARRIMO H=2,50M, COM DRENAGEM | 27 | M
7.2 | SIURB - EDIF | 170170 | MURO DE ARRIMO H=1,40M, COM DRENAGEM | 2.5 | M
7.3 | FDE | 01.03.001 | CORTE E ATERRO DENTRO DA OBRA COM TRANSPORTE INTERNO | 127.7 | M3
7.4 | SINAPI-I | 6081 | ARGILA OU BARRO PARA ATERRO/REATERRO (COM TRANSPORTE ATE 10 KM) | 51.08 | M3
7.5 | SINAPI | 97083 | COMPACTAÇÃO MECÂNICA DE SOLO PARA EXECUÇÃO DE RADIER, PISO DE CONCRETO OU LAJE SOBRE SOLO, COM COMPACTADOR DE SOLOS A PERCUSSÃO. AF_09/2021 | 183.75 | M2
7.6 | CDHU | 11.18.040 | Lastro de pedra britada | 1.84 | M3
7.7 | SINAPI | 94995 | EXECUÇÃO DE PASSEIO (CALÇADA) OU PISO DE CONCRETO COM CONCRETO MOLDADO IN LOCO, USINADO, ACABAMENTO CONVENCIONAL, ESPESSURA 8 CM, ARMADO. AF_08/2022 | 61.25 | M2
7.8 | FDE | 06.03.103 | CO-37 CORRIMÃO SIMPLES AÇO GALVANIZADO COM PINTURA ESMALTE | 27 | M
7.9 | CDHU | 17.02.020 | Chapisco | 91.8 | M2
7.10 | FDE | 12.01.006 | EMBOCO DESEMPENADO | 91.8 | M2
8 |  |  | SANITÁRIOS
8.1 |  |  | FUNDAÇÃO
8.1.1 |  |  | ESTACAS
8.1.1.1 | SINAPI | 101174 | ESTACA BROCA DE CONCRETO, DIÂMETRO DE 25CM, ESCAVAÇÃO MANUAL COM TRADO CONCHA, COM ARMADURA DE ARRANQUE. AF_05/2020 | 27 | M
8.1.1.2 | SINAPI | 95603 | ARRASAMENTO MECANICO DE ESTACA DE CONCRETO ARMADO, DIAMETROS DE 61 CM A 80 CM. AF_05/2021 | 9 | UN
8.1.2 |  |  | BLOCO DE COROAMENTO
8.1.1 | SINAPI | 96523 | ESCAVAÇÃO MANUAL PARA BLOCO DE COROAMENTO OU SAPATA (INCLUINDO ESCAVAÇÃO PARA COLOCAÇÃO DE FÔRMAS). AF_01/2024 | 4.1 | M3
8.1.2.2 | SIURB - EDIF | 20211 | APILOAMENTO DO FUNDO DE VALAS, COM SOQUETE VIBRATÓRIO | 7.3 | M2
8.1.2.3 | CDHU | 11.18.040 | Lastro de pedra britada | 0.45 | M3
8.1.2.4 | CDHU | 09.01.020 | Forma em madeira comum para fundação | 9 | M2
8.1.2.5 | CDHU | 11.01.130 | Concreto usinado, fck = 25 MPa | 1.2 | M3
8.1.2.6 | CDHU | 10.01.040 | Armadura em barra de aço CA-50 (A ou B) fyk = 500 MPa | 96 | KG
8.1.2.7 | CDHU | 10.01.060 | Armadura em barra de aço CA-60 (A ou B) fyk = 600 MPa | 24 | KG
8.1.2.8 | CDHU | 07.11.020 | Reaterro compactado mecanizado de vala ou cava com compactador | 2.45 | M3
8.1.2.9 | SINAPI | 98562 | IMPERMEABILIZAÇÃO DE SUPERFÍCIE COM ARGAMASSA DE CIMENTO E AREIA, COM ADITIVO IMPERMEABILIZANTE, E = 1,5CM. AF_09/2023 | 9 | M2
8.1.3 |  |  | VIGA BALDRAME
8.1.3.1 | SINAPI | 96527 | ESCAVAÇÃO MANUAL PARA VIGA BALDRAME OU SAPATA CORRIDA (INCLUINDO ESCAVAÇÃO PARA COLOCAÇÃO DE FÔRMAS). AF_01/2024 | 7.45 | M3
8.1.3.2 | FDE | 02.01.010 | APILOAMENTO PARA SIMPLES REGULARIZACAO | 16.5 | M2
8.1.3.3 | CDHU | 11.18.040 | Lastro de pedra britada | 0.85 | M3
8.1.3.4 | CDHU | 09.01.020 | Forma em madeira comum para fundação | 22 | M2
8.1.3.5 | CDHU | 11.01.130 | Concreto usinado, fck = 25 MPa | 2.2 | M3
8.1.3.6 | CDHU | 10.01.040 | Armadura em barra de aço CA-50 (A ou B) fyk = 500 MPa | 176 | KG
8.1.3.7 | CDHU | 10.01.060 | Armadura em barra de aço CA-60 (A ou B) fyk = 600 MPa | 44 | KG
8.1.3.8 | CDHU | 07.11.020 | Reaterro compactado mecanizado de vala ou cava com compactador | 4.4 | M3
8.1.3.9 | SINAPI | 98562 | IMPERMEABILIZAÇÃO DE SUPERFÍCIE COM ARGAMASSA DE CIMENTO E AREIA, COM ADITIVO IMPERMEABILIZANTE, E = 1,5CM. AF_09/2023 | 22 | M2
8.2 |  |  | SUPERESTRUTURA
8.2.1 |  |  | PILARES
8.2.1.1 | CDHU | 09.02.130 | Forma plana em compensado para estrutura convencional com cimbramento tubular metálico | 15 | M2
8.2.1.2 | CDHU | 11.01.130 | Concreto usinado, fck = 25 MPa | 1.5 | M3
8.2.1.3 | CDHU | 10.01.040 | Armadura em barra de aço CA-50 (A ou B) fyk = 500 MPa | 120 | KG
8.2.1.4 | CDHU | 10.01.060 | Armadura em barra de aço CA-60 (A ou B) fyk = 600 MPa | 30 | KG
8.2.2 |  |  | VIGAS DE AMARRAÇÃO
8.2.2.1 | CDHU | 09.02.130 | Forma plana em compensado para estrutura convencional com cimbramento tubular metálico | 23.65 | M2
8.2.2.2 | CDHU | 10.01.040 | Armadura em barra de aço CA-50 (A ou B) fyk = 500 MPa | 112 | KG
8.2.2.3 | CDHU | 10.01.060 | Armadura em barra de aço CA-60 (A ou B) fyk = 600 MPa | 28 | KG
8.2.2.4 | CDHU | 11.01.130 | Concreto usinado, fck = 25 MPa | 1.4 | M3
8.2.3 |  |  | LAJE
8.2.3.1 | CDHU | 13.01.310 | Laje pré-fabricada unidirecional em viga treliçada/lajota em EPS LT 12 (8 + 4), com capa de concreto de 25 MPa | 40.3 | M2
8.3 |  |  | ALVENARIA E REVESTIMENTO
8.3.1 | CDHU | 14.11.261 | Alvenaria de bloco de concreto estrutural 14 cm - classe A | 144 | M2
8.3.2 | CDHU | 17.02.020 | Chapisco | 328.3 | M2
8.3.3 | CDHU | 17.02.120 | Emboço comum | 328.3 | M2
8.3.4 | CDHU | 18.11.042 | Revestimento em placa cerâmica esmaltada de 20x20 cm, tipo monocolor, assentado e rejuntado com argamassa industrializada | 119.6 | M2
8.3.5 | CDHU | 32.17.040 | Impermeabilização em argamassa polimérica com reforço em tela poliéster para pressão hidrostática positiva | 52 | M2
8.3.6 | FDE | 12.02.044 | PERFIL CANTONEIRA EM ALUMINIO PARA REBOCO | 4.6 | M
8.3.7 | CDHU | 14.30.020 | Divisória em placas de granilite com espessura de 3 cm | 17 | M2
8.4 |  |  | PISO.
8.4.1 | SINAPI | 97083 | COMPACTAÇÃO MECÂNICA DE SOLO PARA EXECUÇÃO DE RADIER, PISO DE CONCRETO OU LAJE SOBRE SOLO, COM COMPACTADOR DE SOLOS A PERCUSSÃO. AF_09/2021 | 40.3 | M2
8.4.2 | SINAPI | 97113 | APLICAÇÃO DE LONA PLÁSTICA PARA EXECUÇÃO DE PAVIMENTOS DE CONCRETO. AF_04/2022 | 40.3 | M2
8.4.3 | SINAPI | 97088 | ARMAÇÃO PARA EXECUÇÃO DE RADIER, PISO DE CONCRETO OU LAJE SOBRE SOLO, COM USO DE TELA Q-92. AF_09/2021 | 59.64 | KG
8.4.4 | SINAPI | 97096 | CONCRETAGEM DE RADIER, PISO DE CONCRETO OU LAJE SOBRE SOLO, FCK 30 MPA - LANÇAMENTO, ADENSAMENTO E ACABAMENTO. AF_09/2021 | 4.03 | M3
8.4.5 | CDHU | 17.10.020 | Piso em granilite moldado no local | 40.3 | M2
8.4.6 | CDHU | 17.40.150 | Resina acrílica para piso de granilite | 40.3 | M2
8.5 |  |  | COBERTURA
8.5.1 | CDHU | 15.03.030 | Fornecimento e montagem de estrutura em aço ASTM-A36, sem pintura | 455 | KG
8.5.2 | CDHU | 33.07.140 | Pintura com esmalte alquídico em estrutura metálica | 455 | KG
8.5.3 | CDHU | 16.12.060 | Telhamento em chapa de aço pré-pintada com epóxi e poliéster, perfil trapezoidal, com espessura de 0,50 mm e altura de 40 mm | 45.5 | M2
8.5.4 | CDHU | 16.33.052 | Calha, rufo, afins em chapa galvanizada nº 24 - corte 0,50 m | 18.11 | M
8.5.5 | SINAPI | 98557 | IMPERMEABILIZAÇÃO DE SUPERFÍCIE COM EMULSÃO ASFÁLTICA, 2 DEMÃOS. AF_09/2023 | 40.3 | M2
8.6 |  |  | ESQUADRIAS
8.6.1 | CDHU | 24.02.070 | Porta de ferro de abrir tipo veneziana, linha comercial | 3.36 | M2
8.6.2 | CDHU | 23.09.600 | Porta lisa com batente metálico - 60 x 180 cm | 6 | UN
8.6.3 | CDHU | 28.01.080 | Ferragem adicional para porta vão simples em divisória | 6 | CJ
8.6.4 | SINAPI | 100705 | TARJETA TIPO LIVRE/OCUPADO PARA PORTA DE BANHEIRO. AF_12/2019 | 6 | UN
8.6.5 | FDE | 05.01.050 | PM-81 PORTA SARRAFEADO MACIÇO P/BOXE ACESSIVEL-COMPLETA | 2 | UN
8.7 |  |  | INSTALAÇÕES HIDRÁULICAS
8.7.1 |  |  | ÁGUA FRIA
8.7.1.1 | SINAPI | 95644 | KIT CAVALETE PARA MEDIÇÃO DE ÁGUA - ENTRADA INDIVIDUALIZADA, EM PVC DN 32 (1”), PARA 1 MEDIDOR – FORNECIMENTO E INSTALAÇÃO (EXCLUSIVE HIDRÔMETRO). AF_11/2016 | 1 | UN
8.7.1.2 | CDHU | 45.03.100 | Hidrômetro em bronze, diâmetro de 25 mm (1´) | 1 | UN
8.7.1.3 | CDHU | 46.01.020 | Tubo de PVC rígido soldável marrom, DN= 25 mm, (3/4´), inclusive conexões | 32 | M
8.7.1.4 | CDHU | 46.01.060 | Tubo de PVC rígido soldável marrom, DN= 60 mm, (2´), inclusive conexões | 7.6 | M
8.7.1.5 | CDHU | 46.01.050 | Tubo de PVC rígido soldável marrom, DN= 50 mm, (1 1/2´), inclusive conexões | 31 | M
8.7.1.6 | FDE | 08.04.025 | REGISTRO DE GAVETA COM CANOPLA CROMADA DN 40MM (1 1/2") | 8 | UN
8.7.2 |  |  | ESGOTO
8.7.2.1 | CDHU | 46.02.070 | Tubo de PVC rígido branco PxB com virola e anel de borracha, linha esgoto série normal, DN= 100 mm, inclusive conexões | 58 | M
8.7.2.2 | CDHU | 46.02.050 | Tubo de PVC rígido branco PxB com virola e anel de borracha, linha esgoto série normal, DN= 50 mm, inclusive conexões | 7 | M
8.7.2.3 | FDE | 08.10.045 | RALO SIFONADO CONICO PVC DN 100MM C/GRELHA PVC CROMADO | 12 | UN
8.7.2.4 | FDE | 16.08.028 | CI-01 CAIXA DE INSPECAO 60X60CM PARA ESGOTO | 3 | UN
8.7.2.5 | SINAPI | 102615 | CAIXA D´ÁGUA EM POLIÉSTER REFORÇADO COM FIBRA DE VIDRO, 2000 LITROS - FORNECIMENTO E INSTALAÇÃO. AF_06/2021 | 1 | UN
8.7.3 |  |  | LOUÇAS, METAIS E ACESSÓRIOS
8.7.3.1 | FDE | 08.16.001 | BACIA SIFONADA DE LOUCA BRANCA (VDR 6L) C/ ASSENTO | 6 | UN
8.7.3.2 | FDE | 08.04.044 | VALVULA DE DESCARGA C/ REG INCORP DN=40MM(1 1/2) ACAB ANTIVANDALISMO | 6 | UN
8.7.3.3 | CDHU | 26.04.030 | Espelho comum de 3 mm com moldura em alumínio | 2 | M2
8.7.3.4 | SINAPI | 95544 | PAPELEIRA DE PAREDE EM METAL CROMADO SEM TAMPA, INCLUSO FIXAÇÃO. AF_01/2020 | 6 | UN
8.7.3.5 | SINAPI | 95545 | SABONETEIRA DE PAREDE EM METAL CROMADO, INCLUSO FIXAÇÃO. AF_01/2020 | 4 | UN
8.7.3.6 | FDE | 08.15.018 | LT-06 LAVATÓRIO COLETIVO COM TORNEIRA ANTIVANDALISMO | 3.66 | M
8.7.4 |  |  | SANITÁRIOS OSTOMIZADOS
8.7.4.1 | FDE | 08.16.091 | BR-03 CONJUNTO LAVATORIO E BACIA ACESSIVEIS | 2 | CJ
8.7.4.2 | CDHU | 44.03.920 | Ducha higiênica com registro | 2 | UN
8.7.4.3 | CDHU | 47.04.050 | Válvula de descarga antivandalismo, DN= 1 1/2´ | 2 | UN
8.7.4.4 | SINAPI | 100848 | VASO SANITÁRIO INFANTIL LOUÇA BRANCA - FORNECIMENTO E INSTALACAO. AF_01/2020 | 2 | UN
8.7.4.5 | CDHU | 44.02.062 | Tampo/bancada em granito, com frontão, espessura de 2 cm, acabamento polido | 1.2 | M2
8.7.4.6 | SINAPI | 95547 | SABONETEIRA PLASTICA TIPO DISPENSER PARA SABONETE LIQUIDO COM RESERVATORIO 800 A 1500 ML, INCLUSO FIXAÇÃO. AF_01/2020 | 4 | UN
8.7.4.7 | SINAPI | 95544 | PAPELEIRA DE PAREDE EM METAL CROMADO SEM TAMPA, INCLUSO FIXAÇÃO. AF_01/2020 | 2 | UN
8.7.4.8 | CDHU | 44.03.090 | Cabide cromado para banheiro | 2 | UN
8.7.4.9 | CDHU | 26.04.010 | Espelho em vidro cristal liso, espessura de 4 mm | 0.75 | M2
8.8 |  |  | INSTALAÇÕES ELÉTRICAS
8.8.1 |  |  | INFRAESTRUTURA ELÉTRICA E CIRCUITOS ALIMENTADORES
8.8.1.1 | CDHU | 07.02.020 | Escavação mecanizada de valas ou cavas com profundidade de até 2 m | 20 | M3
8.8.1.2 | CDHU | 06.11.020 | Reaterro manual para simples regularização sem compactação | 20 | M3
8.8.1.3 | CDHU | 38.13.020 | Eletroduto corrugado em polietileno de alta densidade, DN= 50 mm, com acessórios | 85 | M
8.8.1.4 | CDHU | 11.01.130 | Concreto usinado, fck = 25 MPa | 1.02 | M3
8.8.1.5 | CDHU | 39.21.060 | Cabo de cobre flexível de 16 mm², isolamento 0,6/1kV - isolação HEPR 90°C | 150 | M
8.8.1.6 | CDHU | 39.10.080 | Terminal de pressão/compressão para cabo de 16 mm² | 10 | UN
8.8.1.7 | CDHU | 37.13.900 | Mini-disjuntor termomagnético, tripolar 220/380 V, corrente de 63 A | 1 | UN
8.8.1.8 | CDHU | 97.02.197 | Placa de sinalização em PVC, com indicação de alerta | 4 | UN
8.8.1.9 | FDE | 09.06.025 | CAIXA DE PASSAGEM EM ALVENARIA DE 0,40X0,40X0,40 M | 7 | UN
8.8.1.10 | CDHU | 42.05.110 | Conector cabo/haste de 3/4´ | 7 | UN
8.8.1.11 | CDHU | 42.05.190 | Haste de aterramento de 3/4´ x 3 m | 7 | UN
8.8.2 |  |  | QDF EVENTOS
8.8.2.1 | CDHU | 37.04.270 | Quadro de distribuição universal de sobrepor, para disjuntores 34 DIN / 24 Bolt-on - 150 A - sem componentes | 1 | UN
8.8.2.2 | CDHU | 37.10.010 | Barramento de cobre nu | 3 | KG
8.8.2.3 | CDHU | 37.20.010 | Isolador em epóxi de 1 kV para barramento | 2 | UN
8.8.2.4 | CDHU | 37.17.090 | Dispositivo diferencial residual de 63 A x 30 mA - 4 polos | 1 | UN
8.8.2.5 | CDHU | 37.13.900 | Mini-disjuntor termomagnético, tripolar 220/380 V, corrente de 63 A | 2 | UN
8.8.2.6 | CDHU | 37.13.840 | Mini-disjuntor termomagnético, bipolar 220/380 V, corrente de 10 A até 32 A | 4 | UN
8.8.2.7 | CDHU | 37.13.800 | Mini-disjuntor termomagnético, unipolar 127/220 V, corrente de 10 A até 32 A | 4 | UN
8.8.2.8 | CDHU | 27.02.011 | Chapa em policarbonato compacta, cristal, espessura de 6 mm | 0.3 | M2
8.8.2.9 | CDHU | 97.02.190 | Placa de identificação em acrílico com texto em vinil | 0.1 | M2
8.8.3 |  |  | ALVENARIA - QDF EVENTOS
8.8.3.1 | CDHU | 11.03.090 | Concreto preparado no local, fck = 20 MPa | 0.5 | M3
8.8.3.2 | CDHU | 14.01.020 | Alvenaria de embasamento em tijolo maciço comum | 0.2 | M3
8.8.3.3 | CDHU | 14.02.030 | Alvenaria de elevação de 1/2 tijolo maciço comum | 5 | M2
8.8.3.4 | CDHU | 17.02.120 | Emboço comum | 5 | M2
8.8.3.5 | CDHU | 17.02.020 | Chapisco | 5 | M2
8.8.3.6 | CDHU | 17.02.220 | Reboco | 5 | M2
8.8.3.7 | CDHU | 33.11.050 | Esmalte à base água em superfície metálica, inclusive preparo | 1 | M2
8.8.3.8 | CDHU | 33.10.030 | Tinta acrílica antimofo em massa, inclusive preparo | 5 | M2
8.8.3.9 | CDHU | 24.04.220 | Grade de segurança em aço SAE 1045, diâmetro 1´, sem têmpera e revenimento | 0.3 | M2
8.8.4 |  |  | DISTRIBUIÇÃO
8.8.4.1 | SINAPI | 101875 | QUADRO DE DISTRIBUIÇÃO DE ENERGIA EM CHAPA DE AÇO GALVANIZADO, DE EMBUTIR, COM BARRAMENTO TRIFÁSICO, PARA 12 DISJUNTORES DIN 100A - FORNECIMENTO E INSTALAÇÃO. AF_10/2020 | 1 | UN
8.8.4.2 | CDHU | 37.13.840 | Mini-disjuntor termomagnético, bipolar 220/380 V, corrente de 10 A até 32 A | 6 | UN
8.8.4.3 | CDHU | 38.19.030 | Eletroduto de PVC corrugado flexível leve, diâmetro externo de 25 mm | 90 | M
8.8.4.4 | CDHU | 39.02.016 | Cabo de cobre de 2,5 mm², isolamento 750 V - isolação em PVC 70°C | 256 | M
8.8.4.5 | FDE | 09.06.001 | CAIXA DE PASSAGEM ESTAMPADA COM TAMPA PLASTICA DE 4"X2" | 6 | UN
8.8.4.6 | SIURB - EDIF | 90951 | LUMINÁRIA COMERCIAL DE SOBREPOR COM DIFUSOR TRANSPARENTE OU FOSCO PARA 2 LÂMPADAS TUBULARES DE LED 18/20W - COMPLETA | 6 | UN
8.8.4.7 | CDHU | 40.07.020 | Caixa em PVC de 4´ x 4´ | 6 | UN
8.8.4.8 | CDHU | 40.04.480 | Conjunto 1 interruptor simples e 1 tomada 2P+T de 10 A, completo | 4 | CJ
8.8.4.9 | CDHU | 40.04.450 | Tomada 2P+T de 10 A - 250 V, completa | 2 | CJ
8.9 |  |  | PINTURA
8.8.1 | CDHU | 33.10.050 | Tinta acrílica em massa, inclusive preparo | 103.75 | M2
8.8.2 | CDHU | 33.10.050 | Tinta acrílica em massa, inclusive preparo | 40.3 | M2
8.8.3 | CDHU | 33.12.011 | Esmalte à base de água em madeira, inclusive preparo | 12.96 | M2
8.8.4 | CDHU | 33.11.050 | Esmalte à base água em superfície metálica, inclusive preparo | 3.36 | M2
9 |  |  | PRAÇA
9.1 | SINAPI | 98525 | LIMPEZA MECANIZADA DE CAMADA VEGETAL, VEGETAÇÃO E PEQUENAS ÁRVORES (DIÂMETRO DE TRONCO MENOR QUE 0,20 M), COM TRATOR DE ESTEIRAS.AF_05/2018 | 212.5 | M2
9.2 | SINAPI | 97083 | COMPACTAÇÃO MECÂNICA DE SOLO PARA EXECUÇÃO DE RADIER, PISO DE CONCRETO OU LAJE SOBRE SOLO, COM COMPACTADOR DE SOLOS A PERCUSSÃO. AF_09/2021 | 212.5 | M2
9.3 | SINAPI | 92400 | EXECUÇÃO DE PAVIMENTO EM PISO INTERTRAVADO, COM BLOCO RETANGULAR DE 20 X 10 CM, ESPESSURA 10 CM. AF_10/2022 | 212.5 | M2
9.4 | CDHU | 54.06.151 | Execução de perfil extrusado no local, sem concreto | 1 | M3
9.5 | CDHU | 11.01.630 | Concreto usinado, fck = 25 MPa - para perfil extrudado | 1 | M3
9.6 | CDHU | 35.04.140 | Banco em concreto pré-moldado com pés vazados, comprimento 200 cm | 6 | UN
10 |  |  | BEBEDOURO
10.1 | CDHU | 03.02.040 | Demolição manual de alvenaria de elevação ou elemento vazado, incluindo revestimento | 2 | M3
10.2 | CDHU | 06.02.020 | Escavação manual em solo de 1ª e 2ª categoria em vala ou cava até 1,5 m | 0.13 | M3
10.3 | CDHU | 14.01.020 | Alvenaria de embasamento em tijolo maciço comum | 0.15 | M3
10.4 | CDHU | 10.01.040 | Armadura em barra de aço CA-50 (A ou B) fyk = 500 MPa | 5.28 | KG
10.5 | CDHU | 11.03.090 | Concreto preparado no local, fck = 20 MPa | 0.08 | M3
10.6 | CDHU | 44.03.510 | Torneira de parede antivandalismo, DN= 3/4´ | 1 | UN
10.7 | CDHU | 47.01.020 | Registro de gaveta em latão fundido sem acabamento, DN= 3/4´ | 1 | UN
10.8 | CDHU | 46.01.020 | Tubo de PVC rígido soldável marrom, DN= 25 mm, (3/4´), inclusive conexões | 15 | M
10.9 | CDHU | 46.02.070 | Tubo de PVC rígido branco PxB com virola e anel de borracha, linha esgoto série normal, DN= 100 mm, inclusive conexões | 10 | M
10.10 | CDHU | 46.02.060 | Tubo de PVC rígido branco PxB com virola e anel de borracha, linha esgoto série normal, DN= 75 mm, inclusive conexões | 0.8 | M
10.11 | CDHU | 06.02.020 | Escavação manual em solo de 1ª e 2ª categoria em vala ou cava até 1,5 m | 1 | M3
10.12 | CDHU | 17.02.020 | Chapisco | 1.7 | M2
10.13 | CDHU | 17.02.120 | Emboço comum | 1 | M2
10.14 | CDHU | 18.12.120 | Revestimento em pastilha de porcelana natural ou esmaltada de 2,5x2,5 cm, assentado e rejuntado com argamassa colante industrializada | 1.7 | M2
10.15 | CDHU | 44.02.062 | Tampo/bancada em granito, com frontão, espessura de 2 cm, acabamento polido | 0.56 | M2
11 |  |  | SERVIÇOS COMPLEMENTARES
11.1 | SINAPI |  | Remoção de entulho de obra com caçamba metálica - material volumoso e misturado por alvenaria, terra, madeira, papel, plástico e metal | 213.2 | M3
11.2 | CDHU | 05.07.050 | Limpeza final da obra | 40.3 | M2
| CDHU | 55.01.020
FONTE
Nota: Os códigos de referência existentes na coluna Itens são respectivos às composições utilizadas para cada serviço de acordo com a tabela abaixo:
CDHU: Companhia de Desenvolvimento Habitacional Urbano – Data Base: 02/2024 - Boletim 193 - Não Desonerado - BDI =24,20%
SINAPI: Sistema Nacional de Pesquisa de Custos e Índices da Construção Civil – Data Base: 02/2024 - Não Desonerado - BDI: 24,20 %
FDE: Fundação para o Desenvolvimento da Educação do Estado de São Paulo – Data Base: 01/2024 - Não Desonerado - BDI:24,20%
SIURB-EDIF - Secretaria Municipal de Infraestrutura Urbana e Obras - Data base: 07/2023 - Não desonerado - BDI:24,20%
Obs.
1. Considerar para todos os itens fornecimento e instalação no município de Piracicaba
2. Todos os itens englobam material, mão de obra, equipamentos, transporte, ensaios, EPI, Leis sociais e BDI.
REFORMA
AMPLIAÇÃO
REFORMA E AMPLIAÇÃO
CONSTRUÇÃO (OBRA NOVA)
READEQUAÇÃO
RESTAURAÇÃO
INFRAESTRUTURA URBANA
OBRA DE ARTE ESPECIAL
REMODELAÇÃO VIÁRIA
DUPLICAÇÃO DE VIA
MANUTENÇÃO
CONSULTORIA/PROJETOS/TOPOGRAFIA E OUTROS
REFORMA E ADAPTAÇÃO