## ORC ELE - Ivan
| Titulo: | ADEQUAÇÃO DE PADRÃO DE ENTRADA NO PRÉDIO DA MERENDA ESCOLAR |  |  |  |  | Data: | JUL/2024 | 1.3
| Tipo: | REFORMA
| Local: | Av. Dona Lídia, 493 - Vila Rezende, Piracicaba - SP, 13405-235
ANEXO II - MODELO DE PROPOSTA
Orçamento
Item | Fonte |  | Descrição dos Serviços | Quant. | Unid. | Unitário | Unitário c/BDI | Total
1 | ET |  | Fornecimento e instalação de padrão de entrada de energia padrão CPFL – Categoria C6
1.1 | CDHU | 01.17.111 | Projeto executivo de instalações elétricas em formato A1 - Documentação, trâmites de aprovação e inspeção junto a CPFL, Apresentando a Anotação de Responsabilidade Técnica | 1 | un
1.2 | CDHU | 68.01.670 | Poste de concreto para padrão de entrada de energia (Padrão CPFL – Categoria C6) | 1 | un
1.3 | CDHU | 37.14.310 | Chave seccionadora sob carga, tripolar, acionamento rotativo, com prolongador, Sem porta-fusível, de 250 A | 1 | un
1.4 | CDHU | 37.25.110 | Disjuntor em caixa moldada tripolar, térmico e magnético fixos, tensão de isolamento 415/690V, De 175A a 250A | 1 | un
1.5 | CDHU | 39.10.240 | Terminal de pressão/compressão para cabo de 95 mm² | 16 | un
1.6 | CDHU | 39.21.110 | Cabo de cobre flexível de 95 mm², isolamento 0,6/1kV - isolação HEPR 90°C | 35 | m
1.7 | CDHU | 39.10.130 | Terminal de pressão/compressão para cabo de 35 mm² | 2 | un
1.8 | CDHU | 39.21.080 | Cabo de cobre flexível de 35 mm², isolamento 0,6/1kV - isolação HEPR 90°C | 2 | m
1.9 | CDHU | 37.24.031 | Supressor de surto monofásico, corrente nominal 4 a 11 kA, Imax. de surto 12 até 15 kA | 3 | un
2 | ET |  | Fornecimento e instalação de cabos de cobre de 95 mm² da saída do padrão C6 até ao QGBT;
2.1 | CDHU | 37.25.110 | Disjuntor em caixa moldada tripolar, térmico e magnético fixos, tensão de isolamento 415/690V, De 175A a 250A | 1 | un
2.2 | CDHU | 39.21.110 | Cabo de cobre flexível de 95 mm², isolamento 0,6/1kV - isolação HEPR 90°C | 30 | m
2.3 | CDHU | 39.10.240 | Terminal de pressão/compressão para cabo de 95 mm² | 8 | un
2.4 | CDHU | 38.04.160 | Eletroduto galvanizado conforme NBR13057 - 3´ com acessórios | 7 | m
2.5 | CDHU | 39.21.080 | Cabo de cobre flexível de 35 mm², isolamento 0,6/1kV - isolação HEPR 90°C | 8 | m
2.6 | CDHU | 24.20.310 | Chapa perfurada em aço SAE 1020, furos redondos de diâmetro 25 mm, Espessura 1/4´ - inclusive soldagem | 0.2 | m²
3 | ET |  | Fornecimento e instalação de cabos de cobre de 95 mm² da saída do padrão C6 até ao QGBT;
3.1 | CDHU | 04.18.060 | Remoção de caixa de entrada de energia padrão medição indireta completa | 1 | un
3.2 | CDHU | 04.22.040 | Remoção de transformador de potência em cabine primária | 1 | un
3.3 | CDHU | 04.18.280 | Remoção de chave seccionadora tripolar seca mecanismo de manobra frontal | 1 | un
FONTE
Nota: Os códigos de referência existentes na coluna Itens são respectivos às composições utilizadas para cada serviço de acordo com a tabela abaixo:
CDHU: Companhia de desenvolvimento habitacvional e urbano do Estado de São Paulo - Boletim 193 (S/desoneração) BDI aplicado = 30%
Obs.
1. Considerar para todos os itens fornecimento e instalação no município de Piracicaba
2. Todos os itens englobam material, mão de obra, equipamentos, transporte, ensaios, EPI, Leis sociais e BDI.