## PLANILHA ORCAMENTARIA
ITEM | CÓDIGO | DESCRIÇÃO | FONTE | UND | QUANTIDADE | PREÇO UNITÁRIO R$ | PREÇO TOTAL R$
1 | DEMOLIÇÕES
1.1 | 02.50.001 | Demolição de concreto simples (manual) | FDE | M3 | 500
1.2 | 02.50.002 | Demolição de lastro de concreto simples (manual) | FDE | M3 | 500
1.3 | 03.50.001 | Demolição de concreto incluindo revestimentos (manual) | FDE | M3 | 500
1.4 | 04.50.001 | Demolição de alvenarias em geral e elementos vazados,incl revestimentos | FDE | M3 | 2000
1.5 | 04.50.010 | Demolição de divisórias de madeira incluindo entarugamento | FDE | M2 | 2000
1.6 | 04.50.011 | Demolição de divisórias em placas para sanitários | FDE | M2 | 1000
1.7 | 04.50.012 | Demolição de placas de fibro cimento | FDE | M2 | 1000
1.8 | 12.50.002 | Demolição de revest de azulejos, pastilhas e ladrilhos incl arg assentamento | FDE | M2 | 2000
1.9 | 08.50.020 | Demolição de calhas e rufos em chapas metalicas | FDE | M | 22000
1.10 | 08.50.021 | Demolição de condutores aparentes | FDE | M | 1800
1.11 | 16.35.005 | Demolicao c/marteletes pneumaticos ate 5,0cm de profundidade | FDE | M2 | 2000
1.12 | 16.50.015 | Demolicao de piso de concreto com retro escavadeira | FDE | M3 | 1000
1.13 | 16.50.002 | Demolição de tela de arame galvanizado | FDE | M2 | 2000
1.14 | 08.50.001 | Demolição de tubulacões em geral incluindo conexões, caixas e ralos | FDE | M | 850
1.15 | 10.50.003 | Demolição de forro em gesso | FDE | M2 | 15000
1.16 | 13.50.001 | Demolicao piso de concreto simples capeado | FDE | M3 | 1000
1.17 | 13.50.016 | Demolicao rodapes em geral inclusive argamassa assentamento | FDE | M | 3000
1.18 | 13.50.002 | Demoliçao piso granilite, ladrilho hidraulico, ceramico, cacos, inclusive base | FDE | M2 | 7900
1.19 | 16.80.097 | Caçamba de 4m3 para retirada de entulho | FDE | UN | 300
1.20 | 16.11.005 | Limpeza da obra | FDE | M2 | 20000
1.21 | 16.80.098 | Retirada de entulho | FDE | M3 | 2000
2 | RETIRADAS
2.1 | 05.60.001 | Retirada de folhas de portas ou janelas | FDE | UN | 1000
2.2 | 05.60.005 | Retirada de batentes de esquadrias de madeira | FDE | UN | 600
2.3 | 05.60.010 | Retirada de guarnição ou molduras | FDE | M | 2500
2.4 | 05.60.050 | Retirada de fechaduras de embutir | FDE | UN | 500
2.5 | 05.60.060 | Retirada de dobradiças | FDE | UN | 1000
2.6 | 06.60.001 | Retirada de esquadrias metálicas | FDE | M2 | 1000
2.7 | 06.60.002 | Retirada de tela | FDE | M2 | 2000
2.8 | 07.60.015 | Retirada de caibros | FDE | M | 1800
2.9 | 07.60.016 | Retirada de ripas | FDE | M | 3000
2.10 | 07.60.055 | Retirada de cumeeiras e espigões de barro | FDE | M | 3000
2.11 | 12.60.001 | Retirada de mármore pedras ou granitos incl demolicão argamassa assentamento | FDE | M2 | 2000
2.12 | 10.60.001 | Retirada de forros de madeira pregados (placas ou tabuas) | FDE | M2 | 2000
2.13 | 10.60.002 | Retirada de forros em placas apoiadas | FDE | M2 | 2000
2.14 | 10.60.005 | Retirada de forro de pvc em laminas | FDE | M2 | 5000
2.15 | 13.60.001 | Retirada de piso vinilico e borracha | FDE | M2 | 2000
2.16 | 13.60.002 | Retirada de piso de borracha argamassado | FDE | M2 | 1000
2.17 | 13.60.007 | Retirada de piso de pedra | FDE | M2 | 1000
2.18 | 14.60.001 | Retirada de vidro inclusive raspagem de massa ou retirada de baguetes | FDE | M2 | 2000
2.19 | 15.50.001 | Raspagem de caiacao ou tinta mineral impermeavel | FDE | M2 | 2000
2.20 | 15.50.002 | Remocao de oleo,esmalte,latex/acrilico em paredes com lixamento | FDE | M2 | 50000
2.21 | 15.50.003 | Remocao de oleo,esmalte ou verniz em esq de madeira c/lixamento | FDE | M2 | 13000
2.22 | 15.50.004 | Remocao de oleo,esmalte,alumin ou grafite em esq de ferro c/lixamento | FDE | M2 | 13000
2.23 | 15.50.030 | Remocao de pintura em estrutura metalica com lixamento | FDE | M2 | 3000
2.24 | 08.60.005 | Retirada de registros e válvulas de descarga | FDE | UN | 500
2.25 | 08.60.006 | Retirada de válvulas de retencao | FDE | UN | 300
2.26 | 08.60.007 | Retirada de torneiras | FDE | UN | 900
2.27 | 08.60.010 | Retirada de sifões | FDE | UN | 900
2.28 | 08.60.011 | Retirada de aparelhos sanitários incluindo acessórios | FDE | UN | 900
2.29 | 08.60.013 | Retirada de reservatórios de fibro cimento ate 1000 litros | FDE | UN | 200
2.30 | 16.80.097 | Caçamba de 4m3 para retirada de entulho | FDE | UN | 100
2.31 | 06.080.003 (E) | REVISÃO, ESCOVAÇÃO, INCLUSIVE TOMADA DE GOTEIRAS DE TELHADOS EM GERAL, EXCLUSIVE PARA TELHAS DE BARRO COZIDO OU VIDRO | SIURB | M2 | 1000
2.32 | 06.060.025 (E) | RETIRADA DE TELHAS EM GERAL, EXCLUSIVE TELHAS DE BARRO COZIDO, VIDRO E ESTRUTURAIS DE CRFS | SIURB | M2 | 2000
3 | ESCAVAÇÕES
3.1 | 02.01.001 | Escavacao manual - profundidade ate 1.80 m | FDE | M3 | 1500
3.2 | 01.05.002 | Escavacao manual - profundidade alem de 1.80 m | FDE | M3 | 1000
3.3 | 02.01.010 | Apiloamento para simples regularizacao | FDE | M2 | 1000
3.4 | 02.01.012 | Lastro de pedra britada - 5cm | FDE | M2 | 1000
3.5 | 02.01.015 | Lastro de concreto - 5 cm | FDE | M2 | 1000
3.6 | 02.01.025 | Reaterro interno apiloado | FDE | M3 | 1000
4 | BROCAS
4.1 | 02.02.026 | Broca de concreto de diametro 25cm - incl arranques | FDE | M | 500
4.2 | 02.02.027 | Broca de concreto de diametro 30cm - incl arranques | FDE | M | 500
5 | ARMADURAS
5.1 | 02.04.002 | Aco ca 50 (a ou b) fyk= 500 m pa | FDE | KG | 2000
5.2 | 02.04.003 | Aco ca 60 (a ou b) fyk= 600 m pa | FDE | KG | 2000
5.3 | 02.04.005 | Tela armadura (malha aco ca 60 fyk= 600 m pa) | FDE | KG | 2000
6 | CONCRETOS
6.1 | 02.05.014 | Concreto dosado e lançado fck=20mpa | FDE | M3 | 1000
6.2 | 02.05.018 | Concreto dosado e lancado fck=25mpa | FDE | M3 | 1000
6.3 | 02.05.019 | Concreto dosado e lancado fck=30mpa | FDE | M3 | 1000
6.4 | 02.05.050 | Concreto grout, preparado no local, lançado e adensado | FDE | M3 | 1000
6.5 | 16.31.025 | Estaca reacao p/20t cravada ate 5,00 m de profundidade | FDE | UN | 130
7 | EMBASAMENTOS - IMPERMEABILIZAÇÕES
7.1 | 02.06.003 | Alvenaria embasamento tijolo barro maciço e = 1 tijolo | FDE | M2 | 500
7.2 | 02.07.001 | Imperm resp alv embas com argam cim-areia 1:3 contendo hidrofugo | FDE | M2 | 1000
7.3 | 02.07.002 | Imperm resp alv embas c/ cim-areia 1-3 hidrofugo/tinta betuminosa | FDE | M2 | 1000
7.4 | 11.02.023 | Impermeabilizacao com manta elastomerica butilica ou epdm | FDE | M2 | 1000
7.5 | 11.02.026 | Imperm c/ emulsao acrilica estrut c/ veu de poliester-6 demaos / 2 est | FDE | M2 | 1500
7.6 | 11.02.040 | Impermeabil.emulsao asfaltica elastomerica monocomponente. aplicaçao 4 demãos inclus.tela estruturante | FDE | M2 | 1000
7.7 | 00011621 | MANTA ASFALTICA ELASTOMERICA EM POLIESTER ALUMINIZADA 3 MM, TIPO III, CLASSE B (NBR 9952) | SINAPI | M2 | 1000
8 | FORMAS
8.1 | 03.01.001 | Formas de madeira macica | FDE | M2 | 500
9 | ESTRUTURAS DE MADEIRA
9.1 | 03.05.010 | Pilar de madeira (passagem coberta) | FDE | UN | 300
10 | ALVENARIAS
10.1 | 04.01.003 | Alvenaria de tijolo de barro macico e=1 tijolo | FDE | M2 | 50
10.2 | 04.01.030 | Alvenaria de blocos de concreto e=9cm classe c | FDE | M2 | 50
10.3 | 04.01.033 | Alvenaria de bloco de concreto 14x19x39 cm classe c | FDE | M2 | 400
10.4 | 04.01.034 | Alvenaria de bloco de concreto 19x19x39 cm classe c | FDE | M2 | 400
10.5 | 04.01.058 | Verga/cinta em bloco de concreto canaleta - 14 cm | FDE | M | 200
10.6 | 04.01.059 | Verga/cinta em bloco de concreto canaleta - 19 cm | FDE | M | 200
10.7 | 04.01.070 | Alvenaria de tijolo ceramico furado (baiano) esp.nom. 10 cm | FDE | M2 | 200
10.8 | 04.01.071 | Alvenaria de tijolo ceramico furado (baiano) esp.nom. 12.5 cm | FDE | M2 | 200
10.9 | 04.01.072 | Alvenaria de tijolo ceramico furado (baiano) esp.nom 15 cm | FDE | M2 | 201
10.10 | 04.01.073 | Alvenaria de tijolo ceramico furado (baiano) esp.nom. 20 cm | FDE | M2 | 100
10.11 | 04.02.015 | Elemento vazado de concreto tipo caixilho 40x40x20cm | FDE | M2 | 800
10.12 | 04.02.018 | Elemento vazado de bloco de concreto 19x19x39cm classe c | FDE | M2 | 800
10.13 | 04.02.020 | Elemento vazado de blocos ceramicos de vedacao | FDE | M2 | 800
10.14 | 16.06.065 | Andaime - fachada - aluguel mensal | FDE | M2 | 3000
10.15 | 16.06.066 | Andaime - torre - aluguel mensal | FDE | M | 3000
10.16 | 16.06.058 | Tapume h=225cm apoiado no terreno e pintura latex face externa com logotipo | FDE | M | 3000
11 | DIVISORIAS - MUROS - PRATELEIRAS
11.1 | 16.01.008 | Fd-07 fecham divisa/bl concreto/rev chap grosso face ext h=185cm/sapat | FDE | M | 1000
11.2 | 16.01.009 | Fd-08 fecham divisa/bl concreto/rev chap grosso face ext h=185cm/broca | FDE | M | 1000
11.3 | 16.01.010 | Fd-10 fechamento para devisas/mouroes | FDE | M | 1000
11.4 | 16.01.021 | Fd-21 fechamento de divisa com gradil eletrofundido / sapata (h=185cm) | FDE | M | 800
11.5 | 16.01.028 | Fd-23 fechamento de divisa com gradil eletrofundido / broca (h=185cm) | FDE | M | 800
11.6 | 16.01.060 | Fd-29 fechamento divisa c/ elemento vazado / sapata (239x199cm) | FDE | M | 820
11.7 | 16.01.061 | Fd-30 fechamento divisa c/ elemento vazado / broca (239x199cm) | FDE | M | 50
11.8 | 16.01.067 | Fd-33 fechamento de divisa/bl.concreto/revest. chapisco grosso h=235cm/sapata | FDE | M | 99
11.9 | 16.01.068 | Fd-34 fechamento de divisa/bl. concreto/revest. chapisco grosso h=235cm/broca | FDE | M | 100
11.10 | 04.03.009 | Dv-07 divisória de granilite | FDE | M2 | 75
11.11 | 16.04.037 | Fq-04 alambrado com perfil e tela soldada-galvanizados | FDE | M2 | 500
11.12 | 96368 | PAREDE COM SISTEMA EM CHAPAS DE GESSO PARA DRYWALL, USO INTERNO COM DUAS FACES DUPLAS E ESTRUTURA METÁLICA COM GUIAS DUPLAS, SEM VÃOS. AF_07/2023_PS | SINAPI | M2 | 400
11.13 | 102253 | DIVISORIA SANITÁRIA, TIPO CABINE, EM GRANITO CINZA POLIDO, ESP = 3CM, ASSENTADO COM ARGAMASSA COLANTE AC III-E, EXCLUSIVE FERRAGENS. AF_01/2021 | SINAPI | M2 | 100
11.14 | 14.30.190 | Divisória cega tipo naval com miolo mineral, acabamento em laminado melamínico, com espessura de 3,5 cm | CDHU | M2 | 200
12 | SERVIÇOS EM ELEMENTOS DE MADEIRA
12.1 | 05.80.001 | Porta madeira compens lisa p/ pintura | FDE | M2 | 750
12.2 | 05.80.002 | Porta madeira compens lisa com visor | FDE | M2 | 80
12.3 | 05.80.020 | Batente de madeira para portas de 1 fl sem bandeira | FDE | CJ | 200
12.4 | 05.80.022 | Batente de madeira para porta de 2 fls sem bandeira | FDE | CJ | 25
12.5 | 05.80.037 | Guarnicao madeira de 5,0cm | FDE | M | 100
12.6 | 05.80.038 | Guarnicao madeira de 7,0cm | FDE | M | 1500
12.7 | 05.80.039 | Guarnicao madeira de 10,0cm | FDE | M | 250
12.8 | 05.80.040 | Guarnicao madeira de 15,0cm | FDE | M | 75
12.9 | 05.80.071 | Fechadura completa, tipo gorge de embutir | FDE | JG | 300
12.10 | 05.80.072 | Fechadura compl tipo targeta de sobrepor c/visor "livre-ocupado" | FDE | JG | 50
12.11 | 05.80.073 | Fechadura de sobrepor cilindrica para portoes | FDE | UN | 200
12.12 | 05.80.080 | Dobradica de 3 1/2" x 3" cromado, com eixo e bola de latao | FDE | UN | 23
12.13 | 05.80.081 | Dobradica de 3 1/2" x 3" em aco laminado | FDE | UN | 150
12.14 | 05.80.082 | Dobradica ferro cromado com pino e bolas de ferro 3" x 2 1/2" | FDE | UN | 150
12.15 | 05.80.083 | Dobradica de 3" x 2 1/2" em aco laminado | FDE | UN | 900
12.16 | 05.80.085 | Fechadura tetra completa espelho redondo cromado | FDE | UN | 5
12.17 | 05.81.062 | Conjunto ferragem portas internas e externas 1 folha - com dobradiça de ferro polido | FDE | UN | 50
13 | SERVIÇOS EM ELEMENTOS METÁLICOS/COMPONENTES
13.1 | 06.02.020 | Porta de ferro (tipo pf-11) | FDE | M2 | 15
13.2 | 06.02.056 | Porta em chapa de ferro galvanizado tipo pf-15 | FDE | M2 | 8
13.3 | 06.02.088 | Portão de correr em gradil eletrofundido | FDE | M2 | 15
13.4 | 16.01.045 | Portão em gradil eletrofundido | FDE | M2 | 20
13.5 | 06.03.016 | Bp-01 barra antipanico simples | FDE | UN | 1
13.6 | 06.03.017 | Bp-02 barra antipanico dupla | FDE | UN | 1
13.7 | 06.03.060 | Barra de apoio p/deficientes em inox escovado | FDE | CJ | 100
13.8 | 06.03.073 | Qe-41 tabela de basquete (somente trelica - fixacao parede/pilar) | FDE | UN | 4
13.9 | 06.03.074 | Qe-42 poste para rede de voleibol (fundacao direta) | FDE | PR | 4
13.10 | 06.03.077 | Qe-45 trave de futebol de salao (fundacao direta) | FDE | UN | 4
13.11 | 06.80.001 | Caixilho basculante em perfil de ferro | FDE | M2 | 50
13.12 | 06.80.003 | Caixilho fixo em perfil de ferro | FDE | M2 | 40
13.13 | 06.80.005 | Caixilho de correr em perfil de ferro | FDE | M2 | 15
13.14 | 06.80.009 | Caixilho maximar de ferro | FDE | M2 | 15
13.15 | 06.80.082 | Caixilho fixo em aluminio anodizado | FDE | M2 | 10
13.16 | 06.80.084 | Caixilho de correr em aluminio anodizado | FDE | M2 | 10
13.17 | 06.80.088 | Caixilho maximar em aluminio anodizado | FDE | M2 | 20
13.18 | 06.01.072 | Caixilhos de aluminio -basculantes | FDE | M2 | 20
13.19 | 06.01.075 | Caixilhos de aluminio -fixo | FDE | M2 | 20
13.20 | 06.03.018 | Tp-03 tela de proteção arame galvanizado ondulado - requadro de ferro | FDE | M2 | 50
13.21 | 06.80.050 | Ferro trabalhado (caixilho) | FDE | KG | 800
13.22 | 16.80.006 | Ferro trabalhado (gradil) | FDE | KG | 800
13.23 | 34.05.310 | Gradil de ferro perfilado, tipo parque | CDHU | M2 | 164
13.24 | E.10.000.027526 | Aplicação de tela ondulada de arame galvanizado, fio 10 BWG, malha 1´ artística | CDHU | M2 | 110
13.25 | 22.06.350 | Brise metálico curvo e móvel termoacústico em chapa lisa de alumínio pré-pintada | CDHU | M2 | 50
13.26 | 22.06.130 | Brise em placa cimentícia, montado em perfil e chapa metálica | CDHU | M2 | 50
13.27 | 22.06.240 | Brise metálico fixo em chapa lisa aluzinc pré-pintada, formato ogiva, lâmina frontal de 200mm | CDHU | M2 | 50
13.28 | 21.03.151 | Revestimento em placa de alumínio composto "ACM", espessura de 4 mm e acabamento em PVDF | CDHU | M2 | 200
14 | COBERTURA
14.1 | 07.03.107 | Telha ceramica tipo plan | FDE | M2 | 500
14.2 | 07.03.110 | Telha ceramica tipo romana | FDE | M2 | 500
14.3 | 07.03.112 | Telha ceramica tipo colonial | FDE | M2 | 500
14.4 | 07.03.120 | Telha tecnologia crfs ondulada e=6mm | FDE | M2 | 6000
14.5 | 07.03.121 | Telha tecnologia crfs ondulada e=8mm | FDE | M2 | 6000
14.6 | 07.03.122 | Telha tecnologia crfs maxiplac h=125mm e=6mm | FDE | M2 | 500
14.7 | 07.03.123 | Telha tecnologia crfs maxiplac h=125mm e=8mm | FDE | M2 | 500
14.8 | 07.03.132 | Telha galvalume / aco galv acab. natural ondulada crfs e=0,65mm | FDE | M2 | 8000
14.9 | 07.03.133 | Telha galvalume / aco galv acabamento.natural trapez h=40mm .e=0,65mm | FDE | M2 | 8000
14.10 | 07.04.001 | Cumeeira e espigao embocados para telha ceramica | FDE | M | 200
14.11 | 07.04.041 | Cumeeira aço galvalume acabamento natural perfil ond/trap e=065 h=ate 400mm | FDE | M | 225
14.12 | 07.80.001 | Ripas de 5 x 1,5 cm g1-c6 | FDE | M | 375
14.13 | 07.80.002 | Caibro de 5 x 6 cm g1-c6 | FDE | M | 75
14.14 | 07.80.003 | Tabua de 12 x 3 cm g1-c6 | FDE | M | 38
14.15 | 07.80.004 | Viga de madeira 6 x 12 cm g1-c6 | FDE | M | 38
14.16 | 07.80.005 | Viga de madeira 6 x 16 cm g1-c6 | FDE | M | 38
14.17 | 07.80.008 | Sarrafo aparelhado 10x2,5cm g1-c2 | FDE | ML | 75
14.18 | 07.80.019 | Parafuso para fixacao de telha ondulada crfs | FDE | UN | 3000
14.19 | 07.80.020 | Parafuso ou gancho p/ fixacao telha crfs modulada | FDE | UN | 3000
14.20 | 07.80.022 | Chapuz metálico ferro 2" x 1/4" encontro cumeeira/pendural inclusive parafusos | FDE | UN | 8
14.21 | 07.80.023 | Estribo/grampo ferro redondo 1/2" incluso chapa e porcas | FDE | UN | 8
14.22 | 07.02.004 | Fornecimento e montagem de estrutura metalica com aço nao patinavel (astm a36/a570) | FDE | KG | 17000
14.23 | F.13.000.025538 | Telha tipo Kalheta 44cm CRFS (3,0 x 0,472m) | CDHU | M2 | 800
14.24 | 27.02.050 | Chapa de policarbonato alveolar de 6 mm | CDHU | M2 | 2000
14.25 | 27.02.011 | Chapa em policarbonato compacta, cristal, espessura de 6 mm | CDHU | M2 | 500
14.26 | 07.04.061 | Domo de acrilico com caixilho de aluminio | FDE | M2 | 20
14.27 | 07.03.135 | Telha galvalume / aco galv sanduiche e=30mm (pir) trapez h=40mm nas duas faces e= 0,50mm com pint faces aparentes | FDE | M2 | 4000
14.28 | 16.16.040 | Telha ondulada translúcida em polipropileno | CDHU | M2 | 350
14.29 | 07.80.035 | Limpeza de telhado inclusive remoção do material recolhido | FDE | M2 | 13000
15 | CALHAS E RUFOS
15.1 | 07.04.100 | Rufo liso de aco galv natural e=0,65mm corte ate 300mm | FDE | M | 1500
15.2 | 07.04.101 | Rufo liso de aço galvalume acabamento natural e=0,65mm corte ate 400mm | FDE | M | 1500
15.3 | 07.04.102 | Rufo liso aço galvalume acabamento natural e=0,65mm corte ate 600mm | FDE | M | 1500
15.4 | 07.04.112 | Rufo dentado aço galvalume acabamento natural e=0,65mm corte ate 300mm | FDE | M | 1500
15.5 | 07.04.113 | Rufo dentado aço galvalume acabamento natural e=0,65mm corte ate 400mm | FDE | M | 1500
15.6 | 07.04.114 | Rufo dentado aço galvalume acabamento natural e=0,65mm corte ate 600mm | FDE | M | 1500
15.7 | 07.04.131 | Rufo p/ telha tecnologia crfs ondulada | FDE | M | 250
15.8 | 07.80.058 | Rufo para telha tecnologia crfs trapezoidal 90cm | FDE | M | 250
15.9 | 08.11.052 | Tubo de pvc reforçado "sr" junta elástica dn 75 incl conexões | FDE | M | 500
15.10 | 08.11.053 | Tubo de pvc reforçado "sr" junta elástica dn 100 incl conexões | FDE | M | 500
15.11 | 08.11.054 | Tubo de pvc reforçado "sr" junta elástica dn 150 incl conexões | FDE | M | 500
15.12 | 08.12.001 | Condutor em chapa galvanizada n 24 desenv. 0,25m | FDE | M | 60
15.13 | 08.12.002 | Condutor em chapa galvanizada n 26 desenv. 0,25m | FDE | M | 60
15.14 | 08.12.003 | Condutor de chapa galvanizada n 24 - desenvolvimento de 0,33 m | FDE | M | 60
15.15 | 08.12.004 | Condutor de chapa galvanizada n 26 - desenvolvimento de 0,33 m | FDE | M | 60
15.16 | 08.12.007 | Ligacao calha condutor de chapa aco galvanizado n.24 diametro de 3" | FDE | UN | 150
15.17 | 08.12.008 | Ligacao calha condutor de chapa aco galvanizado n.24 diametro de 4" | FDE | UN | 150
15.18 | 08.12.015 | Calha ou agua furtada em chapa galv. n 24 - corte 0,33m | FDE | M | 2250
15.19 | 08.12.016 | Calha ou agua furtada em chapa galv. n 24 - corte 0,50m | FDE | M | 2250
15.20 | 08.12.017 | Calha ou agua furtada em chapa galv. n 24 - corte 1,00m | FDE | M | 2250
15.21 | 08.12.021 | Calha ou agua furtada em chapa galv. n 26 - corte 0.33m | FDE | M | 2250
15.22 | 08.12.022 | Calha ou agua furtada em chapa galv. n 26 - corte 0,50m | FDE | M | 2250
15.23 | 08.12.023 | Calha ou agua furtada em chapa galv. n 26 - corte 1,00m | FDE | M | 2250
15.24 | 08.12.031 | Rufo em chapa galvanizada n 24 - corte 0,16 m | FDE | M | 1500
15.25 | 08.12.032 | Rufo em chapa galvanizada n 24 - corte 0,25 m | FDE | M | 1500
15.26 | 08.12.033 | Rufo em chapa galvanizada n 24 - corte 0,33 m | FDE | M | 1500
15.27 | 08.12.034 | Rufo em chapa galvanizada n 24 - corte 0,50 m | FDE | M | 1500
15.28 | 08.12.035 | Rufo em chapa galvanizada n 24 - corte 1,00 m | FDE | M | 1500
15.29 | 08.12.038 | Rufo em chapa galvanizada n 26 - corte 0,16 m | FDE | M | 1500
15.30 | 08.12.039 | Rufo em chapa galvanizada n 26 - corte 0,25 m | FDE | M | 1500
15.31 | 08.12.040 | Rufo em chapa galvanizada n 26 - corte 0,33 m | FDE | M | 1500
15.32 | 08.12.041 | Rufo em chapa galvanizada n 26 - corte 0,50 m | FDE | M | 1500
15.33 | 08.12.042 | Rufo em chapa galvanizada n 26 - corte 1,00 m | FDE | M | 1500
15.34 | 08.12.065 | Grelha hemisferica de ferro fundido dn 75mm (3") | FDE | UN | 15
15.35 | 08.12.066 | Grelha hemisferica de ferro fundido dn 100mm (4") | FDE | UN | 15
15.36 | 08.12.067 | Grelha hemisferica de ferro fundido dn 150mm (6") | FDE | UN | 15
15.37 | 08.82.055 | Limpeza simples em calhas metalicas | FDE | M | 3500
15.38 | 08.82.050 | Desentupimento de ramais de esgoto | FDE | M | 750
15.39 | 08.82.060 | Limpeza de canaletas de águas pluviais | FDE | M | 750
15.40 | 08.82.061 | Solda e rebitagem em calhas de chapa galvanizada | FDE | M | 75
15.41 | 08.82.062 | Solda em chapa galvanizada | FDE | M | 75
15.42 | 08.82.056 | Limpeza simples em lajes/calhas de concreto | FDE | M2 | 3000
16 | FORROS
16.1 | 10.01.074 | Forro placa mineral nrc 0,65 sahara incl.perfis fornec/inst. | FDE | M2 | 100
16.2 | 10.01.049 | Forro de gesso acartonado incl estrutura - BDI = 23,00 | FDE | M2 | 21000
16.3 | 10.01.082 | Forro em lâmina de pvc 200mm e = 7 ou 8mm | FDE | M2 | 3000
16.4 | 10.01.083 | Estrutura metálica tubular 20x20 galv. e=0,95mm malha 1,20x0,40m p/sustentação de forro pvc | FDE | M2 | 2500
17 | JUNTAS DE DILATAÇÃO
17.1 | 11.04.003 | Juntas de dilatacao fugenbanb elastico perfil 0-22 | FDE | M | 175
17.2 | 11.04.010 | Mangueira plastica flexivel para junta de dilatacao | FDE | M | 175
17.3 | 11.04.012 | Isopor para suporte de mastique | FDE | M | 175
17.4 | 11.04.030 | Cantoneira de abas iguais 1"x1/8" aluminio | FDE | M | 175
17.5 | 11.04.041 | Selante de poliuretano p/juntas movimentacao/dessolidarizacao quadro | FDE | M | 250
18 | REVESTIMENTO PARA TETO
18.1 | 12.01.001 | Chapisco | FDE | M2 | 100
18.2 | 12.01.006 | Emboco desempenado | FDE | M2 | 100
19 | REVESTIMENTO PARA PAREDE
19.1 | 12.02.002 | Chapisco | FDE | M2 | 1000
19.2 | 12.02.005 | Emboco | FDE | M2 | 1000
19.3 | 12.02.006 | Emboco desempenado | FDE | M2 | 500
19.4 | 12.02.007 | Reboco | FDE | M2 | 1000
19.5 | 12.02.009 | Revestimento com gesso | FDE | M2 | 251
19.6 | 12.02.036 | Revestimento com azulejos retificados lisos branco brilhante | FDE | M2 | 1000
19.7 | 12.04.050 | Ceramica esmaltada 10x10cm - branco,areia,bege,ocre,cinza | FDE | M2 | 250
19.8 | 12.04.024 | Revestimento com pastilhas esmaltadas 5,0x 5,0 cm | FDE | M2 | 50
19.9 | 12.02.043 | Perfil sextavado em aluminio para azulejo | FDE | M | 50
19.10 | 12.02.044 | Perfil cantoneira em aluminio para reboco | FDE | M | 50
19.11 | 12.80.051 | Cantoneira de abas iguais 1"x1/8" aluminio | FDE | M | 50
19.12 | 87548 | MASSA ÚNICA, EM ARGAMASSA TRAÇO 1:2:8, PREPARO MANUAL, APLICADA MANUALMENTE EM PAREDES INTERNAS DE AMBIENTES COM ÁREA ENTRE 5M² E 10M², E = 10MM, COM TALISCAS. AF_03/2024 | SINAPI | M2 | 35000
20 | REVESTIMENTO DE PISO
20.1 | 13.02.004 | Cimentado desempenado e alisado c/ corante e=3,5cm incl arg reg | FDE | M2 | 300
20.2 | 13.02.006 | Piso de concreto fck 25mpa desempenamento mecânico e=8cm | FDE | M2 | 300
20.3 | 13.02.019 | Ladrilho hidraulico 25x25 e=2cm - piso tatil de alerta | FDE | M2 | 300
20.4 | 13.02.020 | Ladrilho hidraulico 25x25 e=2cm - piso tatil direcional | FDE | M2 | 300
20.5 | 13.02.023 | Borracha colada - piso tatil direcional | FDE | M2 | 100
20.6 | 13.02.024 | Borracha assentada c/ argamassa - piso tatil direcional | FDE | M2 | 75
20.7 | 13.02.032 | Faixa antiderrapante a base de resina epóxica e areia quartzosa l=4cm | FDE | M | 75
20.8 | 13.02.061 | Piso de borracha sint pastilhada cor preta esp 7mm fixavel c/argamassa | FDE | M2 | 100
20.9 | 13.02.080 | Piso viniílico em manta com tratamento superfície com pur larg.de 2,00m e=2mm incluso rodapé curvo h= 5cm fornec e instalado. | FDE | M2 | 250
20.10 | 13.01.017 | Argamassa de regularizacao cim/areia 1:3 esp=2,50cm | FDE | M2 | 6000
20.11 | 13.02.100 | Ceramica esmalt.antider. absorção de agua 3% a 8% pei 4/5 coef.atrito minimo 0,4 uso exclusivo padrao creche | FDE | M2 | 3000
20.12 | 16.02.040 | Pavimentacao articulada bloco concreto intertravado e=6cm 35 mpa cor natural sobre base areia grossa | FDE | M2 | 2000
20.13 | 16.02.014 | Pavimentaçao de concreto para piso permeavel drenante (grama) | FDE | M2 | 100
20.14 | 17.10.430 | Piso em placas de granilite, acabamento encerado | CDHU | M2 | 350
20.15 | 13.04.026 | Degraus de granilite moldados no local | FDE | M | 50
20.16 | 17.10.410 | Rodapé em placas pré-moldadas de granilite, acabamento encerado, até 10 cm | CDHU | M | 300
20.17 | 16.48.004 | Polimento do estuque, lixamento manual | FDE | M2 | 100
20.18 | 16.48.003 | Aplicacao manual de estuque e preparo de pasta | FDE | M2 | 100
20.19 | 101746 | ASSOALHO DE MADEIRA. AF_09/2020 | SINAPI | M2 | 30
20.20 | 36178 | APLICAÇÃO DE PISO TATIL / PODOTATIL, LADRILHO HIDRAULICO/CONCRETO, *40 X 40* CM, E= 2,5* CM, PADRAO TATIL ALERTA OU DIRECIONAL, COR NATURAL | SINAPI | UN | 100
20.21 | 00000679 | Aplicação de bloquete/piso intertravado de concreto - modelo sextavado / hexagonal, 25 cm x 25 cm, e = 10 cm, resistência de 35 mpa (nbr 9781), cor natural | SINAPI | M2 | 1000
20.22 | 30.06.124 | Sinalização com pictograma autoadesivo em policarbonato para piso 80 cm x 120 cm - área de resgate | CDHU | UN | 20
20.23 | 30.04.020 | Revestimento sintético de borracha ou PVC colorido, para sinalização tátil de alerta / direcional - colado | CDHU | M2 | 20
20.24 | 101734 | PISO DE BORRACHA PASTILHADO, ESPESSURA 15MM, ASSENTADO COM ARGAMASSA. AF_09/2020 | SINAPI | M2 | 350
20.25 | 13.80.018 | Reparo completo em granilite-raspagem/estucamento/polimento | FDE | M2 | 1500
20.26 | 20471 | APLICAÇÃO DE PISO FLEXÍVEL ESPORTIVO PORTÁTIL EXTERNO, 304MM X 304 MM, ESP=14MM, INJETADO EM PLACAS MODULARES INTERCAMBIÁVEIS DE POLIPROPILENO DE ALTO IMPACTO COM ADITIVOS ANTIOXIDANTE (AO) E ULTRAVIOLETA (UV) E SISTEMA DE AMORTECIMENTO ATRAVÉS DE PINO DE BORRACHA TPE | SIURB | M2 | 250
20.27 | 05.044.000 (I) | PASSEIO DE LADRILHO HIDRÁULICO, INCLUSIVE PREPARO DE CAIXA E BASE DE CONCRETO COM 5CM DE ESPESSURA | SIURB | M2 | 2000
21 | REVESTIMENTOS DE DEGRAUS
21.1 | 13.04.004 | Degrau de concreto liso | FDE | M | 20
21.2 | 13.04.040 | Degraus de chapa vinilica espess 2 mm | FDE | M | 15
21.3 | 13.04.050 | Degrau de borracha sintetica cor preta c/testeira fixavel c/arg | FDE | M | 15
22 | REVESTIMENTOS DE RODAPÉS
22.1 | 13.05.003 | Rodape de cimentado de 15 cm | FDE | M | 60
22.2 | 13.05.022 | Rodape porcelanato esmaltado 7cm | FDE | M | 1000
22.3 | 13.05.069 | Rodape vinilico de 7 cm simples | FDE | M | 60
23 | PINTURA - PAREDES/PISOS
23.1 | 15.02.003 | Massa niveladora para interior | FDE | M2 | 75000
23.2 | 15.04.007 | Massa niveladora para exterior | FDE | M2 | 40000
23.3 | 15.02.025 | Tinta latex standard | FDE | M2 | 134196
23.4 | 15.02.080 | Tinta latex para piso | FDE | M2 | 28000
23.5 | 12.04.019 | Revestimento texturizado acrilico branco e pintura acrilica | FDE | M2 | 3500
23.6 | 102494 | PINTURA DE PISO COM TINTA EPÓXI, APLICAÇÃO MANUAL, 2 DEMÃOS, INCLUSO PRIMER EPÓXI. AF_05/2021 | SINAPI | M2 | 2000
23.7 | 15.04.015 | Esmalte em superficie rebocada sem massa niveladora | FDE | M2 | 95000
23.8 | 102506 | PINTURA DE DEMARCAÇÃO DE QUADRA POLIESPORTIVA COM TINTA EPÓXI, E = 5 CM, APLICAÇÃO MANUAL. AF_05/2021 | SINAPI | M | 2000
24 | PINTURA - ESQUADRIAS DE MADEIRA
24.1 | 15.01.014 | Aplicaçao de imunizante cupinicida em madeira. | FDE | M2 | 5000
24.2 | 15.03.012 | Envernizamento em esquadrias de madeira | FDE | M2 | 5000
24.3 | 15.03.002 | Massa niveladora a base de agua em esquadrias de madeira | FDE | M2 | 2000
24.4 | 15.03.006 | Esmalte sem massa niveladora em esquadrias de madeira | FDE | M2 | 3000
24.5 | 15.03.011 | Esmalte com massa niveladora em esquadrias de madeira | FDE | M2 | 5000
25 | PINTURA - ESQUADRIAS METÁLICAS
25.1 | 15.03.035 | Fundo anti-oxidante em esquadrias | FDE | M2 | 8500
25.2 | 15.03.021 | Esmalte em esquadrias de ferro | FDE | M2 | 8500
26 | PINTURA - DIVERSOS
26.1 | 15.04.080 | Pintura de quadras esp-linhas demarcatorias (600m2) | FDE | UN | 20
26.2 | 15.04.081 | Pintura de linhas demarcatorias de quadra de esportes | FDE | M | 700
26.3 | 15.04.013 | Hidrofugo a base de silicone | FDE | M2 | 150
26.4 | 20.20.202 | Raspagem com calafetação e aplicação de verniz | CDHU | M2 | 100
26.5 | 30.06.050 | Tinta acrílica para sinalização visual de piso, com acabamento microtexturizado e antiderrapante | CDHU | M | 150
27 | SERVIÇOS COMPLEMENTARES
27.1 | 16.05.036 | Canaleta de concreto 1/2 cana dn 30cm p/ aguas pluviais | FDE | M | 100
27.2 | 16.05.037 | Canaleta de concreto 1/2 cana dn 40cm p/ aguas pluviais | FDE | M | 50
27.3 | 16.05.038 | Canaleta de concreto 1/2 cana dn 50cm p/ aguas pluviais | FDE | M | 50
27.4 | 16.05.039 | Canaleta de concreto 1/2 cana dn 60cm p/ aguas pluviais | FDE | M | 50
27.5 | 16.05.031 | Ca-21 canaleta de aguas pluviais em concreto (20cm) | FDE | M | 100
27.6 | 16.05.032 | Ca-22 canaleta de aguas pluviais em concreto (30cm) | FDE | M | 100
27.7 | 16.05.043 | Tc-06 tampa em grelha de ferro galvanizado p/ canaleta (20cm) | FDE | M | 120
27.8 | 16.05.044 | Tc-07 tampa em grelha de ferro galvanizado p/ canaleta (25cm) | FDE | M | 50
27.9 | 16.05.045 | Tc-08 tampa em grelha de ferro galvanizado p/ canaleta (35cm) | FDE | M | 100
27.10 | 16.05.076 | Grelha ferro perf. - 1,00x0,40 m | FDE | UN | 50
27.11 | 16.05.077 | Grelha ferro perf. 1,00x0,50 m | FDE | UN | 50
27.12 | 16.13.007 | Escoramento pontaletado | FDE | M2 | 75
27.13 | 16.35.022 | Preparacao do substrato por apicoamento manual da superficie | FDE | M2 | 225
27.14 | 16.37.002 | Reparos superf argam bicomp cimento c/polímero acrilico (1,0<esp<5,0cm) | FDE | M2 | 100
27.15 | 16.42.001 | Reparo estrutural por injecao resina base epoxi em fissuras 0,3a9,0mm | FDE | M | 100
27.16 | 16.42.002 | Reparo estrutural c/aplicacao de graute base epoxi trincas de 10a40mm | FDE | M | 100
27.17 | 16.42.003 | Reparo estr vigas lajes pilares c/aplic graute base epoxi vaos 35a70mm | FDE | M | 100
27.18 | 16.47.002 | Preparacao de ponte de aderencia com adesivo base epoxi | FDE | M2 | 50
27.19 | 16.80.015 | Isolamento com lona preta | FDE | M2 | 5000
27.20 | 3.50.38 | APLICAÇÃO DE GRANITO CINZA ANDORINHA E=3CM | FDE | M2 | 50
27.21 | 3.10.29 | APLICAÇÃO DE TELA MOSQUITEIRA ARAME GALV C/REQUADRO | FDE | M2 | 100
27.22 | 06.03.069 | Qe-36 Instalção de rede de proteção para quadras de esportes | FDE | M2 | 600
27.23 | 44.04.030 | Prateleira em granito com espessura de 2 cm | CDHU | M2 | 30
27.24 | 14.02.001 | Ep-01 espelho | FDE | UN | 15
27.25 | 16.05.041 | Tc-04 tampa de concreto p/ canaleta ap (25cm) | FDE | M | 250
27.26 | 16.80.007 | Pingadeira para muros de alvenaria | FDE | M | 300
27.27 | 16.11.020 | Limpeza de fachada por hidrojateamento | FDE | M2 | 15000
27.28 | 16.03.006 | Grama sao carlos em placas | FDE | M2 | 4000
27.29 | 34.01.010 | Terra vegetal orgânica comum | CDHU | M3 | 500
27.30 | 08.02.005 | Ag-08 abrigo para gas com 2 bujoes de 13 kg | FDE | UN | 4
27.31 | 08.02.001 | Ag-04 abrigo para gas com 2 cilindros de 45 kg | FDE | UN | 2
27.32 | 30.06.010 | Placa para sinalização tátil (início ou final) em braile para corrimão | CDHU | UN | 20
27.33 | 30.06.020 | Placa para sinalização tátil (pavimento) em braile para corrimão | CDHU | UN | 20
27.34 | 30.06.080 | Placa de identificação em alumínio para WC, com desenho universal de acessibilidade | CDHU | UN | 20
27.35 | 30.06.090 | Placa de identificação para estacionamento, com desenho universal de acessibilidade, tipo pedestal | CDHU | UN | 20
27.36 | 30.06.110 | Sinalização com pictograma para vaga de estacionamento, com faixas demarcatórias | CDHU | UN | 20
27.37 | 30.06.132 | Placa de sinalização tátil em poliestireno com alto relevo em braile, para identificação de pavimentos | CDHU | UN | 20
27.38 | 3.67.02 | Instalação de mastro p/bandeira de aço 10m - completo (mb-03) | FDE | UN | 3
27.39 | 103314 | INSTALAÇÃO DE PERGOLADO DE MADEIRA, EM MAÇARANDUBA, ANGELIM OU EQUIVALENTE DA REGIÃO, FIXADO COM CONCRETO SOBRE PISO DE CONCRETO EXISTENTE. AF_11/2021 | SINAPI | M2 | 25
27.40 | 30.06.061 | Sistema de alarme PNE com indicador audiovisual, para pessoas com mobilidade reduzida ou cadeirante | CDHU | CJ | 13
27.41 | 07.05.010 | Vedacao lateral de cobertura com tela de nylon | FDE | M2 | 500
27.42 | 16.03.001 | Corte de mato e grama - roçagem mecanizada | FDE | M2 | 5000
27.43 | 84520 | TELA TAPUME - EM POLIETILENO ESTIRADO P/ DEMARCAÇÃO DE OBRA COR LARANJA - ROLO DE 1,20M LARG. X 50M COMPRIMENTO | SIURB | M2 | 5000
28 | VIDROS
28.1 | 14.01.002 | Vidro liso comum incolor de 3mm | FDE | M2 | 60
28.2 | 14.01.004 | Vidro liso comum incolor de 4mm | FDE | M2 | 200
28.3 | 14.01.006 | Vidro liso comum incolor de 5mm | FDE | M2 | 30
28.4 | 14.01.008 | Vidro liso comum incolor de 6mm | FDE | M2 | 30
28.5 | 14.01.035 | Vidro impresso incolor (e=4mm) | FDE | M2 | 31
28.6 | 26.03.070 | Vidro laminado temperado incolor de 8mm | CDHU | M2 | 20
28.7 | 26.04.010 | Aplicação de espelho em vidro cristal liso, espessura de 4 mm | CDHU | M2 | 30
29 | INSTALAÇÕES ELÉTRICAS
29.1 | 09.04.050 | Placa de acrilico transparente esp=5mm protecao a contato acidental | FDE | M2 | 8
29.2 | 09.03.047 | Eletroduto de pvc rigido roscavel de 32mm - incl conexoes | FDE | M | 25
29.3 | 09.03.048 | Eletroduto de pvc rigido roscavel de 40mm - incl conexoes | FDE | M | 8
29.4 | 09.02.064 | Conj 3 cabos p/ entrada energia seccao 25mm2 c/ eletrodutos | FDE | UN | 1
29.5 | 09.02.066 | Conj 3 cabos p/ entrada energia seccao 50mm2 c/ eletrodutos | FDE | UN | 1
29.6 | 09.02.074 | Conj 4 cabos p/ entrada energia seccao 25mm2 c/ eletrodutos | FDE | UN | 2
29.7 | 09.02.075 | Conj 4 cabos p/ entrada energia seccao 35mm2 c/ eletrodutos | FDE | UN | 1
29.8 | 09.02.076 | Conj 4 cabos p/ entrada energia seccao 50mm2 c/ eletrodutos | FDE | UN | 1
29.9 | 09.02.105 | Disjuntor bipolar termomagnetico 2x225a | FDE | UN | 10
29.10 | 09.03.006 | Cabo de 35 mm2 750v (isolaçao nao halogenado) | FDE | M | 3000
29.11 | 09.03.017 | Cabo flexivel de cobre 1,0 kv secao 4 mm2 (isolaçao nao halogenado) | FDE | M | 15000
29.12 | 09.03.018 | Cabo flexivel de cobre 1,0 kv secao 6 mm2 (isolaçao nao halogenado) | FDE | M | 15000
29.13 | 09.03.020 | Cabo flexivel de cobre 1,0 kv secao 16 mm2 (isolaçao nao halogenado) | FDE | M | 3000
29.14 | 09.02.047 | Disjuntor tripolar termomagnetico 3x300a | FDE | UN | 10
29.15 | 09.02.089 | Disjuntor tripolar termomagnetico 3x60a a 3x100a | FDE | UN | 10
29.16 | 09.03.005 | Cabo de 25 mm2 750v (isolaçao nao halogenado) | FDE | M | 3000
29.17 | 09.03.051 | Eletroduto de pvc rigido roscavel de 75mm - incl conexoes | FDE | M | 30
29.18 | 09.05.069 | Interruptor tipo automático de bóia | FDE | UN | 10
29.19 | 09.04.076 | Quadro geral - cabo de cobre nu de 10 mm2 | FDE | M | 30
29.20 | 09.05.042 | Quadro distribuicao, disj. geral 30a p/ 4 a 8 disjs. | FDE | UN | 5
29.21 | 09.05.045 | Quadro distribuicao, disj. geral 50a p/ 10 a 12 disjs. | FDE | UN | 5
29.22 | 09.05.047 | Quadro distribuicao, disj. geral 60a p/ 14 a 20 disjs. | FDE | UN | 5
29.23 | 09.05.051 | Quadro distribuicao, disj. geral 80a p/ 22 a 26 disjs. | FDE | UN | 5
29.24 | 09.05.062 | Barramento de 30a p/quadros de distribuição | FDE | M | 10
29.25 | 09.82.029 | Terminal ou conector de pressao para cabo 50mm | FDE | UN | 10
29.26 | 09.50.037 | Remocao cinta fixacao de eletroduto ou sela p/cruzeta mad em poste | FDE | UN | 5
29.27 | 09.50.039 | Remocao de caixas de medicao ou caixas p/ transf. de corrente | FDE | UN | 5
29.28 | 09.60.012 | Retirada de terminal ou conector para vergalhao de cobre | FDE | UN | 30
29.29 | 09.62.020 | Retirada de cabo aparente acima de 16 mm2 | FDE | M | 1000
29.30 | 09.82.030 | Terminal ou conector de pressao para cabo 70mm | FDE | UN | 5
29.31 | 09.82.031 | Terminal ou conector de pressao para cabo 95mm | FDE | UN | 5
29.32 | 09.82.032 | Terminal ou conector de pressao para cabo 120mm | FDE | UN | 5
29.33 | 09.82.033 | Terminal ou conector de pressao para cabo 150mm | FDE | UN | 5
29.34 | 09.82.034 | Terminal ou conector de pressao para cabo 185mm | FDE | UN | 5
29.35 | 09.83.063 | Disjuntor tripolar termomagnetico 3x200a | FDE | UN | 10
29.36 | 09.83.065 | Disjuntor tripolar termomagnetico 3x10a a 3x50a | FDE | UN | 30
29.37 | 09.83.067 | Disjuntor tripolar termomagnetico 3x400a | FDE | UN | 10
29.38 | 09.83.079 | Contactor tripolar ate 16a para qd.comando bomba recalque | FDE | UN | 5
29.39 | 09.84.020 | Espelho de 4'x2' | FDE | UN | 50
29.40 | 09.84.035 | Plafon de aluminio de sobrepor - boca 10 para globo tipo brasil | FDE | UN | 30
29.41 | 09.84.055 | Porta lamp rosca e-27,porcel.c/flange fix.p/prato fix.p/rosca 3/8" gas | FDE | UN | 30
29.42 | 09.84.075 | Reator simples p/vapor sodio afp 150w 220v cap/ign | FDE | UN | 30
29.43 | 09.84.076 | Reator simples p/vapor sodio afp 250w 220v cap/ign | FDE | UN | 30
29.44 | 09.84.077 | Reator simples p/vapor metal. afp 70w 220v cap/ign | FDE | UN | 30
29.45 | 09.84.038 | Calha da luminaria p/lampada fluor. 1x32w c/refletor alum. e soquete (il-44) | FDE | UN | 30
29.46 | 09.84.039 | Calha da luminaria p/lampada fluor. 2x32w c/refletor alum. e soquete (il-45) | FDE | UN | 100
29.47 | 09.84.041 | Calha para luminaria sobrepor com refletor e aletas (il-62) com soquetes para quatro lampadas led tubular 60 cm | FDE | UN | 30
29.48 | 09.84.062 | Adequação de luminaria fluorescente 2x32w para led tubular vidro 18w temperatura de cor 4000ºk | FDE | UN | 50
29.49 | 09.84.045 | Reator eletronico p/lampada fluoresc.afp 1x32w bivolt com proteção | FDE | UN | 30
29.50 | 09.84.050 | Receptaculo porcelana para lampada bulbo led compacta rosca e-27 | FDE | UN | 30
29.51 | 09.84.051 | Receptaculo p/lampada hg ou mhl p/luminaria ext.ou proj-rosca e-40 | FDE | UN | 30
29.52 | 09.84.052 | Soquete antivibratorio engate rapido p/lampada led tubular | FDE | UN | 600
29.53 | 09.85.010 | Lampada vapor de sodio 70w | FDE | UN | 30
29.54 | 09.85.012 | Lampada vapor de sodio 250w | FDE | UN | 50
29.55 | 09.04.025 | Quadro geral - disjuntor termo magnetico 3x125a a 3x225a | FDE | UN | 5
29.56 | 09.04.046 | Quadro geral-barramento de 800 a | FDE | M | 40
29.57 | 09.05.064 | Barramento de 100a p/quadros de distribuição | FDE | M | 300
29.58 | 09.05.070 | Disjuntor bipolar termomagnetico 2x10a a 2x50a | FDE | UN | 60
29.59 | 09.05.075 | Disjuntor tripolar termomagnetico 3x60a a 3x100a | FDE | UN | 60
29.60 | 09.07.024 | Cabo de 2,5mm2 750v (isolaçao nao halogenado) | FDE | M | 15000
29.61 | 09.07.005 | Fio de 4,00 mm2 750v (isolaçao nao halogenado) | FDE | M | 15000
29.62 | 09.07.006 | Fio de 6,00 mm2 750v (isolaçao nao halogenado) | FDE | M | 15000
29.63 | 09.07.011 | Cabo de 10 mm2 750v (isolaçao nao halogenado) | FDE | M | 10000
29.64 | 09.08.032 | Interruptor de 3 teclas - eletrod pvc ø 25mm flexivel nbr 15465 | FDE | UN | 5
29.65 | 09.08.034 | 3 interruptores de 1 tecla em caixa 4x4 - eletrod pvc ø 25mm flexivel nbr 15465 | FDE | UN | 5
29.66 | 09.08.036 | Interruptor de 1 tecla bipolar em caixa 4x2 - eletrod pvc ø 25mm flexivel nbr 15465 | FDE | UN | 20
29.67 | 09.08.038 | 2 interruptores 1 tecla bipolar em caixa 4x4 - eletrod pvc ø 25mm flexivel nbr 15465 | FDE | UN | 10
29.68 | 09.08.079 | Tomada 2p+t padrao nbr 14136 corrente 10a-250v-eletr. pvc rígido | FDE | UN | 40
29.69 | 09.08.080 | Tomada de piso 2p+t padrao nbr 14136 corrente 10a-250v-eletr pvc rígido | FDE | UN | 40
29.70 | 09.84.002 | Interruptor de 2 teclas | FDE | UN | 20
29.71 | 09.85.019 | Lampada vapor metalico 250w | FDE | UN | 5
29.72 | 09.02.087 | Disjuntor bipolar termomagnetico 2x60a a 2x100a | FDE | UN | 10
29.73 | 09.04.090 | Disjuntor unipolar termomagnetico 1x10a 1x30a | FDE | UN | 10
29.74 | 09.04.036 | Interruptor autom. diferencial (dispositivo dr) 40a/30ma | FDE | UN | 10
29.75 | 09.04.037 | Interruptor autom. diferencial (dispositivo dr) 63a/30ma | FDE | UN | 10
29.76 | 09.06.005 | Caixa de passagem chapa tampa parafusada de 10x10x8 cm | FDE | UN | 5
29.77 | 09.06.009 | Caixa de passagem chapa tampa parafusada de 20x20x10 cm | FDE | UN | 5
29.78 | 09.08.013 | Tomada 2p+t padrao nbr 14136, corrente 10a-250v-eletr. aço galv. a quente | FDE | UN | 80
29.79 | 09.08.016 | Tomada 2p+t padrao nbr 14136, corrente 20a-250v-eletr.aço galv.a quente | FDE | UN | 80
29.80 | 09.04.040 | Quadro geral-barramento de 30 a | FDE | M | 5
29.81 | 09.04.041 | Quadro geral-barramento de 60 a | FDE | M | 5
29.82 | 09.04.042 | Quadro geral-barramento de 100 a | FDE | M | 5
29.83 | 09.04.043 | Quadro geral-barramento de 150 a | FDE | M | 5
29.84 | 09.04.044 | Quadro geral-barramento de 200 a | FDE | M | 5
29.85 | 09.04.089 | Disjuntor unipolar termomagnetico 1x35a a 1x50a | FDE | UN | 50
29.86 | 09.04.090 | Disjuntor unipolar termomagnetico 1x10a 1x30a | FDE | UN | 50
29.87 | 09.11.060 | Il-30 luminaria em poste h= 2,50 m c/ lampada vapor sódio 70w | FDE | UN | 5
29.88 | 09.11.068 | Il-53 luminaria p/ vapor de sodio 1x150w em poste 6m | FDE | UN | 5
29.89 | 09.11.070 | Il-54 luminaria p/ vapor de sodio 2x150w em poste 6m | FDE | UN | 5
29.90 | 09.62.012 | Retirada de perfilados | FDE | M | 350
29.91 | 09.62.014 | Retirada de ganchos de sustentacao de luminarias em perfilados | FDE | UN | 15
29.92 | 09.62.018 | Retirada de cabo embutido acima de 16 mm2 | FDE | M | 300
29.93 | 09.62.019 | Retirada de fio aparente ate 16 mm2 | FDE | M | 300
29.94 | 09.62.021 | Retirada de terminais/conectores de pressao p/cabos ou de roldanas | FDE | UN | 15
29.95 | 09.02.086 | Disjuntor bipolar termomagnetico 2x10a a 2x50a | FDE | UN | 30
29.96 | 09.04.094 | Disjuntor bipolar termomag. 2x125a a 2x225a | FDE | UN | 20
29.97 | 09.04.096 | Disjuntor unipolar termomagnetico 1x90a a 1x100a | FDE | UN | 20
29.98 | 09.05.002 | Eletrod aco galv quente (nbr 5624) 20 mm (3/4") - incl conexoes | FDE | M | 300
29.99 | 09.05.005 | Eletrod aco galv quente (nbr 5624) 40 mm (1 1/2") - incl conexoes | FDE | M | 300
29.100 | 09.05.017 | Eletroduto de pvc rigido roscavel de 60mm - incl conexoes | FDE | M | 150
29.101 | 09.05.018 | Eletroduto de pvc rigido roscavel de 75mm - incl conexoes | FDE | M | 50
29.102 | 09.05.019 | Eletroduto de pvc rigido roscavel de 85mm - incl conexoes | FDE | M | 50
29.103 | 09.06.019 | Caixa de passagem chapa tampa parafusada de 50x50x15 cm | FDE | UN | 10
29.104 | 09.62.024 | Retirada e desmontagem qd.distrib, caixa passagem ou qd. chamada | FDE | M2 | 10
29.105 | 09.80.015 | Terminal ou conector para vergalhao de cobre de 1/2" (12,5 mm2) | FDE | UN | 10
29.106 | 09.82.025 | Terminal ou conector de pressao para cabo 10mm | FDE | UN | 50
29.107 | 09.82.026 | Terminal ou conector de pressao para cabo 16mm | FDE | UN | 50
29.108 | 09.82.027 | Terminal ou conector de pressao para cabo 25mm | FDE | UN | 25
29.109 | 09.82.028 | Terminal ou conector de pressao para cabo 35mm | FDE | UN | 5
29.110 | 09.08.056 | Cigarra - eletrod pvc ø 25mm flexivel nbr 15465 | FDE | UN | 5
29.111 | 09.09.038 | Il-90 luminária led de sobrepor c/difusor translúcido <= 39w | FDE | UN | 20
29.112 | 09.09.051 | Il-44 luminaria para lampada fluorescente (1x32w) | FDE | UN | 20
29.113 | 09.04.036 | Interruptor autom. diferencial (dispositivo dr) 40a/30ma | FDE | UN | 5
29.114 | 09.04.037 | Interruptor autom. diferencial (dispositivo dr) 63a/30ma | FDE | UN | 5
29.115 | 09.06.015 | Caixa de passagem chapa tampa parafusada de 40x40x15 cm | FDE | UN | 2
29.116 | 09.03.011 | Cabo de 150 mm2 750v (isolaçao nao halogenado) | FDE | M | 25
29.117 | 09.08.054 | Botao para campainha - eletrod pvc ø 25mm flexivel nbr 15465 | FDE | UN | 2
29.118 | 09.08.055 | Botoeira para acionamento da bomba de incendio | FDE | UN | 3
29.119 | 09.08.058 | Interruptor de 1 tecla simples caixa 4"x2"-eletr pvc rígido | FDE | UN | 150
29.120 | 09.08.060 | Interruptor 2 teclas simples caixa de 4"x2"-eletr pvc rigido | FDE | UN | 150
29.121 | 09.08.067 | Interruptor 1 tecla bipolar simples caixa 4"x2"- eletr pvc rigido | FDE | UN | 150
29.122 | 09.08.069 | 2 interruptores 1 tecla bipolar simples caixa 4"x4"-eletr pvc rigido | FDE | UN | 150
29.123 | 09.08.083 | Botao para cigarra - eletroduto de pvc | FDE | UN | 3
29.124 | 09.13.033 | Conexao exotermica cabo/haste | FDE | UN | 5
29.125 | 09.13.034 | Conexao exotermica em estrutura metalica | FDE | UN | 5
29.126 | 09.13.036 | Tubo de pvc ø 2'' x 3,00m para proteçao descida de cordoalha | FDE | UN | 5
29.127 | 09.50.009 | Remocao de isolador tipo pino para a.t., inclusive pino | FDE | UN | 5
29.128 | 09.02.062 | Conj 3 cabos p/ entrada energia seccao 10mm2 c/ eletrodutos | FDE | UN | 1
29.129 | 09.02.063 | Conj 3 cabos p/ entrada energia seccao 16mm2 c/ eletrodutos | FDE | UN | 1
29.130 | 09.02.065 | Conj 3 cabos p/ entrada energia seccao 35mm2 c/ eletrodutos | FDE | UN | 1
29.131 | 09.02.068 | Conj 3 cabos p/ entrada energia seccao 95mm2 c/ eletrodutos | FDE | UN | 1
29.132 | 09.02.072 | Conj 4 cabos p/ entrada energia seccao 10mm2 c/ eletrudutos | FDE | UN | 1
29.133 | 09.02.078 | Conj 4 cabos p/ entrada energia seccao 95mm2 c/ eletrodutos | FDE | UN | 1
29.134 | 09.02.091 | Disjuntor tripolar termomagnetico 3x125a a 3x225a | FDE | UN | 13
29.135 | 09.84.003 | Interruptor de 3 teclas | FDE | UN | 30
29.136 | 09.84.004 | Interruptor paralelo | FDE | UN | 30
29.137 | 09.84.017 | Botao de campainha | FDE | UN | 3
29.138 | 09.84.021 | Espelho 4'x4' | FDE | UN | 30
29.139 | 09.84.030 | Cigarra tipo fabrica | FDE | UN | 3
29.140 | 09.84.092 | Reator para lampada hg - 220v/250w | FDE | UN | 75
29.141 | 09.84.100 | Calha para luminaria sobrepor com refletor em aluminio (il-73 / (il-81)) com soquetes para uma lampada led tubular 120 cm | FDE | UN | 75
29.142 | 09.85.011 | Lampada vapor de sodio 150w | FDE | UN | 50
29.143 | 09.85.017 | Lampada vapor metálico 70w | FDE | UN | 50
29.144 | 09.85.018 | Lampada vapor metalico 150w | FDE | UN | 50
29.145 | 09.85.060 | Condulete de 1" | FDE | UN | 125
29.146 | 09.85.064 | Condulete de 3/4" | FDE | UN | 125
29.147 | 09.85.086 | Lampada led tubular vidro de 10w c/temperatura de cor 4000° k | FDE | UN | 3000
29.148 | 09.85.088 | Lampada led tubular vidro de 18w c/temperatura de cor 4000° k | FDE | UN | 3000
29.149 | 09.09.044 | Il-05 arandela blindada | FDE | UN | 75
29.150 | 50.05.072 | Luminária de emergência LED de sobrepor, para teto ou parede, autonomia mínima 2 horas | CDHU | UN | 100
29.151 | 09.13.015 | Barra chata aco galvanizado (3/4"x1/8") - captor p/ para raios | FDE | M | 50
29.152 | 09.86.001 | Captor tipo franklin, bouquet niquelado de 4 pontas-conector grande | FDE | UN | 3
29.153 | 09.86.025 | Conector tipo split-bolt para cabo de 25 mm2 | FDE | UN | 10
29.154 | 09.13.032 | Conexao exotermica cabo/cabo | FDE | UN | 10
29.155 | 09.13.033 | Conexao exotermica cabo/haste | FDE | UN | 10
29.156 | 36.07.010 | Para-raios de distribuição, classe 12 kV/5 kA, completo, encapsulado com polímero | CDHU | UN | 3
29.157 | 09.09.011 | Il-102 projetor angular lâmpada led <=200 w c/difusor de policarbonato quadra de esporte coberta | FDE | UN | 100
29.158 | 09.09.058 | Il-86 luminária led hermética de sobrepor c/difusor translúcido <= 36w | FDE | UN | 500
29.159 | 09.09.059 | Il-87 luminária led hermética de sobrepor c/difusor translúcido <= 50w | FDE | UN | 100
29.160 | 25.02.040 | Porta de entrada de correr em alumínio, sob medida | CDHU | M2 | 50
29.161 | 09.083.074 (E) | POSTE DE AÇO GALVANIZADO, TIPO RETO H=10M | SIURB | UN | 100
29.162 | 41.11.100 | Luminária retangular fechada para iluminação externa em poste, tipo pétala grande | CDHU | UN | 400
29.163 | 09.085.063 (E) | LÂMPADA VAPOR METÁLICO - 400W | SIURB | UN | 500
29.164 | 41.11.450 | Suporte tubular de fixação em poste para 2 luminárias tipo pétala | CDHU | UN | 200
29.165 | 09.009.038 (E) | PROJETOR PARA USO EXTERNO COM LÂMPADA LED DE 100W - COMPLETA | SIURB | UN | 100
30 | INSTALAÇÕES HIDRAULICAS - ESGOTO - AGUA - FRIA - GAS - AGUAS PLUVIAIS
30.1 | 08.02.017 | Protecao mecanica para ramais sob aterra | FDE | M | 50
30.2 | 08.02.021 | Vg-01 valvula e regulador de pressao de gas | FDE | UN | 2
30.3 | 08.02.060 | Tubo de cobre p/ gas classe a s/cost dn=1/2 (15) solda foscoper | FDE | M | 2
30.4 | 08.03.012 | Protecao anticorrosiva para ramais sob a terra | FDE | M | 5
30.5 | 08.03.015 | Tubo pvc rígido junta soldável de 20 incl conexões | FDE | M | 200
30.6 | 08.03.016 | Tubo pvc rígido junta soldável de 25 incl conexões | FDE | M | 200
30.7 | 08.03.017 | Tubo pvc rígido junta soldável de 32 incl conexões | FDE | M | 200
30.8 | 08.04.001 | Registro de gaveta bruto dn 15mm (1/2") | FDE | UN | 5
30.9 | 08.04.002 | Registro de gaveta bruto dn 20mm (3/4") | FDE | UN | 5
30.10 | 08.04.003 | Registro de gaveta bruto dn 25mm (1") | FDE | UN | 5
30.11 | 08.04.015 | Registro de pressao bruto de 1/2" | FDE | UN | 5
30.12 | 08.04.016 | Registro de pressao bruto de 3/4" | FDE | UN | 5
30.13 | 08.04.021 | Registro de gaveta com canopla cromada dn 15mm (1/2") | FDE | UN | 5
30.14 | 08.04.022 | Registro de gaveta com canopla cromada dn 20mm (3/4") | FDE | UN | 5
30.15 | 08.04.023 | Registro de gaveta com canopla cromada dn 25mm (1") | FDE | UN | 5
30.16 | 08.04.024 | Registro de gaveta com canopla cromada dn 32mm (1 1/4") | FDE | UN | 5
30.17 | 08.04.025 | Registro de gaveta com canopla cromada dn 40mm (1 1/2") | FDE | UN | 5
30.18 | 08.04.031 | Registro de pressao c/ canopla cromada dn 15mm (1/2") | FDE | UN | 5
30.19 | 08.04.032 | Registro de pressao c/ canopla cromada dn 20mm (3/4") | FDE | UN | 5
30.20 | 08.04.043 | Valvula de descarga c/ reg incorp dn=32mm(1 1/4) acab antivandalismo | FDE | UN | 5
30.21 | 08.04.044 | Valvula de descarga c/ reg incorp dn=40mm(1 1/2) acab antivandalismo | FDE | UN | 10
30.22 | 08.04.051 | Valvula de descarga c/reg incorp dn 32mm (1 1/4") c/ acab simples | FDE | UN | 10
30.23 | 08.04.052 | Valvula de descarga c/reg incorp dn 40mm (1 1/2") c/ acab simples | FDE | UN | 3
30.24 | 08.04.053 | Valvula de descarga c/acionamento duplo fluxo registro e acabam. dn 32mm 1 1/4" | FDE | UN | 2
30.25 | 08.04.054 | Valvula de descarga c/acionamento duplo fluxo registro e acabam. dn 40mm 1 1/2" | FDE | UN | 3
30.26 | 08.08.010 | Registro globo angular amarelo 2 1/2" | FDE | UN | 5
30.27 | 08.08.015 | Valvula de retencao vert.bronze tipo leve de 2 1/2" | FDE | UN | 2
30.28 | 08.08.016 | Valvula de retencao vert.bronze tipo leve de 3" | FDE | UN | 2
30.29 | 08.08.017 | Valvula de retencao vert.bronze tipo leve de 4" | FDE | UN | 1
30.30 | 08.10.056 | Terminal de ventilacao em pvc p/esgoto dn 50mm (2") | FDE | UN | 10
30.31 | 08.10.057 | Terminal de ventilacao em pvc p/ esgoto dn 75mm (3") | FDE | UN | 10
30.32 | 08.10.058 | Terminal de ventilacao em pvc p/ esgoto dn 100mm(4") | FDE | UN | 10
30.33 | 08.11.024 | Tubo concreto simples (ps-1) com ponta e bolsa ø 30cm nbr 8890/2007 | FDE | M | 10
30.34 | 08.11.025 | Tubo concreto simples (ps-1) com ponta e bolsa ø 40cm nbr 8890/2007 | FDE | M | 10
30.35 | 08.13.001 | Tubo pvc rígido junta soldável de 25 incl conexões | FDE | M | 150
30.36 | 08.13.002 | Tubo pvc rígido junta soldável de 32 incl conexões | FDE | M | 150
30.37 | 08.14.045 | Torneira de boia em latao (boia plast) dn 20mm (3/4") | FDE | UN | 10
30.38 | 08.14.046 | Torneira de boia em latao (boia plast) dn 25mm (1") | FDE | UN | 10
30.39 | 08.14.049 | Torneira de boia em latao (boia plast) dn50mm (2") | FDE | UN | 10
30.40 | 08.14.101 | Caixa dágua cônica polietileno capacidade de 500l inclusive tampa | FDE | UN | 10
30.41 | 08.14.103 | Caixa dágua cônica polietileno capacidade de 1000l inclusive tampa | FDE | UN | 10
30.42 | 08.15.013 | Lt-04 lavatorio /bebedouro coletivo com torneira antivandalismo | FDE | M | 4
30.43 | 08.15.016 | Bb-01 bebedouro coletivo | FDE | M | 4
30.44 | 08.16.001 | Bacia sifonada de louca branca (vdr 6l) c/ assento | FDE | UN | 100
30.45 | 08.16.003 | Bacia sanitária infantil | FDE | UN | 15
30.46 | 08.16.045 | Tanque de louca branca,pequeno c/coluna | FDE | UN | 3
30.47 | 08.16.046 | Tanque de louca branca,grande c/coluna | FDE | UN | 5
30.48 | 08.16.089 | Br-01 bacia p/ sanitario acessivel | FDE | CJ | 3
30.49 | 08.16.090 | Br-02 lavatorio para sanitario acessivel | FDE | CJ | 3
30.50 | 08.16.091 | Br-03 conjunto lavatorio e bacia acessiveis | FDE | CJ | 1
30.51 | 08.16.092 | Br-04 barra de apoio com fixação lateral | FDE | UN | 8
30.52 | 08.16.093 | Br-05 trocador acessível | FDE | UN | 2
30.53 | 08.16.094 | Br-06 chuveiro acessivel | FDE | CJ | 1
30.54 | 08.17.030 | Tampo para pia marmore nacional espessura de 3 cm | FDE | M2 | 20
30.55 | 08.17.037 | Chuveiro antivandalismo | FDE | UN | 1
30.56 | 08.17.038 | Chuveiro simples c/articulacao, latao cromado dn 15mm (1/2") | FDE | UN | 75
30.57 | 08.17.050 | Bebedouro eletrico com capacidade de 40 l | FDE | UN | 2
30.58 | 08.17.051 | Bebedouro eletrico com capacidade de 80 l | FDE | UN | 2
30.59 | 08.17.079 | Torneira de parede antivandalismo - 85mm | FDE | UN | 4
30.60 | 08.17.080 | Torneira de lavagem com canopla de 1/2" | FDE | UN | 25
30.61 | 08.17.081 | Tj-03 torneira de jardim | FDE | UN | 38
30.62 | 08.17.087 | Torneira de parede antivandalismo -140mm | FDE | UN | 3
30.63 | 08.17.088 | Torneira de uso restrito de 1/2 | FDE | UN | 8
30.64 | 08.17.089 | Torneira de uso restrito de 3/4 | FDE | UN | 8
30.65 | 08.80.009 | Cavalete de 1 1/2" (tubo e conexões de aço galvanizado) | FDE | UN | 1
30.66 | 08.80.010 | Canopla para registros | FDE | UN | 23
30.67 | 08.80.011 | Canopla para valvula de descarga | FDE | UN | 50
30.68 | 08.80.012 | Volante cromado para registro | FDE | UN | 15
30.69 | 08.80.015 | Botao para valvula de descarga | FDE | UN | 15
30.70 | 08.80.018 | Acabamento antivandalismo para valvula de descarga | FDE | UN | 28
30.71 | 08.80.019 | Reparo para caixa de descarga acoplada | FDE | CJ | 30
30.72 | 08.80.020 | Reparo de valvula de descarga | FDE | UN | 300
30.73 | 08.80.021 | Tubo de descarga em pvc dn=40mm | FDE | UN | 23
30.74 | 08.80.022 | Tubo de ligação com canopla para vaso sanitário (metal cromado) | FDE | UN | 23
30.75 | 08.80.031 | Torneira de pressao cromada de 1/2" em parede | FDE | UN | 250
30.76 | 08.80.032 | Torneira para lavatorio de louca branca ou bancada | FDE | UN | 250
30.77 | 08.82.012 | Ralo sifonado f.fundido dn 150mm c/grelha pvc cromado | FDE | UN | 15
30.78 | 08.82.040 | Sifao metalico tipo copo dn 2x2" | FDE | UN | 100
30.79 | 08.82.041 | Sifao metalico tipo copo dn 1 1/2 x 1 1/2" | FDE | UN | 20
30.80 | 08.82.046 | Sifao pvc rigido tipo copo dn 1 1/2x1 1/2" | FDE | UN | 20
30.81 | 08.84.005 | Assento plastico c/ tampa para bacia sanitaria | FDE | UN | 250
30.82 | 08.84.012 | Bolsa plastica para bacia sanitaria | FDE | UN | 60
30.83 | 08.84.020 | Suporte de ferro fundido para lavatorio | FDE | UN | 9
30.84 | 08.84.054 | Cuba simples aco inox(304) - chapa 22 560x330x140mm - sem pertences | FDE | UN | 5
30.85 | 08.84.055 | Cuba simples aco inox(304) chap.22 - 400x340x140mm - sem pertences | FDE | UN | 5
30.86 | 08.84.058 | Cuba dupla aco inox(304) chapa 22 835x340x140mm - sem pertences | FDE | UN | 5
30.87 | 08.84.073 | Valvula americana | FDE | UN | 15
30.88 | 08.84.076 | Valvula de metal cromado de 1 1/2" | FDE | UN | 15
30.89 | 44.01.270 | Cuba de louça de embutir oval | CDHU | UN | 30
30.90 | 100858 | MICTÓRIO SIFONADO LOUÇA BRANCA - PADRÃO MÉDIO - FORNECIMENTO E INSTALAÇÃO. AF_01/2020 | SINAPI | UN | 15
30.91 | 00011689 | APLICAÇÃO DE BANCADA/TAMPO ACO INOX (AISI 304), LARGURA 70 CM, COM RODABANCA (NAO INCLUI PES DE APOIO) | SINAPI | M | 5
30.92 | 05.82.010 | Tampo de pia em granito e=2cm | FDE | M | 20
30.93 | 44.06.200 | Tanque em aço inoxidável | CDHU | UN | 3
30.94 | 95547 | SABONETEIRA PLASTICA TIPO DISPENSER PARA SABONETE LIQUIDO COM RESERVATORIO 800 A 1500 ML, INCLUSO FIXAÇÃO. AF_01/2020 | SINAPI | UN | 100
30.95 | 00037401 | APLICAÇÃO DE TOALHEIRO PLASTICO TIPO DISPENSER PARA PAPEL TOALHA INTERFOLHADO | SINAPI | UN | 100
31 | SERVIÇOS DIVERSOS
31.1 | 05.04.060 | Transporte manual horizontal e/ou vertical de entulho até o local de despejo - ensacado | CDHU | M3 | 50
31.2 | 02.06.040 | Locação de plataforma elevatória articulada, com altura aproximada de 20 m, capacidade de carga de 227 kg, diesel | CDHU | UNMES | 6
31.3 | 02.06.030 | Locação de plataforma elevatória articulada, com altura aproximada de 12,5m, capacidade de carga de 227 kg, elétrica | CDHU | UNMES | 6
31.4 | 6.96.02 | MODULO DE VERBA | FDE | MV | 50
31.5 | 103307 | INSTALAÇÃO DE LIXEIRA METÁLICA DUPLA, CAPACIDADE DE 60 L, EM TUBO DE AÇO CARBONO E CESTOS EM CHAPA DE AÇO COM PINTURA ELETROSTÁTICA, SOBRE PISO DE CONCRETO EXISTENTE. AF_11/2021 | SINAPI | UN | 50
31.6 | 103304 | INSTALAÇÃO DE BANCO METÁLICO COM ENCOSTO, 1,60 M DE COMPRIMENTO, EM TUBO DE AÇO CARBONO COM PINTURA ELETROSTÁTICA, SOBRE PISO DE CONCRETO EXISTENTE. AF_11/2021 | SINAPI | UN | 30
31.7 | 98.02.210 | Instalação de banco de madeira com encosto e pés em ferro fundido pintado | CDHU | UN | 30
31.8 | 18.012.006 (E) | IC.06 - BANCO EM CONCRETO APARENTE, TIPO PMSP | SIURB | M | 50
31.9 | 18.012.002 (E) | IC.02 - CONJUNTO MESA E BANCOS EM CONCRETO | SIURB | CJ | 15
VALOR BDI TOTAL:
VALOR ORÇAMENTO:
VALOR TOTAL:

## COMPOSICOES
1.1. 02.50.001 Demolição de concreto simples (manual) (M3)
Mão de Obra |  | FONTE | UNID | COEFICIENTE | PREÇO UNITÁRIO | TOTAL
1.01.46 | SERVENTE | FDE | H | 11 | 21.3564 | 234.92
|  |  |  | TOTAL Mão de Obra: |  | 234.92
|  |  |  | VALOR: |  | 234.92
1.2. 02.50.002 Demolição de lastro de concreto simples (manual) (M3)
Mão de Obra |  | FONTE | UNID | COEFICIENTE | PREÇO UNITÁRIO | TOTAL
1.01.46 | SERVENTE | FDE | H | 13 | 21.3564 | 277.63
|  |  |  | TOTAL Mão de Obra: |  | 277.63
|  |  |  | VALOR: |  | 277.63
1.3. 03.50.001 Demolição de concreto incluindo revestimentos (manual) (M3)
Mão de Obra |  | FONTE | UNID | COEFICIENTE | PREÇO UNITÁRIO | TOTAL
1.01.46 | SERVENTE | FDE | H | 20 | 21.3564 | 427.12
|  |  |  | TOTAL Mão de Obra: |  | 427.12
|  |  |  | VALOR: |  | 427.13
1.4. 04.50.001 Demolição de alvenarias em geral e elementos vazados,incl revestimentos (M3)
Mão de Obra |  | FONTE | UNID | COEFICIENTE | PREÇO UNITÁRIO | TOTAL
1.01.39 | PEDREIRO | FDE | H | 0.415 | 26.0184 | 10.79
1.01.46 | SERVENTE | FDE | H | 4.125 | 21.3564 | 88.09
|  |  |  | TOTAL Mão de Obra: |  | 98.88
|  |  |  | VALOR: |  | 98.89
1.5. 04.50.010 Demolição de divisórias de madeira incluindo entarugamento (M2)
Mão de Obra |  | FONTE | UNID | COEFICIENTE | PREÇO UNITÁRIO | TOTAL
1.01.46 | SERVENTE | FDE | H | 0.3 | 21.3564 | 6.4
|  |  |  | TOTAL Mão de Obra: |  | 6.4
|  |  |  | VALOR: |  | 6.41
1.6. 04.50.011 Demolição de divisórias em placas para sanitários (M2)
Mão de Obra |  | FONTE | UNID | COEFICIENTE | PREÇO UNITÁRIO | TOTAL
1.01.46 | SERVENTE | FDE | H | 0.3 | 21.3564 | 6.4
|  |  |  | TOTAL Mão de Obra: |  | 6.4
|  |  |  | VALOR: |  | 6.41
1.7. 04.50.012 Demolição de placas de fibro cimento (M2)
Mão de Obra |  | FONTE | UNID | COEFICIENTE | PREÇO UNITÁRIO | TOTAL
1.01.11 | CARPINTEIRO | FDE | H | 0.3 | 26.0184 | 7.8
|  |  |  | TOTAL Mão de Obra: |  | 7.8
|  |  |  | VALOR: |  | 7.81
1.8. 12.50.002 Demolição de revest de azulejos, pastilhas e ladrilhos incl arg assentamento (M2)
Mão de Obra |  | FONTE | UNID | COEFICIENTE | PREÇO UNITÁRIO | TOTAL
1.01.39 | PEDREIRO | FDE | H | 0.075 | 26.0184 | 1.95
1.01.46 | SERVENTE | FDE | H | 0.75 | 21.3564 | 16.01
|  |  |  | TOTAL Mão de Obra: |  | 17.96
|  |  |  | VALOR: |  | 17.97
1.9. 08.50.020 Demolição de calhas e rufos em chapas metalicas (M)
Mão de Obra |  | FONTE | UNID | COEFICIENTE | PREÇO UNITÁRIO | TOTAL
1.01.46 | SERVENTE | FDE | H | 0.23 | 21.3564 | 4.91
|  |  |  | TOTAL Mão de Obra: |  | 4.91
|  |  |  | VALOR: |  | 4.92
1.10. 08.50.021 Demolição de condutores aparentes (M)
Mão de Obra |  | FONTE | UNID | COEFICIENTE | PREÇO UNITÁRIO | TOTAL
1.01.46 | SERVENTE | FDE | H | 0.15 | 21.3564 | 3.2
|  |  |  | TOTAL Mão de Obra: |  | 3.2
|  |  |  | VALOR: |  | 3.21
1.11. 16.35.005 Demolicao c/marteletes pneumaticos ate 5,0cm de profundidade (M2)
Equipamento |  | FONTE | UNID | COEFICIENTE | PREÇO UNITÁRIO | TOTAL
9.00.04 | COMPRESSOR (250 PCM) 2 MARTEL TEX20 FILTROS LINHA | FDE | H | 2.5 | 49.7 | 124.25
|  |  |  | TOTAL Equipamento: |  | 124.25
Material |  | FONTE | UNID | COEFICIENTE | PREÇO UNITÁRIO | TOTAL
8.81.14 | OLEO DIESEL | FDE | L | 5 | 6.24 | 31.2
|  |  |  | TOTAL Material: |  | 31.2
Mão de Obra |  | FONTE | UNID | COEFICIENTE | PREÇO UNITÁRIO | TOTAL
1.01.39 | PEDREIRO | FDE | H | 5 | 26.0184 | 130.09
1.01.46 | SERVENTE | FDE | H | 1.5 | 21.3564 | 32.03
|  |  |  | TOTAL Mão de Obra: |  | 162.12
|  |  |  | VALOR: |  | 317.57
1.12. 16.50.015 Demolicao de piso de concreto com retro escavadeira (M3)
Equipamento |  | FONTE | UNID | COEFICIENTE | PREÇO UNITÁRIO | TOTAL
8.01.08 | RETRO ESCAVADEIRA COM CACAMBA FRONTRA-85HP | FDE | H | 0.45 | 238.99 | 107.54
|  |  |  | TOTAL Equipamento: |  | 107.54
Mão de Obra |  | FONTE | UNID | COEFICIENTE | PREÇO UNITÁRIO | TOTAL
1.01.46 | SERVENTE | FDE | H | 1.8 | 21.3564 | 38.44
|  |  |  | TOTAL Mão de Obra: |  | 38.44
|  |  |  | VALOR: |  | 145.99
1.13. 16.50.002 Demolição de tela de arame galvanizado (M2)
Mão de Obra |  | FONTE | UNID | COEFICIENTE | PREÇO UNITÁRIO | TOTAL
1.01.39 | PEDREIRO | FDE | H | 0.05 | 26.0184 | 1.3
1.01.46 | SERVENTE | FDE | H | 0.05 | 21.3564 | 1.06
|  |  |  | TOTAL Mão de Obra: |  | 2.36
|  |  |  | VALOR: |  | 2.37
1.14. 08.50.001 Demolição de tubulacões em geral incluindo conexões, caixas e ralos (M)
Mão de Obra |  | FONTE | UNID | COEFICIENTE | PREÇO UNITÁRIO | TOTAL
1.01.46 | SERVENTE | FDE | H | 0.4 | 21.3564 | 8.54
|  |  |  | TOTAL Mão de Obra: |  | 8.54
|  |  |  | VALOR: |  | 8.54
1.15. 10.50.003 Demolição de forro em gesso (M2)
Mão de Obra |  | FONTE | UNID | COEFICIENTE | PREÇO UNITÁRIO | TOTAL
1.01.46 | SERVENTE | FDE | H | 0.22 | 21.3564 | 4.69
|  |  |  | TOTAL Mão de Obra: |  | 4.69
|  |  |  | VALOR: |  | 4.7
1.16. 13.50.001 Demolicao piso de concreto simples capeado (M3)
Mão de Obra |  | FONTE | UNID | COEFICIENTE | PREÇO UNITÁRIO | TOTAL
1.01.46 | SERVENTE | FDE | H | 13 | 21.3564 | 277.63
|  |  |  | TOTAL Mão de Obra: |  | 277.63
|  |  |  | VALOR: |  | 277.63
1.17. 13.50.016 Demolicao rodapes em geral inclusive argamassa assentamento (M)
Mão de Obra |  | FONTE | UNID | COEFICIENTE | PREÇO UNITÁRIO | TOTAL
1.01.46 | SERVENTE | FDE | H | 0.12 | 21.3564 | 2.56
|  |  |  | TOTAL Mão de Obra: |  | 2.56
|  |  |  | VALOR: |  | 2.57
1.18. 13.50.002 Demoliçao piso granilite, ladrilho hidraulico, ceramico, cacos, inclusive base (M2)
Mão de Obra |  | FONTE | UNID | COEFICIENTE | PREÇO UNITÁRIO | TOTAL
1.01.39 | PEDREIRO | FDE | H | 0.14 | 26.0184 | 3.64
1.01.46 | SERVENTE | FDE | H | 1.4 | 21.3564 | 29.89
|  |  |  | TOTAL Mão de Obra: |  | 33.53
|  |  |  | VALOR: |  | 33.54
1.19. 16.80.097 Caçamba de 4m3 para retirada de entulho (UN)
Equipamento |  | FONTE | UNID | COEFICIENTE | PREÇO UNITÁRIO | TOTAL
8.01.02 | ALUGUEL CAÇAMBA 4M3 | FDE | UN | 1 | 460.86 | 460.86
|  |  |  | TOTAL Equipamento: |  | 460.86
Mão de Obra |  | FONTE | UNID | COEFICIENTE | PREÇO UNITÁRIO | TOTAL
1.01.46 | SERVENTE | FDE | H | 12 | 21.3564 | 256.27
|  |  |  | TOTAL Mão de Obra: |  | 256.27
|  |  |  | VALOR: |  | 717.14
1.20. 16.11.005 Limpeza da obra (M2)
Mão de Obra |  | FONTE | UNID | COEFICIENTE | PREÇO UNITÁRIO | TOTAL
1.01.46 | SERVENTE | FDE | H | 0.7 | 21.3564 | 14.94
|  |  |  | TOTAL Mão de Obra: |  | 14.94
|  |  |  | VALOR: |  | 14.95
1.21. 16.80.098 Retirada de entulho (M3)
Equipamento |  | FONTE | UNID | COEFICIENTE | PREÇO UNITÁRIO | TOTAL
8.03.10 | CAMINHAO BASCULANTE 6M3 | FDE | H | 0.28 | 242.5 | 67.9
|  |  |  | TOTAL Equipamento: |  | 67.9
Mão de Obra |  | FONTE | UNID | COEFICIENTE | PREÇO UNITÁRIO | TOTAL
1.01.46 | SERVENTE | FDE | H | 1.2 | 21.3564 | 25.62
|  |  |  | TOTAL Mão de Obra: |  | 25.62
|  |  |  | VALOR: |  | 93.53
2.1. 05.60.001 Retirada de folhas de portas ou janelas (UN)
Mão de Obra |  | FONTE | UNID | COEFICIENTE | PREÇO UNITÁRIO | TOTAL
1.01.11 | CARPINTEIRO | FDE | H | 0.5 | 26.0184 | 13
|  |  |  | TOTAL Mão de Obra: |  | 13
|  |  |  | VALOR: |  | 13.01
2.2. 05.60.005 Retirada de batentes de esquadrias de madeira (UN)
Mão de Obra |  | FONTE | UNID | COEFICIENTE | PREÇO UNITÁRIO | TOTAL
1.01.39 | PEDREIRO | FDE | H | 1.2 | 26.0184 | 31.22
1.01.46 | SERVENTE | FDE | H | 1.2 | 21.3564 | 25.62
|  |  |  | TOTAL Mão de Obra: |  | 56.84
|  |  |  | VALOR: |  | 56.85
2.3. 05.60.010 Retirada de guarnição ou molduras (M)
Mão de Obra |  | FONTE | UNID | COEFICIENTE | PREÇO UNITÁRIO | TOTAL
1.01.11 | CARPINTEIRO | FDE | H | 0.07 | 26.0184 | 1.82
|  |  |  | TOTAL Mão de Obra: |  | 1.82
|  |  |  | VALOR: |  | 1.83
2.4. 05.60.050 Retirada de fechaduras de embutir (UN)
Mão de Obra |  | FONTE | UNID | COEFICIENTE | PREÇO UNITÁRIO | TOTAL
1.01.11 | CARPINTEIRO | FDE | H | 0.5 | 26.0184 | 13
|  |  |  | TOTAL Mão de Obra: |  | 13
|  |  |  | VALOR: |  | 13.01
2.5. 05.60.060 Retirada de dobradiças (UN)
Mão de Obra |  | FONTE | UNID | COEFICIENTE | PREÇO UNITÁRIO | TOTAL
1.01.11 | CARPINTEIRO | FDE | H | 0.2 | 26.0184 | 5.2
|  |  |  | TOTAL Mão de Obra: |  | 5.2
|  |  |  | VALOR: |  | 5.21
2.6. 06.60.001 Retirada de esquadrias metálicas (M2)
Mão de Obra |  | FONTE | UNID | COEFICIENTE | PREÇO UNITÁRIO | TOTAL
1.01.39 | PEDREIRO | FDE | H | 0.7 | 26.0184 | 18.21
1.01.46 | SERVENTE | FDE | H | 0.7 | 21.3564 | 14.94
|  |  |  | TOTAL Mão de Obra: |  | 33.15
|  |  |  | VALOR: |  | 33.16
2.7. 06.60.002 Retirada de tela (M2)
Mão de Obra |  | FONTE | UNID | COEFICIENTE | PREÇO UNITÁRIO | TOTAL
1.01.45 | AJUDANTE SERRALHEIRO | FDE | H | 0.175 | 21.3564 | 3.73
1.01.44 | SERRALHEIRO | FDE | H | 0.175 | 34.3656 | 6.01
|  |  |  | TOTAL Mão de Obra: |  | 9.74
|  |  |  | VALOR: |  | 9.75
2.8. 07.60.015 Retirada de caibros (M)
Mão de Obra |  | FONTE | UNID | COEFICIENTE | PREÇO UNITÁRIO | TOTAL
1.01.12 | AJUDANTE DE CARPINTEIRO | FDE | H | 0.06 | 21.3564 | 1.28
1.01.11 | CARPINTEIRO | FDE | H | 0.06 | 26.0184 | 1.56
|  |  |  | TOTAL Mão de Obra: |  | 2.84
|  |  |  | VALOR: |  | 2.84
2.9. 07.60.016 Retirada de ripas (M)
Mão de Obra |  | FONTE | UNID | COEFICIENTE | PREÇO UNITÁRIO | TOTAL
1.01.12 | AJUDANTE DE CARPINTEIRO | FDE | H | 0.01 | 21.3564 | 0.21
1.01.11 | CARPINTEIRO | FDE | H | 0.01 | 26.0184 | 0.26
|  |  |  | TOTAL Mão de Obra: |  | 0.47
|  |  |  | VALOR: |  | 0.48
2.10. 07.60.055 Retirada de cumeeiras e espigões de barro (M)
Mão de Obra |  | FONTE | UNID | COEFICIENTE | PREÇO UNITÁRIO | TOTAL
1.01.46 | SERVENTE | FDE | H | 0.3 | 21.3564 | 6.4
|  |  |  | TOTAL Mão de Obra: |  | 6.4
|  |  |  | VALOR: |  | 6.41
2.11. 12.60.001 Retirada de mármore pedras ou granitos incl demolicão argamassa assentamento (M2)
Mão de Obra |  | FONTE | UNID | COEFICIENTE | PREÇO UNITÁRIO | TOTAL
1.01.46 | SERVENTE | FDE | H | 1.8 | 21.3564 | 38.44
|  |  |  | TOTAL Mão de Obra: |  | 38.44
|  |  |  | VALOR: |  | 38.44
2.12. 10.60.001 Retirada de forros de madeira pregados (placas ou tabuas) (M2)
Mão de Obra |  | FONTE | UNID | COEFICIENTE | PREÇO UNITÁRIO | TOTAL
1.01.12 | AJUDANTE DE CARPINTEIRO | FDE | H | 0.28 | 21.3564 | 5.97
1.01.11 | CARPINTEIRO | FDE | H | 0.28 | 26.0184 | 7.28
|  |  |  | TOTAL Mão de Obra: |  | 13.25
|  |  |  | VALOR: |  | 13.27
2.13. 10.60.002 Retirada de forros em placas apoiadas (M2)
Mão de Obra |  | FONTE | UNID | COEFICIENTE | PREÇO UNITÁRIO | TOTAL
1.01.12 | AJUDANTE DE CARPINTEIRO | FDE | H | 0.15 | 21.3564 | 3.2
1.01.11 | CARPINTEIRO | FDE | H | 0.15 | 26.0184 | 3.9
|  |  |  | TOTAL Mão de Obra: |  | 7.1
|  |  |  | VALOR: |  | 7.11
2.14. 10.60.005 Retirada de forro de pvc em laminas (M2)
Mão de Obra |  | FONTE | UNID | COEFICIENTE | PREÇO UNITÁRIO | TOTAL
1.01.12 | AJUDANTE DE CARPINTEIRO | FDE | H | 0.28 | 21.3564 | 5.97
1.01.11 | CARPINTEIRO | FDE | H | 0.28 | 26.0184 | 7.28
|  |  |  | TOTAL Mão de Obra: |  | 13.25
|  |  |  | VALOR: |  | 13.27
2.15. 13.60.001 Retirada de piso vinilico e borracha (M2)
Mão de Obra |  | FONTE | UNID | COEFICIENTE | PREÇO UNITÁRIO | TOTAL
1.01.39 | PEDREIRO | FDE | H | 0.1 | 26.0184 | 2.6
1.01.46 | SERVENTE | FDE | H | 0.1 | 21.3564 | 2.13
|  |  |  | TOTAL Mão de Obra: |  | 4.73
|  |  |  | VALOR: |  | 4.74
2.16. 13.60.002 Retirada de piso de borracha argamassado (M2)
Mão de Obra |  | FONTE | UNID | COEFICIENTE | PREÇO UNITÁRIO | TOTAL
1.01.39 | PEDREIRO | FDE | H | 0.22 | 26.0184 | 5.72
1.01.46 | SERVENTE | FDE | H | 0.22 | 21.3564 | 4.69
|  |  |  | TOTAL Mão de Obra: |  | 10.41
|  |  |  | VALOR: |  | 10.42
2.17. 13.60.007 Retirada de piso de pedra (M2)
Mão de Obra |  | FONTE | UNID | COEFICIENTE | PREÇO UNITÁRIO | TOTAL
1.01.46 | SERVENTE | FDE | H | 1.3 | 21.3564 | 27.76
|  |  |  | TOTAL Mão de Obra: |  | 27.76
|  |  |  | VALOR: |  | 27.76
2.18. 14.60.001 Retirada de vidro inclusive raspagem de massa ou retirada de baguetes (M2)
Mão de Obra |  | FONTE | UNID | COEFICIENTE | PREÇO UNITÁRIO | TOTAL
1.01.86 | VIDRACEIRO | FDE | H | 0.5 | 26.0184 | 13
|  |  |  | TOTAL Mão de Obra: |  | 13
|  |  |  | VALOR: |  | 13.01
2.19. 15.50.001 Raspagem de caiacao ou tinta mineral impermeavel (M2)
Mão de Obra |  | FONTE | UNID | COEFICIENTE | PREÇO UNITÁRIO | TOTAL
1.01.41 | AJUDANTE DE PINTOR | FDE | H | 0.1 | 21.3564 | 2.13
|  |  |  | TOTAL Mão de Obra: |  | 2.13
|  |  |  | VALOR: |  | 2.14
2.20. 15.50.002 Remocao de oleo,esmalte,latex/acrilico em paredes com lixamento (M2)
Material |  | FONTE | UNID | COEFICIENTE | PREÇO UNITÁRIO | TOTAL
3.80.40 | LIXA D"AGUA | FDE | UN | 0.5 | 1.7 | 0.85
|  |  |  | TOTAL Material: |  | 0.85
Mão de Obra |  | FONTE | UNID | COEFICIENTE | PREÇO UNITÁRIO | TOTAL
1.01.41 | AJUDANTE DE PINTOR | FDE | H | 0.15 | 21.3564 | 3.2
|  |  |  | TOTAL Mão de Obra: |  | 3.2
|  |  |  | VALOR: |  | 4.05
2.21. 15.50.003 Remocao de oleo,esmalte ou verniz em esq de madeira c/lixamento (M2)
Material |  | FONTE | UNID | COEFICIENTE | PREÇO UNITÁRIO | TOTAL
3.80.39 | LIXA PARA MADEIRA | FDE | UN | 0.5 | 0.75 | 0.37
|  |  |  | TOTAL Material: |  | 0.37
Mão de Obra |  | FONTE | UNID | COEFICIENTE | PREÇO UNITÁRIO | TOTAL
1.01.41 | AJUDANTE DE PINTOR | FDE | H | 0.25 | 21.3564 | 5.33
|  |  |  | TOTAL Mão de Obra: |  | 5.33
|  |  |  | VALOR: |  | 5.71
2.22. 15.50.004 Remocao de oleo,esmalte,alumin ou grafite em esq de ferro c/lixamento (M2)
Material |  | FONTE | UNID | COEFICIENTE | PREÇO UNITÁRIO | TOTAL
3.80.12 | LIXA PARA FERRO | FDE | UN | 0.5 | 3.19 | 1.59
|  |  |  | TOTAL Material: |  | 1.59
Mão de Obra |  | FONTE | UNID | COEFICIENTE | PREÇO UNITÁRIO | TOTAL
1.01.41 | AJUDANTE DE PINTOR | FDE | H | 0.25 | 21.3564 | 5.33
|  |  |  | TOTAL Mão de Obra: |  | 5.33
|  |  |  | VALOR: |  | 6.93
2.23. 15.50.030 Remocao de pintura em estrutura metalica com lixamento (M2)
Material |  | FONTE | UNID | COEFICIENTE | PREÇO UNITÁRIO | TOTAL
3.80.12 | LIXA PARA FERRO | FDE | UN | 1.5 | 3.19 | 4.78
|  |  |  | TOTAL Material: |  | 4.78
Mão de Obra |  | FONTE | UNID | COEFICIENTE | PREÇO UNITÁRIO | TOTAL
1.01.41 | AJUDANTE DE PINTOR | FDE | H | 1 | 21.3564 | 21.35
|  |  |  | TOTAL Mão de Obra: |  | 21.35
|  |  |  | VALOR: |  | 26.14
2.24. 08.60.005 Retirada de registros e válvulas de descarga (UN)
Mão de Obra |  | FONTE | UNID | COEFICIENTE | PREÇO UNITÁRIO | TOTAL
1.01.19 | AJUDANTE DE ENCANADOR | FDE | H | 1.5 | 21.3564 | 32.03
1.01.18 | ENCANADOR | FDE | H | 1.5 | 26.0184 | 39.02
|  |  |  | TOTAL Mão de Obra: |  | 71.05
|  |  |  | VALOR: |  | 71.06
2.25. 08.60.006 Retirada de válvulas de retencao (UN)
Mão de Obra |  | FONTE | UNID | COEFICIENTE | PREÇO UNITÁRIO | TOTAL
1.01.18 | ENCANADOR | FDE | H | 1.1 | 26.0184 | 28.62
|  |  |  | TOTAL Mão de Obra: |  | 28.62
|  |  |  | VALOR: |  | 28.62
2.26. 08.60.007 Retirada de torneiras (UN)
Mão de Obra |  | FONTE | UNID | COEFICIENTE | PREÇO UNITÁRIO | TOTAL
1.01.18 | ENCANADOR | FDE | H | 0.26 | 26.0184 | 6.76
|  |  |  | TOTAL Mão de Obra: |  | 6.76
|  |  |  | VALOR: |  | 6.77
2.27. 08.60.010 Retirada de sifões (UN)
Mão de Obra |  | FONTE | UNID | COEFICIENTE | PREÇO UNITÁRIO | TOTAL
1.01.18 | ENCANADOR | FDE | H | 0.4 | 26.0184 | 10.4
|  |  |  | TOTAL Mão de Obra: |  | 10.4
|  |  |  | VALOR: |  | 10.41
2.28. 08.60.011 Retirada de aparelhos sanitários incluindo acessórios (UN)
Mão de Obra |  | FONTE | UNID | COEFICIENTE | PREÇO UNITÁRIO | TOTAL
1.01.18 | ENCANADOR | FDE | H | 2 | 26.0184 | 52.03
|  |  |  | TOTAL Mão de Obra: |  | 52.03
|  |  |  | VALOR: |  | 52.04
2.29. 08.60.013 Retirada de reservatórios de fibro cimento ate 1000 litros (UN)
Mão de Obra |  | FONTE | UNID | COEFICIENTE | PREÇO UNITÁRIO | TOTAL
1.01.19 | AJUDANTE DE ENCANADOR | FDE | H | 3 | 21.3564 | 64.06
1.01.18 | ENCANADOR | FDE | H | 3 | 26.0184 | 78.05
|  |  |  | TOTAL Mão de Obra: |  | 142.11
|  |  |  | VALOR: |  | 142.13
2.30. 16.80.097 Caçamba de 4m3 para retirada de entulho (UN)
Equipamento |  | FONTE | UNID | COEFICIENTE | PREÇO UNITÁRIO | TOTAL
8.01.02 | ALUGUEL CAÇAMBA 4M3 | FDE | UN | 1 | 460.86 | 460.86
|  |  |  | TOTAL Equipamento: |  | 460.86
Mão de Obra |  | FONTE | UNID | COEFICIENTE | PREÇO UNITÁRIO | TOTAL
1.01.46 | SERVENTE | FDE | H | 12 | 21.3564 | 256.27
|  |  |  | TOTAL Mão de Obra: |  | 256.27
|  |  |  | VALOR: |  | 717.14
2.31. 06.080.003 (E) REVISÃO, ESCOVAÇÃO, INCLUSIVE TOMADA DE GOTEIRAS DE TELHADOS EM GERAL, EXCLUSIVE PARA TELHAS DE BARRO COZIDO OU VIDRO (M2)
Mão de Obra |  | FONTE | UNID | COEFICIENTE | PREÇO UNITÁRIO | TOTAL
02020 | PEDREIRO (SGSP) | SIURB | H | 0.6 | 29.59 | 17.75
02099 | SERVENTE (SGSP) | SIURB | H | 0.6 | 24.1 | 14.46
|  |  |  | TOTAL Mão de Obra: |  | 32.21
|  |  |  | VALOR: |  | 32.22
2.32. 06.060.025 (E) RETIRADA DE TELHAS EM GERAL, EXCLUSIVE TELHAS DE BARRO COZIDO, VIDRO E ESTRUTURAIS DE CRFS (M2)
Mão de Obra |  | FONTE | UNID | COEFICIENTE | PREÇO UNITÁRIO | TOTAL
02099 | SERVENTE (SGSP) | SIURB | H | 0.35 | 24.1 | 8.43
|  |  |  | TOTAL Mão de Obra: |  | 8.43
|  |  |  | VALOR: |  | 8.44
3.1. 02.01.001 Escavacao manual - profundidade ate 1.80 m (M3)
Mão de Obra |  | FONTE | UNID | COEFICIENTE | PREÇO UNITÁRIO | TOTAL
1.01.46 | SERVENTE | FDE | H | 4 | 21.3564 | 85.42
|  |  |  | TOTAL Mão de Obra: |  | 85.42
|  |  |  | VALOR: |  | 85.43
3.2. 01.05.002 Escavacao manual - profundidade alem de 1.80 m (M3)
Mão de Obra |  | FONTE | UNID | COEFICIENTE | PREÇO UNITÁRIO | TOTAL
1.01.46 | SERVENTE | FDE | H | 3 | 21.3564 | 64.06
|  |  |  | TOTAL Mão de Obra: |  | 64.06
|  |  |  | VALOR: |  | 64.07
3.3. 02.01.010 Apiloamento para simples regularizacao (M2)
Mão de Obra |  | FONTE | UNID | COEFICIENTE | PREÇO UNITÁRIO | TOTAL
1.01.46 | SERVENTE | FDE | H | 0.4 | 21.3564 | 8.54
|  |  |  | TOTAL Mão de Obra: |  | 8.54
|  |  |  | VALOR: |  | 8.54
3.4. 02.01.012 Lastro de pedra britada - 5cm (M2)
Material |  | FONTE | UNID | COEFICIENTE | PREÇO UNITÁRIO | TOTAL
2.05.18 | PEDRA BRITADA 2 | FDE | M3 | 0.055 | 150.17 | 8.25
|  |  |  | TOTAL Material: |  | 8.25
Mão de Obra |  | FONTE | UNID | COEFICIENTE | PREÇO UNITÁRIO | TOTAL
1.01.46 | SERVENTE | FDE | H | 0.15 | 21.3564 | 3.2
|  |  |  | TOTAL Mão de Obra: |  | 3.2
|  |  |  | VALOR: |  | 11.46
3.5. 02.01.015 Lastro de concreto - 5 cm (M2)
Material |  | FONTE | UNID | COEFICIENTE | PREÇO UNITÁRIO | TOTAL
2.05.03 | AREIA | FDE | M3 | 0.03 | 171.51 | 5.14
2.05.08 | CIMENTO | FDE | KG | 10 | 0.61 | 6.1
2.05.18 | PEDRA BRITADA 2 | FDE | M3 | 0.04 | 150.17 | 6
|  |  |  | TOTAL Material: |  | 17.24
Mão de Obra |  | FONTE | UNID | COEFICIENTE | PREÇO UNITÁRIO | TOTAL
1.01.39 | PEDREIRO | FDE | H | 0.3 | 26.0184 | 7.8
1.01.46 | SERVENTE | FDE | H | 0.8 | 21.3564 | 17.08
|  |  |  | TOTAL Mão de Obra: |  | 24.88
|  |  |  | VALOR: |  | 42.14
3.6. 02.01.025 Reaterro interno apiloado (M3)
Mão de Obra |  | FONTE | UNID | COEFICIENTE | PREÇO UNITÁRIO | TOTAL
1.01.46 | SERVENTE | FDE | H | 3 | 21.3564 | 64.06
|  |  |  | TOTAL Mão de Obra: |  | 64.06
|  |  |  | VALOR: |  | 64.07
4.1. 02.02.026 Broca de concreto de diametro 25cm - incl arranques (M)
Material |  | FONTE | UNID | COEFICIENTE | PREÇO UNITÁRIO | TOTAL
2.15.25 | ACO CA-50-A $MD BITOLAS | FDE | KG | 2.3 | 6.7 | 15.41
2.05.03 | AREIA | FDE | M3 | 0.032 | 171.51 | 5.48
2.05.08 | CIMENTO | FDE | KG | 15.9 | 0.61 | 9.69
2.05.18 | PEDRA BRITADA 2 | FDE | M3 | 0.043 | 150.17 | 6.45
|  |  |  | TOTAL Material: |  | 37.03
Mão de Obra |  | FONTE | UNID | COEFICIENTE | PREÇO UNITÁRIO | TOTAL
1.01.39 | PEDREIRO | FDE | H | 0.31 | 26.0184 | 8.06
1.01.46 | SERVENTE | FDE | H | 1.84 | 21.3564 | 39.29
|  |  |  | TOTAL Mão de Obra: |  | 47.35
|  |  |  | VALOR: |  | 84.42
4.2. 02.02.027 Broca de concreto de diametro 30cm - incl arranques (M)
Material |  | FONTE | UNID | COEFICIENTE | PREÇO UNITÁRIO | TOTAL
2.15.25 | ACO CA-50-A $MD BITOLAS | FDE | KG | 4 | 6.7 | 26.8
2.05.03 | AREIA | FDE | M3 | 0.048 | 171.51 | 8.23
2.05.08 | CIMENTO | FDE | KG | 23.7 | 0.61 | 14.45
2.05.18 | PEDRA BRITADA 2 | FDE | M3 | 0.064 | 150.17 | 9.61
|  |  |  | TOTAL Material: |  | 59.09
Mão de Obra |  | FONTE | UNID | COEFICIENTE | PREÇO UNITÁRIO | TOTAL
1.01.39 | PEDREIRO | FDE | H | 0.45 | 26.0184 | 11.7
1.01.46 | SERVENTE | FDE | H | 2.49 | 21.3564 | 53.17
|  |  |  | TOTAL Mão de Obra: |  | 64.87
|  |  |  | VALOR: |  | 123.99
5.1. 02.04.002 Aco ca 50 (a ou b) fyk= 500 m pa (KG)
Material |  | FONTE | UNID | COEFICIENTE | PREÇO UNITÁRIO | TOTAL
2.15.25 | ACO CA-50-A $MD BITOLAS | FDE | KG | 1.15 | 6.7 | 7.7
2.70.10 | ARAME RECOZIDO N.18 | FDE | KG | 0.02 | 13.64 | 0.27
|  |  |  | TOTAL Material: |  | 7.97
Mão de Obra |  | FONTE | UNID | COEFICIENTE | PREÇO UNITÁRIO | TOTAL
1.01.22 | AJUDANTE DE FERREIRO | FDE | H | 0.1 | 21.3564 | 2.13
1.01.21 | FERREIRO | FDE | H | 0.1 | 26.0184 | 2.6
|  |  |  | TOTAL Mão de Obra: |  | 4.73
|  |  |  | VALOR: |  | 12.71
5.2. 02.04.003 Aco ca 60 (a ou b) fyk= 600 m pa (KG)
Material |  | FONTE | UNID | COEFICIENTE | PREÇO UNITÁRIO | TOTAL
2.15.38 | ACO CA-60-B $MD BITOLAS | FDE | KG | 1.15 | 6.98 | 8.02
2.70.10 | ARAME RECOZIDO N.18 | FDE | KG | 0.02 | 13.64 | 0.27
|  |  |  | TOTAL Material: |  | 8.29
Mão de Obra |  | FONTE | UNID | COEFICIENTE | PREÇO UNITÁRIO | TOTAL
1.01.22 | AJUDANTE DE FERREIRO | FDE | H | 0.1 | 21.3564 | 2.13
1.01.21 | FERREIRO | FDE | H | 0.1 | 26.0184 | 2.6
|  |  |  | TOTAL Mão de Obra: |  | 4.73
|  |  |  | VALOR: |  | 13.04
5.3. 02.04.005 Tela armadura (malha aco ca 60 fyk= 600 m pa) (KG)
Material |  | FONTE | UNID | COEFICIENTE | PREÇO UNITÁRIO | TOTAL
2.15.60 | TELA ARMADURA (MALHA AÇO CA-60) | FDE | KG | 1.1 | 7.91 | 8.7
|  |  |  | TOTAL Material: |  | 8.7
Mão de Obra |  | FONTE | UNID | COEFICIENTE | PREÇO UNITÁRIO | TOTAL
1.01.22 | AJUDANTE DE FERREIRO | FDE | H | 0.03 | 21.3564 | 0.64
1.01.21 | FERREIRO | FDE | H | 0.03 | 26.0184 | 0.78
|  |  |  | TOTAL Mão de Obra: |  | 1.42
|  |  |  | VALOR: |  | 10.13
6.1. 02.05.014 Concreto dosado e lançado fck=20mpa (M3)
Equipamento |  | FONTE | UNID | COEFICIENTE | PREÇO UNITÁRIO | TOTAL
8.01.30 | VIBRADOR DE IMERSÃO ELÉTRICO 2HP (1,5KW) | FDE | H | 0.1 | 2.31 | 0.23
|  |  |  | TOTAL Equipamento: |  | 0.23
Material |  | FONTE | UNID | COEFICIENTE | PREÇO UNITÁRIO | TOTAL
2.05.35 | CONCRETO DOSADO (CONDICAO-A) FCK 20 MPA | FDE | M3 | 1.02 | 462.01 | 471.25
|  |  |  | TOTAL Material: |  | 471.25
Mão de Obra |  | FONTE | UNID | COEFICIENTE | PREÇO UNITÁRIO | TOTAL
1.01.39 | PEDREIRO | FDE | H | 1.62 | 26.0184 | 42.14
1.01.46 | SERVENTE | FDE | H | 1.62 | 21.3564 | 34.59
|  |  |  | TOTAL Mão de Obra: |  | 76.73
|  |  |  | VALOR: |  | 548.23
6.2. 02.05.018 Concreto dosado e lancado fck=25mpa (M3)
Equipamento |  | FONTE | UNID | COEFICIENTE | PREÇO UNITÁRIO | TOTAL
8.01.30 | VIBRADOR DE IMERSÃO ELÉTRICO 2HP (1,5KW) | FDE | H | 0.1 | 2.31 | 0.23
|  |  |  | TOTAL Equipamento: |  | 0.23
Material |  | FONTE | UNID | COEFICIENTE | PREÇO UNITÁRIO | TOTAL
2.05.36 | CONCRETO DOSADO (CONDICAO A) FCK 25 MPA | FDE | M3 | 1.02 | 487.27 | 497.01
|  |  |  | TOTAL Material: |  | 497.01
Mão de Obra |  | FONTE | UNID | COEFICIENTE | PREÇO UNITÁRIO | TOTAL
1.01.39 | PEDREIRO | FDE | H | 1.62 | 26.0184 | 42.14
1.01.46 | SERVENTE | FDE | H | 1.62 | 21.3564 | 34.59
|  |  |  | TOTAL Mão de Obra: |  | 76.73
|  |  |  | VALOR: |  | 574
6.3. 02.05.019 Concreto dosado e lancado fck=30mpa (M3)
Equipamento |  | FONTE | UNID | COEFICIENTE | PREÇO UNITÁRIO | TOTAL
8.01.30 | VIBRADOR DE IMERSÃO ELÉTRICO 2HP (1,5KW) | FDE | H | 0.1 | 2.31 | 0.23
|  |  |  | TOTAL Equipamento: |  | 0.23
Material |  | FONTE | UNID | COEFICIENTE | PREÇO UNITÁRIO | TOTAL
2.05.38 | CONCRETO DOSADO (CONDICAO A) FCK=30MPA | FDE | M3 | 1.02 | 508.08 | 518.24
|  |  |  | TOTAL Material: |  | 518.24
Mão de Obra |  | FONTE | UNID | COEFICIENTE | PREÇO UNITÁRIO | TOTAL
1.01.39 | PEDREIRO | FDE | H | 1.62 | 26.0184 | 42.14
1.01.46 | SERVENTE | FDE | H | 1.62 | 21.3564 | 34.59
|  |  |  | TOTAL Mão de Obra: |  | 76.73
|  |  |  | VALOR: |  | 595.22
6.4. 02.05.050 Concreto grout, preparado no local, lançado e adensado (M3)
Equipamento |  | FONTE | UNID | COEFICIENTE | PREÇO UNITÁRIO | TOTAL
8.01.01 | BETONEIRA MOTOR ELETRICO MONOFASICO CAPACIDADE 400L | FDE | H | 0.35 | 2.96 | 1.03
8.01.30 | VIBRADOR DE IMERSÃO ELÉTRICO 2HP (1,5KW) | FDE | H | 0.1 | 2.31 | 0.23
|  |  |  | TOTAL Equipamento: |  | 1.26
Material |  | FONTE | UNID | COEFICIENTE | PREÇO UNITÁRIO | TOTAL
2.05.03 | AREIA | FDE | M3 | 0.72 | 171.51 | 123.48
2.05.05 | CAL HIDRATADA | FDE | KG | 20 | 0.88 | 17.6
2.05.08 | CIMENTO | FDE | KG | 283 | 0.61 | 172.63
2.05.22 | PEDRISCO | FDE | M3 | 0.28 | 180.3 | 50.48
|  |  |  | TOTAL Material: |  | 364.19
Mão de Obra |  | FONTE | UNID | COEFICIENTE | PREÇO UNITÁRIO | TOTAL
1.01.39 | PEDREIRO | FDE | H | 1.62 | 26.0184 | 42.14
1.01.46 | SERVENTE | FDE | H | 7.62 | 21.3564 | 162.73
|  |  |  | TOTAL Mão de Obra: |  | 204.87
|  |  |  | VALOR: |  | 570.35
6.5. 16.31.025 Estaca reacao p/20t cravada ate 5,00 m de profundidade (UN)
Material |  | FONTE | UNID | COEFICIENTE | PREÇO UNITÁRIO | TOTAL
2.02.11 | ESTACA REACAO P/ 20T CRAVADA ATE 5.00M PROF | FDE | UN | 1 | 2439.94 | 2439.94
|  |  |  | TOTAL Material: |  | 2439.94
|  |  |  | VALOR: |  | 2439.94
7.1. 02.06.003 Alvenaria embasamento tijolo barro maciço e = 1 tijolo (M2)
Material |  | FONTE | UNID | COEFICIENTE | PREÇO UNITÁRIO | TOTAL
2.05.03 | AREIA | FDE | M3 | 0.04322 | 171.51 | 7.41
2.05.05 | CAL HIDRATADA | FDE | KG | 18.3677 | 0.88 | 16.16
2.05.08 | CIMENTO | FDE | KG | 5.145 | 0.61 | 3.13
2.25.15 | TIJOLO COMUM MACICO | FDE | UN | 152 | 0.66 | 100.32
|  |  |  | TOTAL Material: |  | 127.02
Mão de Obra |  | FONTE | UNID | COEFICIENTE | PREÇO UNITÁRIO | TOTAL
1.01.39 | PEDREIRO | FDE | H | 2.5 | 26.0184 | 65.04
1.01.46 | SERVENTE | FDE | H | 2.5 | 21.3564 | 53.39
|  |  |  | TOTAL Mão de Obra: |  | 118.43
|  |  |  | VALOR: |  | 245.48
7.2. 02.07.001 Imperm resp alv embas com argam cim-areia 1:3 contendo hidrofugo (M2)
Material |  | FONTE | UNID | COEFICIENTE | PREÇO UNITÁRIO | TOTAL
2.05.03 | AREIA | FDE | M3 | 0.021 | 171.51 | 3.6
2.05.08 | CIMENTO | FDE | KG | 9.28 | 0.61 | 5.66
2.40.69 | IMPERMEABILIZANTE PEGA NORMAL P/ ARGAM E CONCRETO | FDE | KG | 0.3 | 6.13 | 1.83
|  |  |  | TOTAL Material: |  | 11.09
Mão de Obra |  | FONTE | UNID | COEFICIENTE | PREÇO UNITÁRIO | TOTAL
1.01.39 | PEDREIRO | FDE | H | 1 | 26.0184 | 26.01
1.01.46 | SERVENTE | FDE | H | 1.2 | 21.3564 | 25.62
|  |  |  | TOTAL Mão de Obra: |  | 51.63
|  |  |  | VALOR: |  | 62.74
7.3. 02.07.002 Imperm resp alv embas c/ cim-areia 1-3 hidrofugo/tinta betuminosa (M2)
Material |  | FONTE | UNID | COEFICIENTE | PREÇO UNITÁRIO | TOTAL
2.05.03 | AREIA | FDE | M3 | 0.021 | 171.51 | 3.6
2.05.08 | CIMENTO | FDE | KG | 9.28 | 0.61 | 5.66
2.40.69 | IMPERMEABILIZANTE PEGA NORMAL P/ ARGAM E CONCRETO | FDE | KG | 0.3 | 6.13 | 1.83
2.40.56 | TINTA BETUMINOSA | FDE | L | 1 | 23.58 | 23.58
|  |  |  | TOTAL Material: |  | 34.67
Mão de Obra |  | FONTE | UNID | COEFICIENTE | PREÇO UNITÁRIO | TOTAL
1.01.39 | PEDREIRO | FDE | H | 1 | 26.0184 | 26.01
1.01.46 | SERVENTE | FDE | H | 1.2 | 21.3564 | 25.62
|  |  |  | TOTAL Mão de Obra: |  | 51.63
|  |  |  | VALOR: |  | 86.33
7.4. 11.02.023 Impermeabilizacao com manta elastomerica butilica ou epdm (M2)
Material |  | FONTE | UNID | COEFICIENTE | PREÇO UNITÁRIO | TOTAL
2.40.62 | IMPERM MANTA ELASTOMER 0,8MM BUTIL/EPDM-APLICADA | FDE | M2 | 1 | 463.86 | 463.86
|  |  |  | TOTAL Material: |  | 463.86
|  |  |  | VALOR: |  | 463.86
7.5. 11.02.026 Imperm c/ emulsao acrilica estrut c/ veu de poliester-6 demaos / 2 est (M2)
Material |  | FONTE | UNID | COEFICIENTE | PREÇO UNITÁRIO | TOTAL
2.40.98 | IMPERMEABILIZANTE FLEXIVEL DE BASE ACRILICA | FDE | KG | 1.88 | 19.01 | 35.73
2.40.27 | TELA ESTRUTURANTE FIO DE POLIESTER MALHA 2X2MM | FDE | M2 | 2 | 6.2 | 12.4
|  |  |  | TOTAL Material: |  | 48.13
Mão de Obra |  | FONTE | UNID | COEFICIENTE | PREÇO UNITÁRIO | TOTAL
1.01.88 | AJUDANTE DE APLICADOR | FDE | H | 0.38 | 21.3564 | 8.11
1.01.87 | APLICADOR | FDE | H | 0.38 | 26.0184 | 9.88
|  |  |  | TOTAL Mão de Obra: |  | 17.99
|  |  |  | VALOR: |  | 66.14
7.6. 11.02.040 Impermeabil.emulsao asfaltica elastomerica monocomponente. aplicaçao 4 demãos inclus.tela estruturante (M2)
Material |  | FONTE | UNID | COEFICIENTE | PREÇO UNITÁRIO | TOTAL
2.40.27 | TELA ESTRUTURANTE FIO DE POLIESTER MALHA 2X2MM | FDE | M2 | 1.1 | 6.2 | 6.82
|  |  |  | TOTAL Material: |  | 6.82
Mão de Obra |  | FONTE | UNID | COEFICIENTE | PREÇO UNITÁRIO | TOTAL
1.01.88 | AJUDANTE DE APLICADOR | FDE | H | 0.35 | 21.3564 | 7.47
1.01.87 | APLICADOR | FDE | H | 0.35 | 26.0184 | 9.1
|  |  |  | TOTAL Mão de Obra: |  | 16.57
Serviço |  | FONTE | UNID | COEFICIENTE | PREÇO UNITÁRIO | TOTAL
2.40.81 | IMPERM EMULSAO ASFALTICA ELASTOMERICA MONOCOMPONENTE | FDE | KG | 3.5 | 19.02 | 66.57
|  |  |  | TOTAL Serviço: |  | 66.57
|  |  |  | VALOR: |  | 89.97
7.7. 00011621 MANTA ASFALTICA ELASTOMERICA EM POLIESTER ALUMINIZADA 3 MM, TIPO III, CLASSE B (NBR 9952) (M2)
Material |  | FONTE | UNID | COEFICIENTE | PREÇO UNITÁRIO | TOTAL
00011621 | MANTA ASFALTICA ELASTOMERICA EM POLIESTER ALUMINIZADA 3 MM, TIPO III, CLASSE B (NBR 9952) | SINAPI | M2 | 1 | 54.46 | 54.46
|  |  |  | TOTAL Material: |  | 54.46
|  |  |  | VALOR: |  | 54.46
8.1. 03.01.001 Formas de madeira macica (M2)
Material |  | FONTE | UNID | COEFICIENTE | PREÇO UNITÁRIO | TOTAL
2.10.11 | PONTALETE DE MADEIRA 7,5X7,5CM G1-C2 | FDE | M | 3 | 12.99 | 38.97
2.67.60 | PREGO | FDE | KG | 0.2 | 11.74 | 2.34
2.10.20 | TABUA 30X2,5CM G1-C2 | FDE | M2 | 0.5 | 53.69 | 26.84
|  |  |  | TOTAL Material: |  | 68.15
Mão de Obra |  | FONTE | UNID | COEFICIENTE | PREÇO UNITÁRIO | TOTAL
1.01.12 | AJUDANTE DE CARPINTEIRO | FDE | H | 1.3 | 21.3564 | 27.76
1.01.11 | CARPINTEIRO | FDE | H | 1.3 | 26.0184 | 33.82
|  |  |  | TOTAL Mão de Obra: |  | 61.58
|  |  |  | VALOR: |  | 129.75
9.1. 03.05.010 Pilar de madeira (passagem coberta) (UN)
Material |  | FONTE | UNID | COEFICIENTE | PREÇO UNITÁRIO | TOTAL
2.15.25 | ACO CA-50-A $MD BITOLAS | FDE | KG | 7.72 | 6.7 | 51.72
2.15.38 | ACO CA-60-B $MD BITOLAS | FDE | KG | 3 | 6.98 | 20.94
2.70.10 | ARAME RECOZIDO N.18 | FDE | KG | 0.2 | 13.64 | 2.72
2.05.35 | CONCRETO DOSADO (CONDICAO-A) FCK 20 MPA | FDE | M3 | 0.134 | 462.01 | 61.9
2.67.32 | PARAFUSO FRANCES 3/8"X8" C/ PORCA E ARRUELA | FDE | CJ | 8 | 3.49 | 27.92
2.67.60 | PREGO | FDE | KG | 0.15 | 11.74 | 1.76
2.10.12 | SARRAFO BRUTO 5X2,5CM G1-C2 | FDE | M | 0.38 | 4.52 | 1.71
2.10.20 | TABUA 30X2,5CM G1-C2 | FDE | M2 | 0.38 | 53.69 | 20.4
2.10.28 | VIGA DE MADEIRA 6X16CM G1-C6 | FDE | M | 5 | 40.1 | 200.5
|  |  |  | TOTAL Material: |  | 389.57
Mão de Obra |  | FONTE | UNID | COEFICIENTE | PREÇO UNITÁRIO | TOTAL
1.01.12 | AJUDANTE DE CARPINTEIRO | FDE | H | 2.98 | 21.3564 | 63.64
1.01.22 | AJUDANTE DE FERREIRO | FDE | H | 1.072 | 21.3564 | 22.89
1.01.11 | CARPINTEIRO | FDE | H | 2.98 | 26.0184 | 77.53
1.01.21 | FERREIRO | FDE | H | 1.072 | 26.0184 | 27.89
1.01.39 | PEDREIRO | FDE | H | 0.84 | 26.0184 | 21.85
1.01.46 | SERVENTE | FDE | H | 1.68 | 21.3564 | 35.87
|  |  |  | TOTAL Mão de Obra: |  | 249.67
|  |  |  | VALOR: |  | 639.3
10.1. 04.01.003 Alvenaria de tijolo de barro macico e=1 tijolo (M2)
Material |  | FONTE | UNID | COEFICIENTE | PREÇO UNITÁRIO | TOTAL
2.05.03 | AREIA | FDE | M3 | 0.079 | 171.51 | 13.54
2.05.05 | CAL HIDRATADA | FDE | KG | 14 | 0.88 | 12.32
2.05.08 | CIMENTO | FDE | KG | 7 | 0.61 | 4.27
2.25.15 | TIJOLO COMUM MACICO | FDE | UN | 140 | 0.66 | 92.4
|  |  |  | TOTAL Material: |  | 122.53
Mão de Obra |  | FONTE | UNID | COEFICIENTE | PREÇO UNITÁRIO | TOTAL
1.01.39 | PEDREIRO | FDE | H | 2.4 | 26.0184 | 62.44
1.01.46 | SERVENTE | FDE | H | 3.02 | 21.3564 | 64.49
|  |  |  | TOTAL Mão de Obra: |  | 126.93
|  |  |  | VALOR: |  | 249.48
10.2. 04.01.030 Alvenaria de blocos de concreto e=9cm classe c (M2)
Material |  | FONTE | UNID | COEFICIENTE | PREÇO UNITÁRIO | TOTAL
2.05.03 | AREIA | FDE | M3 | 0.00656 | 171.51 | 1.12
2.25.02 | BLOCO DE CONCRETO 9X19X39CM - 3MPa | FDE | UN | 13 | 3.32 | 43.16
2.05.05 | CAL HIDRATADA | FDE | KG | 1.3 | 0.88 | 1.14
2.05.08 | CIMENTO | FDE | KG | 1.8354 | 0.61 | 1.11
|  |  |  | TOTAL Material: |  | 46.53
Mão de Obra |  | FONTE | UNID | COEFICIENTE | PREÇO UNITÁRIO | TOTAL
1.01.39 | PEDREIRO | FDE | H | 0.66 | 26.0184 | 17.17
1.01.46 | SERVENTE | FDE | H | 0.73 | 21.3564 | 15.59
|  |  |  | TOTAL Mão de Obra: |  | 32.76
|  |  |  | VALOR: |  | 79.31
10.3. 04.01.033 Alvenaria de bloco de concreto 14x19x39 cm classe c (M2)
Material |  | FONTE | UNID | COEFICIENTE | PREÇO UNITÁRIO | TOTAL
2.05.03 | AREIA | FDE | M3 | 0.0102 | 171.51 | 1.74
2.25.77 | BLOCO DE CONCRETO 14X19X39CM - 3MPa | FDE | UN | 13 | 4.21 | 54.73
2.05.05 | CAL HIDRATADA | FDE | KG | 1.9267 | 0.88 | 1.69
2.05.08 | CIMENTO | FDE | KG | 2.8561 | 0.61 | 1.74
|  |  |  | TOTAL Material: |  | 59.9
Mão de Obra |  | FONTE | UNID | COEFICIENTE | PREÇO UNITÁRIO | TOTAL
1.01.39 | PEDREIRO | FDE | H | 0.7 | 26.0184 | 18.21
1.01.46 | SERVENTE | FDE | H | 0.81 | 21.3564 | 17.29
|  |  |  | TOTAL Mão de Obra: |  | 35.5
|  |  |  | VALOR: |  | 95.43
10.4. 04.01.034 Alvenaria de bloco de concreto 19x19x39 cm classe c (M2)
Material |  | FONTE | UNID | COEFICIENTE | PREÇO UNITÁRIO | TOTAL
2.05.03 | AREIA | FDE | M3 | 0.013 | 171.51 | 2.22
2.25.80 | BLOCO DE CONCRETO 19X19X39CM - 3MPa | FDE | UN | 13 | 5.48 | 71.24
2.05.05 | CAL HIDRATADA | FDE | KG | 2.67 | 0.88 | 2.34
2.05.08 | CIMENTO | FDE | KG | 3.78 | 0.61 | 2.3
|  |  |  | TOTAL Material: |  | 78.1
Mão de Obra |  | FONTE | UNID | COEFICIENTE | PREÇO UNITÁRIO | TOTAL
1.01.39 | PEDREIRO | FDE | H | 0.74 | 26.0184 | 19.25
1.01.46 | SERVENTE | FDE | H | 0.89 | 21.3564 | 19
|  |  |  | TOTAL Mão de Obra: |  | 38.25
|  |  |  | VALOR: |  | 116.39
10.5. 04.01.058 Verga/cinta em bloco de concreto canaleta - 14 cm (M)
Material |  | FONTE | UNID | COEFICIENTE | PREÇO UNITÁRIO | TOTAL
2.15.25 | ACO CA-50-A $MD BITOLAS | FDE | KG | 0.5 | 6.7 | 3.35
2.05.03 | AREIA | FDE | M3 | 0.009 | 171.51 | 1.54
2.25.96 | BLOCO DE CONCRETO CANALETA 14X19X39CM - 3MPa | FDE | UN | 2.5 | 5.57 | 13.92
2.05.08 | CIMENTO | FDE | KG | 4.365 | 0.61 | 2.66
2.05.18 | PEDRA BRITADA 2 | FDE | M3 | 0.013 | 150.17 | 1.95
|  |  |  | TOTAL Material: |  | 23.42
Mão de Obra |  | FONTE | UNID | COEFICIENTE | PREÇO UNITÁRIO | TOTAL
1.01.39 | PEDREIRO | FDE | H | 0.4 | 26.0184 | 10.4
1.01.46 | SERVENTE | FDE | H | 0.5 | 21.3564 | 10.67
|  |  |  | TOTAL Mão de Obra: |  | 21.07
|  |  |  | VALOR: |  | 44.52
10.6. 04.01.059 Verga/cinta em bloco de concreto canaleta - 19 cm (M)
Material |  | FONTE | UNID | COEFICIENTE | PREÇO UNITÁRIO | TOTAL
2.15.25 | ACO CA-50-A $MD BITOLAS | FDE | KG | 0.5 | 6.7 | 3.35
2.05.03 | AREIA | FDE | M3 | 0.014 | 171.51 | 2.4
2.25.97 | BLOCO DE CONCRETO CANALETA 19X19X39CM - 3MPa | FDE | UN | 2.5 | 6.23 | 15.57
2.05.08 | CIMENTO | FDE | KG | 6.629 | 0.61 | 4.04
2.05.18 | PEDRA BRITADA 2 | FDE | M3 | 0.019 | 150.17 | 2.85
|  |  |  | TOTAL Material: |  | 28.21
Mão de Obra |  | FONTE | UNID | COEFICIENTE | PREÇO UNITÁRIO | TOTAL
1.01.39 | PEDREIRO | FDE | H | 0.4 | 26.0184 | 10.4
1.01.46 | SERVENTE | FDE | H | 0.5 | 21.3564 | 10.67
|  |  |  | TOTAL Mão de Obra: |  | 21.07
|  |  |  | VALOR: |  | 49.31
10.7. 04.01.070 Alvenaria de tijolo ceramico furado (baiano) esp.nom. 10 cm (M2)
Material |  | FONTE | UNID | COEFICIENTE | PREÇO UNITÁRIO | TOTAL
2.05.03 | AREIA | FDE | M3 | 0.00766 | 171.51 | 1.31
2.05.05 | CAL HIDRATADA | FDE | KG | 3.2558 | 0.88 | 2.86
2.05.08 | CIMENTO | FDE | KG | 0.912 | 0.61 | 0.55
2.25.16 | TIJOLO CERAMICO FURADO BAIANINHO 9X19X19 CM | FDE | UN | 25 | 1.31 | 32.75
|  |  |  | TOTAL Material: |  | 37.47
Mão de Obra |  | FONTE | UNID | COEFICIENTE | PREÇO UNITÁRIO | TOTAL
1.01.39 | PEDREIRO | FDE | H | 0.96 | 26.0184 | 24.97
1.01.46 | SERVENTE | FDE | H | 1.14 | 21.3564 | 24.34
|  |  |  | TOTAL Mão de Obra: |  | 49.31
|  |  |  | VALOR: |  | 86.81
10.8. 04.01.071 Alvenaria de tijolo ceramico furado (baiano) esp.nom. 12.5 cm (M2)
Material |  | FONTE | UNID | COEFICIENTE | PREÇO UNITÁRIO | TOTAL
2.05.03 | AREIA | FDE | M3 | 0.0192 | 171.51 | 3.29
2.05.05 | CAL HIDRATADA | FDE | KG | 3.396 | 0.88 | 2.98
2.05.08 | CIMENTO | FDE | KG | 1.8 | 0.61 | 1.09
2.25.29 | TIJOLO CERAMICO FURADO BAIANAO 11,5X14X25CM | FDE | UN | 28 | 1.32 | 36.96
|  |  |  | TOTAL Material: |  | 44.32
Mão de Obra |  | FONTE | UNID | COEFICIENTE | PREÇO UNITÁRIO | TOTAL
1.01.39 | PEDREIRO | FDE | H | 1.04 | 26.0184 | 27.05
1.01.46 | SERVENTE | FDE | H | 1.23 | 21.3564 | 26.26
|  |  |  | TOTAL Mão de Obra: |  | 53.31
|  |  |  | VALOR: |  | 97.67
10.9. 04.01.072 Alvenaria de tijolo ceramico furado (baiano) esp.nom 15 cm (M2)
Material |  | FONTE | UNID | COEFICIENTE | PREÇO UNITÁRIO | TOTAL
2.05.03 | AREIA | FDE | M3 | 0.01005 | 171.51 | 1.72
2.05.05 | CAL HIDRATADA | FDE | KG | 4.2697 | 0.88 | 3.75
2.05.08 | CIMENTO | FDE | KG | 1.2558 | 0.61 | 0.76
2.25.29 | TIJOLO CERAMICO FURADO BAIANAO 11,5X14X25CM | FDE | UN | 26 | 1.32 | 34.32
|  |  |  | TOTAL Material: |  | 40.55
Mão de Obra |  | FONTE | UNID | COEFICIENTE | PREÇO UNITÁRIO | TOTAL
1.01.39 | PEDREIRO | FDE | H | 0.74 | 26.0184 | 19.25
1.01.46 | SERVENTE | FDE | H | 0.89 | 21.3564 | 19
|  |  |  | TOTAL Mão de Obra: |  | 38.25
|  |  |  | VALOR: |  | 78.83
10.10. 04.01.073 Alvenaria de tijolo ceramico furado (baiano) esp.nom. 20 cm (M2)
Material |  | FONTE | UNID | COEFICIENTE | PREÇO UNITÁRIO | TOTAL
2.05.03 | AREIA | FDE | M3 | 0.01192 | 171.51 | 2.04
2.25.25 | BLOCO CERAMICO FURADO VEDACAO - 19X19X39 CM | FDE | UN | 13 | 3.94 | 51.22
2.05.05 | CAL HIDRATADA | FDE | KG | 5.0658 | 0.88 | 4.45
2.05.08 | CIMENTO | FDE | KG | 1.419 | 0.61 | 0.86
|  |  |  | TOTAL Material: |  | 58.57
Mão de Obra |  | FONTE | UNID | COEFICIENTE | PREÇO UNITÁRIO | TOTAL
1.01.39 | PEDREIRO | FDE | H | 0.74 | 26.0184 | 19.25
1.01.46 | SERVENTE | FDE | H | 0.91 | 21.3564 | 19.43
|  |  |  | TOTAL Mão de Obra: |  | 38.68
|  |  |  | VALOR: |  | 97.27
10.11. 04.02.015 Elemento vazado de concreto tipo caixilho 40x40x20cm (M2)
Material |  | FONTE | UNID | COEFICIENTE | PREÇO UNITÁRIO | TOTAL
2.05.03 | AREIA | FDE | M3 | 0.0138 | 171.51 | 2.36
2.05.08 | CIMENTO | FDE | KG | 5.5188 | 0.61 | 3.36
|  |  |  | TOTAL Material: |  | 5.72
Mão de Obra |  | FONTE | UNID | COEFICIENTE | PREÇO UNITÁRIO | TOTAL
1.01.39 | PEDREIRO | FDE | H | 0.9 | 26.0184 | 23.41
1.01.46 | SERVENTE | FDE | H | 1.08 | 21.3564 | 23.06
|  |  |  | TOTAL Mão de Obra: |  | 46.47
Serviço |  | FONTE | UNID | COEFICIENTE | PREÇO UNITÁRIO | TOTAL
2.30.23 | ELEMENTO VAZADO DE CONCRETO TIPO CAIXILHO 40X40X20CM | FDE | UN | 6 | 107.24 | 643.44
|  |  |  | TOTAL Serviço: |  | 643.44
|  |  |  | VALOR: |  | 695.66
10.12. 04.02.018 Elemento vazado de bloco de concreto 19x19x39cm classe c (M2)
Material |  | FONTE | UNID | COEFICIENTE | PREÇO UNITÁRIO | TOTAL
2.05.03 | AREIA | FDE | M3 | 0.02 | 171.51 | 3.43
2.25.80 | BLOCO DE CONCRETO 19X19X39CM - 3MPa | FDE | UN | 10 | 5.48 | 54.8
2.05.05 | CAL HIDRATADA | FDE | KG | 1.94 | 0.88 | 1.7
2.05.08 | CIMENTO | FDE | KG | 6.3 | 0.61 | 3.84
|  |  |  | TOTAL Material: |  | 63.77
Mão de Obra |  | FONTE | UNID | COEFICIENTE | PREÇO UNITÁRIO | TOTAL
1.01.39 | PEDREIRO | FDE | H | 0.9 | 26.0184 | 23.41
1.01.46 | SERVENTE | FDE | H | 1.1 | 21.3564 | 23.49
|  |  |  | TOTAL Mão de Obra: |  | 46.9
|  |  |  | VALOR: |  | 110.69
10.13. 04.02.020 Elemento vazado de blocos ceramicos de vedacao (M2)
Material |  | FONTE | UNID | COEFICIENTE | PREÇO UNITÁRIO | TOTAL
2.05.03 | AREIA | FDE | M3 | 0.034 | 171.51 | 5.83
2.05.05 | CAL HIDRATADA | FDE | KG | 5.79 | 0.88 | 5.09
2.05.08 | CIMENTO | FDE | KG | 3 | 0.61 | 1.83
2.25.16 | TIJOLO CERAMICO FURADO BAIANINHO 9X19X19 CM | FDE | UN | 40 | 1.31 | 52.4
|  |  |  | TOTAL Material: |  | 65.15
Mão de Obra |  | FONTE | UNID | COEFICIENTE | PREÇO UNITÁRIO | TOTAL
1.01.39 | PEDREIRO | FDE | H | 1.92 | 26.0184 | 49.95
1.01.46 | SERVENTE | FDE | H | 2.28 | 21.3564 | 48.69
|  |  |  | TOTAL Mão de Obra: |  | 98.64
|  |  |  | VALOR: |  | 163.8
10.14. 16.06.065 Andaime - fachada - aluguel mensal (M2)
Material |  | FONTE | UNID | COEFICIENTE | PREÇO UNITÁRIO | TOTAL
2.12.10 | ANDAIME-FACHADA-ALUGUEL MENSAL | FDE | M2 | 1 | 19.52 | 19.52
|  |  |  | TOTAL Material: |  | 19.52
Mão de Obra |  | FONTE | UNID | COEFICIENTE | PREÇO UNITÁRIO | TOTAL
1.01.46 | SERVENTE | FDE | H | 0.24 | 21.3564 | 5.12
|  |  |  | TOTAL Mão de Obra: |  | 5.12
|  |  |  | VALOR: |  | 24.65
10.15. 16.06.066 Andaime - torre - aluguel mensal (M)
Material |  | FONTE | UNID | COEFICIENTE | PREÇO UNITÁRIO | TOTAL
2.12.21 | ANDAIME TIPO TORRE - ALUGUEL MENSAL | FDE | M | 1 | 23.37 | 23.37
|  |  |  | TOTAL Material: |  | 23.37
Mão de Obra |  | FONTE | UNID | COEFICIENTE | PREÇO UNITÁRIO | TOTAL
1.01.46 | SERVENTE | FDE | H | 0.24 | 21.3564 | 5.12
|  |  |  | TOTAL Mão de Obra: |  | 5.12
|  |  |  | VALOR: |  | 28.49
10.16. 16.06.058 Tapume h=225cm apoiado no terreno e pintura latex face externa com logotipo (M)
Material |  | FONTE | UNID | COEFICIENTE | PREÇO UNITÁRIO | TOTAL
2.05.03 | AREIA | FDE | M3 | 0.00246 | 171.51 | 0.42
2.25.97 | BLOCO DE CONCRETO CANALETA 19X19X39CM - 3MPa | FDE | UN | 0.1515 | 6.23 | 0.94
2.05.05 | CAL HIDRATADA | FDE | KG | 0.06832 | 0.88 | 0.06
2.05.08 | CIMENTO | FDE | KG | 0.96673 | 0.61 | 0.58
3.16.52 | DOBRADICA DE FERRO POL PINO E BOLAS FERRO 3 1/2X3" | FDE | UN | 0.30303 | 11.98 | 3.63
2.10.25 | PAINEL DE MADEIRA COMPENSADA RESINADA E=10MM G1-C8 | FDE | M2 | 0.73327 | 22.9 | 16.79
2.05.22 | PEDRISCO | FDE | M3 | 0.00096 | 180.3 | 0.17
2.10.11 | PONTALETE DE MADEIRA 7,5X7,5CM G1-C2 | FDE | M | 0.68176 | 12.99 | 8.85
2.67.60 | PREGO | FDE | KG | 0.23 | 11.74 | 2.7
2.10.55 | RIPA 5X1,5CM G1-C2 | FDE | M | 0.73327 | 5.83 | 4.27
2.10.13 | SARRAFO BRUTO 10X2,5CM G1-C2 | FDE | M | 0.80659 | 6.82 | 5.5
2.10.19 | SARRAFO BRUTO 7,5X2,5CM G1-C2 | FDE | M | 1.2117 | 4.86 | 5.88
3.75.42 | TINTA LATEX STANDARD | FDE | L | 0.22798 | 18.58 | 4.23
|  |  |  | TOTAL Material: |  | 54.02
Mão de Obra |  | FONTE | UNID | COEFICIENTE | PREÇO UNITÁRIO | TOTAL
1.01.12 | AJUDANTE DE CARPINTEIRO | FDE | H | 0.3229 | 21.3564 | 6.89
1.01.41 | AJUDANTE DE PINTOR | FDE | H | 0.588 | 21.3564 | 12.55
1.01.11 | CARPINTEIRO | FDE | H | 0.3229 | 26.0184 | 8.4
1.01.39 | PEDREIRO | FDE | H | 0.04 | 26.0184 | 1.04
1.01.40 | PINTOR | FDE | H | 0.6615 | 26.0184 | 17.21
1.01.46 | SERVENTE | FDE | H | 0.1067 | 21.3564 | 2.27
|  |  |  | TOTAL Mão de Obra: |  | 48.36
|  |  |  | VALOR: |  | 102.45
11.1. 16.01.008 Fd-07 fecham divisa/bl concreto/rev chap grosso face ext h=185cm/sapat (M)
Material |  | FONTE | UNID | COEFICIENTE | PREÇO UNITÁRIO | TOTAL
2.15.25 | ACO CA-50-A $MD BITOLAS | FDE | KG | 3.52 | 6.7 | 23.58
2.15.38 | ACO CA-60-B $MD BITOLAS | FDE | KG | 1.44 | 6.98 | 10.05
2.70.10 | ARAME RECOZIDO N.18 | FDE | KG | 0.086 | 13.64 | 1.17
2.05.03 | AREIA | FDE | M3 | 0.105 | 171.51 | 18
2.25.77 | BLOCO DE CONCRETO 14X19X39CM - 3MPa | FDE | UN | 23.4 | 4.21 | 98.51
2.25.96 | BLOCO DE CONCRETO CANALETA 14X19X39CM - 3MPa | FDE | UN | 2.6 | 5.57 | 14.48
2.05.05 | CAL HIDRATADA | FDE | KG | 8.96 | 0.88 | 7.88
2.40.09 | CIMENTO CRISTALIZANTE PARA IMPERMEABILIZACAO | FDE | KG | 4.08 | 2.33 | 9.5
2.05.08 | CIMENTO | FDE | KG | 29.464 | 0.61 | 17.97
2.05.36 | CONCRETO DOSADO (CONDICAO A) FCK 25 MPA | FDE | M3 | 0.061 | 487.27 | 29.72
2.40.10 | EMULSAO ADESIVA PVA | FDE | KG | 0.204 | 17.64 | 3.59
2.10.39 | PAINEL DE MADEIRA COMPENSADA PLASTIFICADA E=10MM G1-C8 | FDE | M2 | 0.15 | 35.47 | 5.32
2.05.17 | PEDRA BRITADA 1 | FDE | M3 | 0.009 | 150.17 | 1.35
2.05.18 | PEDRA BRITADA 2 | FDE | M3 | 0.057 | 150.17 | 8.55
2.05.22 | PEDRISCO | FDE | M3 | 0.01 | 180.3 | 1.8
2.67.60 | PREGO | FDE | KG | 0.04 | 11.74 | 0.46
2.10.12 | SARRAFO BRUTO 5X2,5CM G1-C2 | FDE | M | 0.4 | 4.52 | 1.8
2.10.20 | TABUA 30X2,5CM G1-C2 | FDE | M2 | 0.14 | 53.69 | 7.51
|  |  |  | TOTAL Material: |  | 261.24
Mão de Obra |  | FONTE | UNID | COEFICIENTE | PREÇO UNITÁRIO | TOTAL
1.01.12 | AJUDANTE DE CARPINTEIRO | FDE | H | 1.05 | 21.3564 | 22.42
1.01.22 | AJUDANTE DE FERREIRO | FDE | H | 0.431 | 21.3564 | 9.2
1.01.11 | CARPINTEIRO | FDE | H | 1.05 | 26.0184 | 27.31
1.01.21 | FERREIRO | FDE | H | 0.431 | 26.0184 | 11.21
1.01.39 | PEDREIRO | FDE | H | 4.34 | 26.0184 | 112.91
1.01.46 | SERVENTE | FDE | H | 6.556 | 21.3564 | 140.01
|  |  |  | TOTAL Mão de Obra: |  | 323.06
|  |  |  | VALOR: |  | 584.42
11.2. 16.01.009 Fd-08 fecham divisa/bl concreto/rev chap grosso face ext h=185cm/broca (M)
Material |  | FONTE | UNID | COEFICIENTE | PREÇO UNITÁRIO | TOTAL
2.15.25 | ACO CA-50-A $MD BITOLAS | FDE | KG | 9.4624 | 6.7 | 63.39
2.15.38 | ACO CA-60-B $MD BITOLAS | FDE | KG | 1.27 | 6.98 | 8.86
2.70.10 | ARAME RECOZIDO N.18 | FDE | KG | 0.13 | 13.64 | 1.77
2.05.03 | AREIA | FDE | M3 | 0.122 | 171.51 | 20.92
2.25.77 | BLOCO DE CONCRETO 14X19X39CM - 3MPa | FDE | UN | 23.4 | 4.21 | 98.51
2.25.96 | BLOCO DE CONCRETO CANALETA 14X19X39CM - 3MPa | FDE | UN | 2.6 | 5.57 | 14.48
2.05.05 | CAL HIDRATADA | FDE | KG | 8.96 | 0.88 | 7.88
2.40.09 | CIMENTO CRISTALIZANTE PARA IMPERMEABILIZACAO | FDE | KG | 3.625 | 2.33 | 8.44
2.05.08 | CIMENTO | FDE | KG | 39.954 | 0.61 | 24.37
2.05.36 | CONCRETO DOSADO (CONDICAO A) FCK 25 MPA | FDE | M3 | 0.06941 | 487.27 | 33.82
2.40.10 | EMULSAO ADESIVA PVA | FDE | KG | 0.18125 | 17.64 | 3.19
2.10.39 | PAINEL DE MADEIRA COMPENSADA PLASTIFICADA E=10MM G1-C8 | FDE | M2 | 0.15 | 35.47 | 5.32
2.05.17 | PEDRA BRITADA 1 | FDE | M3 | 0.009 | 150.17 | 1.35
2.05.18 | PEDRA BRITADA 2 | FDE | M3 | 0.058 | 150.17 | 8.7
2.05.22 | PEDRISCO | FDE | M3 | 0.01 | 180.3 | 1.8
2.67.60 | PREGO | FDE | KG | 0.08 | 11.74 | 0.93
2.10.12 | SARRAFO BRUTO 5X2,5CM G1-C2 | FDE | M | 0.8 | 4.52 | 3.61
2.10.20 | TABUA 30X2,5CM G1-C2 | FDE | M2 | 0.24 | 53.69 | 12.88
|  |  |  | TOTAL Material: |  | 320.22
Mão de Obra |  | FONTE | UNID | COEFICIENTE | PREÇO UNITÁRIO | TOTAL
1.01.12 | AJUDANTE DE CARPINTEIRO | FDE | H | 1.27 | 21.3564 | 27.12
1.01.22 | AJUDANTE DE FERREIRO | FDE | H | 0.67224 | 21.3564 | 14.35
1.01.11 | CARPINTEIRO | FDE | H | 1.27 | 26.0184 | 33.04
1.01.21 | FERREIRO | FDE | H | 0.67224 | 26.0184 | 17.49
1.01.39 | PEDREIRO | FDE | H | 4.3728 | 26.0184 | 113.77
1.01.46 | SERVENTE | FDE | H | 7.3353 | 21.3564 | 156.65
|  |  |  | TOTAL Mão de Obra: |  | 362.42
|  |  |  | VALOR: |  | 682.74
11.3. 16.01.010 Fd-10 fechamento para devisas/mouroes (M)
Material |  | FONTE | UNID | COEFICIENTE | PREÇO UNITÁRIO | TOTAL
2.70.32 | ARAME GALVANIZADO No. 10 | FDE | KG | 0.4895 | 13.15 | 6.43
2.75.20 | FD-10 MOURAO CONCRETO 10X10X220CM | FDE | UN | 0.5 | 57.53 | 28.76
|  |  |  | TOTAL Material: |  | 35.19
Mão de Obra |  | FONTE | UNID | COEFICIENTE | PREÇO UNITÁRIO | TOTAL
1.01.39 | PEDREIRO | FDE | H | 0.5 | 26.0184 | 13
1.01.46 | SERVENTE | FDE | H | 1 | 21.3564 | 21.35
|  |  |  | TOTAL Mão de Obra: |  | 34.35
|  |  |  | VALOR: |  | 69.57
11.4. 16.01.021 Fd-21 fechamento de divisa com gradil eletrofundido / sapata (h=185cm) (M)
Material |  | FONTE | UNID | COEFICIENTE | PREÇO UNITÁRIO | TOTAL
2.15.25 | ACO CA-50-A $MD BITOLAS | FDE | KG | 2.921 | 6.7 | 19.57
2.15.38 | ACO CA-60-B $MD BITOLAS | FDE | KG | 1.76 | 6.98 | 12.28
2.70.10 | ARAME RECOZIDO N.18 | FDE | KG | 0.082 | 13.64 | 1.11
2.05.03 | AREIA | FDE | M3 | 0.063 | 171.51 | 10.8
2.25.77 | BLOCO DE CONCRETO 14X19X39CM - 3MPa | FDE | UN | 7.8 | 4.21 | 32.83
2.25.96 | BLOCO DE CONCRETO CANALETA 14X19X39CM - 3MPa | FDE | UN | 2.6 | 5.57 | 14.48
2.05.05 | CAL HIDRATADA | FDE | KG | 3.652 | 0.88 | 3.21
2.40.09 | CIMENTO CRISTALIZANTE PARA IMPERMEABILIZACAO | FDE | KG | 4.68 | 2.33 | 10.9
2.05.08 | CIMENTO | FDE | KG | 19.458 | 0.61 | 11.86
2.05.36 | CONCRETO DOSADO (CONDICAO A) FCK 25 MPA | FDE | M3 | 0.071 | 487.27 | 34.59
2.40.10 | EMULSAO ADESIVA PVA | FDE | KG | 0.234 | 17.64 | 4.12
3.13.44 | GRADIL ELETROFUNDIDO H=1322MM C=2170MM GALV. COM PINTURA ELETROSTATICA | FDE | UN | 0.607 | 573.04 | 347.83
3.13.43 | MONTANTE P/GRADIL ELETROFUNDIDO H=1718MM GALV. COM PINTURA ELETROSTATICA | FDE | UN | 0.667 | 212.31 | 141.61
2.10.39 | PAINEL DE MADEIRA COMPENSADA PLASTIFICADA E=10MM G1-C8 | FDE | M2 | 0.15 | 35.47 | 5.32
2.05.17 | PEDRA BRITADA 1 | FDE | M3 | 0.009 | 150.17 | 1.35
2.05.18 | PEDRA BRITADA 2 | FDE | M3 | 0.057 | 150.17 | 8.55
2.05.22 | PEDRISCO | FDE | M3 | 0.005 | 180.3 | 0.9
2.10.11 | PONTALETE DE MADEIRA 7,5X7,5CM G1-C2 | FDE | M | 0.69 | 12.99 | 8.96
2.67.60 | PREGO | FDE | KG | 0.086 | 11.74 | 1
2.10.12 | SARRAFO BRUTO 5X2,5CM G1-C2 | FDE | M | 0.4 | 4.52 | 1.8
2.10.20 | TABUA 30X2,5CM G1-C2 | FDE | M2 | 0.255 | 53.69 | 13.69
|  |  |  | TOTAL Material: |  | 686.76
Mão de Obra |  | FONTE | UNID | COEFICIENTE | PREÇO UNITÁRIO | TOTAL
1.01.12 | AJUDANTE DE CARPINTEIRO | FDE | H | 1.349 | 21.3564 | 28.8
1.01.22 | AJUDANTE DE FERREIRO | FDE | H | 0.407 | 21.3564 | 8.69
1.01.45 | AJUDANTE SERRALHEIRO | FDE | H | 0.25 | 21.3564 | 5.33
1.01.11 | CARPINTEIRO | FDE | H | 1.349 | 26.0184 | 35.09
1.01.21 | FERREIRO | FDE | H | 0.407 | 26.0184 | 10.58
1.01.39 | PEDREIRO | FDE | H | 2.979 | 26.0184 | 77.5
1.01.44 | SERRALHEIRO | FDE | H | 0.25 | 34.3656 | 8.59
1.01.46 | SERVENTE | FDE | H | 5.957 | 21.3564 | 127.22
|  |  |  | TOTAL Mão de Obra: |  | 301.8
|  |  |  | VALOR: |  | 988.71
11.5. 16.01.028 Fd-23 fechamento de divisa com gradil eletrofundido / broca (h=185cm) (M)
Material |  | FONTE | UNID | COEFICIENTE | PREÇO UNITÁRIO | TOTAL
2.15.25 | ACO CA-50-A $MD BITOLAS | FDE | KG | 8.1745 | 6.7 | 54.76
2.15.38 | ACO CA-60-B $MD BITOLAS | FDE | KG | 1.67 | 6.98 | 11.65
2.70.10 | ARAME RECOZIDO N.18 | FDE | KG | 0.126 | 13.64 | 1.71
2.05.03 | AREIA | FDE | M3 | 0.084 | 171.51 | 14.4
2.25.77 | BLOCO DE CONCRETO 14X19X39CM - 3MPa | FDE | UN | 7.8 | 4.21 | 32.83
2.25.96 | BLOCO DE CONCRETO CANALETA 14X19X39CM - 3MPa | FDE | UN | 2.6 | 5.57 | 14.48
2.05.05 | CAL HIDRATADA | FDE | KG | 3.652 | 0.88 | 3.21
2.40.09 | CIMENTO CRISTALIZANTE PARA IMPERMEABILIZACAO | FDE | KG | 4.205 | 2.33 | 9.79
2.05.08 | CIMENTO | FDE | KG | 31.418 | 0.61 | 19.16
2.05.36 | CONCRETO DOSADO (CONDICAO A) FCK 25 MPA | FDE | M3 | 0.07412 | 487.27 | 36.11
2.40.10 | EMULSAO ADESIVA PVA | FDE | KG | 0.21125 | 17.64 | 3.72
3.13.44 | GRADIL ELETROFUNDIDO H=1322MM C=2170MM GALV. COM PINTURA ELETROSTATICA | FDE | UN | 0.607 | 573.04 | 347.83
3.13.43 | MONTANTE P/GRADIL ELETROFUNDIDO H=1718MM GALV. COM PINTURA ELETROSTATICA | FDE | UN | 0.667 | 212.31 | 141.61
2.10.39 | PAINEL DE MADEIRA COMPENSADA PLASTIFICADA E=10MM G1-C8 | FDE | M2 | 0.15 | 35.47 | 5.32
2.05.17 | PEDRA BRITADA 1 | FDE | M3 | 0.009 | 150.17 | 1.35
2.05.18 | PEDRA BRITADA 2 | FDE | M3 | 0.062 | 150.17 | 9.31
2.05.22 | PEDRISCO | FDE | M3 | 0.005 | 180.3 | 0.9
2.10.11 | PONTALETE DE MADEIRA 7,5X7,5CM G1-C2 | FDE | M | 0.69 | 12.99 | 8.96
2.67.60 | PREGO | FDE | KG | 0.126 | 11.74 | 1.47
2.10.12 | SARRAFO BRUTO 5X2,5CM G1-C2 | FDE | M | 0.8 | 4.52 | 3.61
2.10.20 | TABUA 30X2,5CM G1-C2 | FDE | M2 | 0.355 | 53.69 | 19.05
|  |  |  | TOTAL Material: |  | 741.23
Mão de Obra |  | FONTE | UNID | COEFICIENTE | PREÇO UNITÁRIO | TOTAL
1.01.12 | AJUDANTE DE CARPINTEIRO | FDE | H | 1.569 | 21.3564 | 33.5
1.01.22 | AJUDANTE DE FERREIRO | FDE | H | 0.55744 | 21.3564 | 11.9
1.01.45 | AJUDANTE SERRALHEIRO | FDE | H | 0.25 | 21.3564 | 5.33
1.01.11 | CARPINTEIRO | FDE | H | 1.569 | 26.0184 | 40.82
1.01.21 | FERREIRO | FDE | H | 0.55744 | 26.0184 | 14.5
1.01.39 | PEDREIRO | FDE | H | 3.0403 | 26.0184 | 79.1
1.01.44 | SERRALHEIRO | FDE | H | 0.25 | 34.3656 | 8.59
1.01.46 | SERVENTE | FDE | H | 6.4055 | 21.3564 | 136.79
|  |  |  | TOTAL Mão de Obra: |  | 330.53
|  |  |  | VALOR: |  | 1071.92
11.6. 16.01.060 Fd-29 fechamento divisa c/ elemento vazado / sapata (239x199cm) (M)
Material |  | FONTE | UNID | COEFICIENTE | PREÇO UNITÁRIO | TOTAL
2.15.25 | ACO CA-50-A $MD BITOLAS | FDE | KG | 7.4 | 6.7 | 49.58
2.15.38 | ACO CA-60-B $MD BITOLAS | FDE | KG | 2.4 | 6.98 | 16.75
2.70.10 | ARAME RECOZIDO N.18 | FDE | KG | 0.17 | 13.64 | 2.31
2.05.03 | AREIA | FDE | M3 | 0.1 | 171.51 | 17.15
2.25.77 | BLOCO DE CONCRETO 14X19X39CM - 3MPa | FDE | UN | 15.6 | 4.21 | 65.67
2.25.96 | BLOCO DE CONCRETO CANALETA 14X19X39CM - 3MPa | FDE | UN | 5.2 | 5.57 | 28.96
2.05.05 | CAL HIDRATADA | FDE | KG | 7.13 | 0.88 | 6.27
2.40.09 | CIMENTO CRISTALIZANTE PARA IMPERMEABILIZACAO | FDE | KG | 4.7 | 2.33 | 10.95
2.05.08 | CIMENTO | FDE | KG | 29.602 | 0.61 | 18.05
2.05.36 | CONCRETO DOSADO (CONDICAO A) FCK 25 MPA | FDE | M3 | 0.095 | 487.27 | 46.29
2.30.22 | ELEMENTO VAZADO "NEO-REX" N.19C (39X39X8)CM | FDE | UN | 5.9 | 23.77 | 140.24
2.40.10 | EMULSAO ADESIVA PVA | FDE | KG | 0.24 | 17.64 | 4.23
2.10.39 | PAINEL DE MADEIRA COMPENSADA PLASTIFICADA E=10MM G1-C8 | FDE | M2 | 0.15 | 35.47 | 5.32
2.05.17 | PEDRA BRITADA 1 | FDE | M3 | 0.009 | 150.17 | 1.35
2.05.18 | PEDRA BRITADA 2 | FDE | M3 | 0.067 | 150.17 | 10.06
2.05.22 | PEDRISCO | FDE | M3 | 0.007 | 180.3 | 1.26
2.10.11 | PONTALETE DE MADEIRA 7,5X7,5CM G1-C2 | FDE | M | 2.046 | 12.99 | 26.57
2.67.60 | PREGO | FDE | KG | 0.18 | 11.74 | 2.11
2.10.12 | SARRAFO BRUTO 5X2,5CM G1-C2 | FDE | M | 0.4 | 4.52 | 1.8
2.10.20 | TABUA 30X2,5CM G1-C2 | FDE | M2 | 0.481 | 53.69 | 25.82
|  |  |  | TOTAL Material: |  | 480.74
Mão de Obra |  | FONTE | UNID | COEFICIENTE | PREÇO UNITÁRIO | TOTAL
1.01.12 | AJUDANTE DE CARPINTEIRO | FDE | H | 1.937 | 21.3564 | 41.36
1.01.22 | AJUDANTE DE FERREIRO | FDE | H | 0.853 | 21.3564 | 18.21
1.01.11 | CARPINTEIRO | FDE | H | 1.937 | 26.0184 | 50.39
1.01.21 | FERREIRO | FDE | H | 0.853 | 26.0184 | 22.19
1.01.39 | PEDREIRO | FDE | H | 6.271 | 26.0184 | 163.16
1.01.46 | SERVENTE | FDE | H | 8.093 | 21.3564 | 172.83
|  |  |  | TOTAL Mão de Obra: |  | 468.14
|  |  |  | VALOR: |  | 948.99
11.7. 16.01.061 Fd-30 fechamento divisa c/ elemento vazado / broca (239x199cm) (M)
Material |  | FONTE | UNID | COEFICIENTE | PREÇO UNITÁRIO | TOTAL
2.15.25 | ACO CA-50-A $MD BITOLAS | FDE | KG | 13.1819 | 6.7 | 88.31
2.15.38 | ACO CA-60-B $MD BITOLAS | FDE | KG | 2.24 | 6.98 | 15.63
2.70.10 | ARAME RECOZIDO N.18 | FDE | KG | 0.22 | 13.64 | 3
2.05.03 | AREIA | FDE | M3 | 0.085 | 171.51 | 14.57
2.25.77 | BLOCO DE CONCRETO 14X19X39CM - 3MPa | FDE | UN | 15.6 | 4.21 | 65.67
2.25.96 | BLOCO DE CONCRETO CANALETA 14X19X39CM - 3MPa | FDE | UN | 2.2 | 5.57 | 12.25
2.05.05 | CAL HIDRATADA | FDE | KG | 7.13 | 0.88 | 6.27
2.40.09 | CIMENTO CRISTALIZANTE PARA IMPERMEABILIZACAO | FDE | KG | 4.845 | 2.33 | 11.28
2.05.08 | CIMENTO | FDE | KG | 38.192 | 0.61 | 23.29
2.05.36 | CONCRETO DOSADO (CONDICAO A) FCK 25 MPA | FDE | M3 | 0.09579 | 487.27 | 46.67
2.30.22 | ELEMENTO VAZADO "NEO-REX" N.19C (39X39X8)CM | FDE | UN | 5.9 | 23.77 | 140.24
2.40.10 | EMULSAO ADESIVA PVA | FDE | KG | 0.24725 | 17.64 | 4.36
2.10.39 | PAINEL DE MADEIRA COMPENSADA PLASTIFICADA E=10MM G1-C8 | FDE | M2 | 0.15 | 35.47 | 5.32
2.05.17 | PEDRA BRITADA 1 | FDE | M3 | 0.009 | 150.17 | 1.35
2.05.18 | PEDRA BRITADA 2 | FDE | M3 | 0.055 | 150.17 | 8.25
2.05.22 | PEDRISCO | FDE | M3 | 0.007 | 180.3 | 1.26
2.10.11 | PONTALETE DE MADEIRA 7,5X7,5CM G1-C2 | FDE | M | 2.046 | 12.99 | 26.57
2.67.60 | PREGO | FDE | KG | 0.22 | 11.74 | 2.58
2.10.12 | SARRAFO BRUTO 5X2,5CM G1-C2 | FDE | M | 0.8 | 4.52 | 3.61
2.10.20 | TABUA 30X2,5CM G1-C2 | FDE | M2 | 0.581 | 53.69 | 31.19
|  |  |  | TOTAL Material: |  | 511.67
Mão de Obra |  | FONTE | UNID | COEFICIENTE | PREÇO UNITÁRIO | TOTAL
1.01.12 | AJUDANTE DE CARPINTEIRO | FDE | H | 2.157 | 21.3564 | 46.06
1.01.22 | AJUDANTE DE FERREIRO | FDE | H | 1.0982 | 21.3564 | 23.45
1.01.11 | CARPINTEIRO | FDE | H | 2.157 | 26.0184 | 56.12
1.01.21 | FERREIRO | FDE | H | 1.0982 | 26.0184 | 28.57
1.01.39 | PEDREIRO | FDE | H | 6.2161 | 26.0184 | 161.73
1.01.46 | SERVENTE | FDE | H | 8.1146 | 21.3564 | 173.29
|  |  |  | TOTAL Mão de Obra: |  | 489.22
|  |  |  | VALOR: |  | 1001.01
11.8. 16.01.067 Fd-33 fechamento de divisa/bl.concreto/revest. chapisco grosso h=235cm/sapata (M)
Material |  | FONTE | UNID | COEFICIENTE | PREÇO UNITÁRIO | TOTAL
2.15.25 | ACO CA-50-A $MD BITOLAS | FDE | KG | 7.5677 | 6.7 | 50.7
2.70.10 | ARAME RECOZIDO N.18 | FDE | KG | 0.15135 | 13.64 | 2.06
2.05.03 | AREIA | FDE | M3 | 0.0434 | 171.51 | 7.44
2.25.77 | BLOCO DE CONCRETO 14X19X39CM - 3MPa | FDE | UN | 28.6 | 4.21 | 120.4
2.25.96 | BLOCO DE CONCRETO CANALETA 14X19X39CM - 3MPa | FDE | UN | 4.6092 | 5.57 | 25.67
2.05.05 | CAL HIDRATADA | FDE | KG | 5.7454 | 0.88 | 5.05
2.40.09 | CIMENTO CRISTALIZANTE PARA IMPERMEABILIZACAO | FDE | KG | 4.98 | 2.33 | 11.6
2.05.08 | CIMENTO | FDE | KG | 24.526 | 0.61 | 14.96
2.05.36 | CONCRETO DOSADO (CONDICAO A) FCK 25 MPA | FDE | M3 | 0.09926 | 487.27 | 48.36
2.40.10 | EMULSAO ADESIVA PVA | FDE | KG | 2.158 | 17.64 | 38.06
2.10.25 | PAINEL DE MADEIRA COMPENSADA RESINADA E=10MM G1-C8 | FDE | M2 | 0.11433 | 22.9 | 2.61
2.05.18 | PEDRA BRITADA 2 | FDE | M3 | 0.011 | 150.17 | 1.65
2.05.22 | PEDRISCO | FDE | M3 | 0.0398 | 180.3 | 7.17
2.67.60 | PREGO | FDE | KG | 0.17465 | 11.74 | 2.05
2.10.12 | SARRAFO BRUTO 5X2,5CM G1-C2 | FDE | M | 0.45 | 4.52 | 2.03
2.10.20 | TABUA 30X2,5CM G1-C2 | FDE | M2 | 0.87323 | 53.69 | 46.88
|  |  |  | TOTAL Material: |  | 386.69
Mão de Obra |  | FONTE | UNID | COEFICIENTE | PREÇO UNITÁRIO | TOTAL
1.01.12 | AJUDANTE DE CARPINTEIRO | FDE | H | 1.1892 | 21.3564 | 25.39
1.01.22 | AJUDANTE DE FERREIRO | FDE | H | 0.61758 | 21.3564 | 13.18
1.01.11 | CARPINTEIRO | FDE | H | 1.1892 | 26.0184 | 30.94
1.01.21 | FERREIRO | FDE | H | 0.61758 | 26.0184 | 16.06
1.01.39 | PEDREIRO | FDE | H | 3.3706 | 26.0184 | 87.69
1.01.46 | SERVENTE | FDE | H | 7.9707 | 21.3564 | 170.22
|  |  |  | TOTAL Mão de Obra: |  | 343.48
|  |  |  | VALOR: |  | 730.28
11.9. 16.01.068 Fd-34 fechamento de divisa/bl. concreto/revest. chapisco grosso h=235cm/broca (M)
Material |  | FONTE | UNID | COEFICIENTE | PREÇO UNITÁRIO | TOTAL
2.15.25 | ACO CA-50-A $MD BITOLAS | FDE | KG | 15.4768 | 6.7 | 103.69
2.70.10 | ARAME RECOZIDO N.18 | FDE | KG | 0.30387 | 13.64 | 4.14
2.05.03 | AREIA | FDE | M3 | 0.0434 | 171.51 | 7.44
2.25.77 | BLOCO DE CONCRETO 14X19X39CM - 3MPa | FDE | UN | 28.6 | 4.21 | 120.4
2.25.96 | BLOCO DE CONCRETO CANALETA 14X19X39CM - 3MPa | FDE | UN | 4.6092 | 5.57 | 25.67
2.05.05 | CAL HIDRATADA | FDE | KG | 5.7454 | 0.88 | 5.05
2.40.09 | CIMENTO CRISTALIZANTE PARA IMPERMEABILIZACAO | FDE | KG | 4.045 | 2.33 | 9.42
2.05.08 | CIMENTO | FDE | KG | 24.526 | 0.61 | 14.96
2.05.36 | CONCRETO DOSADO (CONDICAO A) FCK 25 MPA | FDE | M3 | 0.13715 | 487.27 | 66.82
2.40.10 | EMULSAO ADESIVA PVA | FDE | KG | 0.20225 | 17.64 | 3.56
2.10.25 | PAINEL DE MADEIRA COMPENSADA RESINADA E=10MM G1-C8 | FDE | M2 | 0.11433 | 22.9 | 2.61
2.05.18 | PEDRA BRITADA 2 | FDE | M3 | 0.011 | 150.17 | 1.65
2.05.22 | PEDRISCO | FDE | M3 | 0.0398 | 180.3 | 7.17
2.67.60 | PREGO | FDE | KG | 0.23751 | 11.74 | 2.78
2.10.12 | SARRAFO BRUTO 5X2,5CM G1-C2 | FDE | M | 0.45 | 4.52 | 2.03
2.10.20 | TABUA 30X2,5CM G1-C2 | FDE | M2 | 1.0732 | 53.69 | 57.62
|  |  |  | TOTAL Material: |  | 435.01
Mão de Obra |  | FONTE | UNID | COEFICIENTE | PREÇO UNITÁRIO | TOTAL
1.01.12 | AJUDANTE DE CARPINTEIRO | FDE | H | 1.4092 | 21.3564 | 30.09
1.01.22 | AJUDANTE DE FERREIRO | FDE | H | 1.598 | 21.3564 | 34.12
1.01.11 | CARPINTEIRO | FDE | H | 1.4092 | 26.0184 | 36.66
1.01.21 | FERREIRO | FDE | H | 1.598 | 26.0184 | 41.57
1.01.39 | PEDREIRO | FDE | H | 3.3737 | 26.0184 | 87.77
1.01.46 | SERVENTE | FDE | H | 7.9874 | 21.3564 | 170.58
|  |  |  | TOTAL Mão de Obra: |  | 400.79
|  |  |  | VALOR: |  | 835.92
11.10. 04.03.009 Dv-07 divisória de granilite (M2)
Material |  | FONTE | UNID | COEFICIENTE | PREÇO UNITÁRIO | TOTAL
2.67.79 | BUCHA NYLON TIPO S-5 (CENTO) | FDE | UN | 0.00662 | 16.85 | 0.11
3.80.47 | CERA VIRGEM | FDE | L | 0.03391 | 23.16 | 0.78
2.35.27 | DIVISORIA SANITARIA DE GRANILITE E=3CM | FDE | M2 | 0.64516 | 300.45 | 193.83
2.67.45 | PARAFUSO AUTO-ATARRACHANTE (3,5X25MM)-CABEÇA CHATA | FDE | UN | 0.6617 | 0.11 | 0.07
2.66.73 | PERFIL U ABAS IGUAIS 30X15X3MM ALUMINIO COR NATURAL | FDE | KG | 0.20576 | 34.8 | 7.16
|  |  |  | TOTAL Material: |  | 201.95
Mão de Obra |  | FONTE | UNID | COEFICIENTE | PREÇO UNITÁRIO | TOTAL
1.01.39 | PEDREIRO | FDE | H | 0.82713 | 26.0184 | 21.52
1.01.46 | SERVENTE | FDE | H | 0.99256 | 21.3564 | 21.19
|  |  |  | TOTAL Mão de Obra: |  | 42.71
|  |  |  | VALOR: |  | 244.69
11.11. 16.04.037 Fq-04 alambrado com perfil e tela soldada-galvanizados (M2)
Material |  | FONTE | UNID | COEFICIENTE | PREÇO UNITÁRIO | TOTAL
2.05.03 | AREIA | FDE | M3 | 0.004 | 171.51 | 0.68
2.05.08 | CIMENTO | FDE | KG | 1.36 | 0.61 | 0.82
3.10.55 | FIXACAO (FERRO TRABALHADO) | FDE | KG | 0.1189 | 72.44 | 8.61
3.80.66 | FUNDO ESPECIAL PARA ACO GALVANIZADO E ALUMINIO | FDE | L | 0.0233 | 49.36 | 1.15
3.75.91 | GALVANIZACAO A FRIO (TINTA RICA EM ZINCO) | FDE | L | 0.005 | 296.4 | 1.48
3.80.12 | LIXA PARA FERRO | FDE | UN | 0.0772 | 3.19 | 0.24
2.67.37 | PARAFUSO FRANCES 5/16"X3/4" C/PORCAS E ARRUELAS GA | FDE | CJ | 1.6 | 0.7 | 1.12
2.05.22 | PEDRISCO | FDE | M3 | 0.0013 | 180.3 | 0.23
2.66.85 | PERFIL "U" ENRIJECIDO 60X45X20MM CH.14 GALV. | FDE | M | 1.18 | 45.34 | 53.5
2.75.04 | TELA ALAMBRADO SOLDADA GALV.FIO 3,0MM MALHA 5X15CM | FDE | M2 | 1.1 | 25.45 | 27.99
3.75.07 | TINTA ESMALTE SINTETICO - ALUMINIO | FDE | L | 0.0391 | 59.63 | 2.33
|  |  |  | TOTAL Material: |  | 98.15
Mão de Obra |  | FONTE | UNID | COEFICIENTE | PREÇO UNITÁRIO | TOTAL
1.01.41 | AJUDANTE DE PINTOR | FDE | H | 0.1381 | 21.3564 | 2.94
1.01.45 | AJUDANTE SERRALHEIRO | FDE | H | 1.5 | 21.3564 | 32.03
1.01.39 | PEDREIRO | FDE | H | 0.1238 | 26.0184 | 3.22
1.01.40 | PINTOR | FDE | H | 0.1381 | 26.0184 | 3.59
1.01.44 | SERRALHEIRO | FDE | H | 1.5 | 34.3656 | 51.54
1.01.46 | SERVENTE | FDE | H | 0.5 | 21.3564 | 10.67
|  |  |  | TOTAL Mão de Obra: |  | 103.99
|  |  |  | VALOR: |  | 202.22
11.12. 96368 PAREDE COM SISTEMA EM CHAPAS DE GESSO PARA DRYWALL, USO INTERNO COM DUAS FACES DUPLAS E ESTRUTURA METÁLICA COM GUIAS DUPLAS, SEM VÃOS. AF_07/2023_PS (M2)
Material |  | FONTE | UNID | COEFICIENTE | PREÇO UNITÁRIO | TOTAL
00039431 | FITA DE PAPEL MICROPERFURADO, 50 X 150 MM, PARA TRATAMENTO DE JUNTAS DE CHAPA DE GESSO PARA DRYWALL | SINAPI | M | 2.5027 | 0.31 | 0.77
00039432 | FITA DE PAPEL REFORCADA COM LAMINA DE METAL PARA REFORCO DE CANTOS DE CHAPA DE GESSO PARA DRYWALL | SINAPI | M | 1.4815 | 2.8 | 4.14
00039434 | MASSA DE REJUNTE EM PO PARA DRYWALL, A BASE DE GESSO, SECAGEM RAPIDA, PARA TRATAMENTO DE JUNTAS DE CHAPA DE GESSO (NECESSITA ADICAO DE AGUA) | SINAPI | KG | 1.0978 | 3.51 | 3.85
00039435 | PARAFUSO DRY WALL, EM ACO FOSFATIZADO, CABECA TROMBETA E PONTA AGULHA (TA), COMPRIMENTO 25 MM | SINAPI | UN | 20.1868 | 0.11 | 2.22
00039437 | PARAFUSO DRY WALL, EM ACO FOSFATIZADO, CABECA TROMBETA E PONTA AGULHA (TA), COMPRIMENTO 45 MM | SINAPI | UN | 20.1868 | 0.25 | 5.04
00039443 | PARAFUSO DRY WALL, EM ACO ZINCADO, CABECA LENTILHA E PONTA BROCA (LB), LARGURA 4,2 MM, COMPRIMENTO 13 MM | SINAPI | UN | 0.4803 | 0.27 | 0.12
00039419 | PERFIL GUIA, FORMATO U, EM ACO ZINCADO, PARA ESTRUTURA PAREDE DRYWALL, E = 0,5 MM, 70 X 3000 MM (L X C) | SINAPI | M | 1.5248 | 5.84 | 8.9
00039422 | PERFIL MONTANTE, FORMATO C, EM ACO ZINCADO, PARA ESTRUTURA PAREDE DRYWALL, E = 0,5 MM, 70 X 3000 MM (L X C) | SINAPI | M | 4.0011 | 6.63 | 26.52
00037586 | PINO DE ACO COM ARRUELA CONICA, DIAMETRO ARRUELA = *23* MM E COMP HASTE = *27* MM (ACAO INDIRETA) | SINAPI | CENTO | 0.0495 | 52.19 | 2.58
00039413 | PLACA / CHAPA DE GESSO ACARTONADO, STANDARD (ST), COR BRANCA, E = 12,5 MM, 1200 X 2400 MM (L X C) | SINAPI | M2 | 4.212 | 20.27 | 85.37
|  |  |  | TOTAL Material: |  | 139.51
Mão de Obra com Encargos Complementares |  | FONTE | UNID | COEFICIENTE | PREÇO UNITÁRIO | TOTAL
88278 | MONTADOR DE ESTRUTURA METÁLICA COM ENCARGOS COMPLEMENTARES | SINAPI | H | 0.801 | 29.21 | 23.39
88316 | SERVENTE COM ENCARGOS COMPLEMENTARES | SINAPI | H | 0.262 | 29.77 | 7.79
|  |  |  | TOTAL Mão de Obra com Encargos Complementares: |  | 31.18
|  |  |  | VALOR: |  | 170.69
11.13. 102253 DIVISORIA SANITÁRIA, TIPO CABINE, EM GRANITO CINZA POLIDO, ESP = 3CM, ASSENTADO COM ARGAMASSA COLANTE AC III-E, EXCLUSIVE FERRAGENS. AF_01/2021 (M2)
Equipamento Custo Horário |  | FONTE | UNID | COEFICIENTE | PREÇO UNITÁRIO | TOTAL
91693 | SERRA CIRCULAR DE BANCADA COM MOTOR ELÉTRICO POTÊNCIA DE 5HP, COM COIFA PARA DISCO 10" - CHI DIURNO. AF_08/2015 | SINAPI | CHI | 1.316 | 32.75 | 43.09
91692 | SERRA CIRCULAR DE BANCADA COM MOTOR ELÉTRICO POTÊNCIA DE 5HP, COM COIFA PARA DISCO 10" - CHP DIURNO. AF_08/2015 | SINAPI | CHP | 0.089 | 33.88 | 3.01
|  |  |  | TOTAL Equipamento Custo Horário: |  | 46.1
Material |  | FONTE | UNID | COEFICIENTE | PREÇO UNITÁRIO | TOTAL
00000131 | ADESIVO ESTRUTURAL A BASE DE RESINA EPOXI, BICOMPONENTE, PASTOSO (TIXOTROPICO) | SINAPI | KG | 0.53 | 43.79 | 23.2
00037596 | ARGAMASSA COLANTE TIPO AC III E | SINAPI | KG | 0.97 | 2.99 | 2.9
00044476 | DIVISORIA EM GRANITO, COM DUAS FACES POLIDAS, TIPO ANDORINHA/ QUARTZ/ CASTELO/ CORUMBA OU OUTROS EQUIVALENTES DA REGIAO, E= *3,0* CM | SINAPI | M2 | 1.05 | 794.65 | 834.38
|  |  |  | TOTAL Material: |  | 860.48
Mão de Obra com Encargos Complementares |  | FONTE | UNID | COEFICIENTE | PREÇO UNITÁRIO | TOTAL
88274 | MARMORISTA/GRANITEIRO COM ENCARGOS COMPLEMENTARES | SINAPI | H | 1.405 | 34.82 | 48.92
88316 | SERVENTE COM ENCARGOS COMPLEMENTARES | SINAPI | H | 0.702 | 29.77 | 20.89
|  |  |  | TOTAL Mão de Obra com Encargos Complementares: |  | 69.81
|  |  |  | VALOR: |  | 976.39
11.14. 14.30.190 Divisória cega tipo naval com miolo mineral, acabamento em laminado melamínico, com espessura de 3,5 cm (M2)
Material |  | FONTE | UNID | COEFICIENTE | PREÇO UNITÁRIO | TOTAL
D.05.000.023507 | Divisória cega tipo naval; ref. Divilux 35 Fibraroc Formidur BPplus ou equivalente - instalado | CDHU | M2 | 1 | 206.71 | 206.71
|  |  |  | TOTAL Material: |  | 206.71
|  |  |  | VALOR: |  | 206.71
12.1. 05.80.001 Porta madeira compens lisa p/ pintura (M2)
Material |  | FONTE | UNID | COEFICIENTE | PREÇO UNITÁRIO | TOTAL
3.02.23 | PORTA SARRAF.SEMI OCA LISA P/ PINTURA 82X210CM G1-C1 | FDE | UN | 0.6 | 213.4 | 128.04
|  |  |  | TOTAL Material: |  | 128.04
Mão de Obra |  | FONTE | UNID | COEFICIENTE | PREÇO UNITÁRIO | TOTAL
1.01.12 | AJUDANTE DE CARPINTEIRO | FDE | H | 1.3 | 21.3564 | 27.76
1.01.11 | CARPINTEIRO | FDE | H | 1.3 | 26.0184 | 33.82
|  |  |  | TOTAL Mão de Obra: |  | 61.58
|  |  |  | VALOR: |  | 189.63
12.2. 05.80.002 Porta madeira compens lisa com visor (M2)
Material |  | FONTE | UNID | COEFICIENTE | PREÇO UNITÁRIO | TOTAL
3.01.72 | PORTA DE MADEIRA COMPENS.LISA P/PINT C/VISOR 82X210CM G1-C1 | FDE | UN | 0.6 | 921.57 | 552.94
|  |  |  | TOTAL Material: |  | 552.94
Mão de Obra |  | FONTE | UNID | COEFICIENTE | PREÇO UNITÁRIO | TOTAL
1.01.12 | AJUDANTE DE CARPINTEIRO | FDE | H | 1.3 | 21.3564 | 27.76
1.01.11 | CARPINTEIRO | FDE | H | 1.3 | 26.0184 | 33.82
|  |  |  | TOTAL Mão de Obra: |  | 61.58
|  |  |  | VALOR: |  | 614.53
12.3. 05.80.020 Batente de madeira para portas de 1 fl sem bandeira (CJ)
Material |  | FONTE | UNID | COEFICIENTE | PREÇO UNITÁRIO | TOTAL
3.01.35 | BATENTE DE MADEIRA 3,5X14CM VAO 50 A 90X210CM G1-C1 | FDE | UN | 1 | 202.97 | 202.97
2.67.60 | PREGO | FDE | KG | 0.2 | 11.74 | 2.34
|  |  |  | TOTAL Material: |  | 205.31
Mão de Obra |  | FONTE | UNID | COEFICIENTE | PREÇO UNITÁRIO | TOTAL
1.01.39 | PEDREIRO | FDE | H | 1.3 | 26.0184 | 33.82
1.01.46 | SERVENTE | FDE | H | 1.3 | 21.3564 | 27.76
|  |  |  | TOTAL Mão de Obra: |  | 61.58
|  |  |  | VALOR: |  | 266.91
12.4. 05.80.022 Batente de madeira para porta de 2 fls sem bandeira (CJ)
Material |  | FONTE | UNID | COEFICIENTE | PREÇO UNITÁRIO | TOTAL
3.01.37 | BATENTE DE MADEIRA 3,5X14CM VAO 124X210CM G1-C1 | FDE | UN | 1 | 313.63 | 313.63
2.67.60 | PREGO | FDE | KG | 0.3 | 11.74 | 3.52
|  |  |  | TOTAL Material: |  | 317.15
Mão de Obra |  | FONTE | UNID | COEFICIENTE | PREÇO UNITÁRIO | TOTAL
1.01.39 | PEDREIRO | FDE | H | 2 | 26.0184 | 52.03
1.01.46 | SERVENTE | FDE | H | 2 | 21.3564 | 42.71
|  |  |  | TOTAL Mão de Obra: |  | 94.74
|  |  |  | VALOR: |  | 411.9
12.5. 05.80.037 Guarnicao madeira de 5,0cm (M)
Material |  | FONTE | UNID | COEFICIENTE | PREÇO UNITÁRIO | TOTAL
3.01.02 | GUARNICAO DE MADEIRA 5CM G1-C4 | FDE | M | 1.1 | 6.4 | 7.04
|  |  |  | TOTAL Material: |  | 7.04
Mão de Obra |  | FONTE | UNID | COEFICIENTE | PREÇO UNITÁRIO | TOTAL
1.01.12 | AJUDANTE DE CARPINTEIRO | FDE | H | 0.1 | 21.3564 | 2.13
1.01.11 | CARPINTEIRO | FDE | H | 0.1 | 26.0184 | 2.6
|  |  |  | TOTAL Mão de Obra: |  | 4.73
|  |  |  | VALOR: |  | 11.78
12.6. 05.80.038 Guarnicao madeira de 7,0cm (M)
Material |  | FONTE | UNID | COEFICIENTE | PREÇO UNITÁRIO | TOTAL
3.01.05 | GUARNICAO DE MADEIRA 7CM G1-C4 | FDE | M | 1.1 | 8.51 | 9.36
|  |  |  | TOTAL Material: |  | 9.36
Mão de Obra |  | FONTE | UNID | COEFICIENTE | PREÇO UNITÁRIO | TOTAL
1.01.12 | AJUDANTE DE CARPINTEIRO | FDE | H | 0.1 | 21.3564 | 2.13
1.01.11 | CARPINTEIRO | FDE | H | 0.1 | 26.0184 | 2.6
|  |  |  | TOTAL Mão de Obra: |  | 4.73
|  |  |  | VALOR: |  | 14.1
12.7. 05.80.039 Guarnicao madeira de 10,0cm (M)
Material |  | FONTE | UNID | COEFICIENTE | PREÇO UNITÁRIO | TOTAL
3.01.03 | GUARNICAO DE MADEIRA 10CM G1-C4 | FDE | M | 1.1 | 14.16 | 15.57
|  |  |  | TOTAL Material: |  | 15.57
Mão de Obra |  | FONTE | UNID | COEFICIENTE | PREÇO UNITÁRIO | TOTAL
1.01.12 | AJUDANTE DE CARPINTEIRO | FDE | H | 0.1 | 21.3564 | 2.13
1.01.11 | CARPINTEIRO | FDE | H | 0.1 | 26.0184 | 2.6
|  |  |  | TOTAL Mão de Obra: |  | 4.73
|  |  |  | VALOR: |  | 20.31
12.8. 05.80.040 Guarnicao madeira de 15,0cm (M)
Material |  | FONTE | UNID | COEFICIENTE | PREÇO UNITÁRIO | TOTAL
3.01.04 | GUARNICAO DE MADEIRA 15CM G1-C4 | FDE | M | 1.1 | 14.7 | 16.17
|  |  |  | TOTAL Material: |  | 16.17
Mão de Obra |  | FONTE | UNID | COEFICIENTE | PREÇO UNITÁRIO | TOTAL
1.01.12 | AJUDANTE DE CARPINTEIRO | FDE | H | 0.1 | 21.3564 | 2.13
1.01.11 | CARPINTEIRO | FDE | H | 0.1 | 26.0184 | 2.6
|  |  |  | TOTAL Mão de Obra: |  | 4.73
|  |  |  | VALOR: |  | 20.91
12.9. 05.80.071 Fechadura completa, tipo gorge de embutir (JG)
Material |  | FONTE | UNID | COEFICIENTE | PREÇO UNITÁRIO | TOTAL
3.16.72 | FECHAD GORGES COMPL (FECHAD.ROSETA ENTRADA MACAN) | FDE | UN | 1 | 105.76 | 105.76
|  |  |  | TOTAL Material: |  | 105.76
Mão de Obra |  | FONTE | UNID | COEFICIENTE | PREÇO UNITÁRIO | TOTAL
1.01.12 | AJUDANTE DE CARPINTEIRO | FDE | H | 1.59 | 21.3564 | 33.95
1.01.11 | CARPINTEIRO | FDE | H | 1.59 | 26.0184 | 41.36
|  |  |  | TOTAL Mão de Obra: |  | 75.31
|  |  |  | VALOR: |  | 181.09
12.10. 05.80.072 Fechadura compl tipo targeta de sobrepor c/visor "livre-ocupado" (JG)
Material |  | FONTE | UNID | COEFICIENTE | PREÇO UNITÁRIO | TOTAL
3.17.15 | TARGETA DE SOBREPOR LIVRE-OCUP | FDE | UN | 1 | 84.07 | 84.07
|  |  |  | TOTAL Material: |  | 84.07
Mão de Obra |  | FONTE | UNID | COEFICIENTE | PREÇO UNITÁRIO | TOTAL
1.01.12 | AJUDANTE DE CARPINTEIRO | FDE | H | 1.29 | 21.3564 | 27.54
1.01.11 | CARPINTEIRO | FDE | H | 1.29 | 26.0184 | 33.56
|  |  |  | TOTAL Mão de Obra: |  | 61.1
|  |  |  | VALOR: |  | 145.18
12.11. 05.80.073 Fechadura de sobrepor cilindrica para portoes (UN)
Material |  | FONTE | UNID | COEFICIENTE | PREÇO UNITÁRIO | TOTAL
3.15.88 | FECHADURA DE SOBREPOR CILINDRICA PARA PORTOES | FDE | UN | 1 | 74.67 | 74.67
|  |  |  | TOTAL Material: |  | 74.67
Mão de Obra |  | FONTE | UNID | COEFICIENTE | PREÇO UNITÁRIO | TOTAL
1.01.45 | AJUDANTE SERRALHEIRO | FDE | H | 1.3 | 21.3564 | 27.76
1.01.44 | SERRALHEIRO | FDE | H | 1.3 | 34.3656 | 44.67
|  |  |  | TOTAL Mão de Obra: |  | 72.43
|  |  |  | VALOR: |  | 147.11
12.12. 05.80.080 Dobradica de 3 1/2" x 3" cromado, com eixo e bola de latao (UN)
Material |  | FONTE | UNID | COEFICIENTE | PREÇO UNITÁRIO | TOTAL
3.15.33 | DOBRADICA ACO CROM. C/PINO BOLAS ACO 3 1/2X3" | FDE | UN | 1 | 34.67 | 34.67
|  |  |  | TOTAL Material: |  | 34.67
Mão de Obra |  | FONTE | UNID | COEFICIENTE | PREÇO UNITÁRIO | TOTAL
1.01.12 | AJUDANTE DE CARPINTEIRO | FDE | H | 0.25 | 21.3564 | 5.33
1.01.11 | CARPINTEIRO | FDE | H | 0.25 | 26.0184 | 6.5
|  |  |  | TOTAL Mão de Obra: |  | 11.83
|  |  |  | VALOR: |  | 46.52
12.13. 05.80.081 Dobradica de 3 1/2" x 3" em aco laminado (UN)
Material |  | FONTE | UNID | COEFICIENTE | PREÇO UNITÁRIO | TOTAL
3.16.52 | DOBRADICA DE FERRO POL PINO E BOLAS FERRO 3 1/2X3" | FDE | UN | 1 | 11.98 | 11.98
|  |  |  | TOTAL Material: |  | 11.98
Mão de Obra |  | FONTE | UNID | COEFICIENTE | PREÇO UNITÁRIO | TOTAL
1.01.12 | AJUDANTE DE CARPINTEIRO | FDE | H | 0.25 | 21.3564 | 5.33
1.01.11 | CARPINTEIRO | FDE | H | 0.25 | 26.0184 | 6.5
|  |  |  | TOTAL Mão de Obra: |  | 11.83
|  |  |  | VALOR: |  | 23.83
12.14. 05.80.082 Dobradica ferro cromado com pino e bolas de ferro 3" x 2 1/2" (UN)
Material |  | FONTE | UNID | COEFICIENTE | PREÇO UNITÁRIO | TOTAL
3.16.44 | DOBRADICA DE ACO CROMADO C/ PINOS BOLAS 3"X2 1/2" | FDE | UN | 1 | 26.84 | 26.84
|  |  |  | TOTAL Material: |  | 26.84
Mão de Obra |  | FONTE | UNID | COEFICIENTE | PREÇO UNITÁRIO | TOTAL
1.01.12 | AJUDANTE DE CARPINTEIRO | FDE | H | 0.25 | 21.3564 | 5.33
1.01.11 | CARPINTEIRO | FDE | H | 0.25 | 26.0184 | 6.5
|  |  |  | TOTAL Mão de Obra: |  | 11.83
|  |  |  | VALOR: |  | 38.69
12.15. 05.80.083 Dobradica de 3" x 2 1/2" em aco laminado (UN)
Material |  | FONTE | UNID | COEFICIENTE | PREÇO UNITÁRIO | TOTAL
3.16.44 | DOBRADICA DE ACO CROMADO C/ PINOS BOLAS 3"X2 1/2" | FDE | UN | 1 | 26.84 | 26.84
|  |  |  | TOTAL Material: |  | 26.84
Mão de Obra |  | FONTE | UNID | COEFICIENTE | PREÇO UNITÁRIO | TOTAL
1.01.12 | AJUDANTE DE CARPINTEIRO | FDE | H | 0.25 | 21.3564 | 5.33
1.01.11 | CARPINTEIRO | FDE | H | 0.25 | 26.0184 | 6.5
|  |  |  | TOTAL Mão de Obra: |  | 11.83
|  |  |  | VALOR: |  | 38.69
12.16. 05.80.085 Fechadura tetra completa espelho redondo cromado (UN)
Material |  | FONTE | UNID | COEFICIENTE | PREÇO UNITÁRIO | TOTAL
3.15.25 | FECHADURA TETRA COMPLETA REDONDA CROMADA | FDE | UN | 1 | 61.19 | 61.19
|  |  |  | TOTAL Material: |  | 61.19
Mão de Obra |  | FONTE | UNID | COEFICIENTE | PREÇO UNITÁRIO | TOTAL
1.01.45 | AJUDANTE SERRALHEIRO | FDE | H | 1.3 | 21.3564 | 27.76
1.01.44 | SERRALHEIRO | FDE | H | 1.3 | 34.3656 | 44.67
|  |  |  | TOTAL Mão de Obra: |  | 72.43
|  |  |  | VALOR: |  | 133.63
12.17. 05.81.062 Conjunto ferragem portas internas e externas 1 folha - com dobradiça de ferro polido (UN)
Material |  | FONTE | UNID | COEFICIENTE | PREÇO UNITÁRIO | TOTAL
3.16.52 | DOBRADICA DE FERRO POL PINO E BOLAS FERRO 3 1/2X3" | FDE | UN | 3 | 11.98 | 35.94
3.15.16 | MACANETA ALAVANCA MACICA CROMADA BORDAS ARREDOND | FDE | PR | 1 | 16.24 | 16.24
|  |  |  | TOTAL Material: |  | 52.18
Mão de Obra |  | FONTE | UNID | COEFICIENTE | PREÇO UNITÁRIO | TOTAL
1.01.12 | AJUDANTE DE CARPINTEIRO | FDE | H | 1.2 | 21.3564 | 25.62
1.01.11 | CARPINTEIRO | FDE | H | 1.2 | 26.0184 | 31.22
|  |  |  | TOTAL Mão de Obra: |  | 56.84
Serviço |  | FONTE | UNID | COEFICIENTE | PREÇO UNITÁRIO | TOTAL
3.17.55 | CILINDRO DE FECHADURA CROMADA 27MMX50MM INCLUSIVE CHAVES | FDE | UN | 1 | 21.03 | 21.03
3.17.56 | CONJ ROSETA CROMADA FECHADURA INTERNA E EXTERNA | FDE | CJ | 1 | 20.88 | 20.88
|  |  |  | TOTAL Serviço: |  | 41.91
|  |  |  | VALOR: |  | 150.94
13.1. 06.02.020 Porta de ferro (tipo pf-11) (M2)
Material |  | FONTE | UNID | COEFICIENTE | PREÇO UNITÁRIO | TOTAL
3.17.53 | CONJ. FECHADURA EXT. D=55MM C/ MACANETA E ROSETA | FDE | CJ | 0.2137 | 266.35 | 56.91
3.15.33 | DOBRADICA ACO CROM. C/PINO BOLAS ACO 3 1/2X3" | FDE | UN | 1.2821 | 34.67 | 44.45
3.16.86 | FECHO UNHA (18A20CM) DE EMBUTIR ACO CROMADO | FDE | UN | 0.4274 | 50.37 | 21.52
3.12.31 | PF-11 PORTA/JANELA DE FERRO 180X260CM C/BATENTE | FDE | UN | 0.2137 | 5809.92 | 1241.57
|  |  |  | TOTAL Material: |  | 1364.45
Mão de Obra |  | FONTE | UNID | COEFICIENTE | PREÇO UNITÁRIO | TOTAL
1.01.39 | PEDREIRO | FDE | H | 1.2821 | 26.0184 | 33.35
1.01.46 | SERVENTE | FDE | H | 1.2821 | 21.3564 | 27.38
|  |  |  | TOTAL Mão de Obra: |  | 60.73
|  |  |  | VALOR: |  | 1425.22
13.2. 06.02.056 Porta em chapa de ferro galvanizado tipo pf-15 (M2)
Material |  | FONTE | UNID | COEFICIENTE | PREÇO UNITÁRIO | TOTAL
3.17.53 | CONJ. FECHADURA EXT. D=55MM C/ MACANETA E ROSETA | FDE | CJ | 0.5814 | 266.35 | 154.85
3.15.33 | DOBRADICA ACO CROM. C/PINO BOLAS ACO 3 1/2X3" | FDE | UN | 1.7442 | 34.67 | 60.47
3.13.53 | PF-15 / PORTA EM CHAPA DE FERRO - L=82 CM C/BATENTE | FDE | UN | 0.5814 | 3693.01 | 2147.11
|  |  |  | TOTAL Material: |  | 2362.43
Mão de Obra |  | FONTE | UNID | COEFICIENTE | PREÇO UNITÁRIO | TOTAL
1.01.39 | PEDREIRO | FDE | H | 0.75 | 26.0184 | 19.51
1.01.46 | SERVENTE | FDE | H | 0.75 | 21.3564 | 16.01
|  |  |  | TOTAL Mão de Obra: |  | 35.52
|  |  |  | VALOR: |  | 2397.97
13.3. 06.02.088 Portão de correr em gradil eletrofundido (M2)
Material |  | FONTE | UNID | COEFICIENTE | PREÇO UNITÁRIO | TOTAL
3.17.19 | CADEADO LATAO CIL. TRAVA DUPLA 35 MM | FDE | UN | 0.1208 | 31.09 | 3.75
3.80.66 | FUNDO ESPECIAL PARA ACO GALVANIZADO E ALUMINIO | FDE | L | 0.1002 | 49.36 | 4.94
3.75.91 | GALVANIZACAO A FRIO (TINTA RICA EM ZINCO) | FDE | L | 0.006 | 296.4 | 1.77
3.80.12 | LIXA PARA FERRO | FDE | UN | 0.1703 | 3.19 | 0.54
3.12.51 | PT-43 PORTAO CORRER EM GRADIL ELETROF (360X230CM) | FDE | UN | 0.1208 | 9766.94 | 1179.84
3.75.02 | TINTA ESMALTE | FDE | L | 0.1594 | 32.26 | 5.14
|  |  |  | TOTAL Material: |  | 1195.98
Mão de Obra |  | FONTE | UNID | COEFICIENTE | PREÇO UNITÁRIO | TOTAL
1.01.41 | AJUDANTE DE PINTOR | FDE | H | 0.32 | 21.3564 | 6.83
1.01.45 | AJUDANTE SERRALHEIRO | FDE | H | 0.1208 | 21.3564 | 2.57
1.01.39 | PEDREIRO | FDE | H | 0.3563 | 26.0184 | 9.27
1.01.40 | PINTOR | FDE | H | 0.4903 | 26.0184 | 12.75
1.01.44 | SERRALHEIRO | FDE | H | 0.1208 | 34.3656 | 4.15
1.01.46 | SERVENTE | FDE | H | 0.3563 | 21.3564 | 7.6
|  |  |  | TOTAL Mão de Obra: |  | 43.17
|  |  |  | VALOR: |  | 1239.22
13.4. 16.01.045 Portão em gradil eletrofundido (M2)
Material |  | FONTE | UNID | COEFICIENTE | PREÇO UNITÁRIO | TOTAL
3.17.27 | CADEADO LATAO CIL. TRAVA DUPLA 45 MM | FDE | UN | 0.1802 | 41.52 | 7.48
3.80.66 | FUNDO ESPECIAL PARA ACO GALVANIZADO E ALUMINIO | FDE | L | 0.0694 | 49.36 | 3.42
3.13.80 | PT30/PT34-PORTAO GRADIL ELETROFUNDIDO (300X185CM) | FDE | UN | 0.1802 | 6836.7 | 1231.97
3.75.02 | TINTA ESMALTE | FDE | L | 0.1153 | 32.26 | 3.71
|  |  |  | TOTAL Material: |  | 1246.58
Mão de Obra |  | FONTE | UNID | COEFICIENTE | PREÇO UNITÁRIO | TOTAL
1.01.41 | AJUDANTE DE PINTOR | FDE | H | 0.4893 | 21.3564 | 10.44
1.01.39 | PEDREIRO | FDE | H | 0.1801 | 26.0184 | 4.68
1.01.40 | PINTOR | FDE | H | 0.4897 | 26.0184 | 12.74
1.01.46 | SERVENTE | FDE | H | 0.1801 | 21.3564 | 3.84
|  |  |  | TOTAL Mão de Obra: |  | 31.7
|  |  |  | VALOR: |  | 1278.32
13.5. 06.03.016 Bp-01 barra antipanico simples (UN)
Material |  | FONTE | UNID | COEFICIENTE | PREÇO UNITÁRIO | TOTAL
3.15.45 | BP-01 BARRA ANTIPANICO SIMPLES | FDE | UN | 1 | 523.11 | 523.11
|  |  |  | TOTAL Material: |  | 523.11
Mão de Obra |  | FONTE | UNID | COEFICIENTE | PREÇO UNITÁRIO | TOTAL
1.01.45 | AJUDANTE SERRALHEIRO | FDE | H | 2 | 21.3564 | 42.71
1.01.44 | SERRALHEIRO | FDE | H | 2 | 34.3656 | 68.73
|  |  |  | TOTAL Mão de Obra: |  | 111.44
|  |  |  | VALOR: |  | 634.56
13.6. 06.03.017 Bp-02 barra antipanico dupla (UN)
Material |  | FONTE | UNID | COEFICIENTE | PREÇO UNITÁRIO | TOTAL
3.15.46 | BP-02 BARRA ANTIPANICO DUPLO | FDE | UN | 1 | 1047.15 | 1047.15
|  |  |  | TOTAL Material: |  | 1047.15
Mão de Obra |  | FONTE | UNID | COEFICIENTE | PREÇO UNITÁRIO | TOTAL
1.01.45 | AJUDANTE SERRALHEIRO | FDE | H | 4 | 21.3564 | 85.42
1.01.44 | SERRALHEIRO | FDE | H | 4 | 34.3656 | 137.46
|  |  |  | TOTAL Mão de Obra: |  | 222.88
|  |  |  | VALOR: |  | 1270.04
13.7. 06.03.060 Barra de apoio p/deficientes em inox escovado (CJ)
Material |  | FONTE | UNID | COEFICIENTE | PREÇO UNITÁRIO | TOTAL
3.14.03 | BARRA DE APOIO INOX ESCOVADO D=30/35MM C/ FLANGE C=800MM | FDE | UN | 2 | 327.78 | 655.56
2.67.78 | BUCHA NYLON TIPO S-6 (CENTO) | FDE | UN | 0.12 | 19.12 | 2.29
2.67.47 | PARAFUSO INOX AUTO-ATARR SEXT M6X50 | FDE | UN | 12 | 1.38 | 16.56
|  |  |  | TOTAL Material: |  | 674.41
Mão de Obra |  | FONTE | UNID | COEFICIENTE | PREÇO UNITÁRIO | TOTAL
1.01.39 | PEDREIRO | FDE | H | 0.5 | 26.0184 | 13
1.01.46 | SERVENTE | FDE | H | 0.5 | 21.3564 | 10.67
|  |  |  | TOTAL Mão de Obra: |  | 23.67
|  |  |  | VALOR: |  | 698.1
13.8. 06.03.073 Qe-41 tabela de basquete (somente trelica - fixacao parede/pilar) (UN)
Material |  | FONTE | UNID | COEFICIENTE | PREÇO UNITÁRIO | TOTAL
2.66.92 | CHUMBADOR MECÂNICO EXPANSÍVEL 3/4"X5 1/2". | FDE | UN | 4 | 14.79 | 59.16
2.50.17 | ESTR METALICA ACO NAO PATINAVEL (ASTM A36/A570) | FDE | KG | 64 | 20.25 | 1296
3.75.50 | FUNDO WHASH-PRIMER / FUNDO P/ GALVANIZADOS | FDE | L | 0.43 | 59.15 | 25.43
3.76.50 | GALVANIZACAO A FOGO | FDE | KG | 64 | 5.25 | 336
2.50.20 | MONTAGEM DE ESTRUTURA METALICA | FDE | KG | 64 | 6.11 | 391.04
3.67.09 | TABELA DE BASQUETE COM ARO E CESTO | FDE | UN | 1 | 945.25 | 945.25
3.80.60 | TINNER | FDE | L | 0.2 | 23.92 | 4.78
3.75.02 | TINTA ESMALTE | FDE | L | 0.43 | 32.26 | 13.87
|  |  |  | TOTAL Material: |  | 3071.53
Mão de Obra |  | FONTE | UNID | COEFICIENTE | PREÇO UNITÁRIO | TOTAL
1.01.12 | AJUDANTE DE CARPINTEIRO | FDE | H | 3 | 21.3564 | 64.06
1.01.41 | AJUDANTE DE PINTOR | FDE | H | 2.56 | 21.3564 | 54.67
1.01.11 | CARPINTEIRO | FDE | H | 1.5 | 26.0184 | 39.02
1.01.39 | PEDREIRO | FDE | H | 2.5 | 26.0184 | 65.04
1.01.40 | PINTOR | FDE | H | 2.56 | 26.0184 | 66.6
1.01.46 | SERVENTE | FDE | H | 5 | 21.3564 | 106.78
|  |  |  | TOTAL Mão de Obra: |  | 396.17
|  |  |  | VALOR: |  | 3467.74
13.9. 06.03.074 Qe-42 poste para rede de voleibol (fundacao direta) (PR)
Material |  | FONTE | UNID | COEFICIENTE | PREÇO UNITÁRIO | TOTAL
2.05.36 | CONCRETO DOSADO (CONDICAO A) FCK 25 MPA | FDE | M3 | 0.123 | 487.27 | 59.93
3.67.17 | QE-02 POSTE REDE VOLEIBOL/ GALV E PINT ESMALTE-PAR | FDE | PR | 1 | 1414.86 | 1414.86
3.67.20 | REDE DE VOLEI C/ 4 FAIXAS | FDE | UN | 1 | 212.98 | 212.98
3.67.15 | TAMPO P/SUPORTE REDE VOLEIBOL/TRAVE DE FUTEBOL | FDE | UN | 2 | 18.31 | 36.62
6.25.01 | TUBO PVC SOLDÁVEL - ÁGUA FRIA NBR5648 - DE 20 | FDE | M | 0.8 | 3.64 | 2.91
6.25.08 | TUBO PVC SOLDÁVEL - ÁGUA FRIA NBR5648 - DE 85 | FDE | M | 0.8 | 54.16 | 43.32
|  |  |  | TOTAL Material: |  | 1770.62
Mão de Obra |  | FONTE | UNID | COEFICIENTE | PREÇO UNITÁRIO | TOTAL
1.01.39 | PEDREIRO | FDE | H | 1 | 26.0184 | 26.01
1.01.46 | SERVENTE | FDE | H | 2 | 21.3564 | 42.71
|  |  |  | TOTAL Mão de Obra: |  | 68.72
|  |  |  | VALOR: |  | 1839.36
13.10. 06.03.077 Qe-45 trave de futebol de salao (fundacao direta) (UN)
Material |  | FONTE | UNID | COEFICIENTE | PREÇO UNITÁRIO | TOTAL
2.05.36 | CONCRETO DOSADO (CONDICAO A) FCK 25 MPA | FDE | M3 | 0.123 | 487.27 | 59.93
3.67.18 | QE-03 TRAVE DE FUTEBOL DE SALAO GALV/PINT ESMALTE | FDE | UN | 1 | 1495.92 | 1495.92
3.67.12 | REDE PARA TRAVE DE GOL | FDE | UN | 1 | 83.54 | 83.54
3.67.15 | TAMPO P/SUPORTE REDE VOLEIBOL/TRAVE DE FUTEBOL | FDE | UN | 2 | 18.31 | 36.62
6.25.01 | TUBO PVC SOLDÁVEL - ÁGUA FRIA NBR5648 - DE 20 | FDE | M | 0.8 | 3.64 | 2.91
6.25.08 | TUBO PVC SOLDÁVEL - ÁGUA FRIA NBR5648 - DE 85 | FDE | M | 0.8 | 54.16 | 43.32
|  |  |  | TOTAL Material: |  | 1722.24
Mão de Obra |  | FONTE | UNID | COEFICIENTE | PREÇO UNITÁRIO | TOTAL
1.01.39 | PEDREIRO | FDE | H | 3.6 | 26.0184 | 93.66
1.01.46 | SERVENTE | FDE | H | 3.6 | 21.3564 | 76.88
|  |  |  | TOTAL Mão de Obra: |  | 170.54
|  |  |  | VALOR: |  | 1892.8
13.11. 06.80.001 Caixilho basculante em perfil de ferro (M2)
Material |  | FONTE | UNID | COEFICIENTE | PREÇO UNITÁRIO | TOTAL
3.12.44 | CAIXILHO DE FERRO BASCULANTE (TIPO EF-06) | FDE | M2 | 1 | 1350.53 | 1350.53
|  |  |  | TOTAL Material: |  | 1350.53
Mão de Obra |  | FONTE | UNID | COEFICIENTE | PREÇO UNITÁRIO | TOTAL
1.01.39 | PEDREIRO | FDE | H | 1 | 26.0184 | 26.01
1.01.46 | SERVENTE | FDE | H | 1 | 21.3564 | 21.35
|  |  |  | TOTAL Mão de Obra: |  | 47.36
|  |  |  | VALOR: |  | 1397.91
13.12. 06.80.003 Caixilho fixo em perfil de ferro (M2)
Material |  | FONTE | UNID | COEFICIENTE | PREÇO UNITÁRIO | TOTAL
3.12.17 | ESQUADRIA DE FERRO (TIPO CONESP) | FDE | KG | 19.89 | 61.48 | 1222.83
|  |  |  | TOTAL Material: |  | 1222.83
Mão de Obra |  | FONTE | UNID | COEFICIENTE | PREÇO UNITÁRIO | TOTAL
1.01.39 | PEDREIRO | FDE | H | 1 | 26.0184 | 26.01
1.01.46 | SERVENTE | FDE | H | 1 | 21.3564 | 21.35
|  |  |  | TOTAL Mão de Obra: |  | 47.36
|  |  |  | VALOR: |  | 1270.22
13.13. 06.80.005 Caixilho de correr em perfil de ferro (M2)
Material |  | FONTE | UNID | COEFICIENTE | PREÇO UNITÁRIO | TOTAL
3.12.17 | ESQUADRIA DE FERRO (TIPO CONESP) | FDE | KG | 15.6 | 61.48 | 959.08
|  |  |  | TOTAL Material: |  | 959.08
Mão de Obra |  | FONTE | UNID | COEFICIENTE | PREÇO UNITÁRIO | TOTAL
1.01.39 | PEDREIRO | FDE | H | 1 | 26.0184 | 26.01
1.01.46 | SERVENTE | FDE | H | 1 | 21.3564 | 21.35
|  |  |  | TOTAL Mão de Obra: |  | 47.36
|  |  |  | VALOR: |  | 1006.46
13.14. 06.80.009 Caixilho maximar de ferro (M2)
Material |  | FONTE | UNID | COEFICIENTE | PREÇO UNITÁRIO | TOTAL
3.12.17 | ESQUADRIA DE FERRO (TIPO CONESP) | FDE | KG | 16.5 | 61.48 | 1014.42
|  |  |  | TOTAL Material: |  | 1014.42
Mão de Obra |  | FONTE | UNID | COEFICIENTE | PREÇO UNITÁRIO | TOTAL
1.01.39 | PEDREIRO | FDE | H | 1 | 26.0184 | 26.01
1.01.46 | SERVENTE | FDE | H | 1 | 21.3564 | 21.35
|  |  |  | TOTAL Mão de Obra: |  | 47.36
|  |  |  | VALOR: |  | 1061.79
13.15. 06.80.082 Caixilho fixo em aluminio anodizado (M2)
Material |  | FONTE | UNID | COEFICIENTE | PREÇO UNITÁRIO | TOTAL
3.11.55 | CAIXILHO ALUMINIO FIXO | FDE | M2 | 1 | 985.11 | 985.11
|  |  |  | TOTAL Material: |  | 985.11
Mão de Obra |  | FONTE | UNID | COEFICIENTE | PREÇO UNITÁRIO | TOTAL
1.01.39 | PEDREIRO | FDE | H | 1 | 26.0184 | 26.01
1.01.46 | SERVENTE | FDE | H | 1 | 21.3564 | 21.35
|  |  |  | TOTAL Mão de Obra: |  | 47.36
|  |  |  | VALOR: |  | 1032.48
13.16. 06.80.084 Caixilho de correr em aluminio anodizado (M2)
Material |  | FONTE | UNID | COEFICIENTE | PREÇO UNITÁRIO | TOTAL
3.11.12 | CAIXILHO CORRER 068084 | FDE | M2 | 0.18 | 1829.28 | 329.27
|  |  |  | TOTAL Material: |  | 329.27
Mão de Obra |  | FONTE | UNID | COEFICIENTE | PREÇO UNITÁRIO | TOTAL
1.01.39 | PEDREIRO | FDE | H | 1.3 | 26.0184 | 33.82
1.01.46 | SERVENTE | FDE | H | 1.3 | 21.3564 | 27.76
|  |  |  | TOTAL Mão de Obra: |  | 61.58
|  |  |  | VALOR: |  | 390.86
13.17. 06.80.088 Caixilho maximar em aluminio anodizado (M2)
Material |  | FONTE | UNID | COEFICIENTE | PREÇO UNITÁRIO | TOTAL
3.11.56 | CAIXILHO ALUMINIO TIPO MAXIMAR | FDE | M2 | 1 | 1459.3 | 1459.3
|  |  |  | TOTAL Material: |  | 1459.3
Mão de Obra |  | FONTE | UNID | COEFICIENTE | PREÇO UNITÁRIO | TOTAL
1.01.39 | PEDREIRO | FDE | H | 1.3 | 26.0184 | 33.82
1.01.46 | SERVENTE | FDE | H | 1.3 | 21.3564 | 27.76
|  |  |  | TOTAL Mão de Obra: |  | 61.58
|  |  |  | VALOR: |  | 1520.89
13.18. 06.01.072 Caixilhos de aluminio -basculantes (M2)
Material |  | FONTE | UNID | COEFICIENTE | PREÇO UNITÁRIO | TOTAL
3.11.53 | CAIXILHO ALUMINIO BASCULANTES | FDE | M2 | 1 | 1369.81 | 1369.81
|  |  |  | TOTAL Material: |  | 1369.81
Mão de Obra |  | FONTE | UNID | COEFICIENTE | PREÇO UNITÁRIO | TOTAL
1.01.39 | PEDREIRO | FDE | H | 1 | 26.0184 | 26.01
1.01.46 | SERVENTE | FDE | H | 1 | 21.3564 | 21.35
|  |  |  | TOTAL Mão de Obra: |  | 47.36
|  |  |  | VALOR: |  | 1417.18
13.19. 06.01.075 Caixilhos de aluminio -fixo (M2)
Material |  | FONTE | UNID | COEFICIENTE | PREÇO UNITÁRIO | TOTAL
3.11.55 | CAIXILHO ALUMINIO FIXO | FDE | M2 | 1 | 985.11 | 985.11
|  |  |  | TOTAL Material: |  | 985.11
Mão de Obra |  | FONTE | UNID | COEFICIENTE | PREÇO UNITÁRIO | TOTAL
1.01.39 | PEDREIRO | FDE | H | 1.5 | 26.0184 | 39.02
1.01.46 | SERVENTE | FDE | H | 1.5 | 21.3564 | 32.03
|  |  |  | TOTAL Mão de Obra: |  | 71.05
|  |  |  | VALOR: |  | 1056.18
13.20. 06.03.018 Tp-03 tela de proteção arame galvanizado ondulado - requadro de ferro (M2)
Material |  | FONTE | UNID | COEFICIENTE | PREÇO UNITÁRIO | TOTAL
2.67.78 | BUCHA NYLON TIPO S-6 (CENTO) | FDE | UN | 0.06 | 19.12 | 1.14
2.67.77 | BUCHA NYLON TIPO S-8 (CENTO) | FDE | UN | 0.06 | 33.29 | 1.99
2.66.20 | CANTONEIRA DE FERRO ABAS IGUAIS 1"x1/8" GALVANIZADA | FDE | M | 4 | 15.63 | 62.52
3.75.91 | GALVANIZACAO A FRIO (TINTA RICA EM ZINCO) | FDE | L | 0.004 | 296.4 | 1.18
2.67.26 | PARAFUSO AUTO-ATARRACHANTE 5,5X38MM C/ ARRUELA | FDE | CJ | 6 | 0.48 | 2.88
2.67.31 | PARAFUSO AUTO-ATARRACHANTE CABECA OVAL 4,8 X 75MM | FDE | UN | 6 | 0.23 | 1.38
2.68.18 | PERFIL TUBULAR 30X30MM E=3MM GALVANIZADO | FDE | M | 3 | 42.51 | 127.53
2.68.50 | REBITE DE FERRO ZINCADO CABECA REDONDA 5/32"X1/2" | FDE | KG | 0.04 | 35.16 | 1.4
2.75.34 | TELA ARAME GALV. MALHA 1" FIO 12 | FDE | M2 | 1.03 | 77.91 | 80.24
|  |  |  | TOTAL Material: |  | 280.26
Mão de Obra |  | FONTE | UNID | COEFICIENTE | PREÇO UNITÁRIO | TOTAL
1.01.45 | AJUDANTE SERRALHEIRO | FDE | H | 3.3 | 21.3564 | 70.47
1.01.39 | PEDREIRO | FDE | H | 0.5 | 26.0184 | 13
1.01.44 | SERRALHEIRO | FDE | H | 3.3 | 34.3656 | 113.4
1.01.46 | SERVENTE | FDE | H | 0.5 | 21.3564 | 10.67
|  |  |  | TOTAL Mão de Obra: |  | 207.54
Serviço |  | FONTE | UNID | COEFICIENTE | PREÇO UNITÁRIO | TOTAL
2.66.21 | FERRO CHATO 3/4"X1/8" GALV | FDE | M | 4 | 6.75 | 27
|  |  |  | TOTAL Serviço: |  | 27
|  |  |  | VALOR: |  | 514.87
13.21. 06.80.050 Ferro trabalhado (caixilho) (KG)
Mão de Obra |  | FONTE | UNID | COEFICIENTE | PREÇO UNITÁRIO | TOTAL
B.01.000.010122 | Ajudante de ferreiro | CDHU | H | 1 | 22.71 | 22.71
B.01.000.010121 | Ferreiro/armador | CDHU | H | 1.5 | 27.64 | 41.46
B.01.000.010139 | Pedreiro | CDHU | H | 1 | 27.64 | 27.64
B.01.000.010146 | Servente | CDHU | H | 0.75 | 22.71 | 17.03
|  |  |  | TOTAL Mão de Obra: |  | 108.84
Serviço |  | FONTE | UNID | COEFICIENTE | PREÇO UNITÁRIO | TOTAL
06.80.050 | Ferro trabalhado (caixilho) | FDE | KG | 1.5 | 61.48 | 92.22
|  |  |  | TOTAL Serviço: |  | 92.22
|  |  |  | VALOR: |  | 201.06
13.22. 16.80.006 Ferro trabalhado (gradil) (KG)
Mão de Obra |  | FONTE | UNID | COEFICIENTE | PREÇO UNITÁRIO | TOTAL
B.01.000.010122 | Ajudante de ferreiro | CDHU | H | 0.75 | 22.71 | 17.03
B.01.000.010121 | Ferreiro/armador | CDHU | H | 1.5 | 27.64 | 41.46
B.01.000.010139 | Pedreiro | CDHU | H | 1 | 27.64 | 27.64
B.01.000.010146 | Servente | CDHU | H | 0.75 | 22.71 | 17.03
|  |  |  | TOTAL Mão de Obra: |  | 103.16
Serviço |  | FONTE | UNID | COEFICIENTE | PREÇO UNITÁRIO | TOTAL
16.80.006 | Ferro trabalhado (gradil) | FDE | KG | 1 | 36.4 | 36.4
|  |  |  | TOTAL Serviço: |  | 36.4
|  |  |  | VALOR: |  | 139.56
13.23. 34.05.310 Gradil de ferro perfilado, tipo parque (M2)
Equipamento |  | FONTE | UNID | COEFICIENTE | PREÇO UNITÁRIO | TOTAL
S.01.000.080125 | Betoneira reversível com carregador, capacidade de 320 litros, acionamento do motor combustão interna (diesel e gasolina) ou motor elétrico Alfa 320 | CDHU | H | 0.011 | 30.25 | 0.33
|  |  |  | TOTAL Equipamento: |  | 0.33
Material |  | FONTE | UNID | COEFICIENTE | PREÇO UNITÁRIO | TOTAL
B.04.000.020503 | Areia média lavada (a granel caçamba fechada) | CDHU | M3 | 0.015 | 169.06 | 2.54
B.03.000.020505 | Cal hidratada (saco de 20 kg) | CDHU | KG | 0.096 | 0.88 | 0.08
B.02.000.020508 | Cimento CPII-E-32 (sacos de 50 kg) | CDHU | KG | 5.358 | 0.61 | 3.27
F.12.000.028008 | Desmoldante para formas | CDHU | L | 0.038 | 15.78 | 0.6
S.05.000.026608 | Ferro perfilado trabalhado | CDHU | KG | 36.113 | 15.03 | 542.78
B.05.000.020518 | Pedra britada nº médios 1.2.3 e 4 (a granel) | CDHU | M3 | 0.013 | 150.73 | 1.96
B.05.000.020522 | Pedrisco | CDHU | M3 | 0.001 | 180.3 | 0.18
E.02.000.026760 | Prego diversas bitolas (referência 18 x 27) | CDHU | KG | 0.014 | 11.7 | 0.16
D.02.000.021017 | Sarrafo de cedrinho 2,5 x 10 cm | CDHU | M | 0.048 | 7.66 | 0.37
D.02.000.021021 | Tábua cedrinho 25 mm x 300 mm de 3ª | CDHU | M2 | 0.029 | 115.92 | 3.36
|  |  |  | TOTAL Material: |  | 555.3
Mão de Obra |  | FONTE | UNID | COEFICIENTE | PREÇO UNITÁRIO | TOTAL
B.01.000.010112 | Ajudante de carpinteiro | CDHU | H | 0.124 | 22.7089 | 2.82
B.01.000.010101 | Ajudante geral | CDHU | H | 0.003 | 22.7089 | 0.07
B.01.000.010145 | Ajudante serralheiro | CDHU | H | 0.5 | 22.7089 | 11.35
B.01.000.010111 | Carpinteiro | CDHU | H | 0.124 | 27.6387 | 3.43
B.01.000.010139 | Pedreiro | CDHU | H | 0.026 | 27.6387 | 0.72
B.01.000.010144 | Serralheiro | CDHU | H | 0.5 | 36.0603 | 18.03
B.01.000.010146 | Servente | CDHU | H | 0.337 | 22.7089 | 7.65
|  |  |  | TOTAL Mão de Obra: |  | 44.07
|  |  |  | VALOR: |  | 599.71
13.24. E.10.000.027526 Aplicação de tela ondulada de arame galvanizado, fio 10 BWG, malha 1´ artística (M2)
Material |  | FONTE | UNID | COEFICIENTE | PREÇO UNITÁRIO | TOTAL
E.10.000.027526 | Tela ondulada de arame galvanizado, fio 10 BWG, malha 1´ artística | CDHU | M2 | 1 | 101.69 | 101.69
|  |  |  | TOTAL Material: |  | 101.69
Mão de Obra |  | FONTE | UNID | COEFICIENTE | PREÇO UNITÁRIO | TOTAL
B.01.000.010139 | Pedreiro | CDHU | H | 0.75 | 27.64 | 20.73
B.01.000.010146 | Servente | CDHU | H | 0.5 | 22.71 | 11.36
|  |  |  | TOTAL Mão de Obra: |  | 32.09
|  |  |  | VALOR: |  | 133.78
13.25. 22.06.350 Brise metálico curvo e móvel termoacústico em chapa lisa de alumínio pré-pintada (M2)
Material |  | FONTE | UNID | COEFICIENTE | PREÇO UNITÁRIO | TOTAL
E.08.000.025044 | Brise metálico curvo e móvel termoacustico, em chapa lisa de alumínio pré-pintada, preenchido com poliuretano expandido injetado, largura 335 mm, ref. Asa de avião da Refax, BSM335 da Sul Metal ou equivalente - instalado | CDHU | M2 | 1 | 1077.58 | 1077.58
|  |  |  | TOTAL Material: |  | 1077.58
|  |  |  | VALOR: |  | 1077.58
13.26. 22.06.130 Brise em placa cimentícia, montado em perfil e chapa metálica (M2)
Material |  | FONTE | UNID | COEFICIENTE | PREÇO UNITÁRIO | TOTAL
E.05.000.026678 | Ferro cantoneira abas iguais em aço carbono, de 1´ x 1´ x 1/8´ | CDHU | KG | 24.58 | 8.57 | 210.65
S.04.000.026514 | Parafuso auto-atarraxante com fenda, zincado branco de 9,5 x 2,9 mm | CDHU | UN | 20 | 0.05 | 1
E.03.000.026516 | Parafuso em latão com cabeça sextavada, com rosca mecânica de 3/8´ x 50mm | CDHU | UN | 2 | 7.89 | 15.78
I.05.000.021080 | Placa cimentícia em CRFS impermeabilizada, espessura 6 mm, dimensões 1,20 x 2,00m, ref. Eternit, Brasilit ou equivalente | CDHU | UN | 0.4 | 87.97 | 35.19
H.13.000.069565 | Solda eletrolítica tipo Smaw-AWS 6013 eletrodos esp. 2,5/3,25/4,0mm; ref. ESAB, LINCOLN, WELD ou equivalente | CDHU | KG | 0.1 | 64.46 | 6.45
|  |  |  | TOTAL Material: |  | 269.07
Mão de Obra |  | FONTE | UNID | COEFICIENTE | PREÇO UNITÁRIO | TOTAL
B.01.000.010101 | Ajudante geral | CDHU | H | 2 | 22.7089 | 45.42
B.01.000.010111 | Carpinteiro | CDHU | H | 1 | 27.6387 | 27.64
B.01.000.010144 | Serralheiro | CDHU | H | 2 | 36.0603 | 72.12
|  |  |  | TOTAL Mão de Obra: |  | 145.18
|  |  |  | VALOR: |  | 414.25
13.27. 22.06.240 Brise metálico fixo em chapa lisa aluzinc pré-pintada, formato ogiva, lâmina frontal de 200mm (M2)
Material |  | FONTE | UNID | COEFICIENTE | PREÇO UNITÁRIO | TOTAL
E.20.000.091554 | Brise metálico fixo em chapa lisa de Aluzinc pré-pintada, espessura de 0,6 mm, seção "U" dimensão 200x75mm; ref. Aerobrise 200 da Hunter Douglas, AB 200 da Refax, BSM-A200 da Sul Metais ou equivalente - instalado | CDHU | M2 | 1 | 850.79 | 850.79
|  |  |  | TOTAL Material: |  | 850.79
|  |  |  | VALOR: |  | 850.79
13.28. 21.03.151 Revestimento em placa de alumínio composto "ACM", espessura de 4 mm e acabamento em PVDF (M2)
Material |  | FONTE | UNID | COEFICIENTE | PREÇO UNITÁRIO | TOTAL
S.03.000.026616 | Cantoneira em alumínio | CDHU | KG | 2.4835 | 36.35 | 90.28
F.08.000.024103 | Mastique silicone Silix 567; referência comercial Rhodia / Dow Corning 791 ou equivalente | CDHU | bg | 2.125 | 47.89 | 101.76
E.03.000.026653 | Parafuso auto-atarraxante/auto-brocante em aço médio carbono, com acabamento zincado brando, de 12 x 38 mm - com arruela de vedação | CDHU | UN | 6.2725 | 0.31 | 1.94
E.08.000.026210 | Placa de alumínio composto "ACM", espessura de 4 mm, acabamento em PVDF, uso externo/interno | CDHU | M2 | 1.3 | 237.69 | 309
E.03.000.026771 | Rebites de ferro zincado n° 8, comprimento de 6,10 mm, diâmetro nominal de 3 mm | CDHU | KG | 1.5054 | 42.71 | 64.3
F.08.000.062020 | Tarugo de polietileno D=10mm delimitador da junta de dilatação | CDHU | M | 1.275 | 0.5 | 0.64
|  |  |  | TOTAL Material: |  | 567.92
Mão de Obra |  | FONTE | UNID | COEFICIENTE | PREÇO UNITÁRIO | TOTAL
B.01.000.010145 | Ajudante serralheiro | CDHU | H | 10.0699 | 22.7089 | 228.68
B.01.000.010144 | Serralheiro | CDHU | H | 2.5175 | 36.0603 | 90.78
|  |  |  | TOTAL Mão de Obra: |  | 319.46
|  |  |  | VALOR: |  | 887.39
14.1. 07.03.107 Telha ceramica tipo plan (M2)
Material |  | FONTE | UNID | COEFICIENTE | PREÇO UNITÁRIO | TOTAL
2.55.08 | TELHA CERAMICA TIPO PLAN | FDE | UN | 24 | 3.88 | 93.12
|  |  |  | TOTAL Material: |  | 93.12
Mão de Obra |  | FONTE | UNID | COEFICIENTE | PREÇO UNITÁRIO | TOTAL
1.01.51 | AJUDANTE DE TELHADISTA | FDE | H | 0.85 | 21.3564 | 18.15
1.01.50 | TELHADISTA | FDE | H | 0.85 | 26.0184 | 22.11
|  |  |  | TOTAL Mão de Obra: |  | 40.26
|  |  |  | VALOR: |  | 133.39
14.2. 07.03.110 Telha ceramica tipo romana (M2)
Material |  | FONTE | UNID | COEFICIENTE | PREÇO UNITÁRIO | TOTAL
2.55.06 | TELHA CERAMICA TIPO ROMANA | FDE | UN | 16 | 2.25 | 36
|  |  |  | TOTAL Material: |  | 36
Mão de Obra |  | FONTE | UNID | COEFICIENTE | PREÇO UNITÁRIO | TOTAL
1.01.51 | AJUDANTE DE TELHADISTA | FDE | H | 0.5 | 21.3564 | 10.67
1.01.50 | TELHADISTA | FDE | H | 0.5 | 26.0184 | 13
|  |  |  | TOTAL Mão de Obra: |  | 23.67
|  |  |  | VALOR: |  | 59.69
14.3. 07.03.112 Telha ceramica tipo colonial (M2)
Material |  | FONTE | UNID | COEFICIENTE | PREÇO UNITÁRIO | TOTAL
2.55.05 | TELHA CERAMICA TIPO COLONIAL | FDE | UN | 24 | 2.45 | 58.8
|  |  |  | TOTAL Material: |  | 58.8
Mão de Obra |  | FONTE | UNID | COEFICIENTE | PREÇO UNITÁRIO | TOTAL
1.01.51 | AJUDANTE DE TELHADISTA | FDE | H | 0.85 | 21.3564 | 18.15
1.01.50 | TELHADISTA | FDE | H | 0.85 | 26.0184 | 22.11
|  |  |  | TOTAL Mão de Obra: |  | 40.26
|  |  |  | VALOR: |  | 99.07
14.4. 07.03.120 Telha tecnologia crfs ondulada e=6mm (M2)
Material |  | FONTE | UNID | COEFICIENTE | PREÇO UNITÁRIO | TOTAL
2.66.13 | PARAFUSO 8X110MM GALVAN. OU GANCHO FIX.TELHA ONDULADA/CANALETE 90CM | FDE | UN | 1.42 | 1.03 | 1.46
2.56.61 | TELHA TECNOLOGIA CRFS ONDULADA 6MM | FDE | M2 | 1.15 | 26.64 | 30.63
2.65.91 | VEDACAO ELASTICA - CONJ DE ARRUELAS DE ACO E PVC | FDE | CJ | 1.42 | 0.17 | 0.24
|  |  |  | TOTAL Material: |  | 32.33
Mão de Obra |  | FONTE | UNID | COEFICIENTE | PREÇO UNITÁRIO | TOTAL
1.01.51 | AJUDANTE DE TELHADISTA | FDE | H | 0.22 | 21.3564 | 4.69
1.01.50 | TELHADISTA | FDE | H | 0.22 | 26.0184 | 5.72
|  |  |  | TOTAL Mão de Obra: |  | 10.41
|  |  |  | VALOR: |  | 42.76
14.5. 07.03.121 Telha tecnologia crfs ondulada e=8mm (M2)
Material |  | FONTE | UNID | COEFICIENTE | PREÇO UNITÁRIO | TOTAL
2.66.13 | PARAFUSO 8X110MM GALVAN. OU GANCHO FIX.TELHA ONDULADA/CANALETE 90CM | FDE | UN | 1.42 | 1.03 | 1.46
2.56.62 | TELHA TECNOLOGIA CRFS ONDULADA 8MM | FDE | M2 | 1.15 | 48.68 | 55.98
2.65.91 | VEDACAO ELASTICA - CONJ DE ARRUELAS DE ACO E PVC | FDE | CJ | 1.42 | 0.17 | 0.24
|  |  |  | TOTAL Material: |  | 57.68
Mão de Obra |  | FONTE | UNID | COEFICIENTE | PREÇO UNITÁRIO | TOTAL
1.01.51 | AJUDANTE DE TELHADISTA | FDE | H | 0.22 | 21.3564 | 4.69
1.01.50 | TELHADISTA | FDE | H | 0.22 | 26.0184 | 5.72
|  |  |  | TOTAL Mão de Obra: |  | 10.41
|  |  |  | VALOR: |  | 68.11
14.6. 07.03.122 Telha tecnologia crfs maxiplac h=125mm e=6mm (M2)
Material |  | FONTE | UNID | COEFICIENTE | PREÇO UNITÁRIO | TOTAL
2.65.91 | VEDACAO ELASTICA - CONJ DE ARRUELAS DE ACO E PVC | FDE | CJ | 1.42 | 0.17 | 0.24
|  |  |  | TOTAL Material: |  | 0.24
Mão de Obra |  | FONTE | UNID | COEFICIENTE | PREÇO UNITÁRIO | TOTAL
1.01.51 | AJUDANTE DE TELHADISTA | FDE | H | 0.22 | 21.3564 | 4.69
1.01.50 | TELHADISTA | FDE | H | 0.22 | 26.0184 | 5.72
|  |  |  | TOTAL Mão de Obra: |  | 10.41
Serviço |  | FONTE | UNID | COEFICIENTE | PREÇO UNITÁRIO | TOTAL
2.66.24 | PARAFUSO 8X180MM GALVAN. OU GANCHO FIX.TELHA MAXIPLAC | FDE | UN | 1.42 | 1.76 | 2.49
2.55.51 | TELHA DE FIBROCIMENTO MAXIPLAC H=125MM - E=6MM | FDE | M2 | 1.15 | 58.22 | 66.95
|  |  |  | TOTAL Serviço: |  | 69.44
|  |  |  | VALOR: |  | 80.12
14.7. 07.03.123 Telha tecnologia crfs maxiplac h=125mm e=8mm (M2)
Material |  | FONTE | UNID | COEFICIENTE | PREÇO UNITÁRIO | TOTAL
2.55.03 | TELHA TECNOLOGIA CRFS MAXIPLAC H=125MM E=8 MM | FDE | M2 | 1.15 | 85.87 | 98.75
2.65.91 | VEDACAO ELASTICA - CONJ DE ARRUELAS DE ACO E PVC | FDE | CJ | 1.42 | 0.17 | 0.24
|  |  |  | TOTAL Material: |  | 98.99
Mão de Obra |  | FONTE | UNID | COEFICIENTE | PREÇO UNITÁRIO | TOTAL
1.01.51 | AJUDANTE DE TELHADISTA | FDE | H | 0.22 | 21.3564 | 4.69
1.01.50 | TELHADISTA | FDE | H | 0.22 | 26.0184 | 5.72
|  |  |  | TOTAL Mão de Obra: |  | 10.41
Serviço |  | FONTE | UNID | COEFICIENTE | PREÇO UNITÁRIO | TOTAL
2.66.24 | PARAFUSO 8X180MM GALVAN. OU GANCHO FIX.TELHA MAXIPLAC | FDE | UN | 1.42 | 1.76 | 2.49
|  |  |  | TOTAL Serviço: |  | 2.49
|  |  |  | VALOR: |  | 111.92
14.8. 07.03.132 Telha galvalume / aco galv acab. natural ondulada crfs e=0,65mm (M2)
Material |  | FONTE | UNID | COEFICIENTE | PREÇO UNITÁRIO | TOTAL
2.65.99 | PARAFUSO AUTO-PERF C/ CONJ VEDACAO P/ TELHA DE ACO | FDE | UN | 4 | 0.63 | 2.52
|  |  |  | TOTAL Material: |  | 2.52
Mão de Obra |  | FONTE | UNID | COEFICIENTE | PREÇO UNITÁRIO | TOTAL
1.01.51 | AJUDANTE DE TELHADISTA | FDE | H | 0.4 | 21.3564 | 8.54
1.01.50 | TELHADISTA | FDE | H | 0.4 | 26.0184 | 10.4
|  |  |  | TOTAL Mão de Obra: |  | 18.94
Serviço |  | FONTE | UNID | COEFICIENTE | PREÇO UNITÁRIO | TOTAL
2.55.11 | TELHA GALVALUME / ACO GALV ACAB. NATURAL ONDULADA CRFS .E=0,65MM | FDE | M2 | 1.15 | 69.78 | 80.24
|  |  |  | TOTAL Serviço: |  | 80.24
|  |  |  | VALOR: |  | 101.72
14.9. 07.03.133 Telha galvalume / aco galv acabamento.natural trapez h=40mm .e=0,65mm (M2)
Material |  | FONTE | UNID | COEFICIENTE | PREÇO UNITÁRIO | TOTAL
2.65.99 | PARAFUSO AUTO-PERF C/ CONJ VEDACAO P/ TELHA DE ACO | FDE | UN | 4 | 0.63 | 2.52
|  |  |  | TOTAL Material: |  | 2.52
Mão de Obra |  | FONTE | UNID | COEFICIENTE | PREÇO UNITÁRIO | TOTAL
1.01.51 | AJUDANTE DE TELHADISTA | FDE | H | 0.4 | 21.3564 | 8.54
1.01.50 | TELHADISTA | FDE | H | 0.4 | 26.0184 | 10.4
|  |  |  | TOTAL Mão de Obra: |  | 18.94
Serviço |  | FONTE | UNID | COEFICIENTE | PREÇO UNITÁRIO | TOTAL
2.55.16 | TELHA GALVALUME / ACO GALV ACABAMENTO NATURAL TRAPEZ H=40MM .E=0,65MM | FDE | M2 | 1.15 | 70.08 | 80.59
|  |  |  | TOTAL Serviço: |  | 80.59
|  |  |  | VALOR: |  | 102.06
14.10. 07.04.001 Cumeeira e espigao embocados para telha ceramica (M)
Material |  | FONTE | UNID | COEFICIENTE | PREÇO UNITÁRIO | TOTAL
2.05.03 | AREIA | FDE | M3 | 0.007 | 171.51 | 1.2
2.05.05 | CAL HIDRATADA | FDE | KG | 1.13 | 0.88 | 0.99
2.05.08 | CIMENTO | FDE | KG | 0.6 | 0.61 | 0.36
2.60.77 | CUMEEIRA E ESPIGAO P/TELHA CERAMICA | FDE | UN | 4 | 3.73 | 14.92
|  |  |  | TOTAL Material: |  | 17.47
Mão de Obra |  | FONTE | UNID | COEFICIENTE | PREÇO UNITÁRIO | TOTAL
1.01.39 | PEDREIRO | FDE | H | 0.4 | 26.0184 | 10.4
1.01.46 | SERVENTE | FDE | H | 0.4 | 21.3564 | 8.54
|  |  |  | TOTAL Mão de Obra: |  | 18.94
|  |  |  | VALOR: |  | 36.43
14.11. 07.04.041 Cumeeira aço galvalume acabamento natural perfil ond/trap e=065 h=ate 400mm (M)
Material |  | FONTE | UNID | COEFICIENTE | PREÇO UNITÁRIO | TOTAL
2.56.42 | CUMEEIRA AÇO GALVALUME NAT PERFIL OND/TRAP E=065 H=ATE 400MM | FDE | M | 1.2 | 69.86 | 83.83
2.65.99 | PARAFUSO AUTO-PERF C/ CONJ VEDACAO P/ TELHA DE ACO | FDE | UN | 2 | 0.63 | 1.26
|  |  |  | TOTAL Material: |  | 85.09
Mão de Obra |  | FONTE | UNID | COEFICIENTE | PREÇO UNITÁRIO | TOTAL
1.01.51 | AJUDANTE DE TELHADISTA | FDE | H | 0.47 | 21.3564 | 10.03
1.01.50 | TELHADISTA | FDE | H | 0.47 | 26.0184 | 12.22
|  |  |  | TOTAL Mão de Obra: |  | 22.25
|  |  |  | VALOR: |  | 107.36
14.12. 07.80.001 Ripas de 5 x 1,5 cm g1-c6 (M)
Material |  | FONTE | UNID | COEFICIENTE | PREÇO UNITÁRIO | TOTAL
2.67.60 | PREGO | FDE | KG | 0.001 | 11.74 | 0.01
2.10.58 | RIPA 5X1,5CM G1-C6 | FDE | M | 1.05 | 6.43 | 6.75
|  |  |  | TOTAL Material: |  | 6.76
Mão de Obra |  | FONTE | UNID | COEFICIENTE | PREÇO UNITÁRIO | TOTAL
1.01.12 | AJUDANTE DE CARPINTEIRO | FDE | H | 0.02 | 21.3564 | 0.42
1.01.11 | CARPINTEIRO | FDE | H | 0.02 | 26.0184 | 0.52
|  |  |  | TOTAL Mão de Obra: |  | 0.94
|  |  |  | VALOR: |  | 7.71
14.13. 07.80.002 Caibro de 5 x 6 cm g1-c6 (M)
Material |  | FONTE | UNID | COEFICIENTE | PREÇO UNITÁRIO | TOTAL
2.10.53 | CAIBRO 5X6CM G1-C6 | FDE | M | 1.05 | 9.93 | 10.42
2.67.60 | PREGO | FDE | KG | 0.01 | 11.74 | 0.11
|  |  |  | TOTAL Material: |  | 10.53
Mão de Obra |  | FONTE | UNID | COEFICIENTE | PREÇO UNITÁRIO | TOTAL
1.01.12 | AJUDANTE DE CARPINTEIRO | FDE | H | 0.14 | 21.3564 | 2.98
1.01.11 | CARPINTEIRO | FDE | H | 0.14 | 26.0184 | 3.64
|  |  |  | TOTAL Mão de Obra: |  | 6.62
|  |  |  | VALOR: |  | 17.18
14.14. 07.80.003 Tabua de 12 x 3 cm g1-c6 (M)
Material |  | FONTE | UNID | COEFICIENTE | PREÇO UNITÁRIO | TOTAL
2.67.60 | PREGO | FDE | KG | 0.01 | 11.74 | 0.11
2.10.57 | TABUA 12X3CM G1-C6 | FDE | M | 1.05 | 19.37 | 20.33
|  |  |  | TOTAL Material: |  | 20.44
Mão de Obra |  | FONTE | UNID | COEFICIENTE | PREÇO UNITÁRIO | TOTAL
1.01.12 | AJUDANTE DE CARPINTEIRO | FDE | H | 0.16 | 21.3564 | 3.41
1.01.11 | CARPINTEIRO | FDE | H | 0.16 | 26.0184 | 4.16
|  |  |  | TOTAL Mão de Obra: |  | 7.57
|  |  |  | VALOR: |  | 28.04
14.15. 07.80.004 Viga de madeira 6 x 12 cm g1-c6 (M)
Material |  | FONTE | UNID | COEFICIENTE | PREÇO UNITÁRIO | TOTAL
2.67.60 | PREGO | FDE | KG | 0.02 | 11.74 | 0.23
2.10.22 | VIGA DE MADEIRA 6X12CM G1-C6 | FDE | M | 1.05 | 28.7 | 30.13
|  |  |  | TOTAL Material: |  | 30.36
Mão de Obra |  | FONTE | UNID | COEFICIENTE | PREÇO UNITÁRIO | TOTAL
1.01.12 | AJUDANTE DE CARPINTEIRO | FDE | H | 0.32 | 21.3564 | 6.83
1.01.11 | CARPINTEIRO | FDE | H | 0.32 | 26.0184 | 8.32
|  |  |  | TOTAL Mão de Obra: |  | 15.15
|  |  |  | VALOR: |  | 45.53
14.16. 07.80.005 Viga de madeira 6 x 16 cm g1-c6 (M)
Material |  | FONTE | UNID | COEFICIENTE | PREÇO UNITÁRIO | TOTAL
2.67.60 | PREGO | FDE | KG | 0.029 | 11.74 | 0.34
2.10.28 | VIGA DE MADEIRA 6X16CM G1-C6 | FDE | M | 1.05 | 40.1 | 42.1
|  |  |  | TOTAL Material: |  | 42.44
Mão de Obra |  | FONTE | UNID | COEFICIENTE | PREÇO UNITÁRIO | TOTAL
1.01.12 | AJUDANTE DE CARPINTEIRO | FDE | H | 0.43 | 21.3564 | 9.18
1.01.11 | CARPINTEIRO | FDE | H | 0.43 | 26.0184 | 11.18
|  |  |  | TOTAL Mão de Obra: |  | 20.36
|  |  |  | VALOR: |  | 62.82
14.17. 07.80.008 Sarrafo aparelhado 10x2,5cm g1-c2 (ML)
Material |  | FONTE | UNID | COEFICIENTE | PREÇO UNITÁRIO | TOTAL
2.67.60 | PREGO | FDE | KG | 0.01
2.11.01 | SARRAFO APARELHADO 10X2,5CM G1-C2 | FDE | M | 1.05
TOTAL Material:
Mão de Obra |  | FONTE | UNID | COEFICIENTE
1.01.12 | AJUDANTE DE CARPINTEIRO | FDE | H | 0.02
1.01.11 | CARPINTEIRO | FDE | H | 0.02
TOTAL Mão de Obra:
VALOR:
14.18. 07.80.019 Parafuso para fixacao de telha ondulada crfs (UN)
Material |  | FONTE | UNID | COEFICIENTE | PREÇO UNITÁRIO | TOTAL
2.66.13 | PARAFUSO 8X110MM GALVAN. OU GANCHO FIX.TELHA ONDULADA/CANALETE 90CM | FDE | UN | 1
2.65.91 | VEDACAO ELASTICA - CONJ DE ARRUELAS DE ACO E PVC | FDE | CJ | 1
TOTAL Material:
Mão de Obra |  | FONTE | UNID | COEFICIENTE
1.01.51 | AJUDANTE DE TELHADISTA | FDE | H | 0.1
1.01.50 | TELHADISTA | FDE | H | 0.1
TOTAL Mão de Obra:
VALOR:
14.19. 07.80.020 Parafuso ou gancho p/ fixacao telha crfs modulada (UN)
Material |  | FONTE | UNID | COEFICIENTE | PREÇO UNITÁRIO | TOTAL
2.65.91 | VEDACAO ELASTICA - CONJ DE ARRUELAS DE ACO E PVC | FDE | CJ | 1
TOTAL Material:
Mão de Obra |  | FONTE | UNID | COEFICIENTE
1.01.51 | AJUDANTE DE TELHADISTA | FDE | H | 0.1
1.01.50 | TELHADISTA | FDE | H | 0.1
TOTAL Mão de Obra:
Serviço |  | FONTE | UNID | COEFICIENTE
2.66.25 | PARAFUSO 8X165MM GALVAN. OU GANCHO PARA FIX. TELHA MODULADA. | FDE | UN | 1
TOTAL Serviço:
VALOR:
14.20. 07.80.022 Chapuz metálico ferro 2" x 1/4" encontro cumeeira/pendural inclusive parafusos (UN)
Equipamento |  | FONTE | UNID | COEFICIENTE | PREÇO UNITÁRIO | TOTAL
9.00.19 | FURADEIRA ELETRICA MOD PROFISSIONAL | FDE | H | 0.35
TOTAL Equipamento:
Material |  | FONTE | UNID | COEFICIENTE
2.50.13 | FERRAGEM P/MADEIRAMENTO DE TELHADOS | FDE | KG | 4.6816
TOTAL Material:
Mão de Obra |  | FONTE | UNID | COEFICIENTE
1.01.12 | AJUDANTE DE CARPINTEIRO | FDE | H | 0.35
1.01.11 | CARPINTEIRO | FDE | H | 0.35
TOTAL Mão de Obra:
VALOR:
14.21. 07.80.023 Estribo/grampo ferro redondo 1/2" incluso chapa e porcas (UN)
Material |  | FONTE | UNID | COEFICIENTE | PREÇO UNITÁRIO | TOTAL
2.50.13 | FERRAGEM P/MADEIRAMENTO DE TELHADOS | FDE | KG | 1.1242
TOTAL Material:
Mão de Obra |  | FONTE | UNID | COEFICIENTE
1.01.12 | AJUDANTE DE CARPINTEIRO | FDE | H | 0.35
1.01.11 | CARPINTEIRO | FDE | H | 0.35
TOTAL Mão de Obra:
VALOR:
14.22. 07.02.004 Fornecimento e montagem de estrutura metalica com aço nao patinavel (astm a36/a570) (KG)
Material |  | FONTE | UNID | COEFICIENTE
2.50.17 | ESTR METALICA ACO NAO PATINAVEL (ASTM A36/A570) | FDE | KG | 1
2.50.20 | MONTAGEM DE ESTRUTURA METALICA | FDE | KG | 1
TOTAL Material:
VALOR:
14.23. F.13.000.025538 Telha tipo Kalheta 44cm CRFS (3,0 x 0,472m) (M2)
Material |  | FONTE | UNID | COEFICIENTE
F.13.000.025538 | Telha tipo Kalheta 44cm CRFS (3,0 x 0,472m) | CDHU | M2 | 1
TOTAL Material:
VALOR:
14.24. 27.02.050 Chapa de policarbonato alveolar de 6 mm (M2)
Material |  | FONTE | UNID | COEFICIENTE
F.04.000.090497 | Chapa em policarbonato alveolar de 6mm | CDHU | M2 | 1.1
TOTAL Material:
Mão de Obra |  | FONTE | UNID | COEFICIENTE
B.01.000.010145 | Ajudante serralheiro | CDHU | H | 1.97
B.01.000.010144 | Serralheiro | CDHU | H | 1.97
TOTAL Mão de Obra:
VALOR:
14.25. 27.02.011 Chapa em policarbonato compacta, cristal, espessura de 6 mm (M2)
Material |  | FONTE | UNID | COEFICIENTE
F.04.000.025601 | Chapa em policarbonato compacto, cor cristal, espessura de 6mm | CDHU | M2 | 1.1
TOTAL Material:
Mão de Obra |  | FONTE | UNID | COEFICIENTE
B.01.000.010145 | Ajudante serralheiro | CDHU | H | 1.97
B.01.000.010144 | Serralheiro | CDHU | H | 1.97
TOTAL Mão de Obra:
VALOR:
14.26. 07.04.061 Domo de acrilico com caixilho de aluminio (M2)
Material |  | FONTE | UNID | COEFICIENTE
2.55.49 | DOMO DE ACRILICO C CAIXILHO DE ALUMINIO | FDE | M2 | 1
TOTAL Material:
Mão de Obra |  | FONTE | UNID | COEFICIENTE
1.01.51 | AJUDANTE DE TELHADISTA | FDE | H | 1.2
1.01.50 | TELHADISTA | FDE | H | 1.2
TOTAL Mão de Obra:
VALOR:
14.27. 07.03.135 Telha galvalume / aco galv sanduiche e=30mm (pir) trapez h=40mm nas duas faces e= 0,50mm com pint faces aparentes (M2)
Material |  | FONTE | UNID | COEFICIENTE
2.65.99 | PARAFUSO AUTO-PERF C/ CONJ VEDACAO P/ TELHA DE ACO | FDE | UN | 4
TOTAL Material:
Mão de Obra |  | FONTE | UNID | COEFICIENTE
1.01.51 | AJUDANTE DE TELHADISTA | FDE | H | 0.4
1.01.50 | TELHADISTA | FDE | H | 0.4
TOTAL Mão de Obra:
Serviço |  | FONTE | UNID | COEFICIENTE
2.55.18 | TELHA GALVALUME / ACO GALV SANDUICHE E=30MM (PIR) TRAPEZ H=40MM NAS DUAS FACES E= 0,50MM | FDE | M2 | 1.15
TOTAL Serviço:
VALOR:
14.28. 16.16.040 Telha ondulada translúcida em polipropileno (M2)
Material |  | FONTE | UNID | COEFICIENTE
F.04.000.026505 | Calço plástico para telha ondulada, 18 mm | CDHU | UN | 3
E.03.000.026504 | Gancho de 1/4´ com porca e arruela, 550 mm | CDHU | UN | 3
E.19.000.025645 | Telha ondulada translúcida em polipropileno, 244x110cm, espessura 1,10mm, ref. 177 Esaf, Atco ou equivalente | CDHU | UN | 0.43
TOTAL Material:
Mão de Obra |  | FONTE | UNID | COEFICIENTE
B.01.000.010112 | Ajudante de carpinteiro | CDHU | H | 0.4
B.01.000.010111 | Carpinteiro | CDHU | H | 0.4
TOTAL Mão de Obra:
VALOR:
14.29. 07.80.035 Limpeza de telhado inclusive remoção do material recolhido (M2)
Mão de Obra |  | FONTE | UNID | COEFICIENTE
1.01.46 | SERVENTE | FDE | H | 0.4
TOTAL Mão de Obra:
VALOR:
15.1. 07.04.100 Rufo liso de aco galv natural e=0,65mm corte ate 300mm (M)
Material |  | FONTE | UNID | COEFICIENTE
2.56.45 | RUFO LISO DE ACO GALV NAT E=0,65MM CORTE ATE 300MM | FDE | M | 1.05
TOTAL Material:
Mão de Obra |  | FONTE | UNID | COEFICIENTE
1.01.51 | AJUDANTE DE TELHADISTA | FDE | H | 0.6
1.01.50 | TELHADISTA | FDE | H | 0.6
TOTAL Mão de Obra:
Serviço |  | FONTE | UNID | COEFICIENTE
2.65.03 | CONJUNTO DE FIXACAO P/ RUFO METALICO | FDE | CJ | 2
TOTAL Serviço:
VALOR:
15.2. 07.04.101 Rufo liso de aço galvalume acabamento natural e=0,65mm corte ate 400mm (M)
Material |  | FONTE | UNID | COEFICIENTE
2.56.46 | RUFO LISO DE AÇO GALVALUME NAT E=0,65MM CORTE ATE 400MM | FDE | M | 1.05
TOTAL Material:
Mão de Obra |  | FONTE | UNID | COEFICIENTE
1.01.51 | AJUDANTE DE TELHADISTA | FDE | H | 0.4
1.01.50 | TELHADISTA | FDE | H | 0.4
TOTAL Mão de Obra:
Serviço |  | FONTE | UNID | COEFICIENTE
2.65.03 | CONJUNTO DE FIXACAO P/ RUFO METALICO | FDE | CJ | 2
TOTAL Serviço:
VALOR:
15.3. 07.04.102 Rufo liso aço galvalume acabamento natural e=0,65mm corte ate 600mm (M)
Material |  | FONTE | UNID | COEFICIENTE
2.56.47 | RUFO LISO AÇO GALVALUME NAT E=0,65MM CORTE ATE 600MM | FDE | M | 1.05
TOTAL Material:
Mão de Obra |  | FONTE | UNID | COEFICIENTE
1.01.51 | AJUDANTE DE TELHADISTA | FDE | H | 0.4
1.01.50 | TELHADISTA | FDE | H | 0.4
TOTAL Mão de Obra:
Serviço |  | FONTE | UNID | COEFICIENTE
2.65.03 | CONJUNTO DE FIXACAO P/ RUFO METALICO | FDE | CJ | 2
TOTAL Serviço:
VALOR:
15.4. 07.04.112 Rufo dentado aço galvalume acabamento natural e=0,65mm corte ate 300mm (M)
Material |  | FONTE | UNID | COEFICIENTE
2.56.49 | RUFO DENTADO AÇO GALVALUME NAT E=0,65MM CORTE ATE 300MM | FDE | M | 1.05
TOTAL Material:
Mão de Obra |  | FONTE | UNID | COEFICIENTE
1.01.51 | AJUDANTE DE TELHADISTA | FDE | H | 0.4
1.01.50 | TELHADISTA | FDE | H | 0.4
TOTAL Mão de Obra:
Serviço |  | FONTE | UNID | COEFICIENTE
2.65.03 | CONJUNTO DE FIXACAO P/ RUFO METALICO | FDE | CJ | 2
TOTAL Serviço:
VALOR:
15.5. 07.04.113 Rufo dentado aço galvalume acabamento natural e=0,65mm corte ate 400mm (M)
Material |  | FONTE | UNID | COEFICIENTE
2.56.50 | RUFO DENTADO AÇO GALVALUME NAT E=0,65MM CORTE ATE 400MM | FDE | M | 1.05
TOTAL Material:
Mão de Obra |  | FONTE | UNID | COEFICIENTE
1.01.51 | AJUDANTE DE TELHADISTA | FDE | H | 0.4
1.01.50 | TELHADISTA | FDE | H | 0.4
TOTAL Mão de Obra:
Serviço |  | FONTE | UNID | COEFICIENTE
2.65.03 | CONJUNTO DE FIXACAO P/ RUFO METALICO | FDE | CJ | 2
TOTAL Serviço:
VALOR:
15.6. 07.04.114 Rufo dentado aço galvalume acabamento natural e=0,65mm corte ate 600mm (M)
Material |  | FONTE | UNID | COEFICIENTE
2.56.51 | RUFO DENTADO AÇO GALVALUME NAT E=0,65MM CORTE ATE 600MM | FDE | M | 1.05
TOTAL Material:
Mão de Obra |  | FONTE | UNID | COEFICIENTE
1.01.51 | AJUDANTE DE TELHADISTA | FDE | H | 0.4
1.01.50 | TELHADISTA | FDE | H | 0.4
TOTAL Mão de Obra:
Serviço |  | FONTE | UNID | COEFICIENTE
2.65.03 | CONJUNTO DE FIXACAO P/ RUFO METALICO | FDE | CJ | 2
TOTAL Serviço:
VALOR:
15.7. 07.04.131 Rufo p/ telha tecnologia crfs ondulada (M)
Material |  | FONTE | UNID | COEFICIENTE
2.56.85 | RUFO P/ TELHA TECNOLOGIA CRFS ONDULADA | FDE | UN | 0.95
TOTAL Material:
Mão de Obra |  | FONTE | UNID | COEFICIENTE
1.01.51 | AJUDANTE DE TELHADISTA | FDE | H | 0.08
1.01.50 | TELHADISTA | FDE | H | 0.08
TOTAL Mão de Obra:
VALOR:
15.8. 07.80.058 Rufo para telha tecnologia crfs trapezoidal 90cm (M)
Material |  | FONTE | UNID | COEFICIENTE
2.66.11 | MASSA DE VEDACAO PARA TELHAS | FDE | KG | 0.41
2.61.37 | RUFO P/ TELHA TECNOLOGIA CRFS TRAP 90CM | FDE | UN | 1.09
TOTAL Material:
Mão de Obra |  | FONTE | UNID | COEFICIENTE
1.01.51 | AJUDANTE DE TELHADISTA | FDE | H | 0.12
1.01.50 | TELHADISTA | FDE | H | 0.12
TOTAL Mão de Obra:
VALOR:
15.9. 08.11.052 Tubo de pvc reforçado "sr" junta elástica dn 75 incl conexões (M)
Material |  | FONTE | UNID | COEFICIENTE
6.95.13 | ADESIVO PARA TUBOS PVC | FDE | L | 0.0035
6.95.14 | SOLUCAO LIMPADORA P/ PVC | FDE | L | 0.0013
6.25.62 | TUBO PVC ESGOTO "SR" NBR5688 DN 75 | FDE | M | 1.1
TOTAL Material:
Mão de Obra |  | FONTE | UNID | COEFICIENTE
1.01.19 | AJUDANTE DE ENCANADOR | FDE | H | 0.9
1.01.18 | ENCANADOR | FDE | H | 0.9
TOTAL Mão de Obra:
VALOR:
15.10. 08.11.053 Tubo de pvc reforçado "sr" junta elástica dn 100 incl conexões (M)
Material |  | FONTE | UNID | COEFICIENTE
6.95.13 | ADESIVO PARA TUBOS PVC | FDE | L | 0.0055
6.95.14 | SOLUCAO LIMPADORA P/ PVC | FDE | L | 0.0023
6.25.63 | TUBO PVC ESGOTO "SR" NBR5688 DN 100 | FDE | M | 1.1
TOTAL Material:
Mão de Obra |  | FONTE | UNID | COEFICIENTE
1.01.19 | AJUDANTE DE ENCANADOR | FDE | H | 1
1.01.18 | ENCANADOR | FDE | H | 1
TOTAL Mão de Obra:
VALOR:
15.11. 08.11.054 Tubo de pvc reforçado "sr" junta elástica dn 150 incl conexões (M)
Material |  | FONTE | UNID | COEFICIENTE
6.95.13 | ADESIVO PARA TUBOS PVC | FDE | L | 0.011
6.95.14 | SOLUCAO LIMPADORA P/ PVC | FDE | L | 0.0045
6.25.64 | TUBO PVC ESGOTO "SR" NBR5688 DN 150 | FDE | M | 1.1
TOTAL Material:
Mão de Obra |  | FONTE | UNID | COEFICIENTE
1.01.19 | AJUDANTE DE ENCANADOR | FDE | H | 1.2
1.01.18 | ENCANADOR | FDE | H | 1.2
TOTAL Mão de Obra:
VALOR:
15.12. 08.12.001 Condutor em chapa galvanizada n 24 desenv. 0,25m (M)
Material |  | FONTE | UNID | COEFICIENTE
6.80.35 | CHAPA GALVANIZADA N.24 CORTE 0.25M | FDE | M | 1.05
TOTAL Material:
Mão de Obra |  | FONTE | UNID | COEFICIENTE
1.01.19 | AJUDANTE DE ENCANADOR | FDE | H | 0.8
1.01.18 | ENCANADOR | FDE | H | 0.8
TOTAL Mão de Obra:
VALOR:
15.13. 08.12.002 Condutor em chapa galvanizada n 26 desenv. 0,25m (M)
Material |  | FONTE | UNID | COEFICIENTE
6.80.36 | CHAPA GALVANIZADA N.26 CORTE 0.25M | FDE | M | 1.05
TOTAL Material:
Mão de Obra |  | FONTE | UNID | COEFICIENTE
1.01.19 | AJUDANTE DE ENCANADOR | FDE | H | 0.8
1.01.18 | ENCANADOR | FDE | H | 0.8
TOTAL Mão de Obra:
VALOR:
15.14. 08.12.003 Condutor de chapa galvanizada n 24 - desenvolvimento de 0,33 m (M)
Material |  | FONTE | UNID | COEFICIENTE
6.80.33 | CONDUTOR C/CHAPA GALV 24 DESEN 0,33M | FDE | M | 1.05
TOTAL Material:
Mão de Obra |  | FONTE | UNID | COEFICIENTE
1.01.19 | AJUDANTE DE ENCANADOR | FDE | H | 0.8
1.01.18 | ENCANADOR | FDE | H | 0.8
TOTAL Mão de Obra:
VALOR:
15.15. 08.12.004 Condutor de chapa galvanizada n 26 - desenvolvimento de 0,33 m (M)
Material |  | FONTE | UNID | COEFICIENTE
6.80.09 | CONDUTOR C/CHAPA GALV 26 DESEN 0,33M | FDE | M | 1.05
TOTAL Material:
Mão de Obra |  | FONTE | UNID | COEFICIENTE
1.01.19 | AJUDANTE DE ENCANADOR | FDE | H | 0.8
1.01.18 | ENCANADOR | FDE | H | 0.8
TOTAL Mão de Obra:
VALOR:
15.16. 08.12.007 Ligacao calha condutor de chapa aco galvanizado n.24 diametro de 3" (UN)
Material |  | FONTE | UNID | COEFICIENTE
6.80.16 | LIG CALHA-COND CHAP GALV N24X1,00MX3" | FDE | UN | 1
6.95.08 | SOLDA LIGA CHUMBO E ESTANHO 70:30 | FDE | KG | 0.08
TOTAL Material:
Mão de Obra |  | FONTE | UNID | COEFICIENTE
1.01.19 | AJUDANTE DE ENCANADOR | FDE | H | 1
1.01.18 | ENCANADOR | FDE | H | 1
TOTAL Mão de Obra:
VALOR:
15.17. 08.12.008 Ligacao calha condutor de chapa aco galvanizado n.24 diametro de 4" (UN)
Material |  | FONTE | UNID | COEFICIENTE
6.80.17 | LIG CALHA-COND CHAP GALV N24X1,00MX4" | FDE | UN | 1
6.95.08 | SOLDA LIGA CHUMBO E ESTANHO 70:30 | FDE | KG | 0.08
TOTAL Material:
Mão de Obra |  | FONTE | UNID | COEFICIENTE
1.01.19 | AJUDANTE DE ENCANADOR | FDE | H | 1
1.01.18 | ENCANADOR | FDE | H | 1
TOTAL Mão de Obra:
VALOR:
15.18. 08.12.015 Calha ou agua furtada em chapa galv. n 24 - corte 0,33m (M)
Material |  | FONTE | UNID | COEFICIENTE
6.80.25 | CALHA C/CHAPA GALV 24 DESENV 0,33M | FDE | M | 1.05
2.67.60 | PREGO | FDE | KG | 0.1
2.67.71 | REBITE TANOEIRO No. 8 (3,0 X 6,1 MM) FERRO ZINCADO | FDE | KG | 0.0018
6.95.08 | SOLDA LIGA CHUMBO E ESTANHO 70:30 | FDE | KG | 0.04
TOTAL Material:
Mão de Obra |  | FONTE | UNID | COEFICIENTE
1.01.19 | AJUDANTE DE ENCANADOR | FDE | H | 1.1
1.01.18 | ENCANADOR | FDE | H | 1.1
TOTAL Mão de Obra:
VALOR:
15.19. 08.12.016 Calha ou agua furtada em chapa galv. n 24 - corte 0,50m (M)
Material |  | FONTE | UNID | COEFICIENTE
6.80.26 | CALHA C/CHAPA GALV 24 DESENV 0,50M | FDE | M | 1.05
2.67.60 | PREGO | FDE | KG | 0.15
2.67.71 | REBITE TANOEIRO No. 8 (3,0 X 6,1 MM) FERRO ZINCADO | FDE | KG | 0.0023
6.95.08 | SOLDA LIGA CHUMBO E ESTANHO 70:30 | FDE | KG | 0.07
TOTAL Material:
Mão de Obra |  | FONTE | UNID | COEFICIENTE
1.01.19 | AJUDANTE DE ENCANADOR | FDE | H | 1.3
1.01.18 | ENCANADOR | FDE | H | 1.3
TOTAL Mão de Obra:
VALOR:
15.20. 08.12.017 Calha ou agua furtada em chapa galv. n 24 - corte 1,00m (M)
Material |  | FONTE | UNID | COEFICIENTE
6.80.27 | CALHA C/CHAPA GALV 24 DESENV 1.00M | FDE | M | 1.05
2.67.60 | PREGO | FDE | KG | 0.3
2.67.71 | REBITE TANOEIRO No. 8 (3,0 X 6,1 MM) FERRO ZINCADO | FDE | KG | 0.0047
6.95.08 | SOLDA LIGA CHUMBO E ESTANHO 70:30 | FDE | KG | 0.14
TOTAL Material:
Mão de Obra |  | FONTE | UNID | COEFICIENTE
1.01.19 | AJUDANTE DE ENCANADOR | FDE | H | 1.4
1.01.18 | ENCANADOR | FDE | H | 1.4
TOTAL Mão de Obra:
VALOR:
15.21. 08.12.021 Calha ou agua furtada em chapa galv. n 26 - corte 0.33m (M)
Material |  | FONTE | UNID | COEFICIENTE
6.80.01 | CALHA C/CHAPA GALV 26 DESENV 0,33M | FDE | M | 1.05
2.67.60 | PREGO | FDE | KG | 0.1
2.67.71 | REBITE TANOEIRO No. 8 (3,0 X 6,1 MM) FERRO ZINCADO | FDE | KG | 0.0018
6.95.08 | SOLDA LIGA CHUMBO E ESTANHO 70:30 | FDE | KG | 0.04
TOTAL Material:
Mão de Obra |  | FONTE | UNID | COEFICIENTE
1.01.19 | AJUDANTE DE ENCANADOR | FDE | H | 1.1
1.01.18 | ENCANADOR | FDE | H | 1.1
TOTAL Mão de Obra:
VALOR:
15.22. 08.12.022 Calha ou agua furtada em chapa galv. n 26 - corte 0,50m (M)
Material |  | FONTE | UNID | COEFICIENTE
6.80.02 | CALHA C/CHAPA GALV 26 DESENV 0,50M | FDE | M | 1.05
2.67.60 | PREGO | FDE | KG | 0.15
2.67.71 | REBITE TANOEIRO No. 8 (3,0 X 6,1 MM) FERRO ZINCADO | FDE | KG | 0.0023
6.95.08 | SOLDA LIGA CHUMBO E ESTANHO 70:30 | FDE | KG | 0.07
TOTAL Material:
Mão de Obra |  | FONTE | UNID | COEFICIENTE
1.01.19 | AJUDANTE DE ENCANADOR | FDE | H | 1.3
1.01.18 | ENCANADOR | FDE | H | 1.3
TOTAL Mão de Obra:
VALOR:
15.23. 08.12.023 Calha ou agua furtada em chapa galv. n 26 - corte 1,00m (M)
Material |  | FONTE | UNID | COEFICIENTE
6.80.30 | CALHA C/CHAPA GALV 26 DESENV 1.00M | FDE | M | 1.05
2.67.60 | PREGO | FDE | KG | 0.3
2.67.71 | REBITE TANOEIRO No. 8 (3,0 X 6,1 MM) FERRO ZINCADO | FDE | KG | 0.0047
6.95.08 | SOLDA LIGA CHUMBO E ESTANHO 70:30 | FDE | KG | 0.14
TOTAL Material:
Mão de Obra |  | FONTE | UNID | COEFICIENTE
1.01.19 | AJUDANTE DE ENCANADOR | FDE | H | 1.4
1.01.18 | ENCANADOR | FDE | H | 1.4
TOTAL Mão de Obra:
VALOR:
15.24. 08.12.031 Rufo em chapa galvanizada n 24 - corte 0,16 m (M)
Material |  | FONTE | UNID | COEFICIENTE
2.67.60 | PREGO | FDE | KG | 0.1
6.80.60 | RUFO C/CHAPA GALV 24 DESENV 0,16M | FDE | M | 1.05
TOTAL Material:
Mão de Obra |  | FONTE | UNID | COEFICIENTE
1.01.19 | AJUDANTE DE ENCANADOR | FDE | H | 0.5
1.01.18 | ENCANADOR | FDE | H | 0.5
TOTAL Mão de Obra:
VALOR:
15.25. 08.12.032 Rufo em chapa galvanizada n 24 - corte 0,25 m (M)
Material |  | FONTE | UNID | COEFICIENTE
2.67.60 | PREGO | FDE | KG | 0.1
6.80.61 | RUFO C/CHAPA GALV 24 DESENV 0,25M | FDE | M | 1.05
TOTAL Material:
Mão de Obra |  | FONTE | UNID | COEFICIENTE
1.01.19 | AJUDANTE DE ENCANADOR | FDE | H | 0.5
1.01.18 | ENCANADOR | FDE | H | 0.5
TOTAL Mão de Obra:
VALOR:
15.26. 08.12.033 Rufo em chapa galvanizada n 24 - corte 0,33 m (M)
Material |  | FONTE | UNID | COEFICIENTE
2.67.60 | PREGO | FDE | KG | 0.1
6.80.62 | RUFO C/CHAPA GALV 24 DESENV 0,33M | FDE | M | 1.05
TOTAL Material:
Mão de Obra |  | FONTE | UNID | COEFICIENTE
1.01.19 | AJUDANTE DE ENCANADOR | FDE | H | 0.5
1.01.18 | ENCANADOR | FDE | H | 0.5
TOTAL Mão de Obra:
VALOR:
15.27. 08.12.034 Rufo em chapa galvanizada n 24 - corte 0,50 m (M)
Material |  | FONTE | UNID | COEFICIENTE
2.67.60 | PREGO | FDE | KG | 0.1
6.80.63 | RUFO C/CHAPA GALV 24 DESENV 0,50M | FDE | M | 1.05
TOTAL Material:
Mão de Obra |  | FONTE | UNID | COEFICIENTE
1.01.19 | AJUDANTE DE ENCANADOR | FDE | H | 0.6
1.01.18 | ENCANADOR | FDE | H | 0.6
TOTAL Mão de Obra:
VALOR:
15.28. 08.12.035 Rufo em chapa galvanizada n 24 - corte 1,00 m (M)
Material |  | FONTE | UNID | COEFICIENTE
2.67.60 | PREGO | FDE | KG | 0.2
6.80.68 | RUFO C/CHAPA GALV 24 DESENV 1,00M | FDE | M | 1.05
TOTAL Material:
Mão de Obra |  | FONTE | UNID | COEFICIENTE
1.01.19 | AJUDANTE DE ENCANADOR | FDE | H | 0.8
1.01.18 | ENCANADOR | FDE | H | 0.8
TOTAL Mão de Obra:
VALOR:
15.29. 08.12.038 Rufo em chapa galvanizada n 26 - corte 0,16 m (M)
Material |  | FONTE | UNID | COEFICIENTE
2.67.60 | PREGO | FDE | KG | 0.1
6.80.70 | RUFO C/CHAPA GALV 26 DESENV 0,16M | FDE | M | 1.05
TOTAL Material:
Mão de Obra |  | FONTE | UNID | COEFICIENTE
1.01.19 | AJUDANTE DE ENCANADOR | FDE | H | 0.5
1.01.18 | ENCANADOR | FDE | H | 0.5
TOTAL Mão de Obra:
VALOR:
15.30. 08.12.039 Rufo em chapa galvanizada n 26 - corte 0,25 m (M)
Material |  | FONTE | UNID | COEFICIENTE
2.67.60 | PREGO | FDE | KG | 0.1
6.80.71 | RUFO C/CHAPA GALV 26 DESENV 0,25M | FDE | M | 1.05
TOTAL Material:
Mão de Obra |  | FONTE | UNID | COEFICIENTE
1.01.19 | AJUDANTE DE ENCANADOR | FDE | H | 0.5
1.01.18 | ENCANADOR | FDE | H | 0.5
TOTAL Mão de Obra:
VALOR:
15.31. 08.12.040 Rufo em chapa galvanizada n 26 - corte 0,33 m (M)
Material |  | FONTE | UNID | COEFICIENTE
2.67.60 | PREGO | FDE | KG | 0.1
6.80.72 | RUFO C/CHAPA GALV 26 DESENV 0,33M | FDE | M | 1.05
TOTAL Material:
Mão de Obra |  | FONTE | UNID | COEFICIENTE
1.01.19 | AJUDANTE DE ENCANADOR | FDE | H | 0.5
1.01.18 | ENCANADOR | FDE | H | 0.5
TOTAL Mão de Obra:
VALOR:
15.32. 08.12.041 Rufo em chapa galvanizada n 26 - corte 0,50 m (M)
Material |  | FONTE | UNID | COEFICIENTE
2.67.60 | PREGO | FDE | KG | 0.1
6.80.73 | RUFO C/CHAPA GALV 26 DESENV 0,50M | FDE | M | 1.05
TOTAL Material:
Mão de Obra |  | FONTE | UNID | COEFICIENTE
1.01.19 | AJUDANTE DE ENCANADOR | FDE | H | 0.6
1.01.18 | ENCANADOR | FDE | H | 0.6
TOTAL Mão de Obra:
VALOR:
15.33. 08.12.042 Rufo em chapa galvanizada n 26 - corte 1,00 m (M)
Material |  | FONTE | UNID | COEFICIENTE
2.67.60 | PREGO | FDE | KG | 0.2
6.80.78 | RUFO C/CHAPA GALV 26 DESENV 1,00M | FDE | M | 1.05
TOTAL Material:
Mão de Obra |  | FONTE | UNID | COEFICIENTE
1.01.19 | AJUDANTE DE ENCANADOR | FDE | H | 0.8
1.01.18 | ENCANADOR | FDE | H | 0.8
TOTAL Mão de Obra:
VALOR:
15.34. 08.12.065 Grelha hemisferica de ferro fundido dn 75mm (3") (UN)
Material |  | FONTE | UNID | COEFICIENTE
6.75.04 | GRELHA HEMISFERICA FERRO FUNDIDO DN 75MM | FDE | UN | 1
TOTAL Material:
Mão de Obra |  | FONTE | UNID | COEFICIENTE
1.01.18 | ENCANADOR | FDE | H | 0.1
TOTAL Mão de Obra:
VALOR:
15.35. 08.12.066 Grelha hemisferica de ferro fundido dn 100mm (4") (UN)
Material |  | FONTE | UNID | COEFICIENTE
6.75.05 | GRELHA HEMISFERICA FERRO FUNDIDO DN 100MM | FDE | UN | 1
TOTAL Material:
Mão de Obra |  | FONTE | UNID | COEFICIENTE
1.01.18 | ENCANADOR | FDE | H | 0.1
TOTAL Mão de Obra:
VALOR:
15.36. 08.12.067 Grelha hemisferica de ferro fundido dn 150mm (6") (UN)
Material |  | FONTE | UNID | COEFICIENTE
6.75.06 | GRELHA HEMISFERICA FERRO FUNDIDO DN 150MM | FDE | UN | 1
TOTAL Material:
Mão de Obra |  | FONTE | UNID | COEFICIENTE
1.01.18 | ENCANADOR | FDE | H | 0.15
TOTAL Mão de Obra:
VALOR:
15.37. 08.82.055 Limpeza simples em calhas metalicas (M)
Mão de Obra |  | FONTE | UNID | COEFICIENTE
1.01.19 | AJUDANTE DE ENCANADOR | FDE | H | 0.18
TOTAL Mão de Obra:
VALOR:
15.38. 08.82.050 Desentupimento de ramais de esgoto (M)
Mão de Obra |  | FONTE | UNID | COEFICIENTE
1.01.95 | AJUDANTE DE ESGOTEIRO | FDE | H | 0.25
1.01.09 | ESGOTEIRO/CAVOUQUEIRO | FDE | H | 0.25
TOTAL Mão de Obra:
VALOR:
15.39. 08.82.060 Limpeza de canaletas de águas pluviais (M)
Mão de Obra |  | FONTE | UNID | COEFICIENTE
1.01.46 | SERVENTE | FDE | H | 0.25
TOTAL Mão de Obra:
VALOR:
15.40. 08.82.061 Solda e rebitagem em calhas de chapa galvanizada (M)
Material |  | FONTE | UNID | COEFICIENTE
2.67.71 | REBITE TANOEIRO No. 8 (3,0 X 6,1 MM) FERRO ZINCADO | FDE | KG | 0.01
6.95.08 | SOLDA LIGA CHUMBO E ESTANHO 70:30 | FDE | KG | 0.1
TOTAL Material:
Mão de Obra |  | FONTE | UNID | COEFICIENTE
1.01.19 | AJUDANTE DE ENCANADOR | FDE | H | 1.5
1.01.18 | ENCANADOR | FDE | H | 1.5
TOTAL Mão de Obra:
VALOR:
15.41. 08.82.062 Solda em chapa galvanizada (M)
Material |  | FONTE | UNID | COEFICIENTE
6.95.08 | SOLDA LIGA CHUMBO E ESTANHO 70:30 | FDE | KG | 0.1
TOTAL Material:
Mão de Obra |  | FONTE | UNID | COEFICIENTE
1.01.19 | AJUDANTE DE ENCANADOR | FDE | H | 1.35
1.01.18 | ENCANADOR | FDE | H | 1.35
TOTAL Mão de Obra:
VALOR:
15.42. 08.82.056 Limpeza simples em lajes/calhas de concreto (M2)
Mão de Obra |  | FONTE | UNID | COEFICIENTE
1.01.46 | SERVENTE | FDE | H | 0.45
TOTAL Mão de Obra:
VALOR:
16.1. 10.01.074 Forro placa mineral nrc 0,65 sahara incl.perfis fornec/inst. (M2)
Material |  | FONTE | UNID | COEFICIENTE
3.40.05 | FORN INST FORRO PLACA MIN. NRC 0,65 SAHARA (625X625) INCL.PERFIS E CLIPES DE FIXAÇÃO | FDE | M2 | 1
TOTAL Material:
VALOR:
16.2. 10.01.049 Forro de gesso acartonado incl estrutura (M2)
Material |  | FONTE | UNID | COEFICIENTE
3.40.60 | FORRO GESSO ACARTONADO FORN COLOCADO INCL ESTRUTURA | FDE | M2 | 1
TOTAL Material:
VALOR:
16.3. 10.01.082 Forro em lâmina de pvc 200mm e = 7 ou 8mm (M2)
Material |  | FONTE | UNID | COEFICIENTE
2.70.31 | ARAME GALVANIZADO No. 16 | FDE | KG | 0.04
3.40.44 | ARREMATES PARA FORRO DE LAMINAS DE PVC | FDE | M | 0.57
3.40.43 | FORRO LÂMINA PVC 200MM E = 7 OU 8MM | FDE | M2 | 1
TOTAL Material:
Mão de Obra |  | FONTE | UNID | COEFICIENTE
1.01.12 | AJUDANTE DE CARPINTEIRO | FDE | H | 0.25
1.01.11 | CARPINTEIRO | FDE | H | 0.25
TOTAL Mão de Obra:
VALOR:
16.4. 10.01.083 Estrutura metálica tubular 20x20 galv. e=0,95mm malha 1,20x0,40m p/sustentação de forro pvc (M2)
Material |  | FONTE | UNID | COEFICIENTE
3.40.45 | ESTRUT.MET.TUBULAR 20X20 GALV.E=0,95MM MALHA 1,20X0,40M P/FORRO PVC | FDE | KG | 2.41
TOTAL Material:
Mão de Obra |  | FONTE | UNID | COEFICIENTE
1.01.45 | AJUDANTE SERRALHEIRO | FDE | H | 0.16
1.01.44 | SERRALHEIRO | FDE | H | 0.16
TOTAL Mão de Obra:
VALOR:
17.1. 11.04.003 Juntas de dilatacao fugenbanb elastico perfil 0-22 (M)
Material |  | FONTE | UNID | COEFICIENTE
3.60.27 | JUNTA DILATACAO FUGEMBAND 220MM | FDE | M | 1
TOTAL Material:
Mão de Obra |  | FONTE | UNID | COEFICIENTE
1.01.39 | PEDREIRO | FDE | H | 0.6
1.01.46 | SERVENTE | FDE | H | 0.3
TOTAL Mão de Obra:
VALOR:
17.2. 11.04.010 Mangueira plastica flexivel para junta de dilatacao (M)
Material |  | FONTE | UNID | COEFICIENTE
6.70.21 | MANGUEIRA PLASTICA FLEXIVEL 3/4" ESP=2MM | FDE | M | 1
TOTAL Material:
Mão de Obra |  | FONTE | UNID | COEFICIENTE
1.01.39 | PEDREIRO | FDE | H | 0.2
1.01.46 | SERVENTE | FDE | H | 0.1
TOTAL Mão de Obra:
VALOR:
17.3. 11.04.012 Isopor para suporte de mastique (M)
Material |  | FONTE | UNID | COEFICIENTE
2.45.13 | ISOPOR ESP= 20 MM | FDE | M2 | 0.05
TOTAL Material:
Mão de Obra |  | FONTE | UNID | COEFICIENTE
1.01.39 | PEDREIRO | FDE | H | 0.2
1.01.46 | SERVENTE | FDE | H | 0.1
TOTAL Mão de Obra:
VALOR:
17.4. 11.04.030 Cantoneira de abas iguais 1"x1/8" aluminio (M)
Material |  | FONTE | UNID | COEFICIENTE
2.65.98 | CANTONEIRA DE ALUMINIO ABAS IGUAIS 1"x1/8" | FDE | M | 1
TOTAL Material:
Mão de Obra |  | FONTE | UNID | COEFICIENTE
1.01.39 | PEDREIRO | FDE | H | 0.8
1.01.46 | SERVENTE | FDE | H | 0.8
TOTAL Mão de Obra:
VALOR:
17.5. 11.04.041 Selante de poliuretano p/juntas movimentacao/dessolidarizacao quadro (M)
Material |  | FONTE | UNID | COEFICIENTE
2.80.81 | FITA CREPE 25MM X 50M | FDE | UN | 0.04
2.40.91 | SELANTE POLIURETANO BISNAGA 300ML DUREZA SHORE A30 | FDE | UN | 0.3
TOTAL Material:
Mão de Obra |  | FONTE | UNID | COEFICIENTE
1.01.39 | PEDREIRO | FDE | H | 0.3
1.01.46 | SERVENTE | FDE | H | 0.3
TOTAL Mão de Obra:
VALOR:
18.1. 12.01.001 Chapisco (M2)
Material |  | FONTE | UNID | COEFICIENTE
2.05.03 | AREIA | FDE | M3 | 0.00394
2.05.08 | CIMENTO | FDE | KG | 1.575
TOTAL Material:
Mão de Obra |  | FONTE | UNID | COEFICIENTE
1.01.39 | PEDREIRO | FDE | H | 0.25
1.01.46 | SERVENTE | FDE | H | 0.25
TOTAL Mão de Obra:
VALOR:
18.2. 12.01.006 Emboco desempenado (M2)
Material |  | FONTE | UNID | COEFICIENTE
2.05.03 | AREIA | FDE | M3 | 0.013
2.05.05 | CAL HIDRATADA | FDE | KG | 3.81
2.05.08 | CIMENTO | FDE | KG | 2.37
TOTAL Material:
Mão de Obra |  | FONTE | UNID | COEFICIENTE
1.01.39 | PEDREIRO | FDE | H | 0.74
1.01.46 | SERVENTE | FDE | H | 0.97
TOTAL Mão de Obra:
VALOR:
19.1. 12.02.002 Chapisco (M2)
Material |  | FONTE | UNID | COEFICIENTE
2.05.03 | AREIA | FDE | M3 | 0.00394
2.05.08 | CIMENTO | FDE | KG | 1.575
TOTAL Material:
Mão de Obra |  | FONTE | UNID | COEFICIENTE
1.01.39 | PEDREIRO | FDE | H | 0.1
1.01.46 | SERVENTE | FDE | H | 0.15
TOTAL Mão de Obra:
VALOR:
19.2. 12.02.005 Emboco (M2)
Material |  | FONTE | UNID | COEFICIENTE
2.05.03 | AREIA | FDE | M3 | 0.013
2.05.05 | CAL HIDRATADA | FDE | KG | 3.81
2.05.08 | CIMENTO | FDE | KG | 2.37
TOTAL Material:
Mão de Obra |  | FONTE | UNID | COEFICIENTE
1.01.39 | PEDREIRO | FDE | H | 0.6
1.01.46 | SERVENTE | FDE | H | 0.75
TOTAL Mão de Obra:
VALOR:
19.3. 12.02.006 Emboco desempenado (M2)
Material |  | FONTE | UNID | COEFICIENTE
2.05.03 | AREIA | FDE | M3 | 0.011
2.05.05 | CAL HIDRATADA | FDE | KG | 4.87
2.05.08 | CIMENTO | FDE | KG | 1.72
TOTAL Material:
Mão de Obra |  | FONTE | UNID | COEFICIENTE
1.01.39 | PEDREIRO | FDE | H | 0.74
1.01.46 | SERVENTE | FDE | H | 0.97
TOTAL Mão de Obra:
VALOR:
19.4. 12.02.007 Reboco (M2)
Material |  | FONTE | UNID | COEFICIENTE
2.05.03 | AREIA | FDE | M3 | 0.006
2.05.05 | CAL HIDRATADA | FDE | KG | 0.97
TOTAL Material:
Mão de Obra |  | FONTE | UNID | COEFICIENTE
1.01.39 | PEDREIRO | FDE | H | 0.5
1.01.46 | SERVENTE | FDE | H | 0.64
TOTAL Mão de Obra:
VALOR:
19.5. 12.02.009 Revestimento com gesso (M2)
Material |  | FONTE | UNID | COEFICIENTE
2.05.80 | GESSO | FDE | KG | 5
TOTAL Material:
Mão de Obra |  | FONTE | UNID | COEFICIENTE
1.01.23 | GESSEIRO | FDE | H | 0.5
1.01.46 | SERVENTE | FDE | H | 0.25
TOTAL Mão de Obra:
VALOR:
19.6. 12.02.036 Revestimento com azulejos retificados lisos branco brilhante (M2)
Material |  | FONTE | UNID | COEFICIENTE
2.05.81 | ARGAMASSA DE ASSENTAMENTO TIPO AC-I | FDE | KG | 4.4
2.05.96 | ARGAMASSA PRE FABRICADA PARA REJUNTAMENTO | FDE | KG | 0.5
3.20.01 | AZULEJOS RETIFICADO LISO BRANCO BRILHANTE | FDE | M2 | 1.05
TOTAL Material:
Mão de Obra |  | FONTE | UNID | COEFICIENTE
1.01.06 | AZULEJISTA | FDE | H | 0.53
1.01.46 | SERVENTE | FDE | H | 0.4
TOTAL Mão de Obra:
VALOR:
19.7. 12.04.050 Ceramica esmaltada 10x10cm - branco,areia,bege,ocre,cinza (M2)
Material |  | FONTE | UNID | COEFICIENTE
2.05.83 | ARGAMASSA DE ASSENTAMENTO TIPO AC-II OU AC-III | FDE | KG | 5
2.05.96 | ARGAMASSA PRE FABRICADA PARA REJUNTAMENTO | FDE | KG | 0.96
3.45.35 | CERAMICA ESMALT.10X10CM-BRAN,AREIA,BEGE,OCRE,CINZA | FDE | M2 | 1.05
TOTAL Material:
Mão de Obra |  | FONTE | UNID | COEFICIENTE
1.01.28 | LADRILHISTA | FDE | H | 1.03
1.01.46 | SERVENTE | FDE | H | 1.55
TOTAL Mão de Obra:
VALOR:
19.8. 12.04.024 Revestimento com pastilhas esmaltadas 5,0x 5,0 cm (M2)
Material |  | FONTE | UNID | COEFICIENTE
2.05.96 | ARGAMASSA PRE FABRICADA PARA REJUNTAMENTO | FDE | KG | 0.76
2.05.82 | ARGAMASSA QUARTZOLIT PARA PASTILHAS | FDE | KG | 5
3.20.26 | PASTILHA ESMALTADA 5,0X 5,0 CM | FDE | M2 | 1.05
TOTAL Material:
Mão de Obra |  | FONTE | UNID | COEFICIENTE
1.01.28 | LADRILHISTA | FDE | H | 0.66
1.01.46 | SERVENTE | FDE | H | 1
TOTAL Mão de Obra:
VALOR:
19.9. 12.02.043 Perfil sextavado em aluminio para azulejo (M)
Material |  | FONTE | UNID | COEFICIENTE
2.66.67 | CANTONEIRA DE ALUMINIO PERFIL SEXTAVADO PARA AZULEJO | FDE | M | 1
TOTAL Material:
Mão de Obra |  | FONTE | UNID | COEFICIENTE
1.01.06 | AZULEJISTA | FDE | H | 0.1
1.01.46 | SERVENTE | FDE | H | 0.1
TOTAL Mão de Obra:
VALOR:
19.10. 12.02.044 Perfil cantoneira em aluminio para reboco (M)
Material |  | FONTE | UNID | COEFICIENTE
3.35.15 | CANTONEIRA DE ALUMINIO PARA REBOCO (CANTO REBOCO) | FDE | M | 1
TOTAL Material:
Mão de Obra |  | FONTE | UNID | COEFICIENTE
1.01.39 | PEDREIRO | FDE | H | 0.6
1.01.46 | SERVENTE | FDE | H | 0.4
TOTAL Mão de Obra:
VALOR:
19.11. 12.80.051 Cantoneira de abas iguais 1"x1/8" aluminio (M)
Material |  | FONTE | UNID | COEFICIENTE
2.65.98 | CANTONEIRA DE ALUMINIO ABAS IGUAIS 1"x1/8" | FDE | M | 1
TOTAL Material:
Mão de Obra |  | FONTE | UNID | COEFICIENTE
1.01.39 | PEDREIRO | FDE | H | 0.8
1.01.46 | SERVENTE | FDE | H | 0.6
TOTAL Mão de Obra:
VALOR:
19.12. 87548 MASSA ÚNICA, EM ARGAMASSA TRAÇO 1:2:8, PREPARO MANUAL, APLICADA MANUALMENTE EM PAREDES INTERNAS DE AMBIENTES COM ÁREA ENTRE 5M² E 10M², E = 10MM, COM TALISCAS. AF_03/2024 (M2)
Mão de Obra com Encargos Complementares |  | FONTE | UNID | COEFICIENTE
88309 | PEDREIRO COM ENCARGOS COMPLEMENTARES | SINAPI | H | 0.3789
88316 | SERVENTE COM ENCARGOS COMPLEMENTARES | SINAPI | H | 0.1894
TOTAL Mão de Obra com Encargos Complementares:
Serviço |  | FONTE | UNID | COEFICIENTE
87369 | ARGAMASSA TRAÇO 1:2:8 (EM VOLUME DE CIMENTO, CAL E AREIA MÉDIA ÚMIDA) PARA EMBOÇO/MASSA ÚNICA/ASSENTAMENTO DE ALVENARIA DE VEDAÇÃO, PREPARO MANUAL. AF_08/2019 | SINAPI | M3 | 0.0194
TOTAL Serviço:
VALOR:
20.1. 13.02.004 Cimentado desempenado e alisado c/ corante e=3,5cm incl arg reg (M2)
Material |  | FONTE | UNID | COEFICIENTE
2.05.03 | AREIA | FDE | M3 | 0.0368
2.05.08 | CIMENTO | FDE | KG | 15.61
3.80.38 | PIGMENTO EM PO PARA ARGAMASSA | FDE | KG | 0.1
2.10.55 | RIPA 5X1,5CM G1-C2 | FDE | M | 0.3
TOTAL Material:
Mão de Obra |  | FONTE | UNID | COEFICIENTE
1.01.39 | PEDREIRO | FDE | H | 1.17
1.01.46 | SERVENTE | FDE | H | 0.93
TOTAL Mão de Obra:
VALOR:
20.2. 13.02.006 Piso de concreto fck 25mpa desempenamento mecânico e=8cm (M2)
Material |  | FONTE | UNID | COEFICIENTE
2.05.36 | CONCRETO DOSADO (CONDICAO A) FCK 25 MPA | FDE | M3 | 0.08
2.80.17 | ENDURECEDOR SUPERFICIAL PARA CONCRETO | FDE | KG | 0.25
3.55.90 | MAO DE OBRA / EQUIP. MEC. ROT. / CORTE / LASER | FDE | M2 | 1
TOTAL Material:
Mão de Obra |  | FONTE | UNID | COEFICIENTE
1.01.55 | OPERADOR | FDE | H | 0.0266
1.01.39 | PEDREIRO | FDE | H | 0.18
1.01.46 | SERVENTE | FDE | H | 0.18
TOTAL Mão de Obra:
VALOR:
20.3. 13.02.019 Ladrilho hidraulico 25x25 e=2cm - piso tatil de alerta (M2)
Material |  | FONTE | UNID | COEFICIENTE
2.05.03 | AREIA | FDE | M3 | 0.0063
2.05.08 | CIMENTO | FDE | KG | 7.5
2.80.05 | COLA PVA | FDE | KG | 0.05
3.65.25 | LADRILHO HIDRAUL.(25X25) (E=2CM) PISO TATIL ALERTA | FDE | M2 | 1
TOTAL Material:
Mão de Obra |  | FONTE | UNID | COEFICIENTE
1.01.39 | PEDREIRO | FDE | H | 0.5
1.01.46 | SERVENTE | FDE | H | 0.6
TOTAL Mão de Obra:
VALOR:
20.4. 13.02.020 Ladrilho hidraulico 25x25 e=2cm - piso tatil direcional (M2)
Material |  | FONTE | UNID | COEFICIENTE
2.05.03 | AREIA | FDE | M3 | 0.0063
2.05.08 | CIMENTO | FDE | KG | 7.5
2.80.05 | COLA PVA | FDE | KG | 0.05
3.65.27 | LADRILHO HIDRAUL.(25X25) (E=2CM) PISO TATIL DIREC. | FDE | M2 | 1
TOTAL Material:
Mão de Obra |  | FONTE | UNID | COEFICIENTE
1.01.39 | PEDREIRO | FDE | H | 0.5
1.01.46 | SERVENTE | FDE | H | 0.6
TOTAL Mão de Obra:
VALOR:
20.5. 13.02.023 Borracha colada - piso tatil direcional (M2)
Material |  | FONTE | UNID | COEFICIENTE
2.80.06 | COLA DE CONTATO A BASE DE NEOPRENE | FDE | KG | 0.4
3.80.12 | LIXA PARA FERRO | FDE | UN | 0.5
3.55.41 | PLACAS BORRACHA 250X250MM E=4MM TATIL ALER/DIR-COL | FDE | M2 | 1
TOTAL Material:
Mão de Obra |  | FONTE | UNID | COEFICIENTE
1.01.88 | AJUDANTE DE APLICADOR | FDE | H | 0.67
1.01.87 | APLICADOR | FDE | H | 0.67
TOTAL Mão de Obra:
VALOR:
20.6. 13.02.024 Borracha assentada c/ argamassa - piso tatil direcional (M2)
Material |  | FONTE | UNID | COEFICIENTE
2.05.03 | AREIA | FDE | M3 | 0.0063
2.05.08 | CIMENTO | FDE | KG | 7.5
2.80.05 | COLA PVA | FDE | KG | 0.05
3.55.40 | PLACAS BORRACHA 250X250MM E=7MM TATIL ALER/DIR-ARG | FDE | M2 | 1
TOTAL Material:
Mão de Obra |  | FONTE | UNID | COEFICIENTE
1.01.39 | PEDREIRO | FDE | H | 0.5
1.01.46 | SERVENTE | FDE | H | 0.6
TOTAL Mão de Obra:
VALOR:
20.7. 13.02.032 Faixa antiderrapante a base de resina epóxica e areia quartzosa l=4cm (M)
Material |  | FONTE | UNID | COEFICIENTE
3.30.40 | AREIA QUARTZOSA FINA -(FILLER P/COMP.S)-O.BAUNGAR | FDE | KG | 0.075
2.80.81 | FITA CREPE 25MM X 50M | FDE | UN | 0.04
3.55.14 | RESINA EPOXICA (COMPOUND S ) O. BOUMGART | FDE | KG | 0.015
TOTAL Material:
Mão de Obra |  | FONTE | UNID | COEFICIENTE
1.01.88 | AJUDANTE DE APLICADOR | FDE | H | 0.3
1.01.87 | APLICADOR | FDE | H | 0.3
TOTAL Mão de Obra:
VALOR:
20.8. 13.02.061 Piso de borracha sint pastilhada cor preta esp 7mm fixavel c/argamassa (M2)
Material |  | FONTE | UNID | COEFICIENTE
2.05.03 | AREIA | FDE | M3 | 0.026
2.05.08 | CIMENTO | FDE | KG | 12.935
2.80.05 | COLA PVA | FDE | KG | 0.357
3.55.45 | PISO DE BORRACHA SINTETICA PASTILHADO PRETO 7MM | FDE | M2 | 1.05
TOTAL Material:
Mão de Obra |  | FONTE | UNID | COEFICIENTE
1.01.39 | PEDREIRO | FDE | H | 0.667
1.01.46 | SERVENTE | FDE | H | 0.917
TOTAL Mão de Obra:
VALOR:
20.9. 13.02.080 Piso viniílico em manta com tratamento superfície com pur larg.de 2,00m e=2mm incluso rodapé curvo h= 5cm fornec e instalado. (M2)
Serviço |  | FONTE | UNID | COEFICIENTE
3.55.17 | MANTA VINILICA L= 2,00M E=2MM INCLUSO RODAPÉ CURVO 5CM FORNECIDO E INSTALADO | FDE | M2 | 1
TOTAL Serviço:
VALOR:
20.10. 13.01.017 Argamassa de regularizacao cim/areia 1:3 esp=2,50cm (M2)
Material |  | FONTE | UNID | COEFICIENTE
2.05.03 | AREIA | FDE | M3 | 0.01969
2.05.08 | CIMENTO | FDE | KG | 7.875
TOTAL Material:
Mão de Obra |  | FONTE | UNID | COEFICIENTE
1.01.39 | PEDREIRO | FDE | H | 0.4
1.01.46 | SERVENTE | FDE | H | 0.7
TOTAL Mão de Obra:
VALOR:
20.11. 13.02.100 Ceramica esmalt.antider. absorção de agua 3% a 8% pei 4/5 coef.atrito minimo 0,4 uso exclusivo padrao creche (M2)
Material |  | FONTE | UNID | COEFICIENTE
2.05.83 | ARGAMASSA DE ASSENTAMENTO TIPO AC-II OU AC-III | FDE | KG | 5
2.05.96 | ARGAMASSA PRE FABRICADA PARA REJUNTAMENTO | FDE | KG | 0.32
2.40.93 | BAGUETE PLASTICO TIPO TARUCEL D=6MM | FDE | M | 0.6489
2.40.91 | SELANTE POLIURETANO BISNAGA 300ML DUREZA SHORE A30 | FDE | UN | 0.1317
TOTAL Material:
Mão de Obra |  | FONTE | UNID | COEFICIENTE
1.01.28 | LADRILHISTA | FDE | H | 0.44
1.01.46 | SERVENTE | FDE | H | 0.47
TOTAL Mão de Obra:
Serviço |  | FONTE | UNID | COEFICIENTE
3.45.65 | CER ESM ANT.DERRAPANTE PEI4/PEI5 COEF.ATRITO MÍNIMO 0,40 | FDE | M2 | 1.05
TOTAL Serviço:
VALOR:
20.12. 16.02.040 Pavimentacao articulada bloco concreto intertravado e=6cm 35 mpa cor natural sobre base areia grossa (M2)
Equipamento |  | FONTE | UNID | COEFICIENTE
8.01.16 | ROLO COMPACTADOR LISO 1000KG | FDE | H | 0.0213
TOTAL Equipamento:
Material |  | FONTE | UNID | COEFICIENTE
2.05.03 | AREIA | FDE | M3 | 0.055
2.05.18 | PEDRA BRITADA 2 | FDE | M3 | 0.06
TOTAL Material:
Mão de Obra |  | FONTE | UNID | COEFICIENTE
1.01.55 | OPERADOR | FDE | H | 0.0213
1.01.39 | PEDREIRO | FDE | H | 0.8
1.01.46 | SERVENTE | FDE | H | 1.08
TOTAL Mão de Obra:
Serviço |  | FONTE | UNID | COEFICIENTE
3.65.10 | PISO CONCRETO PRE MOLDADO ARTICULADO INTERTRAVADO E=6CM 35MPa COR NATURAL | FDE | M2 | 1.05
TOTAL Serviço:
VALOR:
20.13. 16.02.014 Pavimentaçao de concreto para piso permeavel drenante (grama) (M2)
Equipamento |  | FONTE | UNID | COEFICIENTE
8.01.16 | ROLO COMPACTADOR LISO 1000KG | FDE | H | 0.0213
TOTAL Equipamento:
Material |  | FONTE | UNID | COEFICIENTE
2.05.03 | AREIA | FDE | M3 | 0.03
2.05.25 | BICA CORRIDA | FDE | M3 | 0.055
3.65.01 | ELEMENTO DE CONCRETO PRE-MOLD. P/PAVIMENT. AREA PERMEAVEL (GRAMA) | FDE | M2 | 1.05
3.86.10 | FORRACAO GRAMA TIPO SAO CARLOS EM PLACAS | FDE | M2 | 0.52
3.85.11 | TERRA VEGETAL | FDE | M3 | 0.005
TOTAL Material:
Mão de Obra |  | FONTE | UNID | COEFICIENTE
1.01.26 | JARDINEIRO | FDE | H | 0.25
1.01.55 | OPERADOR | FDE | H | 0.0213
1.01.39 | PEDREIRO | FDE | H | 0.5
1.01.46 | SERVENTE | FDE | H | 0.97
TOTAL Mão de Obra:
VALOR:
20.14. 17.10.430 Piso em placas de granilite, acabamento encerado (M2)
Equipamento |  | FONTE | UNID | COEFICIENTE
S.01.000.080125 | Betoneira reversível com carregador, capacidade de 320 litros, acionamento do motor combustão interna (diesel e gasolina) ou motor elétrico Alfa 320 | CDHU | H | 0.013
TOTAL Equipamento:
Material |  | FONTE | UNID | COEFICIENTE
B.04.000.020503 | Areia média lavada (a granel caçamba fechada) | CDHU | M3 | 0.031
B.02.000.020508 | Cimento CPII-E-32 (sacos de 50 kg) | CDHU | KG | 13.6
K.02.000.033012 | Piso em granilite, placas pré-moldadas de 40 x 40 cm, inclusive assentamento, polimento, enceramento e rejunte | CDHU | M2 | 1
TOTAL Material:
Mão de Obra |  | FONTE | UNID | COEFICIENTE
B.01.000.010146 | Servente | CDHU | H | 0.24
TOTAL Mão de Obra:
VALOR:
20.15. 13.04.026 Degraus de granilite moldados no local (M)
Material |  | FONTE | UNID | COEFICIENTE
2.05.03 | AREIA | FDE | M3 | 0.016
2.05.08 | CIMENTO | FDE | KG | 5.32
3.50.31 | DEGRAU GRANILITE APLICADO (MOLD LOCAL) | FDE | M | 1
TOTAL Material:
Mão de Obra |  | FONTE | UNID | COEFICIENTE
1.01.39 | PEDREIRO | FDE | H | 1.2
1.01.46 | SERVENTE | FDE | H | 0.8
TOTAL Mão de Obra:
VALOR:
20.16. 17.10.410 Rodapé em placas pré-moldadas de granilite, acabamento encerado, até 10 cm (M)
Equipamento |  | FONTE | UNID | COEFICIENTE
S.01.000.080125 | Betoneira reversível com carregador, capacidade de 320 litros, acionamento do motor combustão interna (diesel e gasolina) ou motor elétrico Alfa 320 | CDHU | H | 0.0013
TOTAL Equipamento:
Material |  | FONTE | UNID | COEFICIENTE
B.04.000.020503 | Areia média lavada (a granel caçamba fechada) | CDHU | M3 | 0.0031
B.02.000.020508 | Cimento CPII-E-32 (sacos de 50 kg) | CDHU | KG | 1.36
K.02.000.033012 | Piso em granilite, placas pré-moldadas de 40 x 40 cm, inclusive assentamento, polimento, enceramento e rejunte | CDHU | M2 | 0.5
TOTAL Material:
Mão de Obra |  | FONTE | UNID | COEFICIENTE
B.01.000.010146 | Servente | CDHU | H | 0.024
TOTAL Mão de Obra:
VALOR:
20.17. 16.48.004 Polimento do estuque, lixamento manual (M2)
Material |  | FONTE | UNID | COEFICIENTE
3.80.12 | LIXA PARA FERRO | FDE | UN | 0.5
TOTAL Material:
Mão de Obra |  | FONTE | UNID | COEFICIENTE
1.01.46 | SERVENTE | FDE | H | 0.25
TOTAL Mão de Obra:
VALOR:
20.18. 16.48.003 Aplicacao manual de estuque e preparo de pasta (M2)
Material |  | FONTE | UNID | COEFICIENTE
9.10.67 | ADESIVO BASE ACRILICA | FDE | KG | 0.15
2.05.09 | CIMENTO BRANCO | FDE | KG | 0.6
2.05.08 | CIMENTO | FDE | KG | 0.6
TOTAL Material:
Mão de Obra |  | FONTE | UNID | COEFICIENTE
1.01.39 | PEDREIRO | FDE | H | 0.3
1.01.46 | SERVENTE | FDE | H | 0.3
TOTAL Mão de Obra:
VALOR:
20.19. 101746 ASSOALHO DE MADEIRA. AF_09/2020 (M2)
Material |  | FONTE | UNID | COEFICIENTE
00044396 | COLA BRANCA BASE PVA | SINAPI | KG | 0.575
00005065 | PREGO DE ACO POLIDO COM CABECA 10 X 10 (7/8 X 17) | SINAPI | KG | 0.0083
00006178 | TABUA DE MADEIRA PARA PISO, CUMARU/IPE CHAMPANHE OU EQUIVALENTE DA REGIAO, ENCAIXE MACHO/FEMEA, *10 X 2* CM | SINAPI | M2 | 1.075
TOTAL Material:
Mão de Obra com Encargos Complementares |  | FONTE | UNID | COEFICIENTE
88262 | CARPINTEIRO DE FORMAS COM ENCARGOS COMPLEMENTARES | SINAPI | H | 0.4624
88316 | SERVENTE COM ENCARGOS COMPLEMENTARES | SINAPI | H | 0.1926
TOTAL Mão de Obra com Encargos Complementares:
VALOR:
20.20. 36178 APLICAÇÃO DE PISO TATIL / PODOTATIL, LADRILHO HIDRAULICO/CONCRETO, *40 X 40* CM, E= 2,5* CM, PADRAO TATIL ALERTA OU DIRECIONAL, COR NATURAL (UN)
Material |  | FONTE | UNID | COEFICIENTE
00036178 | PISO TATIL / PODOTATIL, LADRILHO HIDRAULICO/CONCRETO, *40 X 40* CM, E= 2,5* CM, PADRAO TATIL ALERTA OU DIRECIONAL, COR NATURAL | SINAPI | UN | 1
TOTAL Material:
Mão de Obra |  | FONTE | UNID | COEFICIENTE
B.01.000.010139 | Pedreiro | CDHU | H | 1.5
B.01.000.010146 | Servente | CDHU | H | 1
TOTAL Mão de Obra:
VALOR:
20.21. 00000679 Aplicação de bloquete/piso intertravado de concreto - modelo sextavado / hexagonal, 25 cm x 25 cm, e = 10 cm, resistência de 35 mpa (nbr 9781), cor natural (M2)
Material |  | FONTE | UNID | COEFICIENTE
00000679 | BLOQUETE/PISO INTERTRAVADO DE CONCRETO - MODELO SEXTAVADO / HEXAGONAL, *25 X 25* CM, E = 10 CM, RESISTENCIA DE 35 MPA, COR NATURAL | SINAPI | M2 | 1
TOTAL Material:
Mão de Obra |  | FONTE | UNID | COEFICIENTE
B.01.000.010139 | Pedreiro | CDHU | H | 1
B.01.000.010146 | Servente | CDHU | H | 1
TOTAL Mão de Obra:
VALOR:
20.22. 30.06.124 Sinalização com pictograma autoadesivo em policarbonato para piso 80 cm x 120 cm - área de resgate (UN)
Material |  | FONTE | UNID | COEFICIENTE
N.04.000.091435 | Pictograma autoadesivo em policarbonato resistente para piso, de 80 cm x 120 cm, para área de resgate; ref. referência comercial Andaluz Acessibilidade, Escolha Certa, Advann Comunicação, Digimetta, Efeito Publicidade ou equivalente | CDHU | UN | 1
TOTAL Material:
Mão de Obra |  | FONTE | UNID | COEFICIENTE
B.01.000.010101 | Ajudante geral | CDHU | H | 0.5
B.01.000.010139 | Pedreiro | CDHU | H | 0.5
TOTAL Mão de Obra:
VALOR:
20.23. 30.04.020 Revestimento sintético de borracha ou PVC colorido, para sinalização tátil de alerta / direcional - colado (M2)
Material |  | FONTE | UNID | COEFICIENTE
B.09.000.039074 | Cola de poliuretano PU | CDHU | KG | 1
M.04.000.035583 | Piso sintético de borracha ou PVC colorido, podotátil alerta/direcional, em placas 25x25cm, espessura total 5mm; ref. Daud, Andaluz ou equivalente | CDHU | M2 | 1
TOTAL Material:
Mão de Obra |  | FONTE | UNID | COEFICIENTE
B.01.000.010139 | Pedreiro | CDHU | H | 0.23
B.01.000.010146 | Servente | CDHU | H | 0.23
TOTAL Mão de Obra:
VALOR:
20.24. 101734 PISO DE BORRACHA PASTILHADO, ESPESSURA 15MM, ASSENTADO COM ARGAMASSA. AF_09/2020 (M2)
Material |  | FONTE | UNID | COEFICIENTE
00000370 | AREIA MEDIA - POSTO JAZIDA/FORNECEDOR (RETIRADO NA JAZIDA, SEM TRANSPORTE) | SINAPI | M3 | 0.0016
00001379 | CIMENTO PORTLAND COMPOSTO CP II-32 | SINAPI | KG | 5.93
00044396 | COLA BRANCA BASE PVA | SINAPI | KG | 0.175
00004795 | PISO DE BORRACHA PASTILHADO EM PLACAS 50 X 50 CM, E = 15 MM, PARA ARGAMASSA, PRETO | SINAPI | M2 | 1.06
TOTAL Material:
Mão de Obra com Encargos Complementares |  | FONTE | UNID | COEFICIENTE
88309 | PEDREIRO COM ENCARGOS COMPLEMENTARES | SINAPI | H | 0.7535
88316 | SERVENTE COM ENCARGOS COMPLEMENTARES | SINAPI | H | 0.314
TOTAL Mão de Obra com Encargos Complementares:
VALOR:
20.25. 13.80.018 Reparo completo em granilite-raspagem/estucamento/polimento (M2)
Material |  | FONTE | UNID | COEFICIENTE
3.65.12 | RASPAGEM, ESTUCAMENTO E POLIMENTO DE GRANILITE | FDE | M2 | 1
TOTAL Material:
VALOR:
20.26. 20471 APLICAÇÃO DE PISO FLEXÍVEL ESPORTIVO PORTÁTIL EXTERNO, 304MM X 304 MM, ESP=14MM, INJETADO EM PLACAS MODULARES INTERCAMBIÁVEIS DE POLIPROPILENO DE ALTO IMPACTO COM ADITIVOS ANTIOXIDANTE (AO) E ULTRAVIOLETA (UV) E SISTEMA DE AMORTECIMENTO ATRAVÉS DE PINO DE BORRACHA TPE (M2)
Material |  | FONTE | UNID | COEFICIENTE
20471 | PISO FLEXÍVEL ESPORTIVO PORTÁTIL EXTERNO, 304MM X 304 MM, ESP=14MM, INJETADO EM PLACAS MODULARES INTERCAMBIÁVEIS DE POLIPROPILENO DE ALTO IMPACTO COM ADITIVOS ANTIOXIDANTE (AO) E ULTRAVIOLETA (UV) E SISTEMA DE AMORTECIMENTO ATRAVÉS DE PINO DE BORRACHA TPE | SIURB | M2 | 1
TOTAL Material:
Mão de Obra |  | FONTE | UNID | COEFICIENTE
B.01.000.010139 | Pedreiro | CDHU | H | 0.75
B.01.000.010146 | Servente | CDHU | H | 1
TOTAL Mão de Obra:
VALOR:
20.27. 05.044.000 (I) PASSEIO DE LADRILHO HIDRÁULICO, INCLUSIVE PREPARO DE CAIXA E BASE DE CONCRETO COM 5CM DE ESPESSURA (M2)
Material |  | FONTE | UNID | COEFICIENTE
10630 | ARGAMASSA DE CIMENTO COM AREIA GROSSA 1:3 | SIURB | M3 | 0.015
10522 | CONCRETO USINADO, BRITA 1E2,SLUMP 5+OU-1cm / FCK= 15,0MPA | SIURB | M3 | 0.05
36030 | LADRILHO HIDRÁULICO P/ PASSEIO - ESP = 2CM 20X20CM - (MAPA DE SÃO PAULO) | SIURB | M2 | 1.05
TOTAL Material:
Mão de Obra |  | FONTE | UNID | COEFICIENTE
02020 | PEDREIRO (SGSP) | SIURB | H | 1.6
02099 | SERVENTE (SGSP) | SIURB | H | 3.2
TOTAL Mão de Obra:
VALOR:
21.1. 13.04.004 Degrau de concreto liso (M)
Material |  | FONTE | UNID | COEFICIENTE
2.05.03 | AREIA | FDE | M3 | 0.017
2.05.05 | CAL HIDRATADA | FDE | KG | 1.08
2.66.78 | CANTONEIRA DE FERRO ABAS IGUAIS 1"x1/8" | FDE | KG | 1.2
2.05.08 | CIMENTO | FDE | KG | 5.7
2.05.18 | PEDRA BRITADA 2 | FDE | M3 | 0.014
2.25.15 | TIJOLO COMUM MACICO | FDE | UN | 23
TOTAL Material:
Mão de Obra |  | FONTE | UNID | COEFICIENTE
1.01.39 | PEDREIRO | FDE | H | 2.23
1.01.46 | SERVENTE | FDE | H | 1.7
TOTAL Mão de Obra:
VALOR:
21.2. 13.04.040 Degraus de chapa vinilica espess 2 mm (M)
Material |  | FONTE | UNID | COEFICIENTE
2.05.03 | AREIA | FDE | M3 | 0.016
2.05.08 | CIMENTO | FDE | KG | 6.96
3.55.37 | DEGRAU VINILICO 2MM C/TEST-FORN,COLOC | FDE | M | 1
TOTAL Material:
Mão de Obra |  | FONTE | UNID | COEFICIENTE
1.01.39 | PEDREIRO | FDE | H | 1.2
1.01.46 | SERVENTE | FDE | H | 0.8
TOTAL Mão de Obra:
VALOR:
21.3. 13.04.050 Degrau de borracha sintetica cor preta c/testeira fixavel c/arg (M)
Material |  | FONTE | UNID | COEFICIENTE
2.05.03 | AREIA | FDE | M3 | 0.013
2.05.08 | CIMENTO | FDE | KG | 6.468
2.80.05 | COLA PVA | FDE | KG | 0.179
3.55.18 | DEGRAU BORRACHA SINTETICA INCL TESTEIRA | FDE | M | 1.05
TOTAL Material:
Mão de Obra |  | FONTE | UNID | COEFICIENTE
1.01.39 | PEDREIRO | FDE | H | 0.8
1.01.46 | SERVENTE | FDE | H | 1.1
TOTAL Mão de Obra:
VALOR:
22.1. 13.05.003 Rodape de cimentado de 15 cm (M)
Material |  | FONTE | UNID | COEFICIENTE
2.05.03 | AREIA | FDE | M3 | 0.003
2.05.08 | CIMENTO | FDE | KG | 1.34
TOTAL Material:
Mão de Obra |  | FONTE | UNID | COEFICIENTE
1.01.39 | PEDREIRO | FDE | H | 0.5
1.01.46 | SERVENTE | FDE | H | 0.56
TOTAL Mão de Obra:
VALOR:
22.2. 13.05.022 Rodape porcelanato esmaltado 7cm (M)
Material |  | FONTE | UNID | COEFICIENTE
2.05.83 | ARGAMASSA DE ASSENTAMENTO TIPO AC-II OU AC-III | FDE | KG | 0.35
2.05.96 | ARGAMASSA PRE FABRICADA PARA REJUNTAMENTO | FDE | KG | 0.04688
3.45.62 | PORCELANATO ESMALTADO | FDE | M2 | 0.07857
TOTAL Material:
Mão de Obra |  | FONTE | UNID | COEFICIENTE
1.01.28 | LADRILHISTA | FDE | H | 0.2436
1.01.46 | SERVENTE | FDE | H | 0.2436
TOTAL Mão de Obra:
VALOR:
22.3. 13.05.069 Rodape vinilico de 7 cm simples (M)
Material |  | FONTE | UNID | COEFICIENTE
2.05.03 | AREIA | FDE | M3 | 0.002
2.05.08 | CIMENTO | FDE | KG | 0.92
3.61.53 | RODAPE VINILICO 7CM SIMPLES | FDE | M | 1
TOTAL Material:
Mão de Obra |  | FONTE | UNID | COEFICIENTE
1.01.39 | PEDREIRO | FDE | H | 0.55
1.01.46 | SERVENTE | FDE | H | 0.56
TOTAL Mão de Obra:
VALOR:
23.1. 15.02.003 Massa niveladora para interior (M2)
Material |  | FONTE | UNID | COEFICIENTE
3.80.07 | LIQUIDO BASE PARA PINTURA INTERNA | FDE | L | 0.2
3.80.40 | LIXA D"AGUA | FDE | UN | 0.3
3.80.17 | MASSA NIVELADORA PVA | FDE | L | 0.5
TOTAL Material:
Mão de Obra |  | FONTE | UNID | COEFICIENTE
1.01.41 | AJUDANTE DE PINTOR | FDE | H | 0.2
1.01.40 | PINTOR | FDE | H | 0.3
TOTAL Mão de Obra:
VALOR:
23.2. 15.04.007 Massa niveladora para exterior (M2)
Material |  | FONTE | UNID | COEFICIENTE
3.80.40 | LIXA D"AGUA | FDE | UN | 0.2
3.80.14 | MASSA NIVELADORA ACRILICA | FDE | L | 0.3
3.80.09 | SELADOR P/PINTURA LATEX | FDE | L | 0.25
TOTAL Material:
Mão de Obra |  | FONTE | UNID | COEFICIENTE
1.01.41 | AJUDANTE DE PINTOR | FDE | H | 0.4
1.01.40 | PINTOR | FDE | H | 0.45
TOTAL Mão de Obra:
VALOR:
23.3. 15.02.025 Tinta latex standard (M2)
Material |  | FONTE | UNID | COEFICIENTE
3.80.07 | LIQUIDO BASE PARA PINTURA INTERNA | FDE | L | 0.2
3.80.40 | LIXA D"AGUA | FDE | UN | 0.3
3.75.42 | TINTA LATEX STANDARD | FDE | L | 0.25
TOTAL Material:
Mão de Obra |  | FONTE | UNID | COEFICIENTE
1.01.41 | AJUDANTE DE PINTOR | FDE | H | 0.4
1.01.40 | PINTOR | FDE | H | 0.45
TOTAL Mão de Obra:
VALOR:
23.4. 15.02.080 Tinta latex para piso (M2)
Material |  | FONTE | UNID | COEFICIENTE
3.80.09 | SELADOR P/PINTURA LATEX | FDE | L | 0.2
3.75.12 | TINTA LATEX PARA PISO | FDE | L | 0.25
TOTAL Material:
Mão de Obra |  | FONTE | UNID | COEFICIENTE
1.01.41 | AJUDANTE DE PINTOR | FDE | H | 0.45
1.01.40 | PINTOR | FDE | H | 0.45
TOTAL Mão de Obra:
VALOR:
23.5. 12.04.019 Revestimento texturizado acrilico branco e pintura acrilica (M2)
Material |  | FONTE | UNID | COEFICIENTE
3.75.05 | TEXTURA ACRILICA - BRANCA | FDE | L | 1.1
3.75.42 | TINTA LATEX STANDARD | FDE | L | 0.1
TOTAL Material:
Mão de Obra |  | FONTE | UNID | COEFICIENTE
1.01.41 | AJUDANTE DE PINTOR | FDE | H | 0.2
1.01.40 | PINTOR | FDE | H | 0.55
TOTAL Mão de Obra:
VALOR:
23.6. 102494 PINTURA DE PISO COM TINTA EPÓXI, APLICAÇÃO MANUAL, 2 DEMÃOS, INCLUSO PRIMER EPÓXI. AF_05/2021 (M2)
Material |  | FONTE | UNID | COEFICIENTE
00005330 | DILUENTE EPOXI | SINAPI | L | 0.064
00012815 | FITA CREPE ROLO DE *25* MM X 50 M | SINAPI | UN | 0.01
00044072 | PRIMER EPOXI / EPOXIDICO | SINAPI | L | 0.2016
00007304 | TINTA EPOXI BASE AGUA PREMIUM, BRANCA | SINAPI | L | 0.322
TOTAL Material:
Mão de Obra com Encargos Complementares |  | FONTE | UNID | COEFICIENTE
88310 | PINTOR COM ENCARGOS COMPLEMENTARES | SINAPI | H | 0.275
88316 | SERVENTE COM ENCARGOS COMPLEMENTARES | SINAPI | H | 0.115
TOTAL Mão de Obra com Encargos Complementares:
VALOR:
23.7. 15.04.015 Esmalte em superficie rebocada sem massa niveladora (M2)
Material |  | FONTE | UNID | COEFICIENTE
3.80.61 | LIQUIDO DE FUNDO P/PINT INT OLEO PAREDE | FDE | L | 0.2
3.80.40 | LIXA D"AGUA | FDE | UN | 0.3
3.75.02 | TINTA ESMALTE | FDE | L | 0.25
TOTAL Material:
Mão de Obra |  | FONTE | UNID | COEFICIENTE
1.01.41 | AJUDANTE DE PINTOR | FDE | H | 0.1
1.01.40 | PINTOR | FDE | H | 0.45
TOTAL Mão de Obra:
VALOR:
23.8. 102506 PINTURA DE DEMARCAÇÃO DE QUADRA POLIESPORTIVA COM TINTA EPÓXI, E = 5 CM, APLICAÇÃO MANUAL. AF_05/2021 (M)
Material |  | FONTE | UNID | COEFICIENTE
00005330 | DILUENTE EPOXI | SINAPI | L | 0.003
00012815 | FITA CREPE ROLO DE *25* MM X 50 M | SINAPI | UN | 0.04
00007304 | TINTA EPOXI BASE AGUA PREMIUM, BRANCA | SINAPI | L | 0.016
TOTAL Material:
Mão de Obra com Encargos Complementares |  | FONTE | UNID | COEFICIENTE
88310 | PINTOR COM ENCARGOS COMPLEMENTARES | SINAPI | H | 0.239
88316 | SERVENTE COM ENCARGOS COMPLEMENTARES | SINAPI | H | 0.1
TOTAL Mão de Obra com Encargos Complementares:
VALOR:
24.1. 15.01.014 Aplicaçao de imunizante cupinicida em madeira. (M2)
Material |  | FONTE | UNID | COEFICIENTE
2.40.47 | IMUNIZANTE PARA MADEIRA - CUPINICIDA | FDE | L | 0.2
TOTAL Material:
Mão de Obra |  | FONTE | UNID | COEFICIENTE
1.01.40 | PINTOR | FDE | H | 0.3
TOTAL Mão de Obra:
VALOR:
24.2. 15.03.012 Envernizamento em esquadrias de madeira (M2)
Material |  | FONTE | UNID | COEFICIENTE
3.80.39 | LIXA PARA MADEIRA | FDE | UN | 0.5
3.80.50 | VERNIZ SINTETICO BRILHANTE | FDE | L | 0.3
TOTAL Material:
Mão de Obra |  | FONTE | UNID | COEFICIENTE
1.01.41 | AJUDANTE DE PINTOR | FDE | H | 0.3
1.01.40 | PINTOR | FDE | H | 0.4
TOTAL Mão de Obra:
VALOR:
24.3. 15.03.002 Massa niveladora a base de agua em esquadrias de madeira (M2)
Material |  | FONTE | UNID | COEFICIENTE
3.80.39 | LIXA PARA MADEIRA | FDE | UN | 0.3
3.80.19 | MASSA NIVELADORA A BASE DE AGUA PARA MADEIRA | FDE | L | 0.3
TOTAL Material:
Mão de Obra |  | FONTE | UNID | COEFICIENTE
1.01.41 | AJUDANTE DE PINTOR | FDE | H | 0.3
1.01.40 | PINTOR | FDE | H | 0.35
TOTAL Mão de Obra:
VALOR:
24.4. 15.03.006 Esmalte sem massa niveladora em esquadrias de madeira (M2)
Material |  | FONTE | UNID | COEFICIENTE
3.80.39 | LIXA PARA MADEIRA | FDE | UN | 0.3
3.80.51 | SELADORA PARA MADEIRA | FDE | L | 0.2
3.75.02 | TINTA ESMALTE | FDE | L | 0.2
TOTAL Material:
Mão de Obra |  | FONTE | UNID | COEFICIENTE
1.01.41 | AJUDANTE DE PINTOR | FDE | H | 0.4
1.01.40 | PINTOR | FDE | H | 0.45
TOTAL Mão de Obra:
VALOR:
24.5. 15.03.011 Esmalte com massa niveladora em esquadrias de madeira (M2)
Material |  | FONTE | UNID | COEFICIENTE
3.80.39 | LIXA PARA MADEIRA | FDE | UN | 0.6
3.80.19 | MASSA NIVELADORA A BASE DE AGUA PARA MADEIRA | FDE | L | 0.3
3.80.51 | SELADORA PARA MADEIRA | FDE | L | 0.2
3.75.02 | TINTA ESMALTE | FDE | L | 0.2
TOTAL Material:
Mão de Obra |  | FONTE | UNID | COEFICIENTE
1.01.41 | AJUDANTE DE PINTOR | FDE | H | 0.7
1.01.40 | PINTOR | FDE | H | 0.8
TOTAL Mão de Obra:
VALOR:
25.1. 15.03.035 Fundo anti-oxidante em esquadrias (M2)
Material |  | FONTE | UNID | COEFICIENTE
3.80.12 | LIXA PARA FERRO | FDE | UN | 0.5
3.80.28 | ZARCAO | FDE | L | 0.25
TOTAL Material:
Mão de Obra |  | FONTE | UNID | COEFICIENTE
1.01.41 | AJUDANTE DE PINTOR | FDE | H | 0.56
1.01.40 | PINTOR | FDE | H | 0.56
TOTAL Mão de Obra:
VALOR:
25.2. 15.03.021 Esmalte em esquadrias de ferro (M2)
Material |  | FONTE | UNID | COEFICIENTE
3.75.02 | TINTA ESMALTE | FDE | L | 0.25
TOTAL Material:
Mão de Obra |  | FONTE | UNID | COEFICIENTE
1.01.41 | AJUDANTE DE PINTOR | FDE | H | 0.56
1.01.40 | PINTOR | FDE | H | 0.56
TOTAL Mão de Obra:
VALOR:
26.1. 15.04.080 Pintura de quadras esp-linhas demarcatorias (600m2) (UN)
Material |  | FONTE | UNID | COEFICIENTE
2.80.81 | FITA CREPE 25MM X 50M | FDE | UN | 22
3.75.12 | TINTA LATEX PARA PISO | FDE | L | 9.6
TOTAL Material:
Mão de Obra |  | FONTE | UNID | COEFICIENTE
1.01.41 | AJUDANTE DE PINTOR | FDE | H | 22.8
1.01.40 | PINTOR | FDE | H | 22.8
TOTAL Mão de Obra:
VALOR:
26.2. 15.04.081 Pintura de linhas demarcatorias de quadra de esportes (M)
Material |  | FONTE | UNID | COEFICIENTE
2.80.81 | FITA CREPE 25MM X 50M | FDE | UN | 0.044
3.75.12 | TINTA LATEX PARA PISO | FDE | L | 0.023
TOTAL Material:
Mão de Obra |  | FONTE | UNID | COEFICIENTE
1.01.41 | AJUDANTE DE PINTOR | FDE | H | 0.034
1.01.40 | PINTOR | FDE | H | 0.034
TOTAL Mão de Obra:
VALOR:
26.3. 15.04.013 Hidrofugo a base de silicone (M2)
Material |  | FONTE | UNID | COEFICIENTE
3.80.22 | SILICONE - HIDRAFUGANTE | FDE | L | 0.5
TOTAL Material:
Mão de Obra |  | FONTE | UNID | COEFICIENTE
1.01.41 | AJUDANTE DE PINTOR | FDE | H | 0.1
1.01.40 | PINTOR | FDE | H | 0.45
TOTAL Mão de Obra:
VALOR:
26.4. 20.20.202 Raspagem com calafetação e aplicação de verniz (M2)
Material |  | FONTE | UNID | COEFICIENTE
D.01.000.035577 | Raspagem, calafetação de verniz a base de água, bi-componente com proteção, acabamento semibrilho; ref. Bona Traffic ou equivalente | CDHU | M2 | 1
TOTAL Material:
VALOR:
26.5. 30.06.050 Tinta acrílica para sinalização visual de piso, com acabamento microtexturizado e antiderrapante (M)
Material |  | FONTE | UNID | COEFICIENTE
J.02.000.037549 | Microesferas de vidro Extra Premix (tipo I-B); ref. Vimaster ou equivalente | CDHU | KG | 3.75
J.02.000.037528 | Tinta acrílica para sinalização visual de pisos, com acabamento fosco, várias cores, ref. Interlight da Indutil ou equivalente | CDHU | L | 0.015
TOTAL Material:
Mão de Obra |  | FONTE | UNID | COEFICIENTE
B.01.000.010141 | Ajudante de pintor | CDHU | H | 0.5
B.01.000.010140 | Pintor | CDHU | H | 0.5
TOTAL Mão de Obra:
VALOR:
27.1. 16.05.036 Canaleta de concreto 1/2 cana dn 30cm p/ aguas pluviais (M)
Material |  | FONTE | UNID | COEFICIENTE
2.05.03 | AREIA | FDE | M3 | 0.0005
6.80.41 | CANALETA CONCRETO 30X100CM (DXC) | FDE | UN | 1
2.05.08 | CIMENTO | FDE | KG | 0.226
2.05.17 | PEDRA BRITADA 1 | FDE | M3 | 0.0358
TOTAL Material:
Mão de Obra |  | FONTE | UNID | COEFICIENTE
1.01.39 | PEDREIRO | FDE | H | 0.2
1.01.46 | SERVENTE | FDE | H | 1
TOTAL Mão de Obra:
VALOR:
27.2. 16.05.037 Canaleta de concreto 1/2 cana dn 40cm p/ aguas pluviais (M)
Material |  | FONTE | UNID | COEFICIENTE
2.05.03 | AREIA | FDE | M3 | 0.0011
6.80.40 | CANALETA CONCRETO DIAM 40 CM | FDE | UN | 1
2.05.08 | CIMENTO | FDE | KG | 0.455
2.05.17 | PEDRA BRITADA 1 | FDE | M3 | 0.0503
TOTAL Material:
Mão de Obra |  | FONTE | UNID | COEFICIENTE
1.01.39 | PEDREIRO | FDE | H | 0.2333
1.01.46 | SERVENTE | FDE | H | 1.31
TOTAL Mão de Obra:
VALOR:
27.3. 16.05.038 Canaleta de concreto 1/2 cana dn 50cm p/ aguas pluviais (M)
Material |  | FONTE | UNID | COEFICIENTE
2.05.03 | AREIA | FDE | M3 | 0.0016
6.80.90 | CANALETA DE CONCRETO 1/2 CANA DN 50CM | FDE | M | 1
2.05.08 | CIMENTO | FDE | KG | 0.68
2.05.17 | PEDRA BRITADA 1 | FDE | M3 | 0.0668
TOTAL Material:
Mão de Obra |  | FONTE | UNID | COEFICIENTE
1.01.39 | PEDREIRO | FDE | H | 0.25
1.01.46 | SERVENTE | FDE | H | 1.76
TOTAL Mão de Obra:
VALOR:
27.4. 16.05.039 Canaleta de concreto 1/2 cana dn 60cm p/ aguas pluviais (M)
Material |  | FONTE | UNID | COEFICIENTE
2.05.03 | AREIA | FDE | M3 | 0.0021
6.80.91 | CANALETA DE CONCRETO 1/2 CANA DN 60CM | FDE | M | 1
2.05.08 | CIMENTO | FDE | KG | 0.905
2.05.17 | PEDRA BRITADA 1 | FDE | M3 | 0.0856
TOTAL Material:
Mão de Obra |  | FONTE | UNID | COEFICIENTE
1.01.39 | PEDREIRO | FDE | H | 0.3
1.01.46 | SERVENTE | FDE | H | 2.23
TOTAL Mão de Obra:
VALOR:
27.5. 16.05.031 Ca-21 canaleta de aguas pluviais em concreto (20cm) (M)
Material |  | FONTE | UNID | COEFICIENTE
2.05.30 | CONCRETO DOSADO (CONDICAO-A) FCK 15 MPA | FDE | M3 | 0.055
2.10.35 | PAINEL DE MADEIRA COMPENSADA RESINADA E=12MM G1-C8 | FDE | M2 | 0.66
2.67.60 | PREGO | FDE | KG | 0.264
2.10.12 | SARRAFO BRUTO 5X2,5CM G1-C2 | FDE | M | 2.64
TOTAL Material:
Mão de Obra |  | FONTE | UNID | COEFICIENTE
1.01.12 | AJUDANTE DE CARPINTEIRO | FDE | H | 1.452
1.01.11 | CARPINTEIRO | FDE | H | 1.452
1.01.39 | PEDREIRO | FDE | H | 0.33
1.01.46 | SERVENTE | FDE | H | 1.675
TOTAL Mão de Obra:
VALOR:
27.6. 16.05.032 Ca-22 canaleta de aguas pluviais em concreto (30cm) (M)
Material |  | FONTE | UNID | COEFICIENTE
2.05.30 | CONCRETO DOSADO (CONDICAO-A) FCK 15 MPA | FDE | M3 | 0.061
2.10.35 | PAINEL DE MADEIRA COMPENSADA RESINADA E=12MM G1-C8 | FDE | M2 | 0.66
2.67.60 | PREGO | FDE | KG | 0.264
2.10.12 | SARRAFO BRUTO 5X2,5CM G1-C2 | FDE | M | 2.64
TOTAL Material:
Mão de Obra |  | FONTE | UNID | COEFICIENTE
1.01.12 | AJUDANTE DE CARPINTEIRO | FDE | H | 1.452
1.01.11 | CARPINTEIRO | FDE | H | 1.452
1.01.39 | PEDREIRO | FDE | H | 0.366
1.01.46 | SERVENTE | FDE | H | 1.8395
TOTAL Mão de Obra:
VALOR:
27.7. 16.05.043 Tc-06 tampa em grelha de ferro galvanizado p/ canaleta (20cm) (M)
Material |  | FONTE | UNID | COEFICIENTE
2.66.78 | CANTONEIRA DE FERRO ABAS IGUAIS 1"x1/8" | FDE | KG | 2.2
6.75.68 | TC-06 GRELHA FERRO GALV (PERFIL 3/4"X1/4") L=20CM | FDE | M | 1
TOTAL Material:
Mão de Obra |  | FONTE | UNID | COEFICIENTE
1.01.39 | PEDREIRO | FDE | H | 0.667
1.01.46 | SERVENTE | FDE | H | 0.667
TOTAL Mão de Obra:
VALOR:
27.8. 16.05.044 Tc-07 tampa em grelha de ferro galvanizado p/ canaleta (25cm) (M)
Material |  | FONTE | UNID | COEFICIENTE
2.66.78 | CANTONEIRA DE FERRO ABAS IGUAIS 1"x1/8" | FDE | KG | 2.2
6.75.69 | TC-07 GRELHA FERRO GALV (PERFIL 3/4"X1/4") L=25CM | FDE | M | 1
TOTAL Material:
Mão de Obra |  | FONTE | UNID | COEFICIENTE
1.01.39 | PEDREIRO | FDE | H | 0.667
1.01.46 | SERVENTE | FDE | H | 0.667
TOTAL Mão de Obra:
VALOR:
27.9. 16.05.045 Tc-08 tampa em grelha de ferro galvanizado p/ canaleta (35cm) (M)
Material |  | FONTE | UNID | COEFICIENTE
2.66.78 | CANTONEIRA DE FERRO ABAS IGUAIS 1"x1/8" | FDE | KG | 2.2
6.75.70 | TC-08 GRELHA FERRO GALV (PERFIL 3/4"X1/4") L=35CM | FDE | M | 1
TOTAL Material:
Mão de Obra |  | FONTE | UNID | COEFICIENTE
1.01.39 | PEDREIRO | FDE | H | 0.667
1.01.46 | SERVENTE | FDE | H | 0.667
TOTAL Mão de Obra:
VALOR:
27.10. 16.05.076 Grelha ferro perf. - 1,00x0,40 m (UN)
Material |  | FONTE | UNID | COEFICIENTE
6.75.62 | GRELHA DE FERRO CHATO 3/4" X 1/4" ESPAÇAMENTO DE 2CM 100 x 40CM | FDE | UN | 1
TOTAL Material:
Mão de Obra |  | FONTE | UNID | COEFICIENTE
1.01.39 | PEDREIRO | FDE | H | 1
1.01.46 | SERVENTE | FDE | H | 1
TOTAL Mão de Obra:
VALOR:
27.11. 16.05.077 Grelha ferro perf. 1,00x0,50 m (UN)
Material |  | FONTE | UNID | COEFICIENTE
6.75.63 | GRELHA DE FERRO CHATO 3/4" X 1/4" ESPAÇAMENTO DE 2CM 100 x 50CM | FDE | UN | 1
TOTAL Material:
Mão de Obra |  | FONTE | UNID | COEFICIENTE
1.01.39 | PEDREIRO | FDE | H | 1
1.01.46 | SERVENTE | FDE | H | 1
TOTAL Mão de Obra:
VALOR:
27.12. 16.13.007 Escoramento pontaletado (M2)
Material |  | FONTE | UNID | COEFICIENTE
2.10.52 | ESTRONCA EUCALIPTO/PINUS DIAM=15CM | FDE | M | 0.025
2.10.07 | MADEIRA SERRADA G1-C5 | FDE | M3 | 0.015
2.67.60 | PREGO | FDE | KG | 0.1
TOTAL Material:
Mão de Obra |  | FONTE | UNID | COEFICIENTE
1.01.12 | AJUDANTE DE CARPINTEIRO | FDE | H | 0.3
1.01.11 | CARPINTEIRO | FDE | H | 0.3
TOTAL Mão de Obra:
VALOR:
27.13. 16.35.022 Preparacao do substrato por apicoamento manual da superficie (M2)
Mão de Obra |  | FONTE | UNID | COEFICIENTE
1.01.46 | SERVENTE | FDE | H | 2.5
TOTAL Mão de Obra:
VALOR:
27.14. 16.37.002 Reparos superf argam bicomp cimento c/polímero acrilico (1,0<esp<5,0cm) (M2)
Material |  | FONTE | UNID | COEFICIENTE
9.10.70 | FORN PREP ARGAMASSA BICOMPONENTE BASE CIMENTO POLÍMERO ACRÍLICO | FDE | KG | 83.2
TOTAL Material:
Mão de Obra |  | FONTE | UNID | COEFICIENTE
1.01.39 | PEDREIRO | FDE | H | 2.6
1.01.46 | SERVENTE | FDE | H | 1.3
TOTAL Mão de Obra:
VALOR:
27.15. 16.42.001 Reparo estrutural por injecao resina base epoxi em fissuras 0,3a9,0mm (M)
Equipamento |  | FONTE | UNID | COEFICIENTE
9.00.18 | CENTRAL INJECAO RESINA C/TANQUE REG PRES E COMPRES | FDE | H | 1
TOTAL Equipamento:
Material |  | FONTE | UNID | COEFICIENTE
9.10.30 | PASTA DE ALTA PERFORMANCE P/INJECAO BASE IPOXI | FDE | KG | 2.1
9.10.29 | PASTA TIXOTROPICA BASE POLIESTER SELANTE | FDE | KG | 0.2
9.10.18 | SOLVENTE PARA MATERIAIS BASE EPOXI | FDE | L | 0.12
9.10.28 | TUBOS PLASTICOS PARA INJECAO DE GRAUTE | FDE | M | 1
TOTAL Material:
Mão de Obra |  | FONTE | UNID | COEFICIENTE
1.01.39 | PEDREIRO | FDE | H | 1.5
1.01.46 | SERVENTE | FDE | H | 1.6
TOTAL Mão de Obra:
VALOR:
27.16. 16.42.002 Reparo estrutural c/aplicacao de graute base epoxi trincas de 10a40mm (M)
Material |  | FONTE | UNID | COEFICIENTE
2.70.10 | ARAME RECOZIDO N.18 | FDE | KG | 0.02
9.10.27 | ARGAMASSA GRAUTE,BASE EPOXI | FDE | KG | 3.5
2.10.35 | PAINEL DE MADEIRA COMPENSADA RESINADA E=12MM G1-C8 | FDE | M2 | 0.1
2.10.12 | SARRAFO BRUTO 5X2,5CM G1-C2 | FDE | M | 0.25
9.10.18 | SOLVENTE PARA MATERIAIS BASE EPOXI | FDE | L | 0.12
TOTAL Material:
Mão de Obra |  | FONTE | UNID | COEFICIENTE
1.01.11 | CARPINTEIRO | FDE | H | 0.5
1.01.39 | PEDREIRO | FDE | H | 0.5
1.01.46 | SERVENTE | FDE | H | 0.5
TOTAL Mão de Obra:
VALOR:
27.17. 16.42.003 Reparo estr vigas lajes pilares c/aplic graute base epoxi vaos 35a70mm (M)
Material |  | FONTE | UNID | COEFICIENTE
2.70.10 | ARAME RECOZIDO N.18 | FDE | KG | 0.02
9.10.27 | ARGAMASSA GRAUTE,BASE EPOXI | FDE | KG | 5.3
2.10.35 | PAINEL DE MADEIRA COMPENSADA RESINADA E=12MM G1-C8 | FDE | M2 | 0.1
2.10.12 | SARRAFO BRUTO 5X2,5CM G1-C2 | FDE | M | 0.25
9.10.18 | SOLVENTE PARA MATERIAIS BASE EPOXI | FDE | L | 0.12
TOTAL Material:
Mão de Obra |  | FONTE | UNID | COEFICIENTE
1.01.11 | CARPINTEIRO | FDE | H | 0.5
1.01.39 | PEDREIRO | FDE | H | 0.5
1.01.46 | SERVENTE | FDE | H | 0.5
TOTAL Mão de Obra:
VALOR:
27.18. 16.47.002 Preparacao de ponte de aderencia com adesivo base epoxi (M2)
Material |  | FONTE | UNID | COEFICIENTE
9.10.68 | ADESIVO BASE EPOXI | FDE | KG | 0.7
9.10.18 | SOLVENTE PARA MATERIAIS BASE EPOXI | FDE | L | 0.12
TOTAL Material:
Mão de Obra |  | FONTE | UNID | COEFICIENTE
1.01.39 | PEDREIRO | FDE | H | 1
1.01.46 | SERVENTE | FDE | H | 1
TOTAL Mão de Obra:
VALOR:
27.19. 16.80.015 Isolamento com lona preta (M2)
Material |  | FONTE | UNID | COEFICIENTE
2.40.35 | LONA DE PLASTICO PRETO E=0,20MM | FDE | M2 | 1.1
TOTAL Material:
Mão de Obra |  | FONTE | UNID | COEFICIENTE
1.01.46 | SERVENTE | FDE | H | 0.03
TOTAL Mão de Obra:
VALOR:
27.20. 3.50.38 APLICAÇÃO DE GRANITO CINZA ANDORINHA E=3CM (M2)
Material |  | FONTE | UNID | COEFICIENTE
3.50.38 | GRANITO CINZA ANDORINHA E=3CM | FDE | M2 | 1
TOTAL Material:
Mão de Obra |  | FONTE | UNID | COEFICIENTE
B.01.000.010139 | Pedreiro | CDHU | H | 1
B.01.000.010146 | Servente | CDHU | H | 0.75
TOTAL Mão de Obra:
VALOR:
27.21. 3.10.29 APLICAÇÃO DE TELA MOSQUITEIRA ARAME GALV C/REQUADRO (M2)
Material |  | FONTE | UNID | COEFICIENTE
3.10.29 | TELA MOSQUITEIRA ARAME GALV C/REQUADRO | FDE | M2 | 1
TOTAL Material:
Mão de Obra |  | FONTE | UNID | COEFICIENTE
B.01.000.010139 | Pedreiro | CDHU | H | 1
B.01.000.010146 | Servente | CDHU | H | 0.75
TOTAL Mão de Obra:
VALOR:
27.22. 06.03.069 Qe-36 Instalção de rede de proteção para quadras de esportes (M2)
Mão de Obra |  | FONTE | UNID | COEFICIENTE
B.01.000.010139 | Pedreiro | CDHU | H | 0.0306
B.01.000.010146 | Servente | CDHU | H | 0.0102
TOTAL Mão de Obra:
Serviço |  | FONTE | UNID | COEFICIENTE
06.03.069 | Qe-36 rede de protecao para quadras de esportes | FDE | M2 | 1
TOTAL Serviço:
VALOR:
27.23. 44.04.030 Prateleira em granito com espessura de 2 cm (M2)
Material |  | FONTE | UNID | COEFICIENTE
B.04.000.020503 | Areia média lavada (a granel caçamba fechada) | CDHU | M3 | 0.05
B.02.000.020508 | Cimento CPII-E-32 (sacos de 50 kg) | CDHU | KG | 2
S.04.000.032569 | Granito com espessura de 2cm e acabamento polido | CDHU | M2 | 1
TOTAL Material:
Mão de Obra |  | FONTE | UNID | COEFICIENTE
B.01.000.010139 | Pedreiro | CDHU | H | 0.65
B.01.000.010146 | Servente | CDHU | H | 0.65
TOTAL Mão de Obra:
VALOR:
27.24. 14.02.001 Ep-01 espelho (UN)
Material |  | FONTE | UNID | COEFICIENTE
2.67.78 | BUCHA NYLON TIPO S-6 (CENTO) | FDE | UN | 0.04
3.72.01 | EP-01 ESPELHO 60X45X3MM C/ MOLDURA ALUM ANODIZ | FDE | UN | 1
2.67.26 | PARAFUSO AUTO-ATARRACHANTE 5,5X38MM C/ ARRUELA | FDE | CJ | 4
2.67.70 | REBITE TIPO POP 440 (CENTO) | FDE | UN | 0.08
TOTAL Material:
Mão de Obra |  | FONTE | UNID | COEFICIENTE
1.01.39 | PEDREIRO | FDE | H | 0.5
1.01.46 | SERVENTE | FDE | H | 0.5
TOTAL Mão de Obra:
VALOR:
27.25. 16.05.041 Tc-04 tampa de concreto p/ canaleta ap (25cm) (M)
Material |  | FONTE | UNID | COEFICIENTE
3.65.51 | TC-04 PLACA DE CONCRETO PRE-MOLDADO 59,5X24,5X5CM | FDE | UN | 1.7
TOTAL Material:
Mão de Obra |  | FONTE | UNID | COEFICIENTE
1.01.39 | PEDREIRO | FDE | H | 0.25
1.01.46 | SERVENTE | FDE | H | 0.5
TOTAL Mão de Obra:
VALOR:
27.26. 16.80.007 Pingadeira para muros de alvenaria (M)
Material |  | FONTE | UNID | COEFICIENTE
2.05.03 | AREIA | FDE | M3 | 0.0069
2.05.08 | CIMENTO | FDE | KG | 4.25
2.10.39 | PAINEL DE MADEIRA COMPENSADA PLASTIFICADA E=10MM G1-C8 | FDE | M2 | 0.15
2.05.17 | PEDRA BRITADA 1 | FDE | M3 | 0.009
2.10.20 | TABUA 30X2,5CM G1-C2 | FDE | M2 | 0.04
TOTAL Material:
Mão de Obra |  | FONTE | UNID | COEFICIENTE
1.01.12 | AJUDANTE DE CARPINTEIRO | FDE | H | 0.83
1.01.11 | CARPINTEIRO | FDE | H | 0.83
1.01.39 | PEDREIRO | FDE | H | 1
1.01.46 | SERVENTE | FDE | H | 1
TOTAL Mão de Obra:
VALOR:
27.27. 16.11.020 Limpeza de fachada por hidrojateamento (M2)
Equipamento |  | FONTE | UNID | COEFICIENTE
9.00.09 | MAQUINA LAVA-JATO(AGUA FRIA, PRES 1700PSI) | FDE | H | 0.1
TOTAL Equipamento:
Material |  | FONTE | UNID | COEFICIENTE
9.10.08 | SOLUCAO LIMPADORA DILUIDA EM AGUA | FDE | L | 1
TOTAL Material:
Mão de Obra |  | FONTE | UNID | COEFICIENTE
1.01.55 | OPERADOR | FDE | H | 0.1
1.01.46 | SERVENTE | FDE | H | 0.1
TOTAL Mão de Obra:
VALOR:
27.28. 16.03.006 Grama sao carlos em placas (M2)
Material |  | FONTE | UNID | COEFICIENTE
3.85.13 | ADUBO ORGANICO CURTIDO | FDE | L | 1
3.85.02 | ADUBO QUIMICO NPK,FORM.BASE (10-10-10) | FDE | KG | 0.1
3.85.03 | CALCARIO DOLOMITICO | FDE | KG | 0.1
3.86.10 | FORRACAO GRAMA TIPO SAO CARLOS EM PLACAS | FDE | M2 | 1
TOTAL Material:
Mão de Obra |  | FONTE | UNID | COEFICIENTE
1.01.01 | AJUDANTE | FDE | H | 0.15
1.01.26 | JARDINEIRO | FDE | H | 0.05
TOTAL Mão de Obra:
VALOR:
27.29. 34.01.010 Terra vegetal orgânica comum (M3)
Material |  | FONTE | UNID | COEFICIENTE
N.01.000.038511 | Terra vegetal orgânica comum | CDHU | M3 | 1
TOTAL Material:
Mão de Obra |  | FONTE | UNID | COEFICIENTE
B.01.000.010146 | Servente | CDHU | H | 2.5
TOTAL Mão de Obra:
VALOR:
27.30. 08.02.005 Ag-08 abrigo para gas com 2 bujoes de 13 kg (UN)
Material |  | FONTE | UNID | COEFICIENTE
2.15.38 | ACO CA-60-B $MD BITOLAS | FDE | KG | 4.31
3.11.52 | AG-08 PORTINHOLA CHAPA ACO COMPLETA | FDE | UN | 1
2.70.10 | ARAME RECOZIDO N.18 | FDE | KG | 0.08
2.05.03 | AREIA | FDE | M3 | 0.243
6.85.16 | BICO ESCALONADO PARA GAS 3/8' BRONZE | FDE | UN | 1
3.16.21 | CADEADO LATAO CIL. TRAVA DUPLA 30 MM | FDE | UN | 1
2.05.05 | CAL HIDRATADA | FDE | KG | 29.79
6.85.50 | CILINDRO (BUJAO) ACO 13 KG COM GAS | FDE | UN | 2
2.05.08 | CIMENTO | FDE | KG | 60.92
3.16.91 | FECHO DE FIO REDONDO 102MM (TIP PEDREZE) ACO ZINCADO | FDE | UN | 1
3.80.12 | LIXA PARA FERRO | FDE | UN | 0.83
2.05.18 | PEDRA BRITADA 2 | FDE | M3 | 0.113
2.67.60 | PREGO | FDE | KG | 0.22
3.80.09 | SELADOR P/PINTURA LATEX | FDE | L | 0.72
2.10.20 | TABUA 30X2,5CM G1-C2 | FDE | M2 | 0.87
2.25.15 | TIJOLO COMUM MACICO | FDE | UN | 133
3.80.34 | TINTA A OLEO | FDE | L | 0.42
3.75.42 | TINTA LATEX STANDARD | FDE | L | 0.9
6.85.15 | VALVULA E MANGUEIRA P/GAS DOMIC 3/8' | FDE | CJ | 1
3.80.28 | ZARCAO | FDE | L | 0.25
TOTAL Material:
Mão de Obra |  | FONTE | UNID | COEFICIENTE
1.01.12 | AJUDANTE DE CARPINTEIRO | FDE | H | 1.44
1.01.22 | AJUDANTE DE FERREIRO | FDE | H | 0.38
1.01.41 | AJUDANTE DE PINTOR | FDE | H | 0.5
1.01.11 | CARPINTEIRO | FDE | H | 1.44
1.01.21 | FERREIRO | FDE | H | 0.38
1.01.39 | PEDREIRO | FDE | H | 11.32
1.01.40 | PINTOR | FDE | H | 3.03
1.01.46 | SERVENTE | FDE | H | 15.83
TOTAL Mão de Obra:
VALOR:
27.31. 08.02.001 Ag-04 abrigo para gas com 2 cilindros de 45 kg (UN)
Material |  | FONTE | UNID | COEFICIENTE
2.15.25 | ACO CA-50-A $MD BITOLAS | FDE | KG | 3.05
2.15.38 | ACO CA-60-B $MD BITOLAS | FDE | KG | 7.62
3.11.42 | AG-04 PORTAO TELA 1.50X1.50 M MALHA 2" FIO 10 | FDE | UN | 1
2.70.10 | ARAME RECOZIDO N.18 | FDE | KG | 0.32
2.05.03 | AREIA | FDE | M3 | 0.577
2.25.02 | BLOCO DE CONCRETO 9X19X39CM - 3MPa | FDE | UN | 70.72
2.05.05 | CAL HIDRATADA | FDE | KG | 52.58
6.85.01 | CAP 3/4" NPT | FDE | UN | 2
6.85.02 | CILINDRO ACO 45 KG COM GAS | FDE | UN | 2
2.05.08 | CIMENTO | FDE | KG | 154.04
6.85.04 | MEIA LUVA POL(VALV.RET)-GAS | FDE | UN | 2
2.10.35 | PAINEL DE MADEIRA COMPENSADA RESINADA E=12MM G1-C8 | FDE | M2 | 0.85
2.05.18 | PEDRA BRITADA 2 | FDE | M3 | 0.313
6.85.05 | PIGTAIL POL MX7/16 NS(24) | FDE | UN | 2
2.67.60 | PREGO | FDE | KG | 0.52
6.85.23 | REGULADOR PRESSAO PRIM EST SAIDA 150KPA VAZ 5G/H | FDE | UN | 1
3.80.09 | SELADOR P/PINTURA LATEX | FDE | L | 1.584
2.10.20 | TABUA 30X2,5CM G1-C2 | FDE | M2 | 0.26
6.85.18 | TEE 3/4" NPT | FDE | UN | 1
3.75.42 | TINTA LATEX STANDARD | FDE | L | 1.98
6.07.51 | TUBO ACO GALV NBR 5590-CL PESADA DN 20MM (3/4") | FDE | M | 2.4
6.85.30 | VALVULA DE BLOQUEIO AUTOM C/ REARME MANUAL | FDE | UN | 1
6.85.09 | VALVULA DE CILINDRO P/BOTIJAO 45KG (GAS) | FDE | UN | 2
6.85.10 | VALVULA DE ESFERA METALICO 3/4" | FDE | UN | 2
TOTAL Material:
Mão de Obra |  | FONTE | UNID | COEFICIENTE
1.01.12 | AJUDANTE DE CARPINTEIRO | FDE | H | 5.18
1.01.19 | AJUDANTE DE ENCANADOR | FDE | H | 2.64
1.01.22 | AJUDANTE DE FERREIRO | FDE | H | 0.93
1.01.11 | CARPINTEIRO | FDE | H | 5.18
1.01.18 | ENCANADOR | FDE | H | 2.64
1.01.21 | FERREIRO | FDE | H | 0.93
1.01.39 | PEDREIRO | FDE | H | 21.29
1.01.40 | PINTOR | FDE | H | 3.76
1.01.46 | SERVENTE | FDE | H | 30.94
TOTAL Mão de Obra:
VALOR:
27.32. 30.06.010 Placa para sinalização tátil (início ou final) em braile para corrimão (UN)
Material |  | FONTE | UNID | COEFICIENTE
M.04.000.024096 | Placa para sinalização tátil em braile (início ou final), para corrimão, com o verso auto-aderente, conforme NBR 9050-2015 | CDHU | UN | 1
TOTAL Material:
Mão de Obra |  | FONTE | UNID | COEFICIENTE
B.01.000.010101 | Ajudante geral | CDHU | H | 0.035
B.01.000.010139 | Pedreiro | CDHU | H | 0.035
TOTAL Mão de Obra:
VALOR:
27.33. 30.06.020 Placa para sinalização tátil (pavimento) em braile para corrimão (UN)
Material |  | FONTE | UNID | COEFICIENTE
M.04.000.024097 | Placa para sinalização tátil em braile (pavimento), para corrimão, com o verso auto-aderente, conforme NBR 9050-2015 | CDHU | UN | 1
TOTAL Material:
Mão de Obra |  | FONTE | UNID | COEFICIENTE
B.01.000.010101 | Ajudante geral | CDHU | H | 0.035
B.01.000.010139 | Pedreiro | CDHU | H | 0.035
TOTAL Mão de Obra:
VALOR:
27.34. 30.06.080 Placa de identificação em alumínio para WC, com desenho universal de acessibilidade (UN)
Material |  | FONTE | UNID | COEFICIENTE
N.04.000.039112 | Placa de identificação em alumínio para WC, com desenho universal de acessibilidade | CDHU | UN | 1
TOTAL Material:
Mão de Obra |  | FONTE | UNID | COEFICIENTE
B.01.000.010146 | Servente | CDHU | H | 0.2
TOTAL Mão de Obra:
VALOR:
27.35. 30.06.090 Placa de identificação para estacionamento, com desenho universal de acessibilidade, tipo pedestal (UN)
Material |  | FONTE | UNID | COEFICIENTE
S.05.000.039104 | Placa de identificação para estacionamento (placa+poste+base), com desenho universal de acessibilidade, tipo pedestal | CDHU | CJ | 1
TOTAL Material:
Mão de Obra |  | FONTE | UNID | COEFICIENTE
B.01.000.010146 | Servente | CDHU | H | 0.25
TOTAL Mão de Obra:
VALOR:
27.36. 30.06.110 Sinalização com pictograma para vaga de estacionamento, com faixas demarcatórias (UN)
Material |  | FONTE | UNID | COEFICIENTE
J.02.000.038001 | Diluente aguarrás mineral; ref. Suvinil, Luksnova, Coral ou equivalente | CDHU | L | 1.73
S.04.000.034030 | Fita crepe 25mm x 50m | CDHU | UN | 1.35
N.04.000.037601 | Matriz símbolo PSAI, poliestireno alto impacto, para vaga de estacionamento de pessoas com mobilidade reduzida, de acordo com a norma NBR 9050 | CDHU | UN | 0.35
J.02.000.037528 | Tinta acrílica para sinalização visual de pisos, com acabamento fosco, várias cores, ref. Interlight da Indutil ou equivalente | CDHU | L | 5.78
TOTAL Material:
Mão de Obra |  | FONTE | UNID | COEFICIENTE
B.01.000.010141 | Ajudante de pintor | CDHU | H | 4
B.01.000.010140 | Pintor | CDHU | H | 4
TOTAL Mão de Obra:
VALOR:
27.37. 30.06.132 Placa de sinalização tátil em poliestireno com alto relevo em braile, para identificação de pavimentos (UN)
Mão de Obra |  | FONTE | UNID | COEFICIENTE
B.01.000.010101 | Ajudante geral | CDHU | H | 0.2
TOTAL Mão de Obra:
Serviço |  | FONTE | UNID | COEFICIENTE
N.04.000.020359 | Placa de sinalização tátill em poliestireno "PS", na cor cinza claro e alto relevo em braile preto, nas dimensões de 80x50x3mm, para sinalização de pavimentos, conforme Norma NBR 9050 | CDHU | UN | 1
TOTAL Serviço:
VALOR:
27.38. 3.67.02 Instalação de mastro p/bandeira de aço 10m - completo (mb-03) (UN)
Material |  | FONTE | UNID | COEFICIENTE
3.67.02 | MASTRO P/BANDEIRA DE ACO 10M - COMPLETO (MB-03) | FDE | UN | 1
TOTAL Material:
Mão de Obra |  | FONTE | UNID | COEFICIENTE
B.01.000.010139 | Pedreiro | CDHU | H | 2
B.01.000.010146 | Servente | CDHU | H | 3
TOTAL Mão de Obra:
VALOR:
27.39. 103314 INSTALAÇÃO DE PERGOLADO DE MADEIRA, EM MAÇARANDUBA, ANGELIM OU EQUIVALENTE DA REGIÃO, FIXADO COM CONCRETO SOBRE PISO DE CONCRETO EXISTENTE. AF_11/2021 (M2)
Equipamento Custo Horário |  | FONTE | UNID | COEFICIENTE
5952 | MARTELETE OU ROMPEDOR PNEUMÁTICO MANUAL, 28 KG, COM SILENCIADOR - CHI DIURNO. AF_07/2016 | SINAPI | CHI | 0.0597
5795 | MARTELETE OU ROMPEDOR PNEUMÁTICO MANUAL, 28 KG, COM SILENCIADOR - CHP DIURNO. AF_07/2016 | SINAPI | CHP | 0.0177
TOTAL Equipamento Custo Horário:
Material |  | FONTE | UNID | COEFICIENTE
00004721 | PEDRA BRITADA N. 1 (9,5 A 19 MM) POSTO PEDREIRA/FORNECEDOR, SEM FRETE | SINAPI | M3 | 0.0023
00035275 | PILAR QUADRADO NAO APARELHADO *15 X 15* CM, EM MACARANDUBA/MASSARANDUBA, ANGELIM OU EQUIVALENTE DA REGIAO - BRUTA | SINAPI | M | 0.6926
00020204 | PRANCHAO APARELHADO *7,5 X 23* CM, EM MACARANDUBA/MASSARANDUBA, ANGELIM OU EQUIVALENTE DA REGIAO | SINAPI | M | 0.6465
00039027 | PREGO DE ACO POLIDO COM CABECA 19 X 36 (3 1/4 X 9) | SINAPI | KG | 0.0312
00020211 | VIGA APARELHADA *6 X 16* CM, EM MACARANDUBA/MASSARANDUBA, ANGELIM OU EQUIVALENTE DA REGIAO | SINAPI | M | 2.7273
TOTAL Material:
Mão de Obra com Encargos Complementares |  | FONTE | UNID | COEFICIENTE
88239 | AJUDANTE DE CARPINTEIRO COM ENCARGOS COMPLEMENTARES | SINAPI | H | 0.5342
88262 | CARPINTEIRO DE FORMAS COM ENCARGOS COMPLEMENTARES | SINAPI | H | 0.5342
TOTAL Mão de Obra com Encargos Complementares:
Serviço |  | FONTE | UNID | COEFICIENTE
87298 | ARGAMASSA TRAÇO 1:3 (EM VOLUME DE CIMENTO E AREIA MÉDIA ÚMIDA) PARA CONTRAPISO, PREPARO MECÂNICO COM BETONEIRA 400 L. AF_08/2019 | SINAPI | M3 | 0.0012
102486 | CONCRETO FCK = 15MPA, TRAÇO 1:3,4:3,4 (EM MASSA SECA DE CIMENTO/ AREIA MÉDIA/ SEIXO ROLADO) - PREPARO MANUAL. AF_05/2021 | SINAPI | M3 | 0.0208
TOTAL Serviço:
VALOR:
27.40. 30.06.061 Sistema de alarme PNE com indicador audiovisual, para pessoas com mobilidade reduzida ou cadeirante (CJ)
Material |  | FONTE | UNID | COEFICIENTE
P.17.000.037603 | Sistema de alarme PNE com indicador audiovisual, com fio, com etiquetas informativas em alumínio com impressão UV e adesivos, resistente às intempéries conforme NBR 9050/2015, para pessoas com mobilidade reduzida ou cadeirante | CDHU | CJ | 1
TOTAL Material:
Mão de Obra |  | FONTE | UNID | COEFICIENTE
B.01.000.010116 | Ajudante eletricista | CDHU | H | 0.5
B.01.000.010115 | Eletricista | CDHU | H | 0.5
TOTAL Mão de Obra:
VALOR:
27.41. 07.05.010 Vedacao lateral de cobertura com tela de nylon (M2)
Material |  | FONTE | UNID | COEFICIENTE
2.10.53 | CAIBRO 5X6CM G1-C6 | FDE | M | 4.39
2.67.60 | PREGO | FDE | KG | 0.05
2.75.24 | TELA DE NYLON TIPO MOSQUITEIRO | FDE | M2 | 1
TOTAL Material:
Mão de Obra |  | FONTE | UNID | COEFICIENTE
1.01.12 | AJUDANTE DE CARPINTEIRO | FDE | H | 3
1.01.11 | CARPINTEIRO | FDE | H | 3
TOTAL Mão de Obra:
VALOR:
27.42. 16.03.001 Corte de mato e grama - roçagem mecanizada (M2)
Equipamento |  | FONTE | UNID | COEFICIENTE
8.01.75 | ROÇADEIRA MECANICA | FDE | H | 0.018
TOTAL Equipamento:
Mão de Obra |  | FONTE | UNID | COEFICIENTE
1.01.01 | AJUDANTE | FDE | H | 0.018
1.01.26 | JARDINEIRO | FDE | H | 0.018
TOTAL Mão de Obra:
VALOR:
27.43. 84520 TELA TAPUME - EM POLIETILENO ESTIRADO P/ DEMARCAÇÃO DE OBRA COR LARANJA - ROLO DE 1,20M LARG. X 50M COMPRIMENTO (M2)
Material |  | FONTE | UNID | COEFICIENTE
84520 | TELA TAPUME - EM POLIETILENO ESTIRADO P/ DEMARCAÇÃO DE OBRA COR LARANJA - ROLO DE 1,20M LARG. X 50M COMPRIMENTO | SIURB | M2 | 1
TOTAL Material:
VALOR:
28.1. 14.01.002 Vidro liso comum incolor de 3mm (M2)
Material |  | FONTE | UNID | COEFICIENTE
3.70.43 | MASSA PARA VIDRO | FDE | KG | 2
3.70.81 | VIDRO LISO COMUM INCOLOR - 3MM | FDE | M2 | 1
TOTAL Material:
Mão de Obra |  | FONTE | UNID | COEFICIENTE
1.01.86 | VIDRACEIRO | FDE | H | 1
TOTAL Mão de Obra:
VALOR:
28.2. 14.01.004 Vidro liso comum incolor de 4mm (M2)
Material |  | FONTE | UNID | COEFICIENTE
3.70.43 | MASSA PARA VIDRO | FDE | KG | 2
3.70.82 | VIDRO LISO COMUM INCOLOR - 4MM | FDE | M2 | 1
TOTAL Material:
Mão de Obra |  | FONTE | UNID | COEFICIENTE
1.01.86 | VIDRACEIRO | FDE | H | 1
TOTAL Mão de Obra:
VALOR:
28.3. 14.01.006 Vidro liso comum incolor de 5mm (M2)
Material |  | FONTE | UNID | COEFICIENTE
3.70.43 | MASSA PARA VIDRO | FDE | KG | 2
3.70.83 | VIDRO LISO COMUM INCOLOR - 5MM | FDE | M2 | 1
TOTAL Material:
Mão de Obra |  | FONTE | UNID | COEFICIENTE
1.01.86 | VIDRACEIRO | FDE | H | 1.1
TOTAL Mão de Obra:
VALOR:
28.4. 14.01.008 Vidro liso comum incolor de 6mm (M2)
Material |  | FONTE | UNID | COEFICIENTE
3.70.43 | MASSA PARA VIDRO | FDE | KG | 2.5
3.70.84 | VIDRO LISO COMUM INCOLOR - 6MM | FDE | M2 | 1
TOTAL Material:
Mão de Obra |  | FONTE | UNID | COEFICIENTE
1.01.86 | VIDRACEIRO | FDE | H | 1.1
TOTAL Mão de Obra:
VALOR:
28.5. 14.01.035 Vidro impresso incolor (e=4mm) (M2)
Material |  | FONTE | UNID | COEFICIENTE
3.70.43 | MASSA PARA VIDRO | FDE | KG | 2
3.70.68 | VIDRO FANTASIA INCOLOR 4MM | FDE | M2 | 1
TOTAL Material:
Mão de Obra |  | FONTE | UNID | COEFICIENTE
1.01.86 | VIDRACEIRO | FDE | H | 1
TOTAL Mão de Obra:
VALOR:
28.6. 26.03.070 Vidro laminado temperado incolor de 8mm (M2)
Material |  | FONTE | UNID | COEFICIENTE
S.04.000.034030 | Fita crepe 25mm x 50m | CDHU | UN | 0.0598
S.03.000.028011 | Perfil de borracha EPDM maciço de 12x15mm, para esquadrias | CDHU | M | 2.0496
S.03.000.028010 | Silicone para envidraçamento estrutural, 280g | CDHU | UN | 0.265
H.07.000.037098 | Vidro laminado temperado incolor de 8mm - material | CDHU | M2 | 1
TOTAL Material:
Mão de Obra |  | FONTE | UNID | COEFICIENTE
B.01.000.010146 | Servente | CDHU | H | 0.5
B.01.000.010186 | Vidraceiro | CDHU | H | 0.75
TOTAL Mão de Obra:
VALOR:
28.7. 26.04.010 Aplicação de espelho em vidro cristal liso, espessura de 4 mm (M2)
Material |  | FONTE | UNID | COEFICIENTE
3.70.43 | MASSA PARA VIDRO | FDE | KG | 2
TOTAL Material:
Mão de Obra |  | FONTE | UNID | COEFICIENTE
B.01.000.010186 | Vidraceiro | CDHU | H | 1
TOTAL Mão de Obra:
Serviço |  | FONTE | UNID | COEFICIENTE
26.04.010 | Espelho em vidro cristal liso, espessura de 4 mm | CDHU | M2 | 1
TOTAL Serviço:
VALOR:
29.1. 09.04.050 Placa de acrilico transparente esp=5mm protecao a contato acidental (M2)
Material |  | FONTE | UNID | COEFICIENTE
3.71.30 | ACRILICO TRANSPARENTE ESP=5MM | FDE | M2 | 1.1
2.67.31 | PARAFUSO AUTO-ATARRACHANTE CABECA OVAL 4,8 X 75MM | FDE | UN | 6
TOTAL Material:
Mão de Obra |  | FONTE | UNID | COEFICIENTE
1.01.16 | AJUDANTE ELETRICISTA | FDE | H | 0.8
1.01.15 | ELETRICISTA | FDE | H | 0.8
TOTAL Mão de Obra:
VALOR:
29.2. 09.03.047 Eletroduto de pvc rigido roscavel de 32mm - incl conexoes (M)
Material |  | FONTE | UNID | COEFICIENTE
4.25.03 | ELETRODUTO PVC RIGIDO 32MM (1') | FDE | M | 1.1
TOTAL Material:
Mão de Obra |  | FONTE | UNID | COEFICIENTE
1.01.16 | AJUDANTE ELETRICISTA | FDE | H | 0.6
1.01.15 | ELETRICISTA | FDE | H | 0.6
TOTAL Mão de Obra:
VALOR:
29.3. 09.03.048 Eletroduto de pvc rigido roscavel de 40mm - incl conexoes (M)
Material |  | FONTE | UNID | COEFICIENTE
4.25.04 | ELETRODUTO PVC RIGIDO 38MM (1 1/4) | FDE | M | 1.1
TOTAL Material:
Mão de Obra |  | FONTE | UNID | COEFICIENTE
1.01.16 | AJUDANTE ELETRICISTA | FDE | H | 0.7
1.01.15 | ELETRICISTA | FDE | H | 0.7
TOTAL Mão de Obra:
VALOR:
29.4. 09.02.064 Conj 3 cabos p/ entrada energia seccao 25mm2 c/ eletrodutos (UN)
Material |  | FONTE | UNID | COEFICIENTE
4.96.23 | BARRAMENTO COBRE 100 A - 3/8"X1/8" | FDE | M | 0.2
4.85.38 | BUCHA E ARRUELA EM ZAMAK 19 MM (3/4") | FDE | UN | 1
4.85.40 | BUCHA E ARRUELA EM ZAMAK 32 MM (1 1/4") | FDE | UN | 1
4.30.38 | CABO DE COBRE NU DE 16 MM2 CONFORME NBR 6524 | FDE | M | 3.5
4.30.16 | CABO FLEXIVEL DE COBRE 25 MM2 750V (ISOLAÇAO NAO HALOGENADO) | FDE | M | 27
4.20.51 | CURVA ACO GALV QUENTE 19 MM (3/4") X 90 GRAUS | FDE | UN | 1
4.21.42 | CURVA ACO GALV QUENTE 32 MM (1 1/4") X 180 GRAUS | FDE | UN | 1
4.20.83 | CURVA ACO GALV QUENTE 32 MM (1 1/4") X 90 GRAUS | FDE | UN | 1
4.45.10 | DPS - DISPOSITIVO DE PROT. CONTRA SURTOS 40 KA | FDE | UN | 1
4.21.71 | ELETROD ACO GALV A FOGO (NBR-5624) 20 MM (3/4) ESP=1,50 MM | FDE | M | 3.5
4.21.73 | ELETROD ACO GALV A FOGO NBR-5624) 32 MM (1 1/4) ESP=2,00 MM | FDE | M | 6
4.21.60 | LUVA ACO GALV QUENTE (NBR 5624) 19 MM (3/4") | FDE | UN | 2
4.21.62 | LUVA ACO GALV QUENTE (NBR 5624) 32 MM (1 1/4") | FDE | UN | 2
TOTAL Material:
Mão de Obra |  | FONTE | UNID | COEFICIENTE
1.01.16 | AJUDANTE ELETRICISTA | FDE | H | 5
1.01.15 | ELETRICISTA | FDE | H | 5
TOTAL Mão de Obra:
VALOR:
29.5. 09.02.066 Conj 3 cabos p/ entrada energia seccao 50mm2 c/ eletrodutos (UN)
Material |  | FONTE | UNID | COEFICIENTE
4.96.24 | BARRAMENTO COBRE 20X4MM P/150A - 1/2"X1/8" | FDE | M | 0.2
4.85.39 | BUCHA E ARRUELA EM ZAMAK 25 MM (1") | FDE | UN | 1
4.85.41 | BUCHA E ARRUELA EM ZAMAK 38 MM (1 1/2") | FDE | UN | 1
4.30.40 | CABO DE COBRE NU DE 25 MM2 CONFORME NBR 6524 | FDE | M | 3.5
4.30.18 | CABO FLEXIVEL DE COBRE 50 MM2 750V (ISOLAÇAO NAO HALOGENADO) | FDE | M | 27
4.20.52 | CURVA ACO GALV QUENTE 25 MM (1") X 90 GRAUS | FDE | UN | 1
4.21.43 | CURVA ACO GALV QUENTE 38 MM (1 1/2") X 180 GRAUS | FDE | UN | 1
4.21.04 | CURVA ACO GALV QUENTE 38MM (1 1/2") X 90 GRAUS | FDE | UN | 1
4.45.10 | DPS - DISPOSITIVO DE PROT. CONTRA SURTOS 40 KA | FDE | UN | 1
4.21.72 | ELETROD ACO GALV A FOGO (NBR-5624) 25 MM (1) ESP=1,50 MM | FDE | M | 3.5
4.21.74 | ELETROD ACO GALV A FOGO (NBR-5624) 40 MM (1 1/2) 2,25 MM | FDE | M | 6
4.21.61 | LUVA ACO GALV QUENTE (NBR 5624) 25 MM (1") | FDE | UN | 2
4.21.63 | LUVA ACO GALV QUENTE (NBR 5624) 38 MM (1 1/2") | FDE | UN | 2
TOTAL Material:
Mão de Obra |  | FONTE | UNID | COEFICIENTE
1.01.16 | AJUDANTE ELETRICISTA | FDE | H | 5
1.01.15 | ELETRICISTA | FDE | H | 5
TOTAL Mão de Obra:
VALOR:
29.6. 09.02.074 Conj 4 cabos p/ entrada energia seccao 25mm2 c/ eletrodutos (UN)
Material |  | FONTE | UNID | COEFICIENTE
4.96.23 | BARRAMENTO COBRE 100 A - 3/8"X1/8" | FDE | M | 0.2
4.85.38 | BUCHA E ARRUELA EM ZAMAK 19 MM (3/4") | FDE | UN | 1
4.85.40 | BUCHA E ARRUELA EM ZAMAK 32 MM (1 1/4") | FDE | UN | 1
4.30.38 | CABO DE COBRE NU DE 16 MM2 CONFORME NBR 6524 | FDE | M | 3.5
4.30.16 | CABO FLEXIVEL DE COBRE 25 MM2 750V (ISOLAÇAO NAO HALOGENADO) | FDE | M | 36
4.20.51 | CURVA ACO GALV QUENTE 19 MM (3/4") X 90 GRAUS | FDE | UN | 1
4.21.42 | CURVA ACO GALV QUENTE 32 MM (1 1/4") X 180 GRAUS | FDE | UN | 1
4.20.83 | CURVA ACO GALV QUENTE 32 MM (1 1/4") X 90 GRAUS | FDE | UN | 1
4.45.10 | DPS - DISPOSITIVO DE PROT. CONTRA SURTOS 40 KA | FDE | UN | 1
4.21.71 | ELETROD ACO GALV A FOGO (NBR-5624) 20 MM (3/4) ESP=1,50 MM | FDE | M | 3.5
4.21.73 | ELETROD ACO GALV A FOGO NBR-5624) 32 MM (1 1/4) ESP=2,00 MM | FDE | M | 6
4.21.60 | LUVA ACO GALV QUENTE (NBR 5624) 19 MM (3/4") | FDE | UN | 2
4.21.62 | LUVA ACO GALV QUENTE (NBR 5624) 32 MM (1 1/4") | FDE | UN | 2
TOTAL Material:
Mão de Obra |  | FONTE | UNID | COEFICIENTE
1.01.16 | AJUDANTE ELETRICISTA | FDE | H | 5
1.01.15 | ELETRICISTA | FDE | H | 5
TOTAL Mão de Obra:
VALOR:
29.7. 09.02.075 Conj 4 cabos p/ entrada energia seccao 35mm2 c/ eletrodutos (UN)
Material |  | FONTE | UNID | COEFICIENTE
4.96.24 | BARRAMENTO COBRE 20X4MM P/150A - 1/2"X1/8" | FDE | M | 0.2
4.85.38 | BUCHA E ARRUELA EM ZAMAK 19 MM (3/4") | FDE | UN | 1
4.85.40 | BUCHA E ARRUELA EM ZAMAK 32 MM (1 1/4") | FDE | UN | 1
4.30.40 | CABO DE COBRE NU DE 25 MM2 CONFORME NBR 6524 | FDE | M | 3.5
4.30.17 | CABO FLEXIVEL DE COBRE 35 MM2 750V (ISOLAÇAO NAO HALOGENADO) | FDE | M | 36
4.20.51 | CURVA ACO GALV QUENTE 19 MM (3/4") X 90 GRAUS | FDE | UN | 1
4.21.42 | CURVA ACO GALV QUENTE 32 MM (1 1/4") X 180 GRAUS | FDE | UN | 1
4.20.83 | CURVA ACO GALV QUENTE 32 MM (1 1/4") X 90 GRAUS | FDE | UN | 1
4.45.10 | DPS - DISPOSITIVO DE PROT. CONTRA SURTOS 40 KA | FDE | UN | 1
4.21.71 | ELETROD ACO GALV A FOGO (NBR-5624) 20 MM (3/4) ESP=1,50 MM | FDE | M | 3.5
4.21.73 | ELETROD ACO GALV A FOGO NBR-5624) 32 MM (1 1/4) ESP=2,00 MM | FDE | M | 6
4.21.60 | LUVA ACO GALV QUENTE (NBR 5624) 19 MM (3/4") | FDE | UN | 2
4.21.62 | LUVA ACO GALV QUENTE (NBR 5624) 32 MM (1 1/4") | FDE | UN | 2
TOTAL Material:
Mão de Obra |  | FONTE | UNID | COEFICIENTE
1.01.16 | AJUDANTE ELETRICISTA | FDE | H | 5
1.01.15 | ELETRICISTA | FDE | H | 5
TOTAL Mão de Obra:
VALOR:
29.8. 09.02.076 Conj 4 cabos p/ entrada energia seccao 50mm2 c/ eletrodutos (UN)
Material |  | FONTE | UNID | COEFICIENTE
4.96.24 | BARRAMENTO COBRE 20X4MM P/150A - 1/2"X1/8" | FDE | M | 0.2
4.85.39 | BUCHA E ARRUELA EM ZAMAK 25 MM (1") | FDE | UN | 1
4.85.41 | BUCHA E ARRUELA EM ZAMAK 38 MM (1 1/2") | FDE | UN | 1
4.30.40 | CABO DE COBRE NU DE 25 MM2 CONFORME NBR 6524 | FDE | M | 3.5
4.30.18 | CABO FLEXIVEL DE COBRE 50 MM2 750V (ISOLAÇAO NAO HALOGENADO) | FDE | M | 36
4.20.52 | CURVA ACO GALV QUENTE 25 MM (1") X 90 GRAUS | FDE | UN | 1
4.21.43 | CURVA ACO GALV QUENTE 38 MM (1 1/2") X 180 GRAUS | FDE | UN | 1
4.21.04 | CURVA ACO GALV QUENTE 38MM (1 1/2") X 90 GRAUS | FDE | UN | 1
4.45.10 | DPS - DISPOSITIVO DE PROT. CONTRA SURTOS 40 KA | FDE | UN | 1
4.21.72 | ELETROD ACO GALV A FOGO (NBR-5624) 25 MM (1) ESP=1,50 MM | FDE | M | 3.5
4.21.74 | ELETROD ACO GALV A FOGO (NBR-5624) 40 MM (1 1/2) 2,25 MM | FDE | M | 6
4.21.61 | LUVA ACO GALV QUENTE (NBR 5624) 25 MM (1") | FDE | UN | 2
4.21.63 | LUVA ACO GALV QUENTE (NBR 5624) 38 MM (1 1/2") | FDE | UN | 2
TOTAL Material:
Mão de Obra |  | FONTE | UNID | COEFICIENTE
1.01.16 | AJUDANTE ELETRICISTA | FDE | H | 5
1.01.15 | ELETRICISTA | FDE | H | 5
TOTAL Mão de Obra:
VALOR:
29.9. 09.02.105 Disjuntor bipolar termomagnetico 2x225a (UN)
Material |  | FONTE | UNID | COEFICIENTE
4.46.13 | DISJUNTOR BIPOLAR TERMOMAGNÉTICO 2X125A A 2X225A | FDE | UN | 1
TOTAL Material:
Mão de Obra |  | FONTE | UNID | COEFICIENTE
1.01.16 | AJUDANTE ELETRICISTA | FDE | H | 1
1.01.15 | ELETRICISTA | FDE | H | 1
TOTAL Mão de Obra:
VALOR:
29.10. 09.03.006 Cabo de 35 mm2 750v (isolaçao nao halogenado) (M)
Material |  | FONTE | UNID | COEFICIENTE
4.30.17 | CABO FLEXIVEL DE COBRE 35 MM2 750V (ISOLAÇAO NAO HALOGENADO) | FDE | M | 1
TOTAL Material:
Mão de Obra |  | FONTE | UNID | COEFICIENTE
1.01.16 | AJUDANTE ELETRICISTA | FDE | H | 0.4
1.01.15 | ELETRICISTA | FDE | H | 0.4
TOTAL Mão de Obra:
VALOR:
29.11. 09.03.017 Cabo flexivel de cobre 1,0 kv secao 4 mm2 (isolaçao nao halogenado) (M)
Material |  | FONTE | UNID | COEFICIENTE
4.31.57 | CABO FLEXIVEL DE COBRE 1,0 KV SECAO 4 MM2 (ISOLAÇAO NAO HALOGENADO) | FDE | M | 1.03
TOTAL Material:
Mão de Obra |  | FONTE | UNID | COEFICIENTE
1.01.16 | AJUDANTE ELETRICISTA | FDE | H | 0.06
1.01.15 | ELETRICISTA | FDE | H | 0.06
TOTAL Mão de Obra:
VALOR:
29.12. 09.03.018 Cabo flexivel de cobre 1,0 kv secao 6 mm2 (isolaçao nao halogenado) (M)
Material |  | FONTE | UNID | COEFICIENTE
4.31.58 | CABO FLEXIVEL DE COBRE 1,0 KV SECAO 6 MM2 (ISOLAÇAO NAO HALOGENADO) | FDE | M | 1.03
TOTAL Material:
Mão de Obra |  | FONTE | UNID | COEFICIENTE
1.01.16 | AJUDANTE ELETRICISTA | FDE | H | 0.1
1.01.15 | ELETRICISTA | FDE | H | 0.1
TOTAL Mão de Obra:
VALOR:
29.13. 09.03.020 Cabo flexivel de cobre 1,0 kv secao 16 mm2 (isolaçao nao halogenado) (M)
Material |  | FONTE | UNID | COEFICIENTE
4.31.60 | CABO FLEXIVEL DE COBRE 1,0 KV SECAO 16 MM2 (ISOLAÇAO NAO HALOGENADO) | FDE | M | 1.03
TOTAL Material:
Mão de Obra |  | FONTE | UNID | COEFICIENTE
1.01.16 | AJUDANTE ELETRICISTA | FDE | H | 0.29
1.01.15 | ELETRICISTA | FDE | H | 0.29
TOTAL Mão de Obra:
VALOR:
29.14. 09.02.047 Disjuntor tripolar termomagnetico 3x300a (UN)
Material |  | FONTE | UNID | COEFICIENTE
4.35.55 | DISJUNTOR TRIPOLAR TERMOMAGNETICO 3X300A | FDE | UN | 1
TOTAL Material:
Mão de Obra |  | FONTE | UNID | COEFICIENTE
1.01.16 | AJUDANTE ELETRICISTA | FDE | H | 0.9
1.01.13 | ELETRICISTA PARA MÉDIA TENSÃO | FDE | H | 0.9
TOTAL Mão de Obra:
VALOR:
29.15. 09.02.089 Disjuntor tripolar termomagnetico 3x60a a 3x100a (UN)
Material |  | FONTE | UNID | COEFICIENTE
4.46.40 | DISJUNTOR TRIPOLAR TERMOMAGNETICO 3X60A A 3X100A | FDE | UN | 1
TOTAL Material:
Mão de Obra |  | FONTE | UNID | COEFICIENTE
1.01.16 | AJUDANTE ELETRICISTA | FDE | H | 0.9
1.01.15 | ELETRICISTA | FDE | H | 0.9
TOTAL Mão de Obra:
VALOR:
29.16. 09.03.005 Cabo de 25 mm2 750v (isolaçao nao halogenado) (M)
Material |  | FONTE | UNID | COEFICIENTE
4.30.16 | CABO FLEXIVEL DE COBRE 25 MM2 750V (ISOLAÇAO NAO HALOGENADO) | FDE | M | 1
TOTAL Material:
Mão de Obra |  | FONTE | UNID | COEFICIENTE
1.01.16 | AJUDANTE ELETRICISTA | FDE | H | 0.25
1.01.15 | ELETRICISTA | FDE | H | 0.25
TOTAL Mão de Obra:
VALOR:
29.17. 09.03.051 Eletroduto de pvc rigido roscavel de 75mm - incl conexoes (M)
Material |  | FONTE | UNID | COEFICIENTE
4.25.07 | ELETRODUTO PVC RIGIDO 75MM (2 1/2') | FDE | M | 1.1
TOTAL Material:
Mão de Obra |  | FONTE | UNID | COEFICIENTE
1.01.16 | AJUDANTE ELETRICISTA | FDE | H | 1
1.01.15 | ELETRICISTA | FDE | H | 1
TOTAL Mão de Obra:
VALOR:
29.18. 09.05.069 Interruptor tipo automático de bóia (UN)
Material |  | FONTE | UNID | COEFICIENTE
4.55.50 | AUTOMÁTICO DE BÓIA, EM POLIPROPILENO, (ELETRICO 16A) CONTATO ISENTO DE MERCÚRIO | FDE | UN | 1
TOTAL Material:
Mão de Obra |  | FONTE | UNID | COEFICIENTE
1.01.16 | AJUDANTE ELETRICISTA | FDE | H | 1
1.01.15 | ELETRICISTA | FDE | H | 1
TOTAL Mão de Obra:
VALOR:
29.19. 09.04.076 Quadro geral - cabo de cobre nu de 10 mm2 (M)
Material |  | FONTE | UNID | COEFICIENTE
4.30.37 | CABO DE COBRE NU DE 10 MM2 CONFORME NBR 6524 | FDE | M | 1
TOTAL Material:
Mão de Obra |  | FONTE | UNID | COEFICIENTE
1.01.16 | AJUDANTE ELETRICISTA | FDE | H | 0.09
1.01.15 | ELETRICISTA | FDE | H | 0.09
TOTAL Mão de Obra:
VALOR:
29.20. 09.05.042 Quadro distribuicao, disj. geral 30a p/ 4 a 8 disjs. (UN)
Material |  | FONTE | UNID | COEFICIENTE
4.11.03 | QUADRO DISTR CAPAC P/ 4 A 8 DISJ C/ BARRAMENTO | FDE | UN | 1
TOTAL Material:
Mão de Obra |  | FONTE | UNID | COEFICIENTE
1.01.16 | AJUDANTE ELETRICISTA | FDE | H | 2
1.01.15 | ELETRICISTA | FDE | H | 2
TOTAL Mão de Obra:
VALOR:
29.21. 09.05.045 Quadro distribuicao, disj. geral 50a p/ 10 a 12 disjs. (UN)
Material |  | FONTE | UNID | COEFICIENTE
4.11.05 | QUADRO DISTR CAPAC P/ 10 A 12 DISJ C/ BARRAMENTO | FDE | UN | 1
TOTAL Material:
Mão de Obra |  | FONTE | UNID | COEFICIENTE
1.01.16 | AJUDANTE ELETRICISTA | FDE | H | 2
1.01.15 | ELETRICISTA | FDE | H | 2
TOTAL Mão de Obra:
VALOR:
29.22. 09.05.047 Quadro distribuicao, disj. geral 60a p/ 14 a 20 disjs. (UN)
Material |  | FONTE | UNID | COEFICIENTE
4.11.07 | QUADRO DISTR CAPAC P/ 14 A 20 DISJ C/ BARRAMENTO | FDE | UN | 1
TOTAL Material:
Mão de Obra |  | FONTE | UNID | COEFICIENTE
1.01.16 | AJUDANTE ELETRICISTA | FDE | H | 3
1.01.15 | ELETRICISTA | FDE | H | 3
TOTAL Mão de Obra:
VALOR:
29.23. 09.05.051 Quadro distribuicao, disj. geral 80a p/ 22 a 26 disjs. (UN)
Material |  | FONTE | UNID | COEFICIENTE
4.11.10 | QUADRO DISTR CAPAC P/ 22 A 26 DISJ C/ BARRAMENTO | FDE | UN | 1
TOTAL Material:
Mão de Obra |  | FONTE | UNID | COEFICIENTE
1.01.16 | AJUDANTE ELETRICISTA | FDE | H | 4
1.01.15 | ELETRICISTA | FDE | H | 4
TOTAL Mão de Obra:
VALOR:
29.24. 09.05.062 Barramento de 30a p/quadros de distribuição (M)
Material |  | FONTE | UNID | COEFICIENTE
4.96.21 | BARRAMENTO COBRE 6X1MM P/30A - 1/4"X1/16" | FDE | M | 1
TOTAL Material:
Mão de Obra |  | FONTE | UNID | COEFICIENTE
1.01.15 | ELETRICISTA | FDE | H | 0.25
TOTAL Mão de Obra:
VALOR:
29.25. 09.82.029 Terminal ou conector de pressao para cabo 50mm (UN)
Material |  | FONTE | UNID | COEFICIENTE
4.94.32 | TERMINAL PRES P/CABO 50MM2 | FDE | UN | 1
TOTAL Material:
Mão de Obra |  | FONTE | UNID | COEFICIENTE
1.01.16 | AJUDANTE ELETRICISTA | FDE | H | 0.4
1.01.15 | ELETRICISTA | FDE | H | 0.4
TOTAL Mão de Obra:
VALOR:
29.26. 09.50.037 Remocao cinta fixacao de eletroduto ou sela p/cruzeta mad em poste (UN)
Mão de Obra |  | FONTE | UNID | COEFICIENTE
1.01.16 | AJUDANTE ELETRICISTA | FDE | H | 0.5
TOTAL Mão de Obra:
VALOR:
29.27. 09.50.039 Remocao de caixas de medicao ou caixas p/ transf. de corrente (UN)
Mão de Obra |  | FONTE | UNID | COEFICIENTE
1.01.16 | AJUDANTE ELETRICISTA | FDE | H | 2
1.01.15 | ELETRICISTA | FDE | H | 0.5
TOTAL Mão de Obra:
VALOR:
29.28. 09.60.012 Retirada de terminal ou conector para vergalhao de cobre (UN)
Mão de Obra |  | FONTE | UNID | COEFICIENTE
1.01.16 | AJUDANTE ELETRICISTA | FDE | H | 0.2
TOTAL Mão de Obra:
VALOR:
29.29. 09.62.020 Retirada de cabo aparente acima de 16 mm2 (M)
Mão de Obra |  | FONTE | UNID | COEFICIENTE
1.01.16 | AJUDANTE ELETRICISTA | FDE | H | 0.12
1.01.15 | ELETRICISTA | FDE | H | 0.12
TOTAL Mão de Obra:
VALOR:
29.30. 09.82.030 Terminal ou conector de pressao para cabo 70mm (UN)
Material |  | FONTE | UNID | COEFICIENTE
4.94.34 | TERMINAL PRES P/CABO 70MM2 | FDE | UN | 1
TOTAL Material:
Mão de Obra |  | FONTE | UNID | COEFICIENTE
1.01.16 | AJUDANTE ELETRICISTA | FDE | H | 0.4
1.01.15 | ELETRICISTA | FDE | H | 0.4
TOTAL Mão de Obra:
VALOR:
29.31. 09.82.031 Terminal ou conector de pressao para cabo 95mm (UN)
Material |  | FONTE | UNID | COEFICIENTE
4.94.35 | TERMINAL PRES P/CABO 95MM2 | FDE | UN | 1
TOTAL Material:
Mão de Obra |  | FONTE | UNID | COEFICIENTE
1.01.16 | AJUDANTE ELETRICISTA | FDE | H | 0.4
1.01.15 | ELETRICISTA | FDE | H | 0.4
TOTAL Mão de Obra:
VALOR:
29.32. 09.82.032 Terminal ou conector de pressao para cabo 120mm (UN)
Material |  | FONTE | UNID | COEFICIENTE
4.95.41 | TERMINAL PRES P/CABO 120MM2 | FDE | UN | 1
TOTAL Material:
Mão de Obra |  | FONTE | UNID | COEFICIENTE
1.01.16 | AJUDANTE ELETRICISTA | FDE | H | 0.5
1.01.15 | ELETRICISTA | FDE | H | 0.5
TOTAL Mão de Obra:
VALOR:
29.33. 09.82.033 Terminal ou conector de pressao para cabo 150mm (UN)
Material |  | FONTE | UNID | COEFICIENTE
4.94.36 | TERMINAL PRES P/CABO 150MM2 | FDE | UN | 1
TOTAL Material:
Mão de Obra |  | FONTE | UNID | COEFICIENTE
1.01.16 | AJUDANTE ELETRICISTA | FDE | H | 0.5
1.01.15 | ELETRICISTA | FDE | H | 0.5
TOTAL Mão de Obra:
VALOR:
29.34. 09.82.034 Terminal ou conector de pressao para cabo 185mm (UN)
Material |  | FONTE | UNID | COEFICIENTE
4.94.37 | TERMINAL PRES P/CABO 185MM2 | FDE | UN | 1
TOTAL Material:
Mão de Obra |  | FONTE | UNID | COEFICIENTE
1.01.16 | AJUDANTE ELETRICISTA | FDE | H | 0.5
1.01.15 | ELETRICISTA | FDE | H | 0.5
TOTAL Mão de Obra:
VALOR:
29.35. 09.83.063 Disjuntor tripolar termomagnetico 3x200a (UN)
Material |  | FONTE | UNID | COEFICIENTE
4.35.56 | DISJUNTOR TRIPOLAR TERMOMAGNETICO 3X200A | FDE | UN | 1
TOTAL Material:
Mão de Obra |  | FONTE | UNID | COEFICIENTE
1.01.16 | AJUDANTE ELETRICISTA | FDE | H | 1
1.01.15 | ELETRICISTA | FDE | H | 1
TOTAL Mão de Obra:
VALOR:
29.36. 09.83.065 Disjuntor tripolar termomagnetico 3x10a a 3x50a (UN)
Material |  | FONTE | UNID | COEFICIENTE
4.46.15 | DISJUNTOR TRIPOLAR TERMOMAGNETICO 3X10A A 3X50A | FDE | UN | 1
TOTAL Material:
Mão de Obra |  | FONTE | UNID | COEFICIENTE
1.01.16 | AJUDANTE ELETRICISTA | FDE | H | 0.75
1.01.15 | ELETRICISTA | FDE | H | 0.75
TOTAL Mão de Obra:
VALOR:
29.37. 09.83.067 Disjuntor tripolar termomagnetico 3x400a (UN)
Material |  | FONTE | UNID | COEFICIENTE
4.35.57 | DISJUNTOR TRIPOLAR TERMOMAGNETICO 3X400A | FDE | UN | 1
TOTAL Material:
Mão de Obra |  | FONTE | UNID | COEFICIENTE
1.01.16 | AJUDANTE ELETRICISTA | FDE | H | 2
1.01.15 | ELETRICISTA | FDE | H | 2
TOTAL Mão de Obra:
VALOR:
29.38. 09.83.079 Contactor tripolar ate 16a para qd.comando bomba recalque (UN)
Material |  | FONTE | UNID | COEFICIENTE
4.17.72 | CONTACTOR TRIPOLAR ATE 16A | FDE | UN | 1
TOTAL Material:
Mão de Obra |  | FONTE | UNID | COEFICIENTE
1.01.16 | AJUDANTE ELETRICISTA | FDE | H | 0.9
1.01.15 | ELETRICISTA | FDE | H | 0.9
TOTAL Mão de Obra:
VALOR:
29.39. 09.84.020 Espelho de 4'x2' (UN)
Material |  | FONTE | UNID | COEFICIENTE
4.55.25 | ESPELHO 4"X2" | FDE | UN | 1
TOTAL Material:
Mão de Obra |  | FONTE | UNID | COEFICIENTE
1.01.16 | AJUDANTE ELETRICISTA | FDE | H | 0.1
TOTAL Mão de Obra:
VALOR:
29.40. 09.84.035 Plafon de aluminio de sobrepor - boca 10 para globo tipo brasil (UN)
Material |  | FONTE | UNID | COEFICIENTE
4.60.46 | PLAFON ALUM SOBREPOR BOCA 10 'BR' | FDE | UN | 1
TOTAL Material:
Mão de Obra |  | FONTE | UNID | COEFICIENTE
1.01.16 | AJUDANTE ELETRICISTA | FDE | H | 0.4
1.01.15 | ELETRICISTA | FDE | H | 0.4
TOTAL Mão de Obra:
VALOR:
29.41. 09.84.055 Porta lamp rosca e-27,porcel.c/flange fix.p/prato fix.p/rosca 3/8" gas (UN)
Material |  | FONTE | UNID | COEFICIENTE
4.97.01 | PORTA LAMP E27,PORCEL.C/FLANGE,FIX.3/8"GAS,4A-250V | FDE | UN | 1
TOTAL Material:
Mão de Obra |  | FONTE | UNID | COEFICIENTE
1.01.16 | AJUDANTE ELETRICISTA | FDE | H | 0.5
1.01.15 | ELETRICISTA | FDE | H | 0.5
TOTAL Mão de Obra:
VALOR:
29.42. 09.84.075 Reator simples p/vapor sodio afp 150w 220v cap/ign (UN)
Material |  | FONTE | UNID | COEFICIENTE
4.97.16 | REATOR SIMPLES P/VAPOR SODIO AFP 150W-220V CAP/IGN-EXTERNO | FDE | UN | 1
TOTAL Material:
Mão de Obra |  | FONTE | UNID | COEFICIENTE
1.01.16 | AJUDANTE ELETRICISTA | FDE | H | 1
1.01.15 | ELETRICISTA | FDE | H | 1
TOTAL Mão de Obra:
VALOR:
29.43. 09.84.076 Reator simples p/vapor sodio afp 250w 220v cap/ign (UN)
Material |  | FONTE | UNID | COEFICIENTE
4.97.17 | REATOR SIMPLES P/VAPOR SODIO AFP 250W-220V CAP/IGN | FDE | UN | 1
TOTAL Material:
Mão de Obra |  | FONTE | UNID | COEFICIENTE
1.01.16 | AJUDANTE ELETRICISTA | FDE | H | 1
1.01.15 | ELETRICISTA | FDE | H | 1
TOTAL Mão de Obra:
VALOR:
29.44. 09.84.077 Reator simples p/vapor metal. afp 70w 220v cap/ign (UN)
Material |  | FONTE | UNID | COEFICIENTE
4.97.19 | REATOR SIMPLES P/VAPOR MET. AFP 70W-220V CAP/IGN | FDE | UN | 1
TOTAL Material:
Mão de Obra |  | FONTE | UNID | COEFICIENTE
1.01.16 | AJUDANTE ELETRICISTA | FDE | H | 1
1.01.15 | ELETRICISTA | FDE | H | 1
TOTAL Mão de Obra:
VALOR:
29.45. 09.84.038 Calha da luminaria p/lampada fluor. 1x32w c/refletor alum. e soquete (il-44) (UN)
Material |  | FONTE | UNID | COEFICIENTE
4.60.62 | CALHA P/LUMINARIA FLUOR 1X32W C/REFL ALUM E SOQUETE | FDE | UN | 1
TOTAL Material:
Mão de Obra |  | FONTE | UNID | COEFICIENTE
1.01.16 | AJUDANTE ELETRICISTA | FDE | H | 1
1.01.15 | ELETRICISTA | FDE | H | 1
TOTAL Mão de Obra:
VALOR:
29.46. 09.84.039 Calha da luminaria p/lampada fluor. 2x32w c/refletor alum. e soquete (il-45) (UN)
Material |  | FONTE | UNID | COEFICIENTE
4.60.61 | CALHA P/LUMINARIA FLUOR 2X32W C/REFL ALUM E SOQUETE | FDE | UN | 1
TOTAL Material:
Mão de Obra |  | FONTE | UNID | COEFICIENTE
1.01.16 | AJUDANTE ELETRICISTA | FDE | H | 1.1
1.01.15 | ELETRICISTA | FDE | H | 1.1
TOTAL Mão de Obra:
VALOR:
29.47. 09.84.041 Calha para luminaria sobrepor com refletor e aletas (il-62) com soquetes para quatro lampadas led tubular 60 cm (UN)
Material |  | FONTE | UNID | COEFICIENTE
4.61.42 | CALHA P/LUMINARIA SOBREPOR C/REFLETOR E ALETAS (IL-62) COM SOQUETES P/ QUATRO LAMPADAS LED TUBULAR 60 CM | FDE | UN | 1
TOTAL Material:
Mão de Obra |  | FONTE | UNID | COEFICIENTE
1.01.16 | AJUDANTE ELETRICISTA | FDE | H | 1.3
1.01.15 | ELETRICISTA | FDE | H | 1.3
TOTAL Mão de Obra:
VALOR:
29.48. 09.84.062 Adequação de luminaria fluorescente 2x32w para led tubular vidro 18w temperatura de cor 4000ºk (UN)
Mão de Obra |  | FONTE | UNID | COEFICIENTE
1.01.16 | AJUDANTE ELETRICISTA | FDE | H | 0.45
1.01.15 | ELETRICISTA | FDE | H | 0.14
TOTAL Mão de Obra:
Serviço |  | FONTE | UNID | COEFICIENTE
4.65.18 | LAMPADA LED TUBULAR VIDRO DE 18W C/TEMPERATURA DE COR 4000° K | FDE | UN | 2
TOTAL Serviço:
VALOR:
29.49. 09.84.045 Reator eletronico p/lampada fluoresc.afp 1x32w bivolt com proteção (UN)
Material |  | FONTE | UNID | COEFICIENTE
4.97.03 | REATOR ELETRONICO PT RAP P/FLUOR AFP 1X32W BIVOLT C/PROTECAO | FDE | UN | 1
TOTAL Material:
Mão de Obra |  | FONTE | UNID | COEFICIENTE
1.01.16 | AJUDANTE ELETRICISTA | FDE | H | 0.5
1.01.15 | ELETRICISTA | FDE | H | 0.5
TOTAL Mão de Obra:
VALOR:
29.50. 09.84.050 Receptaculo porcelana para lampada bulbo led compacta rosca e-27 (UN)
Material |  | FONTE | UNID | COEFICIENTE
4.97.05 | SOQUETE PORCELANA C/ROSCA E-27 | FDE | UN | 1
TOTAL Material:
Mão de Obra |  | FONTE | UNID | COEFICIENTE
1.01.16 | AJUDANTE ELETRICISTA | FDE | H | 0.3
1.01.15 | ELETRICISTA | FDE | H | 0.3
TOTAL Mão de Obra:
VALOR:
29.51. 09.84.051 Receptaculo p/lampada hg ou mhl p/luminaria ext.ou proj-rosca e-40 (UN)
Material |  | FONTE | UNID | COEFICIENTE
4.94.20 | SOQUETE P/LAMP HG/MHL 098451 | FDE | UN | 1
TOTAL Material:
Mão de Obra |  | FONTE | UNID | COEFICIENTE
1.01.16 | AJUDANTE ELETRICISTA | FDE | H | 0.5
1.01.15 | ELETRICISTA | FDE | H | 0.5
TOTAL Mão de Obra:
VALOR:
29.52. 09.84.052 Soquete antivibratorio engate rapido p/lampada led tubular (UN)
Material |  | FONTE | UNID | COEFICIENTE
4.94.21 | SOQUETE ANTIVIBRATORIO ENGATE RAPIDO P/LAMPADA LED TUBULAR | FDE | UN | 1
TOTAL Material:
Mão de Obra |  | FONTE | UNID | COEFICIENTE
1.01.15 | ELETRICISTA | FDE | H | 0.1333
TOTAL Mão de Obra:
VALOR:
29.53. 09.85.010 Lampada vapor de sodio 70w (UN)
Material |  | FONTE | UNID | COEFICIENTE
4.65.39 | LAMPADA VAPOR DE SODIO ELIPSOIDAL OU TUBULAR 70W/220V | FDE | UN | 1
TOTAL Material:
Mão de Obra |  | FONTE | UNID | COEFICIENTE
1.01.16 | AJUDANTE ELETRICISTA | FDE | H | 0.3
1.01.15 | ELETRICISTA | FDE | H | 0.3
TOTAL Mão de Obra:
VALOR:
29.54. 09.85.012 Lampada vapor de sodio 250w (UN)
Material |  | FONTE | UNID | COEFICIENTE
4.65.31 | LAMPADA VAPOR DE SODIO ELIPSOIDAL OU TUBULAR 250W/220V | FDE | UN | 1
TOTAL Material:
Mão de Obra |  | FONTE | UNID | COEFICIENTE
1.01.16 | AJUDANTE ELETRICISTA | FDE | H | 0.3
1.01.15 | ELETRICISTA | FDE | H | 0.3
TOTAL Mão de Obra:
VALOR:
29.55. 09.04.025 Quadro geral - disjuntor termo magnetico 3x125a a 3x225a (UN)
Material |  | FONTE | UNID | COEFICIENTE
4.46.65 | DISJUNTOR TRIPOLAR TERMOMAGNETICO 125A A 225A | FDE | UN | 1
TOTAL Material:
Mão de Obra |  | FONTE | UNID | COEFICIENTE
1.01.16 | AJUDANTE ELETRICISTA | FDE | H | 0.9
1.01.15 | ELETRICISTA | FDE | H | 0.9
TOTAL Mão de Obra:
VALOR:
29.56. 09.04.046 Quadro geral-barramento de 800 a (M)
Material |  | FONTE | UNID | COEFICIENTE
4.96.27 | BARRAMENTO COBRE 800A 2"X1/4" (TRIFÁSICO) | FDE | M | 1
4.95.03 | ISOLADOR DE BAIXA TENSAO, EM PORCELANA | FDE | UN | 1
TOTAL Material:
Mão de Obra |  | FONTE | UNID | COEFICIENTE
1.01.16 | AJUDANTE ELETRICISTA | FDE | H | 1
1.01.13 | ELETRICISTA PARA MÉDIA TENSÃO | FDE | H | 1
1.01.15 | ELETRICISTA | FDE | H | 1
TOTAL Mão de Obra:
VALOR:
29.57. 09.05.064 Barramento de 100a p/quadros de distribuição (M)
Material |  | FONTE | UNID | COEFICIENTE
4.96.23 | BARRAMENTO COBRE 100 A - 3/8"X1/8" | FDE | M | 1
TOTAL Material:
Mão de Obra |  | FONTE | UNID | COEFICIENTE
1.01.15 | ELETRICISTA | FDE | H | 0.25
TOTAL Mão de Obra:
VALOR:
29.58. 09.05.070 Disjuntor bipolar termomagnetico 2x10a a 2x50a (UN)
Material |  | FONTE | UNID | COEFICIENTE
4.46.10 | DISJUNTOR BIPOLAR TERMOMAGNETICO 2X10A A 2X50A | FDE | UN | 1
TOTAL Material:
Mão de Obra |  | FONTE | UNID | COEFICIENTE
1.01.16 | AJUDANTE ELETRICISTA | FDE | H | 0.6
1.01.15 | ELETRICISTA | FDE | H | 0.6
TOTAL Mão de Obra:
VALOR:
29.59. 09.05.075 Disjuntor tripolar termomagnetico 3x60a a 3x100a (UN)
Material |  | FONTE | UNID | COEFICIENTE
4.46.40 | DISJUNTOR TRIPOLAR TERMOMAGNETICO 3X60A A 3X100A | FDE | UN | 1
TOTAL Material:
Mão de Obra |  | FONTE | UNID | COEFICIENTE
1.01.16 | AJUDANTE ELETRICISTA | FDE | H | 0.9
1.01.15 | ELETRICISTA | FDE | H | 0.9
TOTAL Mão de Obra:
VALOR:
29.60. 09.07.024 Cabo de 2,5mm2 750v (isolaçao nao halogenado) (M)
Material |  | FONTE | UNID | COEFICIENTE
4.30.10 | CABO FLEXIVEL DE COBRE 2,5MM2 750V (ISOLAÇAO NAO HALOGENADO) | FDE | M | 1.03
TOTAL Material:
Mão de Obra |  | FONTE | UNID | COEFICIENTE
1.01.16 | AJUDANTE ELETRICISTA | FDE | H | 0.05
1.01.15 | ELETRICISTA | FDE | H | 0.05
TOTAL Mão de Obra:
VALOR:
29.61. 09.07.005 Fio de 4,00 mm2 750v (isolaçao nao halogenado) (M)
Material |  | FONTE | UNID | COEFICIENTE
4.30.06 | FIO DE 4,00 MM2 750V (ISOLAÇAO NAO HALOGENADO) | FDE | M | 1
TOTAL Material:
Mão de Obra |  | FONTE | UNID | COEFICIENTE
1.01.16 | AJUDANTE ELETRICISTA | FDE | H | 0.055
1.01.15 | ELETRICISTA | FDE | H | 0.055
TOTAL Mão de Obra:
VALOR:
29.62. 09.07.006 Fio de 6,00 mm2 750v (isolaçao nao halogenado) (M)
Material |  | FONTE | UNID | COEFICIENTE
4.30.07 | FIO DE 6,00 MM2 750V (ISOLAÇAO NAO HALOGENADO) | FDE | M | 1
TOTAL Material:
Mão de Obra |  | FONTE | UNID | COEFICIENTE
1.01.16 | AJUDANTE ELETRICISTA | FDE | H | 0.06
1.01.15 | ELETRICISTA | FDE | H | 0.06
TOTAL Mão de Obra:
VALOR:
29.63. 09.07.011 Cabo de 10 mm2 750v (isolaçao nao halogenado) (M)
Material |  | FONTE | UNID | COEFICIENTE
4.30.14 | CABO FLEXIVEL DE COBRE 10 MM2 750V (ISOLAÇAO NAO HALOGENADO) | FDE | M | 1.03
TOTAL Material:
Mão de Obra |  | FONTE | UNID | COEFICIENTE
1.01.16 | AJUDANTE ELETRICISTA | FDE | H | 0.09
1.01.15 | ELETRICISTA | FDE | H | 0.09
TOTAL Mão de Obra:
VALOR:
29.64. 09.08.032 Interruptor de 3 teclas - eletrod pvc ø 25mm flexivel nbr 15465 (UN)
Material |  | FONTE | UNID | COEFICIENTE
4.51.35 | CAIXA 4"X2" | FDE | UN | 1
4.26.13 | ELETRODUTO DE PVC 25MM ANTICHAMA FLEXIVEL NBR 15465 | FDE | M | 3
4.30.05 | FIO DE 2,50 MM2 750V (ISOLAÇAO NAO HALOGENADO) | FDE | M | 12
4.56.54 | INTERRUPTOR 3 TECLAS SILENTOQUE COMPL | FDE | UN | 1
TOTAL Material:
Mão de Obra |  | FONTE | UNID | COEFICIENTE
1.01.16 | AJUDANTE ELETRICISTA | FDE | H | 3.1
1.01.15 | ELETRICISTA | FDE | H | 3.1
TOTAL Mão de Obra:
VALOR:
29.65. 09.08.034 3 interruptores de 1 tecla em caixa 4x4 - eletrod pvc ø 25mm flexivel nbr 15465 (UN)
Material |  | FONTE | UNID | COEFICIENTE
4.51.37 | CAIXA 4"X4" | FDE | UN | 1
4.26.13 | ELETRODUTO DE PVC 25MM ANTICHAMA FLEXIVEL NBR 15465 | FDE | M | 3
4.55.26 | ESPELHO 4"X4" | FDE | UN | 1
4.30.05 | FIO DE 2,50 MM2 750V (ISOLAÇAO NAO HALOGENADO) | FDE | M | 12
4.56.56 | INTERRUPTOR 1 TECLA SILENT S/ESPELHO | FDE | UN | 1
TOTAL Material:
Mão de Obra |  | FONTE | UNID | COEFICIENTE
1.01.16 | AJUDANTE ELETRICISTA | FDE | H | 4
1.01.15 | ELETRICISTA | FDE | H | 4
TOTAL Mão de Obra:
VALOR:
29.66. 09.08.036 Interruptor de 1 tecla bipolar em caixa 4x2 - eletrod pvc ø 25mm flexivel nbr 15465 (UN)
Material |  | FONTE | UNID | COEFICIENTE
4.51.35 | CAIXA 4"X2" | FDE | UN | 1
4.26.13 | ELETRODUTO DE PVC 25MM ANTICHAMA FLEXIVEL NBR 15465 | FDE | M | 3
4.30.05 | FIO DE 2,50 MM2 750V (ISOLAÇAO NAO HALOGENADO) | FDE | M | 12
4.56.58 | INTERRUPTOR 1 TECLA BIPOLAR COMPL | FDE | UN | 1
TOTAL Material:
Mão de Obra |  | FONTE | UNID | COEFICIENTE
1.01.16 | AJUDANTE ELETRICISTA | FDE | H | 2
1.01.15 | ELETRICISTA | FDE | H | 2
TOTAL Mão de Obra:
VALOR:
29.67. 09.08.038 2 interruptores 1 tecla bipolar em caixa 4x4 - eletrod pvc ø 25mm flexivel nbr 15465 (UN)
Material |  | FONTE | UNID | COEFICIENTE
4.51.37 | CAIXA 4"X4" | FDE | UN | 1
4.26.13 | ELETRODUTO DE PVC 25MM ANTICHAMA FLEXIVEL NBR 15465 | FDE | M | 3
4.55.26 | ESPELHO 4"X4" | FDE | UN | 1
4.30.05 | FIO DE 2,50 MM2 750V (ISOLAÇAO NAO HALOGENADO) | FDE | M | 18
4.56.59 | INTERRUPTOR 2 TECLAS BIPOLAR S/ESP | FDE | UN | 1
TOTAL Material:
Mão de Obra |  | FONTE | UNID | COEFICIENTE
1.01.16 | AJUDANTE ELETRICISTA | FDE | H | 3.1
1.01.15 | ELETRICISTA | FDE | H | 3.1
TOTAL Mão de Obra:
VALOR:
29.68. 09.08.079 Tomada 2p+t padrao nbr 14136 corrente 10a-250v-eletr. pvc rígido (UN)
Material |  | FONTE | UNID | COEFICIENTE
4.51.35 | CAIXA 4"X2" | FDE | UN | 1
4.25.02 | ELETRODUTO PVC RIGIDO 25MM (3/4') | FDE | M | 3
4.55.25 | ESPELHO 4"X2" | FDE | UN | 1
4.30.05 | FIO DE 2,50 MM2 750V (ISOLAÇAO NAO HALOGENADO) | FDE | M | 9
4.55.19 | TOMADA 2P+T PADRAO NBR 14136 CORRENTE 10A-250V | FDE | UN | 1
TOTAL Material:
Mão de Obra |  | FONTE | UNID | COEFICIENTE
1.01.16 | AJUDANTE ELETRICISTA | FDE | H | 2.5
1.01.15 | ELETRICISTA | FDE | H | 2
TOTAL Mão de Obra:
VALOR:
29.69. 09.08.080 Tomada de piso 2p+t padrao nbr 14136 corrente 10a-250v-eletr pvc rígido (UN)
Material |  | FONTE | UNID | COEFICIENTE
4.25.02 | ELETRODUTO PVC RIGIDO 25MM (3/4') | FDE | M | 3
4.30.05 | FIO DE 2,50 MM2 750V (ISOLAÇAO NAO HALOGENADO) | FDE | M | 9
4.56.11 | TOMADA DE PISO 2P+T PADRAO NBR 14136 CORRENTE 10A-250V CX.4"X2" INCL. ESPELHO | FDE | UN | 1
TOTAL Material:
Mão de Obra |  | FONTE | UNID | COEFICIENTE
1.01.16 | AJUDANTE ELETRICISTA | FDE | H | 2.5
1.01.15 | ELETRICISTA | FDE | H | 2
TOTAL Mão de Obra:
VALOR:
29.70. 09.84.002 Interruptor de 2 teclas (UN)
Material |  | FONTE | UNID | COEFICIENTE
4.56.59 | INTERRUPTOR 2 TECLAS BIPOLAR S/ESP | FDE | UN | 1
TOTAL Material:
Mão de Obra |  | FONTE | UNID | COEFICIENTE
1.01.16 | AJUDANTE ELETRICISTA | FDE | H | 0.2
1.01.15 | ELETRICISTA | FDE | H | 0.3
TOTAL Mão de Obra:
VALOR:
29.71. 09.85.019 Lampada vapor metalico 250w (UN)
Material |  | FONTE | UNID | COEFICIENTE
4.65.29 | LAMPADA VAPOR METALICO ELIPSOIDAL OU TUBULAR 250W/220V | FDE | UN | 1
TOTAL Material:
Mão de Obra |  | FONTE | UNID | COEFICIENTE
1.01.16 | AJUDANTE ELETRICISTA | FDE | H | 0.3
1.01.15 | ELETRICISTA | FDE | H | 0.3
TOTAL Mão de Obra:
VALOR:
29.72. 09.02.087 Disjuntor bipolar termomagnetico 2x60a a 2x100a (UN)
Material |  | FONTE | UNID | COEFICIENTE
4.46.12 | DISJUNTOR BIPOLAR TERMOMAGNETICO 2X60A A 2X100A | FDE | UN | 1
TOTAL Material:
Mão de Obra |  | FONTE | UNID | COEFICIENTE
1.01.16 | AJUDANTE ELETRICISTA | FDE | H | 0.9
1.01.15 | ELETRICISTA | FDE | H | 0.9
TOTAL Mão de Obra:
VALOR:
29.73. 09.04.090 Disjuntor unipolar termomagnetico 1x10a 1x30a (UN)
Material |  | FONTE | UNID | COEFICIENTE
4.46.30 | DISJUNTOR UNIPOLAR TERMOMAGNETICO 1X10A A 1X30A | FDE | UN | 1
TOTAL Material:
Mão de Obra |  | FONTE | UNID | COEFICIENTE
1.01.16 | AJUDANTE ELETRICISTA | FDE | H | 0.25
1.01.15 | ELETRICISTA | FDE | H | 0.25
TOTAL Mão de Obra:
VALOR:
29.74. 09.04.036 Interruptor autom. diferencial (dispositivo dr) 40a/30ma (UN)
Material |  | FONTE | UNID | COEFICIENTE
4.30.14 | CABO FLEXIVEL DE COBRE 10 MM2 750V (ISOLAÇAO NAO HALOGENADO) | FDE | M | 3
4.30.15 | CABO FLEXIVEL DE COBRE 16 MM2 750V (ISOLAÇAO NAO HALOGENADO) | FDE | M | 3
4.45.93 | INTERRUPTOR AUTOM.DIFER.(DISPOSITIVO DR)40A/30MA | FDE | UN | 1
4.95.82 | TERMINAL PRES P/CABO 16MM2(6AWG) | FDE | UN | 3
4.94.30 | TERMINAL PRESSAO CABO 10MM2 | FDE | UN | 3
TOTAL Material:
Mão de Obra |  | FONTE | UNID | COEFICIENTE
1.01.16 | AJUDANTE ELETRICISTA | FDE | H | 1
1.01.15 | ELETRICISTA | FDE | H | 1
TOTAL Mão de Obra:
VALOR:
29.75. 09.04.037 Interruptor autom. diferencial (dispositivo dr) 63a/30ma (UN)
Material |  | FONTE | UNID | COEFICIENTE
4.30.14 | CABO FLEXIVEL DE COBRE 10 MM2 750V (ISOLAÇAO NAO HALOGENADO) | FDE | M | 3
4.30.15 | CABO FLEXIVEL DE COBRE 16 MM2 750V (ISOLAÇAO NAO HALOGENADO) | FDE | M | 3
4.45.94 | INTERRUPTOR AUTOM.DIFER.(DISPOSITIVO DR)63A/30MA | FDE | UN | 1
4.95.82 | TERMINAL PRES P/CABO 16MM2(6AWG) | FDE | UN | 3
4.94.30 | TERMINAL PRESSAO CABO 10MM2 | FDE | UN | 3
TOTAL Material:
Mão de Obra |  | FONTE | UNID | COEFICIENTE
1.01.16 | AJUDANTE ELETRICISTA | FDE | H | 1
1.01.15 | ELETRICISTA | FDE | H | 1
TOTAL Mão de Obra:
VALOR:
29.76. 09.06.005 Caixa de passagem chapa tampa parafusada de 10x10x8 cm (UN)
Material |  | FONTE | UNID | COEFICIENTE
4.50.01 | CAIXA PASS CH TAMPA PARAF 10X10X8 CM | FDE | UN | 1
TOTAL Material:
Mão de Obra |  | FONTE | UNID | COEFICIENTE
1.01.16 | AJUDANTE ELETRICISTA | FDE | H | 0.4
1.01.15 | ELETRICISTA | FDE | H | 0.4
TOTAL Mão de Obra:
VALOR:
29.77. 09.06.009 Caixa de passagem chapa tampa parafusada de 20x20x10 cm (UN)
Material |  | FONTE | UNID | COEFICIENTE
4.50.03 | CAIXA PASS CH TAMPA PARAF 20X20X10 CM | FDE | UN | 1
TOTAL Material:
Mão de Obra |  | FONTE | UNID | COEFICIENTE
1.01.16 | AJUDANTE ELETRICISTA | FDE | H | 0.9
1.01.15 | ELETRICISTA | FDE | H | 0.9
TOTAL Mão de Obra:
VALOR:
29.78. 09.08.013 Tomada 2p+t padrao nbr 14136, corrente 10a-250v-eletr. aço galv. a quente (UN)
Material |  | FONTE | UNID | COEFICIENTE
4.51.71 | CONDULETE DE ALUMINIO 4"X2" "C" D=3/4" | FDE | UN | 1
4.21.71 | ELETROD ACO GALV A FOGO (NBR-5624) 20 MM (3/4) ESP=1,50 MM | FDE | M | 3
4.30.05 | FIO DE 2,50 MM2 750V (ISOLAÇAO NAO HALOGENADO) | FDE | M | 9
4.55.19 | TOMADA 2P+T PADRAO NBR 14136 CORRENTE 10A-250V | FDE | UN | 1
TOTAL Material:
Mão de Obra |  | FONTE | UNID | COEFICIENTE
1.01.16 | AJUDANTE ELETRICISTA | FDE | H | 2.8
1.01.15 | ELETRICISTA | FDE | H | 2.3
TOTAL Mão de Obra:
VALOR:
29.79. 09.08.016 Tomada 2p+t padrao nbr 14136, corrente 20a-250v-eletr.aço galv.a quente (UN)
Material |  | FONTE | UNID | COEFICIENTE
4.51.71 | CONDULETE DE ALUMINIO 4"X2" "C" D=3/4" | FDE | UN | 1
4.21.71 | ELETROD ACO GALV A FOGO (NBR-5624) 20 MM (3/4) ESP=1,50 MM | FDE | M | 4
4.30.06 | FIO DE 4,00 MM2 750V (ISOLAÇAO NAO HALOGENADO) | FDE | M | 12
4.56.08 | TOMADA 2P+T PADRAO NBR 14136 CORRENTE 20A-250V | FDE | UN | 1
TOTAL Material:
Mão de Obra |  | FONTE | UNID | COEFICIENTE
1.01.16 | AJUDANTE ELETRICISTA | FDE | H | 2.8
1.01.15 | ELETRICISTA | FDE | H | 2.3
TOTAL Mão de Obra:
VALOR:
29.80. 09.04.040 Quadro geral-barramento de 30 a (M)
Material |  | FONTE | UNID | COEFICIENTE
4.96.21 | BARRAMENTO COBRE 6X1MM P/30A - 1/4"X1/16" | FDE | M | 1
TOTAL Material:
Mão de Obra |  | FONTE | UNID | COEFICIENTE
1.01.15 | ELETRICISTA | FDE | H | 0.25
TOTAL Mão de Obra:
VALOR:
29.81. 09.04.041 Quadro geral-barramento de 60 a (M)
Material |  | FONTE | UNID | COEFICIENTE
4.96.22 | BARRAMENTO COBRE 10X2MM P/60A - 3/8"X1/16" | FDE | M | 1
TOTAL Material:
Mão de Obra |  | FONTE | UNID | COEFICIENTE
1.01.15 | ELETRICISTA | FDE | H | 0.25
TOTAL Mão de Obra:
VALOR:
29.82. 09.04.042 Quadro geral-barramento de 100 a (M)
Material |  | FONTE | UNID | COEFICIENTE
4.96.23 | BARRAMENTO COBRE 100 A - 3/8"X1/8" | FDE | M | 1
TOTAL Material:
Mão de Obra |  | FONTE | UNID | COEFICIENTE
1.01.15 | ELETRICISTA | FDE | H | 0.25
TOTAL Mão de Obra:
VALOR:
29.83. 09.04.043 Quadro geral-barramento de 150 a (M)
Material |  | FONTE | UNID | COEFICIENTE
4.96.24 | BARRAMENTO COBRE 20X4MM P/150A - 1/2"X1/8" | FDE | M | 1
TOTAL Material:
Mão de Obra |  | FONTE | UNID | COEFICIENTE
1.01.15 | ELETRICISTA | FDE | H | 0.3
TOTAL Mão de Obra:
VALOR:
29.84. 09.04.044 Quadro geral-barramento de 200 a (M)
Material |  | FONTE | UNID | COEFICIENTE
4.96.25 | BARRAMENTO COBRE 25X4MM P/ 200A - 3/4"X1/8" | FDE | M | 1
TOTAL Material:
Mão de Obra |  | FONTE | UNID | COEFICIENTE
1.01.15 | ELETRICISTA | FDE | H | 0.3
TOTAL Mão de Obra:
VALOR:
29.85. 09.04.089 Disjuntor unipolar termomagnetico 1x35a a 1x50a (UN)
Material |  | FONTE | UNID | COEFICIENTE
4.46.31 | DISJUNTOR UNIPOLAR TERMOMAGNETICO 1X35A A 1X50A | FDE | UN | 1
TOTAL Material:
Mão de Obra |  | FONTE | UNID | COEFICIENTE
1.01.16 | AJUDANTE ELETRICISTA | FDE | H | 0.25
1.01.15 | ELETRICISTA | FDE | H | 0.25
TOTAL Mão de Obra:
VALOR:
29.86. 09.04.090 Disjuntor unipolar termomagnetico 1x10a 1x30a (UN)
Material |  | FONTE | UNID | COEFICIENTE
4.46.30 | DISJUNTOR UNIPOLAR TERMOMAGNETICO 1X10A A 1X30A | FDE | UN | 1
TOTAL Material:
Mão de Obra |  | FONTE | UNID | COEFICIENTE
1.01.16 | AJUDANTE ELETRICISTA | FDE | H | 0.25
1.01.15 | ELETRICISTA | FDE | H | 0.25
TOTAL Mão de Obra:
VALOR:
29.87. 09.11.060 Il-30 luminaria em poste h= 2,50 m c/ lampada vapor sódio 70w (UN)
Material |  | FONTE | UNID | COEFICIENTE
2.05.03 | AREIA | FDE | M3 | 0.084
4.51.61 | CAIXA BLINDADA DE ALUMINIO FUNDIDO 200X200MM | FDE | UN | 1
2.05.08 | CIMENTO | FDE | KG | 46.2
4.51.71 | CONDULETE DE ALUMINIO 4"X2" "C" D=3/4" | FDE | UN | 1
4.30.05 | FIO DE 2,50 MM2 750V (ISOLAÇAO NAO HALOGENADO) | FDE | M | 16
4.61.38 | IL - 30 LUMINARIA TIPO PRACA | FDE | UN | 1
4.65.39 | LAMPADA VAPOR DE SODIO ELIPSOIDAL OU TUBULAR 70W/220V | FDE | UN | 1
2.10.35 | PAINEL DE MADEIRA COMPENSADA RESINADA E=12MM G1-C8 | FDE | M2 | 0.46
2.05.18 | PEDRA BRITADA 2 | FDE | M3 | 0.184
4.01.09 | POSTE EM ACO ZINCADO H=2.50M DIAM 60MM | FDE | UN | 1
4.97.18 | REATOR SIMPLES P/VAPOR SODIO AFP 70W 220V CAP/IGN | FDE | UN | 1
2.10.20 | TABUA 30X2,5CM G1-C2 | FDE | M2 | 0.14
TOTAL Material:
Mão de Obra |  | FONTE | UNID | COEFICIENTE
1.01.12 | AJUDANTE DE CARPINTEIRO | FDE | H | 2.8
1.01.16 | AJUDANTE ELETRICISTA | FDE | H | 3
1.01.11 | CARPINTEIRO | FDE | H | 2.8
1.01.15 | ELETRICISTA | FDE | H | 3
1.01.39 | PEDREIRO | FDE | H | 1.9
1.01.46 | SERVENTE | FDE | H | 8.06
TOTAL Mão de Obra:
VALOR:
29.88. 09.11.068 Il-53 luminaria p/ vapor de sodio 1x150w em poste 6m (UN)
Material |  | FONTE | UNID | COEFICIENTE
2.05.03 | AREIA | FDE | M3 | 0.084
4.51.61 | CAIXA BLINDADA DE ALUMINIO FUNDIDO 200X200MM | FDE | UN | 1
2.67.14 | CHUMBADOR P/ FIXACAO POSTE METALICO 1/2"X300MM | FDE | UN | 4
2.05.08 | CIMENTO | FDE | KG | 46.2
4.51.71 | CONDULETE DE ALUMINIO 4"X2" "C" D=3/4" | FDE | UN | 1
4.30.04 | FIO DE 1,50 MM2 750V ( ISOLAÇAO NAO HALOGENADO) | FDE | M | 16
4.60.86 | IL 53/54 LUMINARIA P/ LAMP VAPOR DE SODIO 150W | FDE | UN | 1
4.65.30 | LAMPADA VAPOR DE SODIO ELIPSOIDAL OU TUBULAR 150W/220V | FDE | UN | 1
2.10.35 | PAINEL DE MADEIRA COMPENSADA RESINADA E=12MM G1-C8 | FDE | M2 | 0.46
2.05.18 | PEDRA BRITADA 2 | FDE | M3 | 0.184
4.01.25 | POSTE AÇO GALV,TELECON RETO, FLANGEADO 88,9 MM X 6,0 M | FDE | UN | 1
4.97.16 | REATOR SIMPLES P/VAPOR SODIO AFP 150W-220V CAP/IGN-EXTERNO | FDE | UN | 1
4.94.91 | SUPORTE P/LUMINARIA SIMPLES - IL-53/IL-33/IL35 | FDE | UN | 1
2.10.20 | TABUA 30X2,5CM G1-C2 | FDE | M2 | 0.14
TOTAL Material:
Mão de Obra |  | FONTE | UNID | COEFICIENTE
1.01.12 | AJUDANTE DE CARPINTEIRO | FDE | H | 2.8
1.01.16 | AJUDANTE ELETRICISTA | FDE | H | 3
1.01.11 | CARPINTEIRO | FDE | H | 2.8
1.01.15 | ELETRICISTA | FDE | H | 3
1.01.39 | PEDREIRO | FDE | H | 1.9
1.01.46 | SERVENTE | FDE | H | 8.06
TOTAL Mão de Obra:
VALOR:
29.89. 09.11.070 Il-54 luminaria p/ vapor de sodio 2x150w em poste 6m (UN)
Material |  | FONTE | UNID | COEFICIENTE
2.05.03 | AREIA | FDE | M3 | 0.084
4.51.61 | CAIXA BLINDADA DE ALUMINIO FUNDIDO 200X200MM | FDE | UN | 1
2.67.14 | CHUMBADOR P/ FIXACAO POSTE METALICO 1/2"X300MM | FDE | UN | 4
2.05.08 | CIMENTO | FDE | KG | 46.2
4.51.71 | CONDULETE DE ALUMINIO 4"X2" "C" D=3/4" | FDE | UN | 1
4.30.04 | FIO DE 1,50 MM2 750V ( ISOLAÇAO NAO HALOGENADO) | FDE | M | 16
4.60.86 | IL 53/54 LUMINARIA P/ LAMP VAPOR DE SODIO 150W | FDE | UN | 2
4.65.30 | LAMPADA VAPOR DE SODIO ELIPSOIDAL OU TUBULAR 150W/220V | FDE | UN | 2
2.10.35 | PAINEL DE MADEIRA COMPENSADA RESINADA E=12MM G1-C8 | FDE | M2 | 0.46
2.05.18 | PEDRA BRITADA 2 | FDE | M3 | 0.184
4.01.25 | POSTE AÇO GALV,TELECON RETO, FLANGEADO 88,9 MM X 6,0 M | FDE | UN | 1
4.97.16 | REATOR SIMPLES P/VAPOR SODIO AFP 150W-220V CAP/IGN-EXTERNO | FDE | UN | 2
4.94.92 | SUPORTE P/LUMINARIA DUPLA - IL-54/IL-34/IL-36 | FDE | UN | 1
2.10.20 | TABUA 30X2,5CM G1-C2 | FDE | M2 | 0.14
TOTAL Material:
Mão de Obra |  | FONTE | UNID | COEFICIENTE
1.01.12 | AJUDANTE DE CARPINTEIRO | FDE | H | 2.8
1.01.16 | AJUDANTE ELETRICISTA | FDE | H | 3
1.01.11 | CARPINTEIRO | FDE | H | 2.8
1.01.15 | ELETRICISTA | FDE | H | 3
1.01.39 | PEDREIRO | FDE | H | 1.9
1.01.46 | SERVENTE | FDE | H | 8.06
TOTAL Mão de Obra:
VALOR:
29.90. 09.62.012 Retirada de perfilados (M)
Mão de Obra |  | FONTE | UNID | COEFICIENTE
1.01.16 | AJUDANTE ELETRICISTA | FDE | H | 0.4
1.01.15 | ELETRICISTA | FDE | H | 0.4
TOTAL Mão de Obra:
VALOR:
29.91. 09.62.014 Retirada de ganchos de sustentacao de luminarias em perfilados (UN)
Mão de Obra |  | FONTE | UNID | COEFICIENTE
1.01.16 | AJUDANTE ELETRICISTA | FDE | H | 0.2
1.01.15 | ELETRICISTA | FDE | H | 0.2
TOTAL Mão de Obra:
VALOR:
29.92. 09.62.018 Retirada de cabo embutido acima de 16 mm2 (M)
Mão de Obra |  | FONTE | UNID | COEFICIENTE
1.01.16 | AJUDANTE ELETRICISTA | FDE | H | 0.1
1.01.15 | ELETRICISTA | FDE | H | 0.1
TOTAL Mão de Obra:
VALOR:
29.93. 09.62.019 Retirada de fio aparente ate 16 mm2 (M)
Mão de Obra |  | FONTE | UNID | COEFICIENTE
1.01.16 | AJUDANTE ELETRICISTA | FDE | H | 0.06
1.01.15 | ELETRICISTA | FDE | H | 0.06
TOTAL Mão de Obra:
VALOR:
29.94. 09.62.021 Retirada de terminais/conectores de pressao p/cabos ou de roldanas (UN)
Mão de Obra |  | FONTE | UNID | COEFICIENTE
1.01.16 | AJUDANTE ELETRICISTA | FDE | H | 0.2
1.01.15 | ELETRICISTA | FDE | H | 0.2
TOTAL Mão de Obra:
VALOR:
29.95. 09.02.086 Disjuntor bipolar termomagnetico 2x10a a 2x50a (UN)
Material |  | FONTE | UNID | COEFICIENTE
4.46.10 | DISJUNTOR BIPOLAR TERMOMAGNETICO 2X10A A 2X50A | FDE | UN | 1
TOTAL Material:
Mão de Obra |  | FONTE | UNID | COEFICIENTE
1.01.16 | AJUDANTE ELETRICISTA | FDE | H | 0.9
1.01.15 | ELETRICISTA | FDE | H | 0.9
TOTAL Mão de Obra:
VALOR:
29.96. 09.04.094 Disjuntor bipolar termomag. 2x125a a 2x225a (UN)
Material |  | FONTE | UNID | COEFICIENTE
4.46.13 | DISJUNTOR BIPOLAR TERMOMAGNÉTICO 2X125A A 2X225A | FDE | UN | 1
TOTAL Material:
Mão de Obra |  | FONTE | UNID | COEFICIENTE
1.01.16 | AJUDANTE ELETRICISTA | FDE | H | 0.25
1.01.15 | ELETRICISTA | FDE | H | 0.25
TOTAL Mão de Obra:
VALOR:
29.97. 09.04.096 Disjuntor unipolar termomagnetico 1x90a a 1x100a (UN)
Material |  | FONTE | UNID | COEFICIENTE
4.45.72 | DISJUNTOR UNIPOLAR TERMOMAGNETICO 1X90A A 1X100A | FDE | UN | 1
TOTAL Material:
Mão de Obra |  | FONTE | UNID | COEFICIENTE
1.01.16 | AJUDANTE ELETRICISTA | FDE | H | 0.25
1.01.15 | ELETRICISTA | FDE | H | 0.25
TOTAL Mão de Obra:
VALOR:
29.98. 09.05.002 Eletrod aco galv quente (nbr 5624) 20 mm (3/4") - incl conexoes (M)
Material |  | FONTE | UNID | COEFICIENTE
4.21.71 | ELETROD ACO GALV A FOGO (NBR-5624) 20 MM (3/4) ESP=1,50 MM | FDE | M | 1.05
TOTAL Material:
Mão de Obra |  | FONTE | UNID | COEFICIENTE
1.01.16 | AJUDANTE ELETRICISTA | FDE | H | 0.6
1.01.15 | ELETRICISTA | FDE | H | 0.6
TOTAL Mão de Obra:
VALOR:
29.99. 09.05.005 Eletrod aco galv quente (nbr 5624) 40 mm (1 1/2") - incl conexoes (M)
Material |  | FONTE | UNID | COEFICIENTE
4.21.74 | ELETROD ACO GALV A FOGO (NBR-5624) 40 MM (1 1/2) 2,25 MM | FDE | M | 1.05
TOTAL Material:
Mão de Obra |  | FONTE | UNID | COEFICIENTE
1.01.16 | AJUDANTE ELETRICISTA | FDE | H | 0.9
1.01.15 | ELETRICISTA | FDE | H | 0.9
TOTAL Mão de Obra:
VALOR:
29.100. 09.05.017 Eletroduto de pvc rigido roscavel de 60mm - incl conexoes (M)
Material |  | FONTE | UNID | COEFICIENTE
4.25.06 | ELETRODUTO PVC RIGIDO 60MM (2') | FDE | M | 1.1
TOTAL Material:
Mão de Obra |  | FONTE | UNID | COEFICIENTE
1.01.16 | AJUDANTE ELETRICISTA | FDE | H | 0.9
1.01.15 | ELETRICISTA | FDE | H | 0.9
TOTAL Mão de Obra:
VALOR:
29.101. 09.05.018 Eletroduto de pvc rigido roscavel de 75mm - incl conexoes (M)
Material |  | FONTE | UNID | COEFICIENTE
4.25.07 | ELETRODUTO PVC RIGIDO 75MM (2 1/2') | FDE | M | 1.1
TOTAL Material:
Mão de Obra |  | FONTE | UNID | COEFICIENTE
1.01.16 | AJUDANTE ELETRICISTA | FDE | H | 1
1.01.15 | ELETRICISTA | FDE | H | 1
TOTAL Mão de Obra:
VALOR:
29.102. 09.05.019 Eletroduto de pvc rigido roscavel de 85mm - incl conexoes (M)
Material |  | FONTE | UNID | COEFICIENTE
4.25.08 | ELETRODUTO PVC RIGIDO 85MM (3') | FDE | M | 1.1
TOTAL Material:
Mão de Obra |  | FONTE | UNID | COEFICIENTE
1.01.16 | AJUDANTE ELETRICISTA | FDE | H | 1.1
1.01.15 | ELETRICISTA | FDE | H | 1.1
TOTAL Mão de Obra:
VALOR:
29.103. 09.06.019 Caixa de passagem chapa tampa parafusada de 50x50x15 cm (UN)
Material |  | FONTE | UNID | COEFICIENTE
4.50.09 | CAIXA PASS CH TAMPA PARAF 50X50X15 CM | FDE | UN | 1
TOTAL Material:
Mão de Obra |  | FONTE | UNID | COEFICIENTE
1.01.16 | AJUDANTE ELETRICISTA | FDE | H | 1.9
1.01.15 | ELETRICISTA | FDE | H | 1.9
TOTAL Mão de Obra:
VALOR:
29.104. 09.62.024 Retirada e desmontagem qd.distrib, caixa passagem ou qd. chamada (M2)
Mão de Obra |  | FONTE | UNID | COEFICIENTE
1.01.16 | AJUDANTE ELETRICISTA | FDE | H | 2
1.01.15 | ELETRICISTA | FDE | H | 2
TOTAL Mão de Obra:
VALOR:
29.105. 09.80.015 Terminal ou conector para vergalhao de cobre de 1/2" (12,5 mm2) (UN)
Material |  | FONTE | UNID | COEFICIENTE
4.94.55 | TERMINAL P/VERGALHAO COBRE 1/2' | FDE | UN | 1
TOTAL Material:
Mão de Obra |  | FONTE | UNID | COEFICIENTE
1.01.16 | AJUDANTE ELETRICISTA | FDE | H | 0.2
TOTAL Mão de Obra:
VALOR:
29.106. 09.82.025 Terminal ou conector de pressao para cabo 10mm (UN)
Material |  | FONTE | UNID | COEFICIENTE
4.94.30 | TERMINAL PRESSAO CABO 10MM2 | FDE | UN | 1
TOTAL Material:
Mão de Obra |  | FONTE | UNID | COEFICIENTE
1.01.16 | AJUDANTE ELETRICISTA | FDE | H | 0.3
1.01.15 | ELETRICISTA | FDE | H | 0.3
TOTAL Mão de Obra:
VALOR:
29.107. 09.82.026 Terminal ou conector de pressao para cabo 16mm (UN)
Material |  | FONTE | UNID | COEFICIENTE
4.95.82 | TERMINAL PRES P/CABO 16MM2(6AWG) | FDE | UN | 1
TOTAL Material:
Mão de Obra |  | FONTE | UNID | COEFICIENTE
1.01.16 | AJUDANTE ELETRICISTA | FDE | H | 0.3
1.01.15 | ELETRICISTA | FDE | H | 0.3
TOTAL Mão de Obra:
VALOR:
29.108. 09.82.027 Terminal ou conector de pressao para cabo 25mm (UN)
Material |  | FONTE | UNID | COEFICIENTE
4.94.31 | TERMINAL PRES P/CABO 25MM2 | FDE | UN | 1
TOTAL Material:
Mão de Obra |  | FONTE | UNID | COEFICIENTE
1.01.16 | AJUDANTE ELETRICISTA | FDE | H | 0.3
1.01.15 | ELETRICISTA | FDE | H | 0.3
TOTAL Mão de Obra:
VALOR:
29.109. 09.82.028 Terminal ou conector de pressao para cabo 35mm (UN)
Material |  | FONTE | UNID | COEFICIENTE
4.95.28 | TERMINAL PRES P/CABO 35MM2(2AWG) | FDE | UN | 1
TOTAL Material:
Mão de Obra |  | FONTE | UNID | COEFICIENTE
1.01.16 | AJUDANTE ELETRICISTA | FDE | H | 0.4
1.01.15 | ELETRICISTA | FDE | H | 0.4
TOTAL Mão de Obra:
VALOR:
29.110. 09.08.056 Cigarra - eletrod pvc ø 25mm flexivel nbr 15465 (UN)
Material |  | FONTE | UNID | COEFICIENTE
4.51.36 | CAIXA ESTAMPADA 3X3' | FDE | UN | 1
4.94.90 | CIGARRA TIPO FABRICA | FDE | UN | 1
4.26.13 | ELETRODUTO DE PVC 25MM ANTICHAMA FLEXIVEL NBR 15465 | FDE | M | 3
4.30.05 | FIO DE 2,50 MM2 750V (ISOLAÇAO NAO HALOGENADO) | FDE | M | 6
TOTAL Material:
Mão de Obra |  | FONTE | UNID | COEFICIENTE
1.01.16 | AJUDANTE ELETRICISTA | FDE | H | 2.5
1.01.15 | ELETRICISTA | FDE | H | 2.5
TOTAL Mão de Obra:
VALOR:
29.111. 09.09.038 Il-90 luminária led de sobrepor c/difusor translúcido <= 39w (UN)
Equipamento |  | FONTE | UNID | COEFICIENTE
9.00.19 | FURADEIRA ELETRICA MOD PROFISSIONAL | FDE | H | 0.1
TOTAL Equipamento:
Material |  | FONTE | UNID | COEFICIENTE
9.10.42 | BROCA COM PONTA DE VIDIA (D=3/8"X160MM) | FDE | UN | 0.01667
2.67.77 | BUCHA NYLON TIPO S-8 (CENTO) | FDE | UN | 0.02
2.67.46 | PARAFUSO AUTO-ATARRACHANTE 4,8X25MM | FDE | UN | 2
TOTAL Material:
Mão de Obra |  | FONTE | UNID | COEFICIENTE
1.01.16 | AJUDANTE ELETRICISTA | FDE | H | 1.1
1.01.15 | ELETRICISTA | FDE | H | 1.1
TOTAL Mão de Obra:
Serviço |  | FONTE | UNID | COEFICIENTE
4.60.32 | IL-90 LUMINÁRIA LED DE SOBREPOR C/DIFUSOR TRANSLÚCIDO <= 39W | FDE | UN | 1
TOTAL Serviço:
VALOR:
29.112. 09.09.051 Il-44 luminaria para lampada fluorescente (1x32w) (UN)
Material |  | FONTE | UNID | COEFICIENTE
4.60.62 | CALHA P/LUMINARIA FLUOR 1X32W C/REFL ALUM E SOQUETE | FDE | UN | 1
4.65.13 | LAMPADA FLUORESCENTE DE 32W C/TEMPERATURA DE COR 4000° K | FDE | UN | 1
4.97.03 | REATOR ELETRONICO PT RAP P/FLUOR AFP 1X32W BIVOLT C/PROTECAO | FDE | UN | 1
TOTAL Material:
Mão de Obra |  | FONTE | UNID | COEFICIENTE
1.01.16 | AJUDANTE ELETRICISTA | FDE | H | 0.6
1.01.15 | ELETRICISTA | FDE | H | 0.6
TOTAL Mão de Obra:
VALOR:
29.113. 09.04.036 Interruptor autom. diferencial (dispositivo dr) 40a/30ma (UN)
Material |  | FONTE | UNID | COEFICIENTE
4.30.14 | CABO FLEXIVEL DE COBRE 10 MM2 750V (ISOLAÇAO NAO HALOGENADO) | FDE | M | 3
4.30.15 | CABO FLEXIVEL DE COBRE 16 MM2 750V (ISOLAÇAO NAO HALOGENADO) | FDE | M | 3
4.45.93 | INTERRUPTOR AUTOM.DIFER.(DISPOSITIVO DR)40A/30MA | FDE | UN | 1
4.95.82 | TERMINAL PRES P/CABO 16MM2(6AWG) | FDE | UN | 3
4.94.30 | TERMINAL PRESSAO CABO 10MM2 | FDE | UN | 3
TOTAL Material:
Mão de Obra |  | FONTE | UNID | COEFICIENTE
1.01.16 | AJUDANTE ELETRICISTA | FDE | H | 1
1.01.15 | ELETRICISTA | FDE | H | 1
TOTAL Mão de Obra:
VALOR:
29.114. 09.04.037 Interruptor autom. diferencial (dispositivo dr) 63a/30ma (UN)
Material |  | FONTE | UNID | COEFICIENTE
4.30.14 | CABO FLEXIVEL DE COBRE 10 MM2 750V (ISOLAÇAO NAO HALOGENADO) | FDE | M | 3
4.30.15 | CABO FLEXIVEL DE COBRE 16 MM2 750V (ISOLAÇAO NAO HALOGENADO) | FDE | M | 3
4.45.94 | INTERRUPTOR AUTOM.DIFER.(DISPOSITIVO DR)63A/30MA | FDE | UN | 1
4.95.82 | TERMINAL PRES P/CABO 16MM2(6AWG) | FDE | UN | 3
4.94.30 | TERMINAL PRESSAO CABO 10MM2 | FDE | UN | 3
TOTAL Material:
Mão de Obra |  | FONTE | UNID | COEFICIENTE
1.01.16 | AJUDANTE ELETRICISTA | FDE | H | 1
1.01.15 | ELETRICISTA | FDE | H | 1
TOTAL Mão de Obra:
VALOR:
29.115. 09.06.015 Caixa de passagem chapa tampa parafusada de 40x40x15 cm (UN)
Material |  | FONTE | UNID | COEFICIENTE
4.50.07 | CAIXA PASS CH TAMPA PARAF 40X40X15 CM | FDE | UN | 1
TOTAL Material:
Mão de Obra |  | FONTE | UNID | COEFICIENTE
1.01.16 | AJUDANTE ELETRICISTA | FDE | H | 1.5
1.01.15 | ELETRICISTA | FDE | H | 1.5
TOTAL Mão de Obra:
VALOR:
29.116. 09.03.011 Cabo de 150 mm2 750v (isolaçao nao halogenado) (M)
Material |  | FONTE | UNID | COEFICIENTE
4.30.22 | CABO FLEXIVEL DE COBRE 150 MM2 750V (ISOLAÇAO NAO HALOGENADO) | FDE | M | 1
TOTAL Material:
Mão de Obra |  | FONTE | UNID | COEFICIENTE
1.01.16 | AJUDANTE ELETRICISTA | FDE | H | 1.5
1.01.15 | ELETRICISTA | FDE | H | 1.5
TOTAL Mão de Obra:
VALOR:
29.117. 09.08.054 Botao para campainha - eletrod pvc ø 25mm flexivel nbr 15465 (UN)
Material |  | FONTE | UNID | COEFICIENTE
4.56.62 | BOTAO DE CAMPAINHA COMPLETO | FDE | UN | 1
4.51.35 | CAIXA 4"X2" | FDE | UN | 1
4.26.13 | ELETRODUTO DE PVC 25MM ANTICHAMA FLEXIVEL NBR 15465 | FDE | M | 10
4.30.05 | FIO DE 2,50 MM2 750V (ISOLAÇAO NAO HALOGENADO) | FDE | M | 20
TOTAL Material:
Mão de Obra |  | FONTE | UNID | COEFICIENTE
1.01.16 | AJUDANTE ELETRICISTA | FDE | H | 5
1.01.15 | ELETRICISTA | FDE | H | 5
TOTAL Mão de Obra:
VALOR:
29.118. 09.08.055 Botoeira para acionamento da bomba de incendio (UN)
Material |  | FONTE | UNID | COEFICIENTE
4.55.51 | BOTOEIRA COMANDO LIG-DESL P/BOMBA | FDE | UN | 1
4.51.35 | CAIXA 4"X2" | FDE | UN | 1
4.25.02 | ELETRODUTO PVC RIGIDO 25MM (3/4') | FDE | M | 10
4.30.05 | FIO DE 2,50 MM2 750V (ISOLAÇAO NAO HALOGENADO) | FDE | M | 30
TOTAL Material:
Mão de Obra |  | FONTE | UNID | COEFICIENTE
1.01.16 | AJUDANTE ELETRICISTA | FDE | H | 5
1.01.15 | ELETRICISTA | FDE | H | 5
TOTAL Mão de Obra:
VALOR:
29.119. 09.08.058 Interruptor de 1 tecla simples caixa 4"x2"-eletr pvc rígido (UN)
Material |  | FONTE | UNID | COEFICIENTE
4.51.35 | CAIXA 4"X2" | FDE | UN | 1
4.25.02 | ELETRODUTO PVC RIGIDO 25MM (3/4') | FDE | M | 3
4.30.05 | FIO DE 2,50 MM2 750V (ISOLAÇAO NAO HALOGENADO) | FDE | M | 6
4.56.52 | INTERRUPTOR 1 TECLA SILENTOQUE COMPL | FDE | UN | 1
TOTAL Material:
Mão de Obra |  | FONTE | UNID | COEFICIENTE
1.01.16 | AJUDANTE ELETRICISTA | FDE | H | 2
1.01.15 | ELETRICISTA | FDE | H | 2
TOTAL Mão de Obra:
VALOR:
29.120. 09.08.060 Interruptor 2 teclas simples caixa de 4"x2"-eletr pvc rigido (UN)
Material |  | FONTE | UNID | COEFICIENTE
4.51.35 | CAIXA 4"X2" | FDE | UN | 1
4.25.02 | ELETRODUTO PVC RIGIDO 25MM (3/4') | FDE | M | 3
4.30.05 | FIO DE 2,50 MM2 750V (ISOLAÇAO NAO HALOGENADO) | FDE | M | 9
4.56.53 | INTERRUPTOR 2 TECLAS SILENTOQUE COMPL | FDE | UN | 1
TOTAL Material:
Mão de Obra |  | FONTE | UNID | COEFICIENTE
1.01.16 | AJUDANTE ELETRICISTA | FDE | H | 3.1
1.01.15 | ELETRICISTA | FDE | H | 3.1
TOTAL Mão de Obra:
VALOR:
29.121. 09.08.067 Interruptor 1 tecla bipolar simples caixa 4"x2"- eletr pvc rigido (UN)
Material |  | FONTE | UNID | COEFICIENTE
4.51.35 | CAIXA 4"X2" | FDE | UN | 1
4.25.02 | ELETRODUTO PVC RIGIDO 25MM (3/4') | FDE | M | 3
4.30.05 | FIO DE 2,50 MM2 750V (ISOLAÇAO NAO HALOGENADO) | FDE | M | 12
4.56.58 | INTERRUPTOR 1 TECLA BIPOLAR COMPL | FDE | UN | 1
TOTAL Material:
Mão de Obra |  | FONTE | UNID | COEFICIENTE
1.01.16 | AJUDANTE ELETRICISTA | FDE | H | 2
1.01.15 | ELETRICISTA | FDE | H | 2
TOTAL Mão de Obra:
VALOR:
29.122. 09.08.069 2 interruptores 1 tecla bipolar simples caixa 4"x4"-eletr pvc rigido (UN)
Material |  | FONTE | UNID | COEFICIENTE
4.51.37 | CAIXA 4"X4" | FDE | UN | 1
4.25.02 | ELETRODUTO PVC RIGIDO 25MM (3/4') | FDE | M | 3
4.55.26 | ESPELHO 4"X4" | FDE | UN | 1
4.30.05 | FIO DE 2,50 MM2 750V (ISOLAÇAO NAO HALOGENADO) | FDE | M | 18
4.56.63 | INTERRUPTOR 1 TECLA BIPOLAR SEM ESPELHO | FDE | UN | 2
TOTAL Material:
Mão de Obra |  | FONTE | UNID | COEFICIENTE
1.01.16 | AJUDANTE ELETRICISTA | FDE | H | 3.1
1.01.15 | ELETRICISTA | FDE | H | 3.1
TOTAL Mão de Obra:
VALOR:
29.123. 09.08.083 Botao para cigarra - eletroduto de pvc (UN)
Material |  | FONTE | UNID | COEFICIENTE
4.56.62 | BOTAO DE CAMPAINHA COMPLETO | FDE | UN | 1
4.51.35 | CAIXA 4"X2" | FDE | UN | 1
4.25.02 | ELETRODUTO PVC RIGIDO 25MM (3/4') | FDE | M | 10
4.30.04 | FIO DE 1,50 MM2 750V ( ISOLAÇAO NAO HALOGENADO) | FDE | M | 20
TOTAL Material:
Mão de Obra |  | FONTE | UNID | COEFICIENTE
1.01.16 | AJUDANTE ELETRICISTA | FDE | H | 0.7
1.01.15 | ELETRICISTA | FDE | H | 0.7
TOTAL Mão de Obra:
VALOR:
29.124. 09.13.033 Conexao exotermica cabo/haste (UN)
Material |  | FONTE | UNID | COEFICIENTE
4.63.11 | ALICATE P/ MOLDE CLASSE R (CONEXAO EXOTERMICA) | FDE | UN | 0.002
4.63.21 | CARTUCHO P/CONEXÃO EXOTERM.CABO/HASTE P/CABO 50MM2 | FDE | UN | 1
4.63.06 | MOLDE CLASSE R PARA CONEXAO EXOTERMICA | FDE | UN | 0.02
TOTAL Material:
Mão de Obra |  | FONTE | UNID | COEFICIENTE
1.01.15 | ELETRICISTA | FDE | H | 1.2
TOTAL Mão de Obra:
VALOR:
29.125. 09.13.034 Conexao exotermica em estrutura metalica (UN)
Material |  | FONTE | UNID | COEFICIENTE
4.63.10 | ALICATE P/ MOLDE CLASSE C (CONEXAO EXOTERMICA) | FDE | UN | 0.002
4.63.22 | CARTUCHO P/CONEXÃO EXOT.VB ESTR.MET.P/CABO 35MM2 | FDE | UN | 1
4.63.05 | MOLDE CLASSE C PARA CONEXÃO EXOTERMICA | FDE | UN | 0.02
TOTAL Material:
Mão de Obra |  | FONTE | UNID | COEFICIENTE
1.01.15 | ELETRICISTA | FDE | H | 1
TOTAL Mão de Obra:
VALOR:
29.126. 09.13.036 Tubo de pvc ø 2'' x 3,00m para proteçao descida de cordoalha (UN)
Material |  | FONTE | UNID | COEFICIENTE
4.25.06 | ELETRODUTO PVC RIGIDO 60MM (2') | FDE | M | 3
TOTAL Material:
Mão de Obra |  | FONTE | UNID | COEFICIENTE
1.01.16 | AJUDANTE ELETRICISTA | FDE | H | 1
1.01.15 | ELETRICISTA | FDE | H | 1
TOTAL Mão de Obra:
Serviço |  | FONTE | UNID | COEFICIENTE
4.80.64 | ABRAÇADEIRA TIPO D AÇO GALVANIZADA Ø2' COM CUNHA | FDE | UN | 3
TOTAL Serviço:
VALOR:
29.127. 09.50.009 Remocao de isolador tipo pino para a.t., inclusive pino (UN)
Mão de Obra |  | FONTE | UNID | COEFICIENTE
1.01.16 | AJUDANTE ELETRICISTA | FDE | H | 0.25
1.01.15 | ELETRICISTA | FDE | H | 0.25
TOTAL Mão de Obra:
VALOR:
29.128. 09.02.062 Conj 3 cabos p/ entrada energia seccao 10mm2 c/ eletrodutos (UN)
Material |  | FONTE | UNID | COEFICIENTE
4.96.22 | BARRAMENTO COBRE 10X2MM P/60A - 3/8"X1/16" | FDE | M | 0.2
2.63.60 | BUCHA E ARRUELA EM ZAMACK 15MM (1/2") | FDE | UN | 1
4.85.39 | BUCHA E ARRUELA EM ZAMAK 25 MM (1") | FDE | UN | 1
4.30.37 | CABO DE COBRE NU DE 10 MM2 CONFORME NBR 6524 | FDE | M | 3.5
4.30.14 | CABO FLEXIVEL DE COBRE 10 MM2 750V (ISOLAÇAO NAO HALOGENADO) | FDE | M | 27
4.20.80 | CURVA ACO GALV QUENTE 15 MM (1/2") X 90 GRAUS | FDE | UN | 1
4.21.41 | CURVA ACO GALV QUENTE 25 MM (1") X 180 GRAUS | FDE | UN | 1
4.20.52 | CURVA ACO GALV QUENTE 25 MM (1") X 90 GRAUS | FDE | UN | 1
4.45.10 | DPS - DISPOSITIVO DE PROT. CONTRA SURTOS 40 KA | FDE | UN | 1
4.21.72 | ELETROD ACO GALV A FOGO (NBR-5624) 25 MM (1) ESP=1,50 MM | FDE | M | 6
4.21.70 | ELETROD ACO GALV QUENTE (NBR-5624) 15 MM (1/2") | FDE | M | 3.5
4.21.61 | LUVA ACO GALV QUENTE (NBR 5624) 25 MM (1") | FDE | UN | 2
4.21.59 | LUVA ACO GALV QUENTE (NBR-5624) 15 MM (1/2") | FDE | UN | 2
TOTAL Material:
Mão de Obra |  | FONTE | UNID | COEFICIENTE
1.01.16 | AJUDANTE ELETRICISTA | FDE | H | 5
1.01.15 | ELETRICISTA | FDE | H | 5
TOTAL Mão de Obra:
VALOR:
29.129. 09.02.063 Conj 3 cabos p/ entrada energia seccao 16mm2 c/ eletrodutos (UN)
Material |  | FONTE | UNID | COEFICIENTE
4.96.22 | BARRAMENTO COBRE 10X2MM P/60A - 3/8"X1/16" | FDE | M | 0.2
2.63.60 | BUCHA E ARRUELA EM ZAMACK 15MM (1/2") | FDE | UN | 1
4.85.40 | BUCHA E ARRUELA EM ZAMAK 32 MM (1 1/4") | FDE | UN | 1
4.30.38 | CABO DE COBRE NU DE 16 MM2 CONFORME NBR 6524 | FDE | M | 3.5
4.30.15 | CABO FLEXIVEL DE COBRE 16 MM2 750V (ISOLAÇAO NAO HALOGENADO) | FDE | M | 27
4.20.80 | CURVA ACO GALV QUENTE 15 MM (1/2") X 90 GRAUS | FDE | UN | 1
4.21.42 | CURVA ACO GALV QUENTE 32 MM (1 1/4") X 180 GRAUS | FDE | UN | 1
4.20.83 | CURVA ACO GALV QUENTE 32 MM (1 1/4") X 90 GRAUS | FDE | UN | 1
4.45.10 | DPS - DISPOSITIVO DE PROT. CONTRA SURTOS 40 KA | FDE | UN | 1
4.21.73 | ELETROD ACO GALV A FOGO NBR-5624) 32 MM (1 1/4) ESP=2,00 MM | FDE | M | 6
4.21.70 | ELETROD ACO GALV QUENTE (NBR-5624) 15 MM (1/2") | FDE | M | 3.5
4.21.62 | LUVA ACO GALV QUENTE (NBR 5624) 32 MM (1 1/4") | FDE | UN | 2
4.21.59 | LUVA ACO GALV QUENTE (NBR-5624) 15 MM (1/2") | FDE | UN | 2
TOTAL Material:
Mão de Obra |  | FONTE | UNID | COEFICIENTE
1.01.16 | AJUDANTE ELETRICISTA | FDE | H | 5
1.01.15 | ELETRICISTA | FDE | H | 5
TOTAL Mão de Obra:
VALOR:
29.130. 09.02.065 Conj 3 cabos p/ entrada energia seccao 35mm2 c/ eletrodutos (UN)
Material |  | FONTE | UNID | COEFICIENTE
4.96.24 | BARRAMENTO COBRE 20X4MM P/150A - 1/2"X1/8" | FDE | M | 0.2
4.85.38 | BUCHA E ARRUELA EM ZAMAK 19 MM (3/4") | FDE | UN | 1
4.85.40 | BUCHA E ARRUELA EM ZAMAK 32 MM (1 1/4") | FDE | UN | 1
4.30.40 | CABO DE COBRE NU DE 25 MM2 CONFORME NBR 6524 | FDE | M | 3.5
4.30.17 | CABO FLEXIVEL DE COBRE 35 MM2 750V (ISOLAÇAO NAO HALOGENADO) | FDE | M | 27
4.20.51 | CURVA ACO GALV QUENTE 19 MM (3/4") X 90 GRAUS | FDE | UN | 1
4.21.42 | CURVA ACO GALV QUENTE 32 MM (1 1/4") X 180 GRAUS | FDE | UN | 1
4.20.83 | CURVA ACO GALV QUENTE 32 MM (1 1/4") X 90 GRAUS | FDE | UN | 1
4.45.10 | DPS - DISPOSITIVO DE PROT. CONTRA SURTOS 40 KA | FDE | UN | 1
4.21.71 | ELETROD ACO GALV A FOGO (NBR-5624) 20 MM (3/4) ESP=1,50 MM | FDE | M | 3.5
4.21.73 | ELETROD ACO GALV A FOGO NBR-5624) 32 MM (1 1/4) ESP=2,00 MM | FDE | M | 6
4.21.60 | LUVA ACO GALV QUENTE (NBR 5624) 19 MM (3/4") | FDE | UN | 2
4.21.62 | LUVA ACO GALV QUENTE (NBR 5624) 32 MM (1 1/4") | FDE | UN | 2
TOTAL Material:
Mão de Obra |  | FONTE | UNID | COEFICIENTE
1.01.16 | AJUDANTE ELETRICISTA | FDE | H | 5
1.01.15 | ELETRICISTA | FDE | H | 5
TOTAL Mão de Obra:
VALOR:
29.131. 09.02.068 Conj 3 cabos p/ entrada energia seccao 95mm2 c/ eletrodutos (UN)
Material |  | FONTE | UNID | COEFICIENTE
4.96.25 | BARRAMENTO COBRE 25X4MM P/ 200A - 3/4"X1/8" | FDE | M | 0.2
4.85.40 | BUCHA E ARRUELA EM ZAMAK 32 MM (1 1/4") | FDE | UN | 1
4.85.42 | BUCHA E ARRUELA EM ZAMAK 51 MM (2") | FDE | UN | 1
4.30.54 | CABO DE COBRE NU 50 MM2 CONFORME NBR 6524 | FDE | M | 3.5
4.30.20 | CABO FLEXIVEL DE COBRE 95 MM2 750V (ISOLAÇAO NAO HALOGENADO) | FDE | M | 27
4.20.83 | CURVA ACO GALV QUENTE 32 MM (1 1/4") X 90 GRAUS | FDE | UN | 1
4.21.44 | CURVA ACO GALV QUENTE 51 MM (2") X 180 GRAUS | FDE | UN | 1
4.21.30 | CURVA ACO GALV QUENTE 51 MM (2") X 90 GRAUS | FDE | UN | 1
4.45.10 | DPS - DISPOSITIVO DE PROT. CONTRA SURTOS 40 KA | FDE | UN | 1
4.21.75 | ELETROD ACO GALV A FOGO (NBR-5624) 50 MM (2) ESP= 2,25 MM | FDE | M | 6
4.21.73 | ELETROD ACO GALV A FOGO NBR-5624) 32 MM (1 1/4) ESP=2,00 MM | FDE | M | 3.5
4.21.62 | LUVA ACO GALV QUENTE (NBR 5624) 32 MM (1 1/4") | FDE | UN | 2
4.21.64 | LUVA ACO GALV QUENTE (NBR 5624) 51 MM (2") | FDE | UN | 2
TOTAL Material:
Mão de Obra |  | FONTE | UNID | COEFICIENTE
1.01.16 | AJUDANTE ELETRICISTA | FDE | H | 5
1.01.15 | ELETRICISTA | FDE | H | 5
TOTAL Mão de Obra:
VALOR:
29.132. 09.02.072 Conj 4 cabos p/ entrada energia seccao 10mm2 c/ eletrudutos (UN)
Material |  | FONTE | UNID | COEFICIENTE
4.96.22 | BARRAMENTO COBRE 10X2MM P/60A - 3/8"X1/16" | FDE | M | 0.2
2.63.60 | BUCHA E ARRUELA EM ZAMACK 15MM (1/2") | FDE | UN | 1
4.85.40 | BUCHA E ARRUELA EM ZAMAK 32 MM (1 1/4") | FDE | UN | 1
4.30.37 | CABO DE COBRE NU DE 10 MM2 CONFORME NBR 6524 | FDE | M | 3.5
4.30.14 | CABO FLEXIVEL DE COBRE 10 MM2 750V (ISOLAÇAO NAO HALOGENADO) | FDE | M | 36
4.20.80 | CURVA ACO GALV QUENTE 15 MM (1/2") X 90 GRAUS | FDE | UN | 1
4.21.42 | CURVA ACO GALV QUENTE 32 MM (1 1/4") X 180 GRAUS | FDE | UN | 1
4.20.83 | CURVA ACO GALV QUENTE 32 MM (1 1/4") X 90 GRAUS | FDE | UN | 1
4.45.10 | DPS - DISPOSITIVO DE PROT. CONTRA SURTOS 40 KA | FDE | UN | 1
4.21.73 | ELETROD ACO GALV A FOGO NBR-5624) 32 MM (1 1/4) ESP=2,00 MM | FDE | M | 6
4.21.70 | ELETROD ACO GALV QUENTE (NBR-5624) 15 MM (1/2") | FDE | M | 3.5
4.21.62 | LUVA ACO GALV QUENTE (NBR 5624) 32 MM (1 1/4") | FDE | UN | 2
4.21.59 | LUVA ACO GALV QUENTE (NBR-5624) 15 MM (1/2") | FDE | UN | 2
TOTAL Material:
Mão de Obra |  | FONTE | UNID | COEFICIENTE
1.01.16 | AJUDANTE ELETRICISTA | FDE | H | 5
1.01.15 | ELETRICISTA | FDE | H | 5
TOTAL Mão de Obra:
VALOR:
29.133. 09.02.078 Conj 4 cabos p/ entrada energia seccao 95mm2 c/ eletrodutos (UN)
Material |  | FONTE | UNID | COEFICIENTE
4.96.25 | BARRAMENTO COBRE 25X4MM P/ 200A - 3/4"X1/8" | FDE | M | 0.2
4.85.40 | BUCHA E ARRUELA EM ZAMAK 32 MM (1 1/4") | FDE | UN | 1
4.85.42 | BUCHA E ARRUELA EM ZAMAK 51 MM (2") | FDE | UN | 1
4.30.54 | CABO DE COBRE NU 50 MM2 CONFORME NBR 6524 | FDE | M | 3.5
4.30.20 | CABO FLEXIVEL DE COBRE 95 MM2 750V (ISOLAÇAO NAO HALOGENADO) | FDE | M | 36
4.20.83 | CURVA ACO GALV QUENTE 32 MM (1 1/4") X 90 GRAUS | FDE | UN | 1
4.21.44 | CURVA ACO GALV QUENTE 51 MM (2") X 180 GRAUS | FDE | UN | 1
4.21.30 | CURVA ACO GALV QUENTE 51 MM (2") X 90 GRAUS | FDE | UN | 1
4.45.10 | DPS - DISPOSITIVO DE PROT. CONTRA SURTOS 40 KA | FDE | UN | 1
4.21.75 | ELETROD ACO GALV A FOGO (NBR-5624) 50 MM (2) ESP= 2,25 MM | FDE | M | 6
4.21.73 | ELETROD ACO GALV A FOGO NBR-5624) 32 MM (1 1/4) ESP=2,00 MM | FDE | M | 3.5
4.21.62 | LUVA ACO GALV QUENTE (NBR 5624) 32 MM (1 1/4") | FDE | UN | 2
4.21.64 | LUVA ACO GALV QUENTE (NBR 5624) 51 MM (2") | FDE | UN | 2
TOTAL Material:
Mão de Obra |  | FONTE | UNID | COEFICIENTE
1.01.16 | AJUDANTE ELETRICISTA | FDE | H | 5
1.01.15 | ELETRICISTA | FDE | H | 5
TOTAL Mão de Obra:
VALOR:
29.134. 09.02.091 Disjuntor tripolar termomagnetico 3x125a a 3x225a (UN)
Material |  | FONTE | UNID | COEFICIENTE
4.46.65 | DISJUNTOR TRIPOLAR TERMOMAGNETICO 125A A 225A | FDE | UN | 1
TOTAL Material:
Mão de Obra |  | FONTE | UNID | COEFICIENTE
1.01.16 | AJUDANTE ELETRICISTA | FDE | H | 0.9
1.01.15 | ELETRICISTA | FDE | H | 0.9
TOTAL Mão de Obra:
VALOR:
29.135. 09.84.003 Interruptor de 3 teclas (UN)
Material |  | FONTE | UNID | COEFICIENTE
4.56.69 | INTERRUPTOR 3 TECLAS SILENT SEM ESPELHO | FDE | UN | 1
TOTAL Material:
Mão de Obra |  | FONTE | UNID | COEFICIENTE
1.01.16 | AJUDANTE ELETRICISTA | FDE | H | 0.25
1.01.15 | ELETRICISTA | FDE | H | 0.35
TOTAL Mão de Obra:
VALOR:
29.136. 09.84.004 Interruptor paralelo (UN)
Material |  | FONTE | UNID | COEFICIENTE
4.56.57 | INTERRUPTOR PARAL 1 TECLA S/ESPELHO | FDE | UN | 1
TOTAL Material:
Mão de Obra |  | FONTE | UNID | COEFICIENTE
1.01.16 | AJUDANTE ELETRICISTA | FDE | H | 0.15
1.01.15 | ELETRICISTA | FDE | H | 0.25
TOTAL Mão de Obra:
VALOR:
29.137. 09.84.017 Botao de campainha (UN)
Material |  | FONTE | UNID | COEFICIENTE
4.56.61 | BOTAO DE CAMPAINHA S/ESPELHO | FDE | UN | 1
TOTAL Material:
Mão de Obra |  | FONTE | UNID | COEFICIENTE
1.01.16 | AJUDANTE ELETRICISTA | FDE | H | 0.15
1.01.15 | ELETRICISTA | FDE | H | 0.25
TOTAL Mão de Obra:
VALOR:
29.138. 09.84.021 Espelho 4'x4' (UN)
Material |  | FONTE | UNID | COEFICIENTE
4.55.26 | ESPELHO 4"X4" | FDE | UN | 1
TOTAL Material:
Mão de Obra |  | FONTE | UNID | COEFICIENTE
1.01.16 | AJUDANTE ELETRICISTA | FDE | H | 0.1
TOTAL Mão de Obra:
VALOR:
29.139. 09.84.030 Cigarra tipo fabrica (UN)
Material |  | FONTE | UNID | COEFICIENTE
4.94.90 | CIGARRA TIPO FABRICA | FDE | UN | 1
TOTAL Material:
Mão de Obra |  | FONTE | UNID | COEFICIENTE
1.01.16 | AJUDANTE ELETRICISTA | FDE | H | 0.5
1.01.15 | ELETRICISTA | FDE | H | 0.5
TOTAL Mão de Obra:
VALOR:
29.140. 09.84.092 Reator para lampada hg - 220v/250w (UN)
Material |  | FONTE | UNID | COEFICIENTE
4.97.41 | REATOR P/LAMPADA HG 220V/250W | FDE | UN | 1
TOTAL Material:
Mão de Obra |  | FONTE | UNID | COEFICIENTE
1.01.16 | AJUDANTE ELETRICISTA | FDE | H | 1
1.01.15 | ELETRICISTA | FDE | H | 1
TOTAL Mão de Obra:
VALOR:
29.141. 09.84.100 Calha para luminaria sobrepor com refletor em aluminio (il-73 / (il-81)) com soquetes para uma lampada led tubular 120 cm (UN)
Material |  | FONTE | UNID | COEFICIENTE
4.61.73 | CALHA P/LUMINARIA SOBREPOR C/REFLETOR EM ALUMINIO (IL-73 / (IL-81)) COM SOQUETES P/ UMA LAMPADA LED TUBULAR 120 CM | FDE | UN | 1
TOTAL Material:
Mão de Obra |  | FONTE | UNID | COEFICIENTE
1.01.16 | AJUDANTE ELETRICISTA | FDE | H | 0.6
1.01.15 | ELETRICISTA | FDE | H | 0.6
TOTAL Mão de Obra:
VALOR:
29.142. 09.85.011 Lampada vapor de sodio 150w (UN)
Material |  | FONTE | UNID | COEFICIENTE
4.65.30 | LAMPADA VAPOR DE SODIO ELIPSOIDAL OU TUBULAR 150W/220V | FDE | UN | 1
TOTAL Material:
Mão de Obra |  | FONTE | UNID | COEFICIENTE
1.01.16 | AJUDANTE ELETRICISTA | FDE | H | 0.3
1.01.15 | ELETRICISTA | FDE | H | 0.3
TOTAL Mão de Obra:
VALOR:
29.143. 09.85.017 Lampada vapor metálico 70w (UN)
Material |  | FONTE | UNID | COEFICIENTE
4.65.36 | LAMPADA VAPOR METALICO ELIPSOIDAL 70W/220W | FDE | UN | 1
TOTAL Material:
Mão de Obra |  | FONTE | UNID | COEFICIENTE
1.01.16 | AJUDANTE ELETRICISTA | FDE | H | 0.3
1.01.15 | ELETRICISTA | FDE | H | 0.3
TOTAL Mão de Obra:
VALOR:
29.144. 09.85.018 Lampada vapor metalico 150w (UN)
Material |  | FONTE | UNID | COEFICIENTE
4.65.28 | LAMPADA VAPOR METALICO ELIPSOIDAL 150W/220V | FDE | UN | 1
TOTAL Material:
Mão de Obra |  | FONTE | UNID | COEFICIENTE
1.01.16 | AJUDANTE ELETRICISTA | FDE | H | 0.3
1.01.15 | ELETRICISTA | FDE | H | 0.3
TOTAL Mão de Obra:
VALOR:
29.145. 09.85.060 Condulete de 1" (UN)
Material |  | FONTE | UNID | COEFICIENTE
4.51.53 | CONDULETE DE 1" | FDE | UN | 1
TOTAL Material:
Mão de Obra |  | FONTE | UNID | COEFICIENTE
1.01.16 | AJUDANTE ELETRICISTA | FDE | H | 0.5
1.01.15 | ELETRICISTA | FDE | H | 0.5
TOTAL Mão de Obra:
VALOR:
29.146. 09.85.064 Condulete de 3/4" (UN)
Material |  | FONTE | UNID | COEFICIENTE
4.51.70 | CONDULETE DE ALUMINIO 4"X2"XD=3/4" | FDE | UN | 1
TOTAL Material:
Mão de Obra |  | FONTE | UNID | COEFICIENTE
1.01.16 | AJUDANTE ELETRICISTA | FDE | H | 0.5
1.01.15 | ELETRICISTA | FDE | H | 0.5
TOTAL Mão de Obra:
VALOR:
29.147. 09.85.086 Lampada led tubular vidro de 10w c/temperatura de cor 4000° k (UN)
Mão de Obra |  | FONTE | UNID | COEFICIENTE
1.01.16 | AJUDANTE ELETRICISTA | FDE | H | 0.1
TOTAL Mão de Obra:
Serviço |  | FONTE | UNID | COEFICIENTE
4.65.20 | LAMPADA LED TUBULAR VIDRO DE 10W C/TEMPERATURA DE COR 4000° K | FDE | UN | 1
TOTAL Serviço:
VALOR:
29.148. 09.85.088 Lampada led tubular vidro de 18w c/temperatura de cor 4000° k (UN)
Mão de Obra |  | FONTE | UNID | COEFICIENTE
1.01.16 | AJUDANTE ELETRICISTA | FDE | H | 0.1
TOTAL Mão de Obra:
Serviço |  | FONTE | UNID | COEFICIENTE
4.65.18 | LAMPADA LED TUBULAR VIDRO DE 18W C/TEMPERATURA DE COR 4000° K | FDE | UN | 1
TOTAL Serviço:
VALOR:
29.149. 09.09.044 Il-05 arandela blindada (UN)
Material |  | FONTE | UNID | COEFICIENTE
4.60.23 | IL-05 ARANDELA BLINDADA ALUMINIO P/LAMPADA LED BULBO ROSCA E27 | FDE | UN | 1
TOTAL Material:
Mão de Obra |  | FONTE | UNID | COEFICIENTE
1.01.16 | AJUDANTE ELETRICISTA | FDE | H | 0.8
1.01.15 | ELETRICISTA | FDE | H | 0.8
TOTAL Mão de Obra:
Serviço |  | FONTE | UNID | COEFICIENTE
4.65.08 | LAMPADA BULBO LED <= 13W ROSCA E27 BIVOLT. TEMPERATURA COR 3000ºK. | FDE | UN | 1
TOTAL Serviço:
VALOR:
29.150. 50.05.072 Luminária de emergência LED de sobrepor, para teto ou parede, autonomia mínima 2 horas (UN)
Material |  | FONTE | UNID | COEFICIENTE
P.16.000.067004 | Luminária de emergência LED sobrepor, teto ou parede (frontral/ lateral), dupla face, autonomia mínima 2 horas, 30/35 lúmens, bivolt 110/220V, bateria recarregável; ref. Iluminim, Intelbras, Segurimax ou equivalente | CDHU | UN | 1
TOTAL Material:
Mão de Obra |  | FONTE | UNID | COEFICIENTE
B.01.000.010116 | Ajudante eletricista | CDHU | H | 0.5
B.01.000.010115 | Eletricista | CDHU | H | 0.5
TOTAL Mão de Obra:
VALOR:
29.151. 09.13.015 Barra chata aco galvanizado (3/4"x1/8") - captor p/ para raios (M)
Material |  | FONTE | UNID | COEFICIENTE
2.68.23 | FERRO CHATO 3/4"X1/8" GALV. | FDE | M | 1.05
2.67.24 | PARAFUSO SEXT 1/4' X 5CM C/BUCHA PLASTICA | FDE | CJ | 0.63
TOTAL Material:
Mão de Obra |  | FONTE | UNID | COEFICIENTE
1.01.16 | AJUDANTE ELETRICISTA | FDE | H | 0.75
1.01.15 | ELETRICISTA | FDE | H | 0.75
TOTAL Mão de Obra:
VALOR:
29.152. 09.86.001 Captor tipo franklin, bouquet niquelado de 4 pontas-conector grande (UN)
Material |  | FONTE | UNID | COEFICIENTE
4.80.62 | CAPTOR TIPO FRANKLIN, H 250 A 350MM, ROSCA Ø= 3/4". | FDE | UN | 1
TOTAL Material:
Mão de Obra |  | FONTE | UNID | COEFICIENTE
1.01.16 | AJUDANTE ELETRICISTA | FDE | H | 4
1.01.15 | ELETRICISTA | FDE | H | 4
TOTAL Mão de Obra:
VALOR:
29.153. 09.86.025 Conector tipo split-bolt para cabo de 25 mm2 (UN)
Material |  | FONTE | UNID | COEFICIENTE
4.96.01 | CONECTOR SPLIT-BOOLT P/CABO 25MM2 | FDE | UN | 1
TOTAL Material:
Mão de Obra |  | FONTE | UNID | COEFICIENTE
1.01.16 | AJUDANTE ELETRICISTA | FDE | H | 0.2
1.01.15 | ELETRICISTA | FDE | H | 0.2
TOTAL Mão de Obra:
VALOR:
29.154. 09.13.032 Conexao exotermica cabo/cabo (UN)
Material |  | FONTE | UNID | COEFICIENTE
4.63.10 | ALICATE P/ MOLDE CLASSE C (CONEXAO EXOTERMICA) | FDE | UN | 0.002
4.63.20 | CARTUCHO P/CONEXÃO EXOTERM.CABO/CABO 50MM2 | FDE | UN | 1
4.63.05 | MOLDE CLASSE C PARA CONEXÃO EXOTERMICA | FDE | UN | 0.02
TOTAL Material:
Mão de Obra |  | FONTE | UNID | COEFICIENTE
1.01.15 | ELETRICISTA | FDE | H | 1
TOTAL Mão de Obra:
VALOR:
29.155. 09.13.033 Conexao exotermica cabo/haste (UN)
Material |  | FONTE | UNID | COEFICIENTE
4.63.11 | ALICATE P/ MOLDE CLASSE R (CONEXAO EXOTERMICA) | FDE | UN | 0.002
4.63.21 | CARTUCHO P/CONEXÃO EXOTERM.CABO/HASTE P/CABO 50MM2 | FDE | UN | 1
4.63.06 | MOLDE CLASSE R PARA CONEXAO EXOTERMICA | FDE | UN | 0.02
TOTAL Material:
Mão de Obra |  | FONTE | UNID | COEFICIENTE
1.01.15 | ELETRICISTA | FDE | H | 1.2
TOTAL Mão de Obra:
VALOR:
29.156. 36.07.010 Para-raios de distribuição, classe 12 kV/5 kA, completo, encapsulado com polímero (UN)
Material |  | FONTE | UNID | COEFICIENTE
P.19.000.092153 | Para-raios de distribuição, classe 12 kV / 5 kA, encapsulado com polímero; ref. PBP-1205 Balestro ou equivalente | CDHU | UN | 1
TOTAL Material:
Mão de Obra |  | FONTE | UNID | COEFICIENTE
B.01.000.010116 | Ajudante eletricista | CDHU | H | 0.6667
B.01.000.010115 | Eletricista | CDHU | H | 0.3334
TOTAL Mão de Obra:
VALOR:
29.157. 09.09.011 Il-102 projetor angular lâmpada led <=200 w c/difusor de policarbonato quadra de esporte coberta (UN)
Equipamento |  | FONTE | UNID | COEFICIENTE
9.00.19 | FURADEIRA ELETRICA MOD PROFISSIONAL | FDE | H | 0.05
TOTAL Equipamento:
Material |  | FONTE | UNID | COEFICIENTE
9.10.42 | BROCA COM PONTA DE VIDIA (D=3/8"X160MM) | FDE | UN | 0.00834
2.67.24 | PARAFUSO SEXT 1/4' X 5CM C/BUCHA PLASTICA | FDE | CJ | 1
TOTAL Material:
Mão de Obra |  | FONTE | UNID | COEFICIENTE
1.01.16 | AJUDANTE ELETRICISTA | FDE | H | 1
1.01.15 | ELETRICISTA | FDE | H | 1
TOTAL Mão de Obra:
Serviço |  | FONTE | UNID | COEFICIENTE
4.60.03 | IL-102 PROJETOR ANGULAR LAMPADA LED <=200 W C/ DIFUSOR DE POLICARBONATO | FDE | UN | 1
TOTAL Serviço:
VALOR:
29.158. 09.09.058 Il-86 luminária led hermética de sobrepor c/difusor translúcido <= 36w (UN)
Equipamento |  | FONTE | UNID | COEFICIENTE
9.00.19 | FURADEIRA ELETRICA MOD PROFISSIONAL | FDE | H | 0.1
TOTAL Equipamento:
Material |  | FONTE | UNID | COEFICIENTE
9.10.42 | BROCA COM PONTA DE VIDIA (D=3/8"X160MM) | FDE | UN | 0.01667
2.67.77 | BUCHA NYLON TIPO S-8 (CENTO) | FDE | UN | 0.02
2.67.46 | PARAFUSO AUTO-ATARRACHANTE 4,8X25MM | FDE | UN | 2
TOTAL Material:
Mão de Obra |  | FONTE | UNID | COEFICIENTE
1.01.16 | AJUDANTE ELETRICISTA | FDE | H | 1.1
1.01.15 | ELETRICISTA | FDE | H | 1.1
TOTAL Mão de Obra:
Serviço |  | FONTE | UNID | COEFICIENTE
4.60.34 | IL-86 LUMINÁRIA LED HERMÉTICA DE SOBREPOR C/DIFUSOR TRANSLÚCIDO <= 36W | FDE | UN | 1
TOTAL Serviço:
VALOR:
29.159. 09.09.059 Il-87 luminária led hermética de sobrepor c/difusor translúcido <= 50w (UN)
Equipamento |  | FONTE | UNID | COEFICIENTE
9.00.19 | FURADEIRA ELETRICA MOD PROFISSIONAL | FDE | H | 0.1
TOTAL Equipamento:
Material |  | FONTE | UNID | COEFICIENTE
9.10.42 | BROCA COM PONTA DE VIDIA (D=3/8"X160MM) | FDE | UN | 0.01667
2.67.77 | BUCHA NYLON TIPO S-8 (CENTO) | FDE | UN | 0.02
2.67.46 | PARAFUSO AUTO-ATARRACHANTE 4,8X25MM | FDE | UN | 2
TOTAL Material:
Mão de Obra |  | FONTE | UNID | COEFICIENTE
1.01.16 | AJUDANTE ELETRICISTA | FDE | H | 1.1
1.01.15 | ELETRICISTA | FDE | H | 1.1
TOTAL Mão de Obra:
Serviço |  | FONTE | UNID | COEFICIENTE
4.60.54 | IL-87 LUMINÁRIA LED HERMÉTICA DE SOBREPOR C/DIFUSOR TRANSLÚCIDO <= 50W | FDE | UN | 1
TOTAL Serviço:
VALOR:
29.160. 25.02.040 Porta de entrada de correr em alumínio, sob medida (M2)
Material |  | FONTE | UNID | COEFICIENTE
B.04.000.020503 | Areia média lavada (a granel caçamba fechada) | CDHU | M3 | 0.0072
B.02.000.020508 | Cimento CPII-E-32 (sacos de 50 kg) | CDHU | KG | 2.03
H.05.000.031127 | Porta de entrada em alumínio anodizado fosco L 30 de correr, completa com batente e ferragem, sob medida | CDHU | M2 | 1
TOTAL Material:
Mão de Obra |  | FONTE | UNID | COEFICIENTE
B.01.000.010139 | Pedreiro | CDHU | H | 3
B.01.000.010146 | Servente | CDHU | H | 3
TOTAL Mão de Obra:
VALOR:
29.161. 09.083.074 (E) POSTE DE AÇO GALVANIZADO, TIPO RETO H=10M (UN)
Material |  | FONTE | UNID | COEFICIENTE
50033 | POSTE DE AÇO GALVANIZADO - RETO - ENGASTADO - H=10,00M LIVRES | SIURB | Un | 1
TOTAL Material:
Mão de Obra |  | FONTE | UNID | COEFICIENTE
02041 | ELETRICISTA (SGSP) | SIURB | H | 6
01037 | ELETROTÉCNICO MONTADOR (SGSP) | SIURB | H | 2
02099 | SERVENTE (SGSP) | SIURB | H | 12
TOTAL Mão de Obra:
VALOR:
29.162. 41.11.100 Luminária retangular fechada para iluminação externa em poste, tipo pétala grande (UN)
Equipamento |  | FONTE | UNID | COEFICIENTE
S.01.000.080351 | Guindauto MUNCK M-640/18 com lança telescópica capacidade 3750 kg | CDHU | H | 0.5
TOTAL Equipamento:
Material |  | FONTE | UNID | COEFICIENTE
B.07.000.049501 | Fita isolante de 20 m, ref. 3M Scoth 33MR ou equivalente - uso especial | CDHU | UN | 0.01
P.15.000.046107 | Luminária fechada retangular tipo pétala grande, com alojamento para reator; ref. DP-2305-01 da Projeto ou equivalente | CDHU | UN | 1
TOTAL Material:
Mão de Obra |  | FONTE | UNID | COEFICIENTE
B.01.000.010116 | Ajudante eletricista | CDHU | H | 1
B.01.000.010115 | Eletricista | CDHU | H | 0.5
TOTAL Mão de Obra:
VALOR:
29.163. 09.085.063 (E) LÂMPADA VAPOR METÁLICO - 400W (UN)
Material |  | FONTE | UNID | COEFICIENTE
56483 | LÂMPADA MULTIVAPOR METÁLICO TUBULAR OU OVÓIDE, BASE E40 - 400W | SIURB | Un | 1
TOTAL Material:
Mão de Obra |  | FONTE | UNID | COEFICIENTE
02041 | ELETRICISTA (SGSP) | SIURB | H | 0.3
02099 | SERVENTE (SGSP) | SIURB | H | 0.3
TOTAL Mão de Obra:
VALOR:
29.164. 41.11.450 Suporte tubular de fixação em poste para 2 luminárias tipo pétala (UN)
Material |  | FONTE | UNID | COEFICIENTE
P.15.000.092175 | Suporte tubular de fixação em poste para 2 luminárias tipo pétala; ref. DTS-2-60 da Repume, RCA lâmpadas, SB-2 Angular da Induspar ou equivalente | CDHU | UN | 1
TOTAL Material:
Mão de Obra |  | FONTE | UNID | COEFICIENTE
B.01.000.010116 | Ajudante eletricista | CDHU | H | 0.3
B.01.000.010115 | Eletricista | CDHU | H | 0.3
TOTAL Mão de Obra:
VALOR:
29.165. 09.009.038 (E) PROJETOR PARA USO EXTERNO COM LÂMPADA LED DE 100W - COMPLETA (UN)
Material |  | FONTE | UNID | COEFICIENTE
55677 | PROJETOR PARA USO EXTERNO PARA LAMPADA DE LED DE 100 W COM LAMPADA - FORMATO RETANGULAR, CORPO DE ALUMINIO E DIFUSOR DE VIDRO- PROTOTIPO COMERCIAL (INTRAL ) | SIURB | Un | 1
TOTAL Material:
Mão de Obra |  | FONTE | UNID | COEFICIENTE
02041 | ELETRICISTA (SGSP) | SIURB | H | 1
02099 | SERVENTE (SGSP) | SIURB | H | 1
TOTAL Mão de Obra:
VALOR:
30.1. 08.02.017 Protecao mecanica para ramais sob aterra (M)
Material |  | FONTE | UNID | COEFICIENTE
2.25.15 | TIJOLO COMUM MACICO | FDE | UN | 5
TOTAL Material:
Mão de Obra |  | FONTE | UNID | COEFICIENTE
1.01.19 | AJUDANTE DE ENCANADOR | FDE | H | 0.2
1.01.18 | ENCANADOR | FDE | H | 0.2
TOTAL Mão de Obra:
VALOR:
30.2. 08.02.021 Vg-01 valvula e regulador de pressao de gas (UN)
Material |  | FONTE | UNID | COEFICIENTE
6.95.52 | FITA VEDANTE PARA ROSCA ROLO 3/4" X 50 M | FDE | UN | 0.06
6.04.36 | NIPLE DUPLO FERRO GALV 3/8" | FDE | UN | 1
6.08.34 | NIPLE DUPLO FERRO GALV. 3/4" ROSCA NPT | FDE | UN | 1
6.06.02 | REDUCAO 3/4"X1/4" | FDE | UN | 1
6.06.01 | REDUCAO 3/8"X1/2" | FDE | UN | 1
6.85.22 | REGULADOR SEMI-INDUST 2o ESTAGIO PRESSAO S 2,8KPA | FDE | UN | 1
6.85.30 | VALVULA DE BLOQUEIO AUTOM C/ REARME MANUAL | FDE | UN | 1
6.85.10 | VALVULA DE ESFERA METALICO 3/4" | FDE | UN | 1
TOTAL Material:
Mão de Obra |  | FONTE | UNID | COEFICIENTE
1.01.19 | AJUDANTE DE ENCANADOR | FDE | H | 2
1.01.18 | ENCANADOR | FDE | H | 2
TOTAL Mão de Obra:
VALOR:
30.3. 08.02.060 Tubo de cobre p/ gas classe a s/cost dn=1/2 (15) solda foscoper (M)
Material |  | FONTE | UNID | COEFICIENTE
6.30.40 | TUBO DE COBRE P/ GAS DN=1/2 (15) CLASSE A S/ COST | FDE | M | 1.4
6.30.50 | VARETAS PARA SOLDA FOSCOPER | FDE | KG | 0.05
TOTAL Material:
Mão de Obra |  | FONTE | UNID | COEFICIENTE
1.01.19 | AJUDANTE DE ENCANADOR | FDE | H | 1.3
1.01.18 | ENCANADOR | FDE | H | 1.3
TOTAL Mão de Obra:
VALOR:
30.4. 08.03.012 Protecao anticorrosiva para ramais sob a terra (M)
Material |  | FONTE | UNID | COEFICIENTE
6.95.26 | FITA PROT.ANTICORROS.LARG.50MM SCOTCHRAP/TOROFITA | FDE | M | 3.8
TOTAL Material:
Mão de Obra |  | FONTE | UNID | COEFICIENTE
1.01.19 | AJUDANTE DE ENCANADOR | FDE | H | 0.15
TOTAL Mão de Obra:
VALOR:
30.5. 08.03.015 Tubo pvc rígido junta soldável de 20 incl conexões (M)
Material |  | FONTE | UNID | COEFICIENTE
6.95.13 | ADESIVO PARA TUBOS PVC | FDE | L | 0.0006
3.80.40 | LIXA D"AGUA | FDE | UN | 0.04
6.95.14 | SOLUCAO LIMPADORA P/ PVC | FDE | L | 0.0003
6.25.01 | TUBO PVC SOLDÁVEL - ÁGUA FRIA NBR5648 - DE 20 | FDE | M | 1.6
TOTAL Material:
Mão de Obra |  | FONTE | UNID | COEFICIENTE
1.01.19 | AJUDANTE DE ENCANADOR | FDE | H | 0.35
1.01.18 | ENCANADOR | FDE | H | 0.35
TOTAL Mão de Obra:
VALOR:
30.6. 08.03.016 Tubo pvc rígido junta soldável de 25 incl conexões (M)
Material |  | FONTE | UNID | COEFICIENTE
6.95.13 | ADESIVO PARA TUBOS PVC | FDE | L | 0.0008
3.80.40 | LIXA D"AGUA | FDE | UN | 0.05
6.95.14 | SOLUCAO LIMPADORA P/ PVC | FDE | L | 0.0003
6.25.02 | TUBO PVC SOLDÁVEL - ÁGUA FRIA NBR5648 - DE 25 | FDE | M | 1.6
TOTAL Material:
Mão de Obra |  | FONTE | UNID | COEFICIENTE
1.01.19 | AJUDANTE DE ENCANADOR | FDE | H | 0.4
1.01.18 | ENCANADOR | FDE | H | 0.4
TOTAL Mão de Obra:
VALOR:
30.7. 08.03.017 Tubo pvc rígido junta soldável de 32 incl conexões (M)
Material |  | FONTE | UNID | COEFICIENTE
6.95.13 | ADESIVO PARA TUBOS PVC | FDE | L | 0.0011
3.80.40 | LIXA D"AGUA | FDE | UN | 0.06
6.95.14 | SOLUCAO LIMPADORA P/ PVC | FDE | L | 0.0005
6.25.03 | TUBO PVC SOLDÁVEL - ÁGUA FRIA NBR5648 - DE 32 | FDE | M | 1.5
TOTAL Material:
Mão de Obra |  | FONTE | UNID | COEFICIENTE
1.01.19 | AJUDANTE DE ENCANADOR | FDE | H | 0.45
1.01.18 | ENCANADOR | FDE | H | 0.45
TOTAL Mão de Obra:
VALOR:
30.8. 08.04.001 Registro de gaveta bruto dn 15mm (1/2") (UN)
Material |  | FONTE | UNID | COEFICIENTE
6.95.52 | FITA VEDANTE PARA ROSCA ROLO 3/4" X 50 M | FDE | UN | 0.0112
6.35.60 | REGISTRO GAVETA AMARELO 1/2' | FDE | UN | 1
TOTAL Material:
Mão de Obra |  | FONTE | UNID | COEFICIENTE
1.01.19 | AJUDANTE DE ENCANADOR | FDE | H | 0.54
1.01.18 | ENCANADOR | FDE | H | 0.54
TOTAL Mão de Obra:
VALOR:
30.9. 08.04.002 Registro de gaveta bruto dn 20mm (3/4") (UN)
Material |  | FONTE | UNID | COEFICIENTE
6.95.52 | FITA VEDANTE PARA ROSCA ROLO 3/4" X 50 M | FDE | UN | 0.0188
6.35.61 | REGISTRO GAVETA AMARELO 3/4' | FDE | UN | 1
TOTAL Material:
Mão de Obra |  | FONTE | UNID | COEFICIENTE
1.01.19 | AJUDANTE DE ENCANADOR | FDE | H | 0.54
1.01.18 | ENCANADOR | FDE | H | 0.54
TOTAL Mão de Obra:
VALOR:
30.10. 08.04.003 Registro de gaveta bruto dn 25mm (1") (UN)
Material |  | FONTE | UNID | COEFICIENTE
6.95.52 | FITA VEDANTE PARA ROSCA ROLO 3/4" X 50 M | FDE | UN | 0.024
6.35.62 | REGISTRO GAVETA AMARELO 1' | FDE | UN | 1
TOTAL Material:
Mão de Obra |  | FONTE | UNID | COEFICIENTE
1.01.19 | AJUDANTE DE ENCANADOR | FDE | H | 0.54
1.01.18 | ENCANADOR | FDE | H | 0.54
TOTAL Mão de Obra:
VALOR:
30.11. 08.04.015 Registro de pressao bruto de 1/2" (UN)
Material |  | FONTE | UNID | COEFICIENTE
6.95.52 | FITA VEDANTE PARA ROSCA ROLO 3/4" X 50 M | FDE | UN | 0.0048
6.35.30 | REGISTRO PRESSAO AMARELO DE 1/2' | FDE | UN | 1
TOTAL Material:
Mão de Obra |  | FONTE | UNID | COEFICIENTE
1.01.19 | AJUDANTE DE ENCANADOR | FDE | H | 0.45
1.01.18 | ENCANADOR | FDE | H | 0.45
TOTAL Mão de Obra:
VALOR:
30.12. 08.04.016 Registro de pressao bruto de 3/4" (UN)
Material |  | FONTE | UNID | COEFICIENTE
6.95.52 | FITA VEDANTE PARA ROSCA ROLO 3/4" X 50 M | FDE | UN | 0.0072
6.35.35 | REGISTRO PRESSAO AMARELO DE 3/4' | FDE | UN | 1
TOTAL Material:
Mão de Obra |  | FONTE | UNID | COEFICIENTE
1.01.19 | AJUDANTE DE ENCANADOR | FDE | H | 0.6
1.01.18 | ENCANADOR | FDE | H | 0.6
TOTAL Mão de Obra:
VALOR:
30.13. 08.04.021 Registro de gaveta com canopla cromada dn 15mm (1/2") (UN)
Material |  | FONTE | UNID | COEFICIENTE
6.95.52 | FITA VEDANTE PARA ROSCA ROLO 3/4" X 50 M | FDE | UN | 0.0112
6.35.45 | REGISTRO GAVETA C/ CANOPLA CROMADA DN 1/2" | FDE | UN | 1
TOTAL Material:
Mão de Obra |  | FONTE | UNID | COEFICIENTE
1.01.19 | AJUDANTE DE ENCANADOR | FDE | H | 0.61
1.01.18 | ENCANADOR | FDE | H | 0.61
TOTAL Mão de Obra:
VALOR:
30.14. 08.04.022 Registro de gaveta com canopla cromada dn 20mm (3/4") (UN)
Material |  | FONTE | UNID | COEFICIENTE
6.95.52 | FITA VEDANTE PARA ROSCA ROLO 3/4" X 50 M | FDE | UN | 0.0188
6.35.46 | REGISTRO GAVETA C/ CANOPLA CROMADA DN 3/4" | FDE | UN | 1
TOTAL Material:
Mão de Obra |  | FONTE | UNID | COEFICIENTE
1.01.19 | AJUDANTE DE ENCANADOR | FDE | H | 0.61
1.01.18 | ENCANADOR | FDE | H | 0.61
TOTAL Mão de Obra:
VALOR:
30.15. 08.04.023 Registro de gaveta com canopla cromada dn 25mm (1") (UN)
Material |  | FONTE | UNID | COEFICIENTE
6.95.52 | FITA VEDANTE PARA ROSCA ROLO 3/4" X 50 M | FDE | UN | 0.024
6.35.47 | REGISTRO GAVETA C/ CANOPLA CROMADA DN 1" | FDE | UN | 1
TOTAL Material:
Mão de Obra |  | FONTE | UNID | COEFICIENTE
1.01.19 | AJUDANTE DE ENCANADOR | FDE | H | 0.61
1.01.18 | ENCANADOR | FDE | H | 0.61
TOTAL Mão de Obra:
VALOR:
30.16. 08.04.024 Registro de gaveta com canopla cromada dn 32mm (1 1/4") (UN)
Material |  | FONTE | UNID | COEFICIENTE
6.95.52 | FITA VEDANTE PARA ROSCA ROLO 3/4" X 50 M | FDE | UN | 0.03
6.35.48 | REGISTRO GAVETA C/ CANOPLA CROMADA DN 1 1/4" | FDE | UN | 1
TOTAL Material:
Mão de Obra |  | FONTE | UNID | COEFICIENTE
1.01.19 | AJUDANTE DE ENCANADOR | FDE | H | 0.95
1.01.18 | ENCANADOR | FDE | H | 0.95
TOTAL Mão de Obra:
VALOR:
30.17. 08.04.025 Registro de gaveta com canopla cromada dn 40mm (1 1/2") (UN)
Material |  | FONTE | UNID | COEFICIENTE
6.95.52 | FITA VEDANTE PARA ROSCA ROLO 3/4" X 50 M | FDE | UN | 0.0376
6.35.49 | REGISTRO GAVETA C/ CANOPLA CROMADA DN 1 1/2" | FDE | UN | 1
TOTAL Material:
Mão de Obra |  | FONTE | UNID | COEFICIENTE
1.01.19 | AJUDANTE DE ENCANADOR | FDE | H | 0.95
1.01.18 | ENCANADOR | FDE | H | 0.95
TOTAL Mão de Obra:
VALOR:
30.18. 08.04.031 Registro de pressao c/ canopla cromada dn 15mm (1/2") (UN)
Material |  | FONTE | UNID | COEFICIENTE
6.95.52 | FITA VEDANTE PARA ROSCA ROLO 3/4" X 50 M | FDE | UN | 0.0112
6.35.32 | REGISTRO PRESSAO C/ CANOPLA CROMADA DN 1/2" | FDE | UN | 1
TOTAL Material:
Mão de Obra |  | FONTE | UNID | COEFICIENTE
1.01.19 | AJUDANTE DE ENCANADOR | FDE | H | 0.61
1.01.18 | ENCANADOR | FDE | H | 0.61
TOTAL Mão de Obra:
VALOR:
30.19. 08.04.032 Registro de pressao c/ canopla cromada dn 20mm (3/4") (UN)
Material |  | FONTE | UNID | COEFICIENTE
6.95.52 | FITA VEDANTE PARA ROSCA ROLO 3/4" X 50 M | FDE | UN | 0.0188
6.35.33 | REGISTRO PRESSAO C/ CANOPLA CROMADA DN 3/4" | FDE | UN | 1
TOTAL Material:
Mão de Obra |  | FONTE | UNID | COEFICIENTE
1.01.19 | AJUDANTE DE ENCANADOR | FDE | H | 0.61
1.01.18 | ENCANADOR | FDE | H | 0.61
TOTAL Mão de Obra:
VALOR:
30.20. 08.04.043 Valvula de descarga c/ reg incorp dn=32mm(1 1/4) acab antivandalismo (UN)
Material |  | FONTE | UNID | COEFICIENTE
6.95.52 | FITA VEDANTE PARA ROSCA ROLO 3/4" X 50 M | FDE | UN | 0.0376
6.25.10 | TUBO DE DESCARGA EM PVC COM ANEL (D=40MM) | FDE | UN | 1
6.40.33 | VALVULA DE DESCARGA 1 1/4 ACAB ANTIVANDALISMO | FDE | UN | 1
TOTAL Material:
Mão de Obra |  | FONTE | UNID | COEFICIENTE
1.01.19 | AJUDANTE DE ENCANADOR | FDE | H | 2
1.01.18 | ENCANADOR | FDE | H | 2
TOTAL Mão de Obra:
VALOR:
30.21. 08.04.044 Valvula de descarga c/ reg incorp dn=40mm(1 1/2) acab antivandalismo (UN)
Material |  | FONTE | UNID | COEFICIENTE
6.95.52 | FITA VEDANTE PARA ROSCA ROLO 3/4" X 50 M | FDE | UN | 0.0376
6.25.10 | TUBO DE DESCARGA EM PVC COM ANEL (D=40MM) | FDE | UN | 1
6.40.34 | VALVULA DE DESCARGA 1 1/2 ACAB ANTIVANDALISMO | FDE | UN | 1
TOTAL Material:
Mão de Obra |  | FONTE | UNID | COEFICIENTE
1.01.19 | AJUDANTE DE ENCANADOR | FDE | H | 2
1.01.18 | ENCANADOR | FDE | H | 2
TOTAL Mão de Obra:
VALOR:
30.22. 08.04.051 Valvula de descarga c/reg incorp dn 32mm (1 1/4") c/ acab simples (UN)
Material |  | FONTE | UNID | COEFICIENTE
6.95.52 | FITA VEDANTE PARA ROSCA ROLO 3/4" X 50 M | FDE | UN | 0.0376
6.25.10 | TUBO DE DESCARGA EM PVC COM ANEL (D=40MM) | FDE | UN | 1
6.40.36 | VALVULA DESC C/REGISTRO 1 1/4' | FDE | UN | 1
TOTAL Material:
Mão de Obra |  | FONTE | UNID | COEFICIENTE
1.01.19 | AJUDANTE DE ENCANADOR | FDE | H | 2
1.01.18 | ENCANADOR | FDE | H | 2
TOTAL Mão de Obra:
VALOR:
30.23. 08.04.052 Valvula de descarga c/reg incorp dn 40mm (1 1/2") c/ acab simples (UN)
Material |  | FONTE | UNID | COEFICIENTE
6.95.52 | FITA VEDANTE PARA ROSCA ROLO 3/4" X 50 M | FDE | UN | 0.0376
6.25.10 | TUBO DE DESCARGA EM PVC COM ANEL (D=40MM) | FDE | UN | 1
6.40.11 | VALVULA DESC C/REGISTRO 1 1/2' | FDE | UN | 1
TOTAL Material:
Mão de Obra |  | FONTE | UNID | COEFICIENTE
1.01.19 | AJUDANTE DE ENCANADOR | FDE | H | 2
1.01.18 | ENCANADOR | FDE | H | 2
TOTAL Mão de Obra:
VALOR:
30.24. 08.04.053 Valvula de descarga c/acionamento duplo fluxo registro e acabam. dn 32mm 1 1/4" (UN)
Material |  | FONTE | UNID | COEFICIENTE
6.95.52 | FITA VEDANTE PARA ROSCA ROLO 3/4" X 50 M | FDE | UN | 0.0376
6.25.10 | TUBO DE DESCARGA EM PVC COM ANEL (D=40MM) | FDE | UN | 1
6.40.12 | VALVULA DESCARGA DUPLO FLUXO C/REGISTRO E ACABAMENTO DN 1 1/4" | FDE | UN | 1
TOTAL Material:
Mão de Obra |  | FONTE | UNID | COEFICIENTE
1.01.19 | AJUDANTE DE ENCANADOR | FDE | H | 2
1.01.18 | ENCANADOR | FDE | H | 2
TOTAL Mão de Obra:
VALOR:
30.25. 08.04.054 Valvula de descarga c/acionamento duplo fluxo registro e acabam. dn 40mm 1 1/2" (UN)
Material |  | FONTE | UNID | COEFICIENTE
6.95.52 | FITA VEDANTE PARA ROSCA ROLO 3/4" X 50 M | FDE | UN | 0.0376
6.25.10 | TUBO DE DESCARGA EM PVC COM ANEL (D=40MM) | FDE | UN | 1
6.40.13 | VALVULA DESCARGA DUPLO FLUXO C/REGISTRO E ACABAMENTO DN 1 1/2" | FDE | UN | 1
TOTAL Material:
Mão de Obra |  | FONTE | UNID | COEFICIENTE
1.01.19 | AJUDANTE DE ENCANADOR | FDE | H | 2
1.01.18 | ENCANADOR | FDE | H | 2
TOTAL Mão de Obra:
VALOR:
30.26. 08.08.010 Registro globo angular amarelo 2 1/2" (UN)
Material |  | FONTE | UNID | COEFICIENTE
6.70.09 | ADAP ENG RAPIDO LATAO 2 1/2 X 2 1/2" | FDE | UN | 1
6.95.52 | FITA VEDANTE PARA ROSCA ROLO 3/4" X 50 M | FDE | UN | 0.048
6.35.25 | REGISTRO GLOBO ANGULAR DE 2 1/2' | FDE | UN | 1
TOTAL Material:
Mão de Obra |  | FONTE | UNID | COEFICIENTE
1.01.19 | AJUDANTE DE ENCANADOR | FDE | H | 1.8
1.01.18 | ENCANADOR | FDE | H | 1.8
TOTAL Mão de Obra:
VALOR:
30.27. 08.08.015 Valvula de retencao vert.bronze tipo leve de 2 1/2" (UN)
Material |  | FONTE | UNID | COEFICIENTE
6.95.52 | FITA VEDANTE PARA ROSCA ROLO 3/4" X 50 M | FDE | UN | 0.024
6.40.65 | VALVULA RET VERT BRONZE 2 1/2' | FDE | UN | 1
TOTAL Material:
Mão de Obra |  | FONTE | UNID | COEFICIENTE
1.01.19 | AJUDANTE DE ENCANADOR | FDE | H | 1.5
1.01.18 | ENCANADOR | FDE | H | 1.5
TOTAL Mão de Obra:
VALOR:
30.28. 08.08.016 Valvula de retencao vert.bronze tipo leve de 3" (UN)
Material |  | FONTE | UNID | COEFICIENTE
6.95.52 | FITA VEDANTE PARA ROSCA ROLO 3/4" X 50 M | FDE | UN | 0.0288
6.40.66 | VALVULA RET VERT BRONZE 3' | FDE | UN | 1
TOTAL Material:
Mão de Obra |  | FONTE | UNID | COEFICIENTE
1.01.19 | AJUDANTE DE ENCANADOR | FDE | H | 2
1.01.18 | ENCANADOR | FDE | H | 2
TOTAL Mão de Obra:
VALOR:
30.29. 08.08.017 Valvula de retencao vert.bronze tipo leve de 4" (UN)
Material |  | FONTE | UNID | COEFICIENTE
6.95.52 | FITA VEDANTE PARA ROSCA ROLO 3/4" X 50 M | FDE | UN | 0.0384
6.40.68 | VALVULA RET VERT BRONZE 4' | FDE | UN | 1
TOTAL Material:
Mão de Obra |  | FONTE | UNID | COEFICIENTE
1.01.19 | AJUDANTE DE ENCANADOR | FDE | H | 2
1.01.18 | ENCANADOR | FDE | H | 2
TOTAL Mão de Obra:
VALOR:
30.30. 08.10.056 Terminal de ventilacao em pvc p/esgoto dn 50mm (2") (UN)
Material |  | FONTE | UNID | COEFICIENTE
6.21.98 | TERMINAL VENTILACAO PVC P/ESGOTO DN 50MM (2") | FDE | UN | 1
TOTAL Material:
Mão de Obra |  | FONTE | UNID | COEFICIENTE
1.01.18 | ENCANADOR | FDE | H | 0.2
TOTAL Mão de Obra:
VALOR:
30.31. 08.10.057 Terminal de ventilacao em pvc p/ esgoto dn 75mm (3") (UN)
Material |  | FONTE | UNID | COEFICIENTE
6.21.97 | TERMINAL VENTILACAO PVC P/ ESGOTO DN 75MM (3") | FDE | UN | 1
TOTAL Material:
Mão de Obra |  | FONTE | UNID | COEFICIENTE
1.01.18 | ENCANADOR | FDE | H | 0.2
TOTAL Mão de Obra:
VALOR:
30.32. 08.10.058 Terminal de ventilacao em pvc p/ esgoto dn 100mm(4") (UN)
Material |  | FONTE | UNID | COEFICIENTE
6.21.96 | TERMINAL VENTILACAO PVC PARA ESGOTO DN100MM (4") | FDE | UN | 1
TOTAL Material:
Mão de Obra |  | FONTE | UNID | COEFICIENTE
1.01.18 | ENCANADOR | FDE | H | 0.2
TOTAL Mão de Obra:
VALOR:
30.33. 08.11.024 Tubo concreto simples (ps-1) com ponta e bolsa ø 30cm nbr 8890/2007 (M)
Material |  | FONTE | UNID | COEFICIENTE
2.05.03 | AREIA | FDE | M3 | 0.0063
2.05.08 | CIMENTO | FDE | KG | 2.52
TOTAL Material:
Mão de Obra |  | FONTE | UNID | COEFICIENTE
1.01.39 | PEDREIRO | FDE | H | 0.3
1.01.46 | SERVENTE | FDE | H | 2.45
TOTAL Mão de Obra:
Serviço |  | FONTE | UNID | COEFICIENTE
6.01.05 | TUBO CONCRETO SIMPLES (PS-1) COM PONTA E BOLSA Ø 30CM NBR 8890/2007 | FDE | M | 1
TOTAL Serviço:
VALOR:
30.34. 08.11.025 Tubo concreto simples (ps-1) com ponta e bolsa ø 40cm nbr 8890/2007 (M)
Material |  | FONTE | UNID | COEFICIENTE
2.05.03 | AREIA | FDE | M3 | 0.0087
2.05.08 | CIMENTO | FDE | KG | 0.3465
TOTAL Material:
Mão de Obra |  | FONTE | UNID | COEFICIENTE
1.01.39 | PEDREIRO | FDE | H | 0.4
1.01.46 | SERVENTE | FDE | H | 2.97
TOTAL Mão de Obra:
Serviço |  | FONTE | UNID | COEFICIENTE
6.01.06 | TUBO CONCRETO SIMPLES (PS-1) COM PONTA E BOLSA Ø 40CM NBR 8890/2007 | FDE | M | 1
TOTAL Serviço:
VALOR:
30.35. 08.13.001 Tubo pvc rígido junta soldável de 25 incl conexões (M)
Material |  | FONTE | UNID | COEFICIENTE
6.95.13 | ADESIVO PARA TUBOS PVC | FDE | L | 0.0008
3.80.40 | LIXA D"AGUA | FDE | UN | 0.05
6.95.14 | SOLUCAO LIMPADORA P/ PVC | FDE | L | 0.0003
6.25.02 | TUBO PVC SOLDÁVEL - ÁGUA FRIA NBR5648 - DE 25 | FDE | M | 1.6
TOTAL Material:
Mão de Obra |  | FONTE | UNID | COEFICIENTE
1.01.19 | AJUDANTE DE ENCANADOR | FDE | H | 0.4
1.01.18 | ENCANADOR | FDE | H | 0.4
TOTAL Mão de Obra:
VALOR:
30.36. 08.13.002 Tubo pvc rígido junta soldável de 32 incl conexões (M)
Material |  | FONTE | UNID | COEFICIENTE
6.95.13 | ADESIVO PARA TUBOS PVC | FDE | L | 0.0011
3.80.40 | LIXA D"AGUA | FDE | UN | 0.06
6.95.14 | SOLUCAO LIMPADORA P/ PVC | FDE | L | 0.0005
6.25.03 | TUBO PVC SOLDÁVEL - ÁGUA FRIA NBR5648 - DE 32 | FDE | M | 1.5
TOTAL Material:
Mão de Obra |  | FONTE | UNID | COEFICIENTE
1.01.19 | AJUDANTE DE ENCANADOR | FDE | H | 0.45
1.01.18 | ENCANADOR | FDE | H | 0.45
TOTAL Mão de Obra:
VALOR:
30.37. 08.14.045 Torneira de boia em latao (boia plast) dn 20mm (3/4") (UN)
Material |  | FONTE | UNID | COEFICIENTE
6.95.52 | FITA VEDANTE PARA ROSCA ROLO 3/4" X 50 M | FDE | UN | 0.0112
6.95.15 | TORNEIRA DE BOIA EM LATAO (BOIA PLAST) DN 20MM (3/4") | FDE | UN | 1
TOTAL Material:
Mão de Obra |  | FONTE | UNID | COEFICIENTE
1.01.19 | AJUDANTE DE ENCANADOR | FDE | H | 0.3
1.01.18 | ENCANADOR | FDE | H | 0.3
TOTAL Mão de Obra:
VALOR:
30.38. 08.14.046 Torneira de boia em latao (boia plast) dn 25mm (1") (UN)
Material |  | FONTE | UNID | COEFICIENTE
6.95.52 | FITA VEDANTE PARA ROSCA ROLO 3/4" X 50 M | FDE | UN | 0.0188
6.95.16 | TORNEIRA DE BOIA EM LATAO (BOIA PLAST) DN 25MM (1") | FDE | UN | 1
TOTAL Material:
Mão de Obra |  | FONTE | UNID | COEFICIENTE
1.01.19 | AJUDANTE DE ENCANADOR | FDE | H | 0.4
1.01.18 | ENCANADOR | FDE | H | 0.4
TOTAL Mão de Obra:
VALOR:
30.39. 08.14.049 Torneira de boia em latao (boia plast) dn50mm (2") (UN)
Material |  | FONTE | UNID | COEFICIENTE
6.95.52 | FITA VEDANTE PARA ROSCA ROLO 3/4" X 50 M | FDE | UN | 0.03
6.95.18 | TORNEIRA DE BOIA EM LATAO (BOIA PLAST)50MM (2") | FDE | UN | 1
TOTAL Material:
Mão de Obra |  | FONTE | UNID | COEFICIENTE
1.01.19 | AJUDANTE DE ENCANADOR | FDE | H | 0.6
1.01.18 | ENCANADOR | FDE | H | 0.6
TOTAL Mão de Obra:
VALOR:
30.40. 08.14.101 Caixa dágua cônica polietileno capacidade de 500l inclusive tampa (UN)
Material |  | FONTE | UNID | COEFICIENTE
6.03.65 | ADAPTADOR PVC MARROM 25MM COM FLANGES E ANEL | FDE | UN | 1
6.03.66 | ADAPTADOR PVC MARROM 32MM COM FLANGES E ANEL | FDE | UN | 1
6.03.67 | ADAPTADOR PVC MARROM 60MM COM FLANGES E ANEL | FDE | UN | 2
6.95.13 | ADESIVO PARA TUBOS PVC | FDE | L | 0.02
6.50.20 | CAIXA D'AGUA CONICA 500L POLIETILENO COM TAMPA | FDE | UN | 1
3.80.40 | LIXA D"AGUA | FDE | UN | 0.7
6.95.14 | SOLUCAO LIMPADORA P/ PVC | FDE | L | 0.02
TOTAL Material:
Mão de Obra |  | FONTE | UNID | COEFICIENTE
1.01.19 | AJUDANTE DE ENCANADOR | FDE | H | 0.5
1.01.18 | ENCANADOR | FDE | H | 0.5
TOTAL Mão de Obra:
VALOR:
30.41. 08.14.103 Caixa dágua cônica polietileno capacidade de 1000l inclusive tampa (UN)
Material |  | FONTE | UNID | COEFICIENTE
6.03.65 | ADAPTADOR PVC MARROM 25MM COM FLANGES E ANEL | FDE | UN | 1
6.03.66 | ADAPTADOR PVC MARROM 32MM COM FLANGES E ANEL | FDE | UN | 1
6.03.67 | ADAPTADOR PVC MARROM 60MM COM FLANGES E ANEL | FDE | UN | 2
6.95.13 | ADESIVO PARA TUBOS PVC | FDE | L | 0.02
6.50.21 | CAIXA D'AGUA CONICA 1000L POLIETILENO COM TAMPA | FDE | UN | 1
3.80.40 | LIXA D"AGUA | FDE | UN | 0.7
6.95.14 | SOLUCAO LIMPADORA P/ PVC | FDE | L | 0.02
TOTAL Material:
Mão de Obra |  | FONTE | UNID | COEFICIENTE
1.01.19 | AJUDANTE DE ENCANADOR | FDE | H | 0.5
1.01.18 | ENCANADOR | FDE | H | 0.5
TOTAL Mão de Obra:
VALOR:
30.42. 08.15.013 Lt-04 lavatorio /bebedouro coletivo com torneira antivandalismo (M)
Material |  | FONTE | UNID | COEFICIENTE
2.15.38 | ACO CA-60-B $MD BITOLAS | FDE | KG | 5.52
2.70.10 | ARAME RECOZIDO N.18 | FDE | KG | 0.096
2.05.03 | AREIA | FDE | M3 | 0.002
2.05.96 | ARGAMASSA PRE FABRICADA PARA REJUNTAMENTO | FDE | KG | 1.25
2.05.82 | ARGAMASSA QUARTZOLIT PARA PASTILHAS | FDE | KG | 8.25
2.05.08 | CIMENTO | FDE | KG | 1.03
2.05.35 | CONCRETO DOSADO (CONDICAO-A) FCK 20 MPA | FDE | M3 | 0.0232
6.95.52 | FITA VEDANTE PARA ROSCA ROLO 3/4" X 50 M | FDE | UN | 0.0064
2.10.43 | PAINEL DE MADEIRA COMPENSADA PLASTIFICADA E=12MM G1-C8 | FDE | M2 | 0.37
3.20.26 | PASTILHA ESMALTADA 5,0X 5,0 CM | FDE | M2 | 1.65
2.10.11 | PONTALETE DE MADEIRA 7,5X7,5CM G1-C2 | FDE | M | 0.83
2.67.60 | PREGO | FDE | KG | 0.276
2.10.20 | TABUA 30X2,5CM G1-C2 | FDE | M2 | 0.138
3.75.02 | TINTA ESMALTE | FDE | L | 0.006
6.60.64 | TORNEIRA DE PAREDE ANTIVANDALISMO - 85MM | FDE | UN | 1.67
2.80.70 | TRAVA QUIMICA | FDE | GR | 0.84
6.05.04 | TUBO ACO GALV.NBR5580 CLASSE MEDIA DN32MM (1 1/4") | FDE | M | 0.52
6.40.03 | VALVULA ESCOAMENTO LATAO CROMADO D=1.1/4" | FDE | UN | 0.55
3.80.28 | ZARCAO | FDE | L | 0.004
TOTAL Material:
Mão de Obra |  | FONTE | UNID | COEFICIENTE
1.01.12 | AJUDANTE DE CARPINTEIRO | FDE | H | 4.14
1.01.19 | AJUDANTE DE ENCANADOR | FDE | H | 1.695
1.01.22 | AJUDANTE DE FERREIRO | FDE | H | 0.72
1.01.41 | AJUDANTE DE PINTOR | FDE | H | 0.24
1.01.11 | CARPINTEIRO | FDE | H | 4.14
1.01.18 | ENCANADOR | FDE | H | 1.695
1.01.21 | FERREIRO | FDE | H | 0.72
1.01.28 | LADRILHISTA | FDE | H | 2.13
1.01.39 | PEDREIRO | FDE | H | 0.66
1.01.40 | PINTOR | FDE | H | 0.24
1.01.46 | SERVENTE | FDE | H | 3.1359
TOTAL Mão de Obra:
VALOR:
30.43. 08.15.016 Bb-01 bebedouro coletivo (M)
Material |  | FONTE | UNID | COEFICIENTE
2.15.38 | ACO CA-60-B $MD BITOLAS | FDE | KG | 5.282
2.70.10 | ARAME RECOZIDO N.18 | FDE | KG | 0.14
2.05.03 | AREIA | FDE | M3 | 0.002
2.05.96 | ARGAMASSA PRE FABRICADA PARA REJUNTAMENTO | FDE | KG | 0.745
2.05.82 | ARGAMASSA QUARTZOLIT PARA PASTILHAS | FDE | KG | 4.92
2.05.08 | CIMENTO | FDE | KG | 1.03
2.05.35 | CONCRETO DOSADO (CONDICAO-A) FCK 20 MPA | FDE | M3 | 0.0222
6.95.52 | FITA VEDANTE PARA ROSCA ROLO 3/4" X 50 M | FDE | UN | 0.0142
2.10.43 | PAINEL DE MADEIRA COMPENSADA PLASTIFICADA E=12MM G1-C8 | FDE | M2 | 0.542
3.20.26 | PASTILHA ESMALTADA 5,0X 5,0 CM | FDE | M2 | 0.9833
2.10.11 | PONTALETE DE MADEIRA 7,5X7,5CM G1-C2 | FDE | M | 0.4946
2.67.60 | PREGO | FDE | KG | 0.404
2.10.20 | TABUA 30X2,5CM G1-C2 | FDE | M2 | 0.0822
3.75.02 | TINTA ESMALTE | FDE | L | 0.0133
6.60.40 | TORNEIRA P/ BEBEDOURO DE PRESSAO TIPO JATO | FDE | UN | 2.2222
6.05.04 | TUBO ACO GALV.NBR5580 CLASSE MEDIA DN32MM (1 1/4") | FDE | M | 0.8888
6.40.03 | VALVULA ESCOAMENTO LATAO CROMADO D=1.1/4" | FDE | UN | 2.2222
3.80.28 | ZARCAO | FDE | L | 0.0088
TOTAL Material:
Mão de Obra |  | FONTE | UNID | COEFICIENTE
1.01.12 | AJUDANTE DE CARPINTEIRO | FDE | H | 4.14
1.01.19 | AJUDANTE DE ENCANADOR | FDE | H | 2.25
1.01.22 | AJUDANTE DE FERREIRO | FDE | H | 0.72
1.01.41 | AJUDANTE DE PINTOR | FDE | H | 0.24
1.01.11 | CARPINTEIRO | FDE | H | 4.14
1.01.18 | ENCANADOR | FDE | H | 2.25
1.01.21 | FERREIRO | FDE | H | 0.72
1.01.28 | LADRILHISTA | FDE | H | 1.275
1.01.39 | PEDREIRO | FDE | H | 0.66
1.01.40 | PINTOR | FDE | H | 0.24
1.01.46 | SERVENTE | FDE | H | 2.28
TOTAL Mão de Obra:
VALOR:
30.44. 08.16.001 Bacia sifonada de louca branca (vdr 6l) c/ assento (UN)
Material |  | FONTE | UNID | COEFICIENTE
6.95.50 | ASSENTO C/TAMPA PLASTICA BRANCA P/BACIA SANITARIA | FDE | UN | 1
6.55.02 | BACIA SIFONADA LOUCA BRANCA | FDE | UN | 1
6.95.03 | BOLSA DE BORRACHA DN 100MM PARA BACIA SIFONADA | FDE | UN | 1
2.05.09 | CIMENTO BRANCO | FDE | KG | 0.2
6.60.56 | CONJUNTO DE FIXACAO CROMADO P/ BACIAS | FDE | UN | 1
6.60.53 | TUBO LIGACAO CROMADO C/CANOPLA P/SANITARIOS | FDE | UN | 1
TOTAL Material:
Mão de Obra |  | FONTE | UNID | COEFICIENTE
1.01.19 | AJUDANTE DE ENCANADOR | FDE | H | 1
1.01.18 | ENCANADOR | FDE | H | 1
TOTAL Mão de Obra:
VALOR:
30.45. 08.16.003 Bacia sanitária infantil (UN)
Material |  | FONTE | UNID | COEFICIENTE
6.95.45 | ASSENTO C/TAMPA PLASTICA BRANCA P/BACIA INFANTIL | FDE | UN | 1
6.55.52 | BACIA INFANTIL SIFONADA DE LOUÇA BRANCA | FDE | UN | 1
6.95.03 | BOLSA DE BORRACHA DN 100MM PARA BACIA SIFONADA | FDE | UN | 1
6.60.56 | CONJUNTO DE FIXACAO CROMADO P/ BACIAS | FDE | UN | 1
6.60.53 | TUBO LIGACAO CROMADO C/CANOPLA P/SANITARIOS | FDE | UN | 1
TOTAL Material:
Mão de Obra |  | FONTE | UNID | COEFICIENTE
1.01.19 | AJUDANTE DE ENCANADOR | FDE | H | 0.8
1.01.18 | ENCANADOR | FDE | H | 0.8
TOTAL Mão de Obra:
VALOR:
30.46. 08.16.045 Tanque de louca branca,pequeno c/coluna (UN)
Material |  | FONTE | UNID | COEFICIENTE
6.95.52 | FITA VEDANTE PARA ROSCA ROLO 3/4" X 50 M | FDE | UN | 0.02
6.45.10 | SIFAO PVC RIGIDO TIPO COPO DN 1 1/2X2" | FDE | UN | 1
6.60.31 | TORNEIRA PRESSAO LATAO CROM 1/2" C/ AREJ P/ TANQUE | FDE | UN | 1
6.40.04 | VALVULA ESCOAMENTO LATAO CROMADO DN 1 1/2" | FDE | UN | 1
TOTAL Material:
Mão de Obra |  | FONTE | UNID | COEFICIENTE
1.01.19 | AJUDANTE DE ENCANADOR | FDE | H | 2.75
1.01.18 | ENCANADOR | FDE | H | 2.75
TOTAL Mão de Obra:
Serviço |  | FONTE | UNID | COEFICIENTE
6.55.22 | COLUNA TANQUE LOUÇA BRANCA PEQUENO (50X50CM) | FDE | UN | 1
6.60.58 | CONJUNTO DE FIXAÇAO CROMADO PARA COLUNA | FDE | UN | 1
6.60.57 | CONJUNTO DE FIXAÇAO CROMADO PARA TANQUE | FDE | UN | 1
6.55.21 | TANQUE LOUÇA BRANCA PEQUENO (50X50CM) | FDE | UN | 1
TOTAL Serviço:
VALOR:
30.47. 08.16.046 Tanque de louca branca,grande c/coluna (UN)
Material |  | FONTE | UNID | COEFICIENTE
6.95.52 | FITA VEDANTE PARA ROSCA ROLO 3/4" X 50 M | FDE | UN | 0.02
6.45.10 | SIFAO PVC RIGIDO TIPO COPO DN 1 1/2X2" | FDE | UN | 1
6.60.31 | TORNEIRA PRESSAO LATAO CROM 1/2" C/ AREJ P/ TANQUE | FDE | UN | 1
6.40.04 | VALVULA ESCOAMENTO LATAO CROMADO DN 1 1/2" | FDE | UN | 1
TOTAL Material:
Mão de Obra |  | FONTE | UNID | COEFICIENTE
1.01.19 | AJUDANTE DE ENCANADOR | FDE | H | 2.75
1.01.18 | ENCANADOR | FDE | H | 2.75
TOTAL Mão de Obra:
Serviço |  | FONTE | UNID | COEFICIENTE
6.55.73 | COLUNA TANQUE DE LOUÇA BRANCA GRANDE (55X60CM) | FDE | UN | 1
6.60.58 | CONJUNTO DE FIXAÇAO CROMADO PARA COLUNA | FDE | UN | 1
6.60.57 | CONJUNTO DE FIXAÇAO CROMADO PARA TANQUE | FDE | UN | 1
6.55.71 | TANQUE DE LOUÇA BRANCA GRANDE (55X60CM) | FDE | UN | 1
TOTAL Serviço:
VALOR:
30.48. 08.16.089 Br-01 bacia p/ sanitario acessivel (CJ)
Material |  | FONTE | UNID | COEFICIENTE
6.95.55 | ANEL BORRACHA DN 40MM P/LIGACAO BACIA SIFONADA | FDE | UN | 1
6.95.02 | ASSENTO C/TAMPA EM RESINA DE POLIESTER BRANCA | FDE | UN | 1
6.55.03 | BACIA SANITARIA ACESSIVEL | FDE | UN | 1
3.14.03 | BARRA DE APOIO INOX ESCOVADO D=30/35MM C/ FLANGE C=800MM | FDE | UN | 2
6.95.03 | BOLSA DE BORRACHA DN 100MM PARA BACIA SIFONADA | FDE | UN | 1
6.60.56 | CONJUNTO DE FIXACAO CROMADO P/ BACIAS | FDE | UN | 1
6.60.18 | DUCHA HIGIÊNICA COM REGISTRO | FDE | UN | 1
6.95.52 | FITA VEDANTE PARA ROSCA ROLO 3/4" X 50 M | FDE | UN | 0.0376
6.55.14 | PAPELEIRA LOUCA BRANCA | FDE | UN | 1
6.25.10 | TUBO DE DESCARGA EM PVC COM ANEL (D=40MM) | FDE | UN | 1
6.60.53 | TUBO LIGACAO CROMADO C/CANOPLA P/SANITARIOS | FDE | UN | 1
6.40.13 | VALVULA DESCARGA DUPLO FLUXO C/REGISTRO E ACABAMENTO DN 1 1/2" | FDE | UN | 1
TOTAL Material:
Mão de Obra |  | FONTE | UNID | COEFICIENTE
1.01.19 | AJUDANTE DE ENCANADOR | FDE | H | 4.5
1.01.18 | ENCANADOR | FDE | H | 4.5
1.01.39 | PEDREIRO | FDE | H | 0.75
1.01.46 | SERVENTE | FDE | H | 0.75
TOTAL Mão de Obra:
VALOR:
30.49. 08.16.090 Br-02 lavatorio para sanitario acessivel (CJ)
Material |  | FONTE | UNID | COEFICIENTE
3.14.04 | BARRA DE APOIO P/LAVAT INOX ESCOVADO D=30/35MM C/FLANGE | FDE | UN | 1
6.95.52 | FITA VEDANTE PARA ROSCA ROLO 3/4" X 50 M | FDE | UN | 0.0064
6.55.11 | LAVATÓRIO ACESSÍVEL | FDE | UN | 1
6.60.13 | LIGAÇÃO FLEXÍVEL 1/2" X 40CM CROMADO COM CANOPLA | FDE | UN | 1
6.60.02 | RESTRITOR DE VAZAO P/ 6L/MIN | FDE | UN | 1
6.45.16 | SIFAO PVC RIGIDO TIPO COPO DN 1X1 1/2" | FDE | UN | 1
6.60.75 | TORNEIRA PRES 1/2" C/ALAVANCA TIPO MESA CROMADO | FDE | UN | 1
2.80.70 | TRAVA QUIMICA | FDE | GR | 0.5
6.40.42 | VALVULA ESCOAMENTO LATAO CROMADO DN 1" | FDE | UN | 1
TOTAL Material:
Mão de Obra |  | FONTE | UNID | COEFICIENTE
1.01.19 | AJUDANTE DE ENCANADOR | FDE | H | 2.5
1.01.18 | ENCANADOR | FDE | H | 2.5
1.01.39 | PEDREIRO | FDE | H | 1
1.01.46 | SERVENTE | FDE | H | 1
TOTAL Mão de Obra:
VALOR:
30.50. 08.16.091 Br-03 conjunto lavatorio e bacia acessiveis (CJ)
Material |  | FONTE | UNID | COEFICIENTE
6.95.02 | ASSENTO C/TAMPA EM RESINA DE POLIESTER BRANCA | FDE | UN | 1
6.55.03 | BACIA SANITARIA ACESSIVEL | FDE | UN | 1
3.14.03 | BARRA DE APOIO INOX ESCOVADO D=30/35MM C/ FLANGE C=800MM | FDE | UN | 2
6.95.03 | BOLSA DE BORRACHA DN 100MM PARA BACIA SIFONADA | FDE | UN | 1
6.60.56 | CONJUNTO DE FIXACAO CROMADO P/ BACIAS | FDE | UN | 1
6.60.18 | DUCHA HIGIÊNICA COM REGISTRO | FDE | UN | 1
6.95.52 | FITA VEDANTE PARA ROSCA ROLO 3/4" X 50 M | FDE | UN | 0.0376
6.55.12 | LAVATÓRIO DE CANTO ACESSÍVEL | FDE | UN | 1
6.55.14 | PAPELEIRA LOUCA BRANCA | FDE | UN | 1
6.60.02 | RESTRITOR DE VAZAO P/ 6L/MIN | FDE | UN | 1
6.60.75 | TORNEIRA PRES 1/2" C/ALAVANCA TIPO MESA CROMADO | FDE | UN | 1
2.80.70 | TRAVA QUIMICA | FDE | GR | 0.5
6.25.10 | TUBO DE DESCARGA EM PVC COM ANEL (D=40MM) | FDE | UN | 1
6.60.53 | TUBO LIGACAO CROMADO C/CANOPLA P/SANITARIOS | FDE | UN | 1
6.40.13 | VALVULA DESCARGA DUPLO FLUXO C/REGISTRO E ACABAMENTO DN 1 1/2" | FDE | UN | 1
TOTAL Material:
Mão de Obra |  | FONTE | UNID | COEFICIENTE
1.01.19 | AJUDANTE DE ENCANADOR | FDE | H | 4.5
1.01.18 | ENCANADOR | FDE | H | 4.5
1.01.39 | PEDREIRO | FDE | H | 0.75
1.01.46 | SERVENTE | FDE | H | 0.75
TOTAL Mão de Obra:
VALOR:
30.51. 08.16.092 Br-04 barra de apoio com fixação lateral (UN)
Material |  | FONTE | UNID | COEFICIENTE
3.13.48 | BARRA DE APOIO P/ LAV BANCADA INOX ESCOVADO D=30/35MM C/FLANGE | FDE | UN | 1
TOTAL Material:
Mão de Obra |  | FONTE | UNID | COEFICIENTE
1.01.39 | PEDREIRO | FDE | H | 0.5
1.01.46 | SERVENTE | FDE | H | 0.5
TOTAL Mão de Obra:
VALOR:
30.52. 08.16.093 Br-05 trocador acessível (UN)
Material |  | FONTE | UNID | COEFICIENTE
2.15.38 | ACO CA-60-B $MD BITOLAS | FDE | KG | 9.775
2.70.10 | ARAME RECOZIDO N.18 | FDE | KG | 0.17
2.05.03 | AREIA | FDE | M3 | 0.0215
2.05.81 | ARGAMASSA DE ASSENTAMENTO TIPO AC-I | FDE | KG | 3.3
2.05.96 | ARGAMASSA PRE FABRICADA PARA REJUNTAMENTO | FDE | KG | 0.2904
3.20.01 | AZULEJOS RETIFICADO LISO BRANCO BRILHANTE | FDE | M2 | 0.693
3.14.03 | BARRA DE APOIO INOX ESCOVADO D=30/35MM C/ FLANGE C=800MM | FDE | UN | 2
2.25.02 | BLOCO DE CONCRETO 9X19X39CM - 3MPa | FDE | UN | 9
3.01.60 | BR-05 TAMPO MDF 25MM C/LAMINADO POSTFORMING 6MM G1-C7 | FDE | M2 | 1.611
2.67.78 | BUCHA NYLON TIPO S-6 (CENTO) | FDE | UN | 0.12
2.67.77 | BUCHA NYLON TIPO S-8 (CENTO) | FDE | UN | 0.04
6.55.07 | CABIDE DE LOUCA C/2 GANCHOS BRANCO | FDE | UN | 1
2.05.05 | CAL HIDRATADA | FDE | KG | 4.3362
2.05.08 | CIMENTO | FDE | KG | 4.9072
2.05.36 | CONCRETO DOSADO (CONDICAO A) FCK 25 MPA | FDE | M3 | 0.2886
2.10.43 | PAINEL DE MADEIRA COMPENSADA PLASTIFICADA E=12MM G1-C8 | FDE | M2 | 0.6303
2.67.26 | PARAFUSO AUTO-ATARRACHANTE 5,5X38MM C/ ARRUELA | FDE | CJ | 4
2.67.47 | PARAFUSO INOX AUTO-ATARR SEXT M6X50 | FDE | UN | 12
2.67.60 | PREGO | FDE | KG | 0.382
2.10.12 | SARRAFO BRUTO 5X2,5CM G1-C2 | FDE | M | 5.73
2.10.20 | TABUA 30X2,5CM G1-C2 | FDE | M2 | 0.191
TOTAL Material:
Mão de Obra |  | FONTE | UNID | COEFICIENTE
1.01.12 | AJUDANTE DE CARPINTEIRO | FDE | H | 3.82
1.01.22 | AJUDANTE DE FERREIRO | FDE | H | 0.85
1.01.06 | AZULEJISTA | FDE | H | 1.3498
1.01.11 | CARPINTEIRO | FDE | H | 3.82
1.01.21 | FERREIRO | FDE | H | 0.85
1.01.39 | PEDREIRO | FDE | H | 1.9228
1.01.46 | SERVENTE | FDE | H | 3.7118
TOTAL Mão de Obra:
VALOR:
30.53. 08.16.094 Br-06 chuveiro acessivel (CJ)
Material |  | FONTE | UNID | COEFICIENTE
3.14.21 | BANCO ARTICULADO 70X45CM ALUMINIO CANTO ARREDONDADO PINTURA EPOXI BRANCA | FDE | UN | 1
3.14.01 | BARRA APOIO 70CM AÇO INOX ESCOVADO D=30/35MM C/FLANGE | FDE | UN | 1
3.14.02 | BARRA APOIO ANGULAR 70X70CM AÇO INOX ESCOVADO D=30/35MM C/FLANGE | FDE | UN | 1
6.61.03 | BASE MISTURADOR DE CHUVEIROS DE EMBUTIR | FDE | UN | 1
6.61.11 | CHUVEIRO C/DESVIADOR E DUCHA MANUAL EM LATÃO CROMADO DN 15MM | FDE | CJ | 1
6.95.52 | FITA VEDANTE PARA ROSCA ROLO 3/4" X 50 M | FDE | UN | 0.02
6.61.21 | VOLANTE TIPO ALAVANCA ACABAMENTO LATÃO CROMADO | FDE | UN | 2
TOTAL Material:
Mão de Obra |  | FONTE | UNID | COEFICIENTE
1.01.19 | AJUDANTE DE ENCANADOR | FDE | H | 0.7
1.01.18 | ENCANADOR | FDE | H | 0.7
1.01.39 | PEDREIRO | FDE | H | 0.7
1.01.46 | SERVENTE | FDE | H | 0.7
TOTAL Mão de Obra:
VALOR:
30.54. 08.17.030 Tampo para pia marmore nacional espessura de 3 cm (M2)
Material |  | FONTE | UNID | COEFICIENTE
2.05.03 | AREIA | FDE | M3 | 0.05
2.05.08 | CIMENTO | FDE | KG | 2
6.56.52 | TAMPO PIA EM MARMORE BRANCO NAC 3CM | FDE | M2 | 1
TOTAL Material:
Mão de Obra |  | FONTE | UNID | COEFICIENTE
1.01.39 | PEDREIRO | FDE | H | 2
1.01.46 | SERVENTE | FDE | H | 2
TOTAL Mão de Obra:
VALOR:
30.55. 08.17.037 Chuveiro antivandalismo (UN)
Material |  | FONTE | UNID | COEFICIENTE
6.60.20 | CHUVEIRO SIMPLES C/ VALVULA DE ACION HIDROMEC | FDE | UN | 1
TOTAL Material:
Mão de Obra |  | FONTE | UNID | COEFICIENTE
1.01.19 | AJUDANTE DE ENCANADOR | FDE | H | 1.5
1.01.18 | ENCANADOR | FDE | H | 1.5
TOTAL Mão de Obra:
VALOR:
30.56. 08.17.038 Chuveiro simples c/articulacao, latao cromado dn 15mm (1/2") (UN)
Material |  | FONTE | UNID | COEFICIENTE
6.60.21 | CHUVEIRO SIMPLES ARTICUL LATAO CROM DN 15MM (1/2") | FDE | UN | 1
TOTAL Material:
Mão de Obra |  | FONTE | UNID | COEFICIENTE
1.01.19 | AJUDANTE DE ENCANADOR | FDE | H | 0.5
1.01.18 | ENCANADOR | FDE | H | 0.5
TOTAL Mão de Obra:
VALOR:
30.57. 08.17.050 Bebedouro eletrico com capacidade de 40 l (UN)
Material |  | FONTE | UNID | COEFICIENTE
4.75.04 | BEBEDOURO ELETRICO CAP 40L C/SIST REFRIG | FDE | UN | 1
TOTAL Material:
Mão de Obra |  | FONTE | UNID | COEFICIENTE
1.01.19 | AJUDANTE DE ENCANADOR | FDE | H | 1
1.01.16 | AJUDANTE ELETRICISTA | FDE | H | 1
1.01.15 | ELETRICISTA | FDE | H | 1
1.01.18 | ENCANADOR | FDE | H | 1
TOTAL Mão de Obra:
VALOR:
30.58. 08.17.051 Bebedouro eletrico com capacidade de 80 l (UN)
Material |  | FONTE | UNID | COEFICIENTE
4.75.08 | BEBEDOURO ELETRICO CAP 80L C/SIST REFRIG | FDE | UN | 1
TOTAL Material:
Mão de Obra |  | FONTE | UNID | COEFICIENTE
1.01.19 | AJUDANTE DE ENCANADOR | FDE | H | 1
1.01.16 | AJUDANTE ELETRICISTA | FDE | H | 1
1.01.15 | ELETRICISTA | FDE | H | 1
1.01.18 | ENCANADOR | FDE | H | 1
TOTAL Mão de Obra:
VALOR:
30.59. 08.17.079 Torneira de parede antivandalismo - 85mm (UN)
Material |  | FONTE | UNID | COEFICIENTE
6.95.52 | FITA VEDANTE PARA ROSCA ROLO 3/4" X 50 M | FDE | UN | 0.0064
6.60.64 | TORNEIRA DE PAREDE ANTIVANDALISMO - 85MM | FDE | UN | 1
TOTAL Material:
Mão de Obra |  | FONTE | UNID | COEFICIENTE
1.01.19 | AJUDANTE DE ENCANADOR | FDE | H | 1.83
1.01.18 | ENCANADOR | FDE | H | 1.83
TOTAL Mão de Obra:
VALOR:
30.60. 08.17.080 Torneira de lavagem com canopla de 1/2" (UN)
Material |  | FONTE | UNID | COEFICIENTE
6.95.52 | FITA VEDANTE PARA ROSCA ROLO 3/4" X 50 M | FDE | UN | 0.0064
6.60.25 | TORNEIRA PRESSAO USO GERAL 140X15MM (1/2")CROM | FDE | UN | 1
TOTAL Material:
Mão de Obra |  | FONTE | UNID | COEFICIENTE
1.01.19 | AJUDANTE DE ENCANADOR | FDE | H | 0.5
1.01.18 | ENCANADOR | FDE | H | 0.5
TOTAL Mão de Obra:
VALOR:
30.61. 08.17.081 Tj-03 torneira de jardim (UN)
Material |  | FONTE | UNID | COEFICIENTE
6.23.70 | ADAPT.PVC SOLD.CURTO C/BOLSA/ROSCA D=25MMX3/4" | FDE | UN | 1
2.05.03 | AREIA | FDE | M3 | 0.0206
2.05.05 | CAL HIDRATADA | FDE | KG | 2.58
2.05.08 | CIMENTO | FDE | KG | 4.59
6.05.24 | COTOVELO FERRO GALV DE 3/4' | FDE | UN | 2
6.95.52 | FITA VEDANTE PARA ROSCA ROLO 3/4" X 50 M | FDE | UN | 0.03
2.05.17 | PEDRA BRITADA 1 | FDE | M3 | 0.025
3.65.55 | TC-11 PLACA DE CONCR. PRE-MOLD PERF. 59,5X34,5X5CM | FDE | UN | 1
2.25.15 | TIJOLO COMUM MACICO | FDE | UN | 30
6.60.23 | TORNEIRA DE PRESSAO 3/4 ACION RESTR C/ CHAVE DEST | FDE | UN | 1
2.80.70 | TRAVA QUIMICA | FDE | GR | 0.5
6.05.02 | TUBO ACO GALV.NBR5580-CLASSE MEDIA DN 20MM (3/4") | FDE | M | 1
6.25.33 | TUBO PVC ESGOTO "SN" NBR5688 DN 100 | FDE | M | 1
TOTAL Material:
Mão de Obra |  | FONTE | UNID | COEFICIENTE
1.01.19 | AJUDANTE DE ENCANADOR | FDE | H | 0.7
1.01.18 | ENCANADOR | FDE | H | 0.7
1.01.39 | PEDREIRO | FDE | H | 0.66
1.01.46 | SERVENTE | FDE | H | 0.96
TOTAL Mão de Obra:
VALOR:
30.62. 08.17.087 Torneira de parede antivandalismo -140mm (UN)
Material |  | FONTE | UNID | COEFICIENTE
6.95.52 | FITA VEDANTE PARA ROSCA ROLO 3/4" X 50 M | FDE | UN | 0.024
6.60.62 | TORNEIRA DE PAREDE ANTIVANDALISMO - 140mm | FDE | UN | 1
TOTAL Material:
Mão de Obra |  | FONTE | UNID | COEFICIENTE
1.01.19 | AJUDANTE DE ENCANADOR | FDE | H | 1.83
1.01.18 | ENCANADOR | FDE | H | 1.83
TOTAL Mão de Obra:
VALOR:
30.63. 08.17.088 Torneira de uso restrito de 1/2 (UN)
Material |  | FONTE | UNID | COEFICIENTE
6.60.24 | TORNEIRA DE PRESSAO 1/2 ACION RESTR C/ CHAVE DEST | FDE | UN | 1
2.80.70 | TRAVA QUIMICA | FDE | GR | 0.5
TOTAL Material:
Mão de Obra |  | FONTE | UNID | COEFICIENTE
1.01.19 | AJUDANTE DE ENCANADOR | FDE | H | 0.67
1.01.18 | ENCANADOR | FDE | H | 0.67
TOTAL Mão de Obra:
VALOR:
30.64. 08.17.089 Torneira de uso restrito de 3/4 (UN)
Material |  | FONTE | UNID | COEFICIENTE
6.60.23 | TORNEIRA DE PRESSAO 3/4 ACION RESTR C/ CHAVE DEST | FDE | UN | 1
2.80.70 | TRAVA QUIMICA | FDE | GR | 0.5
TOTAL Material:
Mão de Obra |  | FONTE | UNID | COEFICIENTE
1.01.19 | AJUDANTE DE ENCANADOR | FDE | H | 0.67
1.01.18 | ENCANADOR | FDE | H | 0.67
TOTAL Mão de Obra:
VALOR:
30.65. 08.80.009 Cavalete de 1 1/2" (tubo e conexões de aço galvanizado) (UN)
Material |  | FONTE | UNID | COEFICIENTE
6.35.64 | REGISTRO GAVETA AMARELO 1 1/2' | FDE | UN | 1
6.05.05 | TUBO ACO GALV.NBR5580 CLASSE MEDIA DN40MM (1 1/2") | FDE | M | 2.3
TOTAL Material:
Mão de Obra |  | FONTE | UNID | COEFICIENTE
1.01.19 | AJUDANTE DE ENCANADOR | FDE | H | 4.5
1.01.18 | ENCANADOR | FDE | H | 4.5
TOTAL Mão de Obra:
VALOR:
30.66. 08.80.010 Canopla para registros (UN)
Material |  | FONTE | UNID | COEFICIENTE
6.95.59 | CANOPLA P/REGISTRO 3/4' | FDE | UN | 1
TOTAL Material:
Mão de Obra |  | FONTE | UNID | COEFICIENTE
1.01.19 | AJUDANTE DE ENCANADOR | FDE | H | 0.17
TOTAL Mão de Obra:
VALOR:
30.67. 08.80.011 Canopla para valvula de descarga (UN)
Material |  | FONTE | UNID | COEFICIENTE
6.95.58 | CANOPLA P/VALVULA DESCARGA | FDE | UN | 1
TOTAL Material:
Mão de Obra |  | FONTE | UNID | COEFICIENTE
1.01.19 | AJUDANTE DE ENCANADOR | FDE | H | 0.17
TOTAL Mão de Obra:
VALOR:
30.68. 08.80.012 Volante cromado para registro (UN)
Material |  | FONTE | UNID | COEFICIENTE
6.95.62 | VOLANTE CROMADO LISO P/REGISTRO | FDE | UN | 1
TOTAL Material:
Mão de Obra |  | FONTE | UNID | COEFICIENTE
1.01.19 | AJUDANTE DE ENCANADOR | FDE | H | 0.17
TOTAL Mão de Obra:
VALOR:
30.69. 08.80.015 Botao para valvula de descarga (UN)
Material |  | FONTE | UNID | COEFICIENTE
6.95.56 | BOTAO P/VALVULA DESCARGA | FDE | UN | 1
TOTAL Material:
Mão de Obra |  | FONTE | UNID | COEFICIENTE
1.01.19 | AJUDANTE DE ENCANADOR | FDE | H | 0.17
TOTAL Mão de Obra:
VALOR:
30.70. 08.80.018 Acabamento antivandalismo para valvula de descarga (UN)
Material |  | FONTE | UNID | COEFICIENTE
6.40.69 | ACABAMENTO P/ VALVULA DE DESCARGA ANTIVANDALISMO | FDE | UN | 1
TOTAL Material:
Mão de Obra |  | FONTE | UNID | COEFICIENTE
1.01.19 | AJUDANTE DE ENCANADOR | FDE | H | 0.8
1.01.18 | ENCANADOR | FDE | H | 0.8
TOTAL Mão de Obra:
VALOR:
30.71. 08.80.019 Reparo para caixa de descarga acoplada (CJ)
Material |  | FONTE | UNID | COEFICIENTE
6.95.48 | KIT REPARO PARA CAIXA ACOPLADA | FDE | CJ | 1
TOTAL Material:
Mão de Obra |  | FONTE | UNID | COEFICIENTE
1.01.19 | AJUDANTE DE ENCANADOR | FDE | H | 1
1.01.18 | ENCANADOR | FDE | H | 1
TOTAL Mão de Obra:
VALOR:
30.72. 08.80.020 Reparo de valvula de descarga (UN)
Material |  | FONTE | UNID | COEFICIENTE
6.95.47 | REPARO P/VALVULA DESCARGA HIDRA LISA II | FDE | UN | 1
TOTAL Material:
Mão de Obra |  | FONTE | UNID | COEFICIENTE
1.01.19 | AJUDANTE DE ENCANADOR | FDE | H | 0.9
1.01.18 | ENCANADOR | FDE | H | 0.9
TOTAL Mão de Obra:
VALOR:
30.73. 08.80.021 Tubo de descarga em pvc dn=40mm (UN)
Material |  | FONTE | UNID | COEFICIENTE
6.25.10 | TUBO DE DESCARGA EM PVC COM ANEL (D=40MM) | FDE | UN | 1
TOTAL Material:
Mão de Obra |  | FONTE | UNID | COEFICIENTE
1.01.19 | AJUDANTE DE ENCANADOR | FDE | H | 0.5
1.01.18 | ENCANADOR | FDE | H | 0.5
TOTAL Mão de Obra:
VALOR:
30.74. 08.80.022 Tubo de ligação com canopla para vaso sanitário (metal cromado) (UN)
Material |  | FONTE | UNID | COEFICIENTE
6.60.53 | TUBO LIGACAO CROMADO C/CANOPLA P/SANITARIOS | FDE | UN | 1
TOTAL Material:
Mão de Obra |  | FONTE | UNID | COEFICIENTE
1.01.19 | AJUDANTE DE ENCANADOR | FDE | H | 0.17
1.01.18 | ENCANADOR | FDE | H | 0.17
TOTAL Mão de Obra:
VALOR:
30.75. 08.80.031 Torneira de pressao cromada de 1/2" em parede (UN)
Material |  | FONTE | UNID | COEFICIENTE
6.95.52 | FITA VEDANTE PARA ROSCA ROLO 3/4" X 50 M | FDE | UN | 0.0226
6.60.59 | TORNEIRA DE PRESSAO CROMADA C=15A20 CM DE 1/2" | FDE | UN | 1
TOTAL Material:
Mão de Obra |  | FONTE | UNID | COEFICIENTE
1.01.19 | AJUDANTE DE ENCANADOR | FDE | H | 0.25
1.01.18 | ENCANADOR | FDE | H | 0.25
TOTAL Mão de Obra:
VALOR:
30.76. 08.80.032 Torneira para lavatorio de louca branca ou bancada (UN)
Material |  | FONTE | UNID | COEFICIENTE
6.95.52 | FITA VEDANTE PARA ROSCA ROLO 3/4" X 50 M | FDE | UN | 0.0452
6.60.13 | LIGAÇÃO FLEXÍVEL 1/2" X 40CM CROMADO COM CANOPLA | FDE | UN | 1
6.60.27 | TORNEIRA LAV CROM 1/2'X110MM | FDE | UN | 1
TOTAL Material:
Mão de Obra |  | FONTE | UNID | COEFICIENTE
1.01.19 | AJUDANTE DE ENCANADOR | FDE | H | 0.5
1.01.18 | ENCANADOR | FDE | H | 0.5
TOTAL Mão de Obra:
VALOR:
30.77. 08.82.012 Ralo sifonado f.fundido dn 150mm c/grelha pvc cromado (UN)
Material |  | FONTE | UNID | COEFICIENTE
6.10.64 | ANEL DE BORRACHA HL D=50MM | FDE | UN | 4
6.10.66 | ANEL DE BORRACHA HL D=75MM | FDE | UN | 1
6.75.53 | GRELHA PVC RIGIDO ACAB.CROMADO DN 150MM | FDE | UN | 1
6.95.27 | LUBRIFICANTE P/ANEL NEOPRENE | FDE | KG | 0.025
6.75.35 | PLUG FERRO FUNDIDO 2" P/RALO | FDE | UN | 4
6.75.03 | RALO SIFONADO FERRO FUNDIDO DN 150MM | FDE | UN | 1
TOTAL Material:
Mão de Obra |  | FONTE | UNID | COEFICIENTE
1.01.19 | AJUDANTE DE ENCANADOR | FDE | H | 1.4
1.01.18 | ENCANADOR | FDE | H | 1.4
TOTAL Mão de Obra:
VALOR:
30.78. 08.82.040 Sifao metalico tipo copo dn 2x2" (UN)
Material |  | FONTE | UNID | COEFICIENTE
6.45.15 | SIFAO METALICO TIPO COPO DN 2X2" | FDE | UN | 1
TOTAL Material:
Mão de Obra |  | FONTE | UNID | COEFICIENTE
1.01.19 | AJUDANTE DE ENCANADOR | FDE | H | 0.5
1.01.18 | ENCANADOR | FDE | H | 0.5
TOTAL Mão de Obra:
VALOR:
30.79. 08.82.041 Sifao metalico tipo copo dn 1 1/2 x 1 1/2" (UN)
Material |  | FONTE | UNID | COEFICIENTE
6.45.11 | SIFAO METALITO TIPO COPO DN 1 1/2X1 1/2" | FDE | UN | 1
TOTAL Material:
Mão de Obra |  | FONTE | UNID | COEFICIENTE
1.01.19 | AJUDANTE DE ENCANADOR | FDE | H | 0.5
1.01.18 | ENCANADOR | FDE | H | 0.5
TOTAL Mão de Obra:
VALOR:
30.80. 08.82.046 Sifao pvc rigido tipo copo dn 1 1/2x1 1/2" (UN)
Material |  | FONTE | UNID | COEFICIENTE
6.45.12 | SIFAO PVC RIGIDO TIPO COPO DN 1 1/2X1 1/2" | FDE | UN | 1
TOTAL Material:
Mão de Obra |  | FONTE | UNID | COEFICIENTE
1.01.19 | AJUDANTE DE ENCANADOR | FDE | H | 0.4
1.01.18 | ENCANADOR | FDE | H | 0.4
TOTAL Mão de Obra:
VALOR:
30.81. 08.84.005 Assento plastico c/ tampa para bacia sanitaria (UN)
Material |  | FONTE | UNID | COEFICIENTE
6.95.50 | ASSENTO C/TAMPA PLASTICA BRANCA P/BACIA SANITARIA | FDE | UN | 1
TOTAL Material:
Mão de Obra |  | FONTE | UNID | COEFICIENTE
1.01.19 | AJUDANTE DE ENCANADOR | FDE | H | 0.15
TOTAL Mão de Obra:
VALOR:
30.82. 08.84.012 Bolsa plastica para bacia sanitaria (UN)
Material |  | FONTE | UNID | COEFICIENTE
6.95.03 | BOLSA DE BORRACHA DN 100MM PARA BACIA SIFONADA | FDE | UN | 1
TOTAL Material:
Mão de Obra |  | FONTE | UNID | COEFICIENTE
1.01.19 | AJUDANTE DE ENCANADOR | FDE | H | 0.17
1.01.18 | ENCANADOR | FDE | H | 0.17
TOTAL Mão de Obra:
VALOR:
30.83. 08.84.020 Suporte de ferro fundido para lavatorio (UN)
Material |  | FONTE | UNID | COEFICIENTE
2.05.03 | AREIA | FDE | M3 | 0.001
2.05.08 | CIMENTO | FDE | KG | 1
TOTAL Material:
Mão de Obra |  | FONTE | UNID | COEFICIENTE
1.01.06 | AZULEJISTA | FDE | H | 1
1.01.46 | SERVENTE | FDE | H | 1
TOTAL Mão de Obra:
VALOR:
30.84. 08.84.054 Cuba simples aco inox(304) - chapa 22 560x330x140mm - sem pertences (UN)
Material |  | FONTE | UNID | COEFICIENTE
6.56.08 | CUBA SIMPLES ACO INOX 304 CH 22 560X330X140MM | FDE | UN | 1
TOTAL Material:
Mão de Obra |  | FONTE | UNID | COEFICIENTE
1.01.19 | AJUDANTE DE ENCANADOR | FDE | H | 1
1.01.18 | ENCANADOR | FDE | H | 1
TOTAL Mão de Obra:
VALOR:
30.85. 08.84.055 Cuba simples aco inox(304) chap.22 - 400x340x140mm - sem pertences (UN)
Material |  | FONTE | UNID | COEFICIENTE
6.56.11 | CUBA SIMPLES ACO INOX 304 CH22 400X340X140MM | FDE | UN | 1
TOTAL Material:
Mão de Obra |  | FONTE | UNID | COEFICIENTE
1.01.19 | AJUDANTE DE ENCANADOR | FDE | H | 1
1.01.18 | ENCANADOR | FDE | H | 1
TOTAL Mão de Obra:
VALOR:
30.86. 08.84.058 Cuba dupla aco inox(304) chapa 22 835x340x140mm - sem pertences (UN)
Material |  | FONTE | UNID | COEFICIENTE
6.56.07 | CUBA DUPLA ACO INOX 304 CH 22-835X340X140MM | FDE | UN | 1
TOTAL Material:
Mão de Obra |  | FONTE | UNID | COEFICIENTE
1.01.19 | AJUDANTE DE ENCANADOR | FDE | H | 1.5
1.01.18 | ENCANADOR | FDE | H | 1.5
TOTAL Mão de Obra:
VALOR:
30.87. 08.84.073 Valvula americana (UN)
Material |  | FONTE | UNID | COEFICIENTE
6.40.45 | VALVULA AMERICANA P/PIA 3 1/2' | FDE | UN | 1
TOTAL Material:
Mão de Obra |  | FONTE | UNID | COEFICIENTE
1.01.46 | SERVENTE | FDE | H | 0.1
TOTAL Mão de Obra:
VALOR:
30.88. 08.84.076 Valvula de metal cromado de 1 1/2" (UN)
Material |  | FONTE | UNID | COEFICIENTE
6.40.04 | VALVULA ESCOAMENTO LATAO CROMADO DN 1 1/2" | FDE | UN | 1
TOTAL Material:
Mão de Obra |  | FONTE | UNID | COEFICIENTE
1.01.19 | AJUDANTE DE ENCANADOR | FDE | H | 0.5
1.01.18 | ENCANADOR | FDE | H | 0.5
TOTAL Mão de Obra:
VALOR:
30.89. 44.01.270 Cuba de louça de embutir oval (UN)
Material |  | FONTE | UNID | COEFICIENTE
O.10.000.065556 | Cuba de louça de embutir oval, 40x30cm, ref. Deca L 59 ou equivalente | CDHU | UN | 1
B.02.000.037501 | Massa plástica para mármore e granito | CDHU | KG | 0.5
TOTAL Material:
Mão de Obra |  | FONTE | UNID | COEFICIENTE
B.01.000.010119 | Ajudante de encanador | CDHU | H | 0.5
B.01.000.010118 | Encanador | CDHU | H | 0.5
TOTAL Mão de Obra:
VALOR:
30.90. 100858 MICTÓRIO SIFONADO LOUÇA BRANCA - PADRÃO MÉDIO - FORNECIMENTO E INSTALAÇÃO. AF_01/2020 (UN)
Material |  | FONTE | UNID | COEFICIENTE
00006142 | CONJUNTO DE LIGACAO AJUSTAVEL, PARA VASO / BACIA SANITARIA, EM PLASTICO BRANCO, COM TUBO, CANOPLA E ESPUDE | SINAPI | UN | 1
00003146 | FITA VEDA ROSCA, EM PTFE, ROLO DE 18 MM X 10 M (L X C) | SINAPI | UN | 0.0365
00010432 | MICTORIO INDIVIDUAL, SIFONADO, DE LOUCA BRANCA, SEM COMPLEMENTOS | SINAPI | UN | 1
00004351 | PARAFUSO NIQUELADO 3 1/2" COM ACABAMENTO CROMADO PARA FIXAR PECA SANITARIA, INCLUI PORCA CEGA, ARRUELA E BUCHA DE NYLON TAMANHO S-8 | SINAPI | UN | 2
00021112 | VALVULA DE DESCARGA EM METAL CROMADO PARA MICTORIO COM ACIONAMENTO POR PRESSAO E FECHAMENTO AUTOMATICO | SINAPI | UN | 1
TOTAL Material:
Mão de Obra com Encargos Complementares |  | FONTE | UNID | COEFICIENTE
88267 | ENCANADOR OU BOMBEIRO HIDRÁULICO COM ENCARGOS COMPLEMENTARES | SINAPI | H | 1.009
88316 | SERVENTE COM ENCARGOS COMPLEMENTARES | SINAPI | H | 0.3179
TOTAL Mão de Obra com Encargos Complementares:
VALOR:
30.91. 00011689 APLICAÇÃO DE BANCADA/TAMPO ACO INOX (AISI 304), LARGURA 70 CM, COM RODABANCA (NAO INCLUI PES DE APOIO) (M)
Material |  | FONTE | UNID | COEFICIENTE
00011689 | BANCADA/TAMPO ACO INOX (AISI 304), LARGURA 70 CM, COM RODABANCA (NAO INCLUI PES DE APOIO) | SINAPI | M | 1
TOTAL Material:
Mão de Obra |  | FONTE | UNID | COEFICIENTE
00004755 | MARMORISTA / GRANITEIRO (HORISTA) | SINAPI | H | 1
B.01.000.010146 | Servente | CDHU | H | 0.4
TOTAL Mão de Obra:
VALOR:
30.92. 05.82.010 Tampo de pia em granito e=2cm (M)
Material |  | FONTE | UNID | COEFICIENTE
2.05.03 | AREIA | FDE | M3 | 0.02
2.05.08 | CIMENTO | FDE | KG | 0.8
3.50.39 | GRANITO CINZA ANDORINHA E=2CM | FDE | M2 | 0.65
TOTAL Material:
Mão de Obra |  | FONTE | UNID | COEFICIENTE
1.01.39 | PEDREIRO | FDE | H | 0.3
1.01.46 | SERVENTE | FDE | H | 0.3
TOTAL Mão de Obra:
VALOR:
30.93. 44.06.200 Tanque em aço inoxidável (UN)
Material |  | FONTE | UNID | COEFICIENTE
E.03.000.069519 | Conjunto para fixação de tanque | CDHU | UN | 1
B.07.000.069552 | Fita teflon de 18 mm | CDHU | M | 0.75
O.15.000.065521 | Tanque em aço inoxidável, 60 x 60 x 30 / 64 x 53 x 28 cm | CDHU | UN | 1
TOTAL Material:
Mão de Obra |  | FONTE | UNID | COEFICIENTE
B.01.000.010119 | Ajudante de encanador | CDHU | H | 3
B.01.000.010118 | Encanador | CDHU | H | 3
TOTAL Mão de Obra:
VALOR:
30.94. 95547 SABONETEIRA PLASTICA TIPO DISPENSER PARA SABONETE LIQUIDO COM RESERVATORIO 800 A 1500 ML, INCLUSO FIXAÇÃO. AF_01/2020 (UN)
Material |  | FONTE | UNID | COEFICIENTE
00011758 | SABONETEIRA PLASTICA TIPO DISPENSER PARA SABONETE LIQUIDO COM RESERVATORIO 800 A 1500 ML | SINAPI | UN | 1
TOTAL Material:
Mão de Obra com Encargos Complementares |  | FONTE | UNID | COEFICIENTE
88267 | ENCANADOR OU BOMBEIRO HIDRÁULICO COM ENCARGOS COMPLEMENTARES | SINAPI | H | 0.3162
88316 | SERVENTE COM ENCARGOS COMPLEMENTARES | SINAPI | H | 0.0996
TOTAL Mão de Obra com Encargos Complementares:
VALOR:
30.95. 00037401 APLICAÇÃO DE TOALHEIRO PLASTICO TIPO DISPENSER PARA PAPEL TOALHA INTERFOLHADO (UN)
Material |  | FONTE | UNID | COEFICIENTE
00037401 | TOALHEIRO PLASTICO TIPO DISPENSER PARA PAPEL TOALHA INTERFOLHADO | SINAPI | UN | 1
TOTAL Material:
Mão de Obra |  | FONTE | UNID | COEFICIENTE
B.01.000.010146 | Servente | CDHU | H | 0.5
TOTAL Mão de Obra:
VALOR:
31.1. 05.04.060 Transporte manual horizontal e/ou vertical de entulho até o local de despejo - ensacado (M3)
Material |  | FONTE | UNID | COEFICIENTE
A.14.000.038043 | Saco de ráfia - capacidade 50 kg - dimensões (60 x 90)cm | CDHU | UN | 9
TOTAL Material:
Mão de Obra |  | FONTE | UNID | COEFICIENTE
B.01.000.010146 | Servente | CDHU | H | 5.4
TOTAL Mão de Obra:
VALOR:
31.2. 02.06.040 Locação de plataforma elevatória articulada, com altura aproximada de 20 m, capacidade de carga de 227 kg, diesel (UNMES)
Equipamento |  | FONTE | UNID | COEFICIENTE
A.05.000.080374 | Plataforma articulada à diesel, autopropelida, com altura aproximada de 20m e capacidade para 227kg, ref. 600 AJ da JLG, Z60/34 RT da Genie ou equivalente | CDHU | UNMES | 1
TOTAL Equipamento:
Mão de Obra |  | FONTE | UNID | COEFICIENTE
B.01.000.010143 | Operador | CDHU | H | 90
TOTAL Mão de Obra:
VALOR:
31.3. 02.06.030 Locação de plataforma elevatória articulada, com altura aproximada de 12,5m, capacidade de carga de 227 kg, elétrica (UNMES)
Equipamento |  | FONTE | UNID | COEFICIENTE
A.05.000.080373 | Plataforma articulada elétrica, autopropelida, com altura aproximada de 12,50m e capacidade para 227kg, ref. Z34/22 DC da Genie ou equivalente | CDHU | UNMES | 1
TOTAL Equipamento:
Mão de Obra |  | FONTE | UNID | COEFICIENTE
B.01.000.010143 | Operador | CDHU | H | 90
TOTAL Mão de Obra:
VALOR:
31.4. 6.96.02 MODULO DE VERBA (MV)
Material |  | FONTE | UNID | COEFICIENTE
6.96.02 | MODULO DE VERBA | FDE | MV | 1
TOTAL Material:
VALOR:
31.5. 103307 INSTALAÇÃO DE LIXEIRA METÁLICA DUPLA, CAPACIDADE DE 60 L, EM TUBO DE AÇO CARBONO E CESTOS EM CHAPA DE AÇO COM PINTURA ELETROSTÁTICA, SOBRE PISO DE CONCRETO EXISTENTE. AF_11/2021 (UN)
Equipamento Custo Horário |  | FONTE | UNID | COEFICIENTE
5952 | MARTELETE OU ROMPEDOR PNEUMÁTICO MANUAL, 28 KG, COM SILENCIADOR - CHI DIURNO. AF_07/2016 | SINAPI | CHI | 0.2585
5795 | MARTELETE OU ROMPEDOR PNEUMÁTICO MANUAL, 28 KG, COM SILENCIADOR - CHP DIURNO. AF_07/2016 | SINAPI | CHP | 0.0768
TOTAL Equipamento Custo Horário:
Material |  | FONTE | UNID | COEFICIENTE
00042440 | LIXEIRA DUPLA, COM CAPACIDADE VOLUMETRICA DE 60L*, FABRICADA EM TUBO DE ACO CARBONO, CESTOS EM CHAPA DE ACO E PINTURA NO PROCESSO ELETROSTATICO - PARA ACADEMIA AO AR LIVRE / ACADEMIA DA TERCEIRA IDADE - ATI | SINAPI | UN | 1
00004721 | PEDRA BRITADA N. 1 (9,5 A 19 MM) POSTO PEDREIRA/FORNECEDOR, SEM FRETE | SINAPI | M3 | 0.0012
TOTAL Material:
Mão de Obra com Encargos Complementares |  | FONTE | UNID | COEFICIENTE
88309 | PEDREIRO COM ENCARGOS COMPLEMENTARES | SINAPI | H | 1.8461
88316 | SERVENTE COM ENCARGOS COMPLEMENTARES | SINAPI | H | 1.2308
TOTAL Mão de Obra com Encargos Complementares:
Serviço |  | FONTE | UNID | COEFICIENTE
87298 | ARGAMASSA TRAÇO 1:3 (EM VOLUME DE CIMENTO E AREIA MÉDIA ÚMIDA) PARA CONTRAPISO, PREPARO MECÂNICO COM BETONEIRA 400 L. AF_08/2019 | SINAPI | M3 | 0.0016
102486 | CONCRETO FCK = 15MPA, TRAÇO 1:3,4:3,4 (EM MASSA SECA DE CIMENTO/ AREIA MÉDIA/ SEIXO ROLADO) - PREPARO MANUAL. AF_05/2021 | SINAPI | M3 | 0.0222
TOTAL Serviço:
VALOR:
31.6. 103304 INSTALAÇÃO DE BANCO METÁLICO COM ENCOSTO, 1,60 M DE COMPRIMENTO, EM TUBO DE AÇO CARBONO COM PINTURA ELETROSTÁTICA, SOBRE PISO DE CONCRETO EXISTENTE. AF_11/2021 (UN)
Material |  | FONTE | UNID | COEFICIENTE
00042439 | BANCO COM ENCOSTO, 1,60M* DE COMPRIMENTO, EM TUBO DE ACO CARBONO E PINTURA NO PROCESSO ELETROSTATICO - PARA ACADEMIA AO AR LIVRE / ACADEMIA DA TERCEIRA IDADE - ATI | SINAPI | UN | 1
TOTAL Material:
Mão de Obra com Encargos Complementares |  | FONTE | UNID | COEFICIENTE
88309 | PEDREIRO COM ENCARGOS COMPLEMENTARES | SINAPI | H | 0.9697
88316 | SERVENTE COM ENCARGOS COMPLEMENTARES | SINAPI | H | 0.6465
TOTAL Mão de Obra com Encargos Complementares:
VALOR:
31.7. 98.02.210 Instalação de banco de madeira com encosto e pés em ferro fundido pintado (UN)
Mão de Obra |  | FONTE | UNID | COEFICIENTE
B.01.000.010139 | Pedreiro | CDHU | H | 1
B.01.000.010146 | Servente | CDHU | H | 1
TOTAL Mão de Obra:
Serviço |  | FONTE | UNID | COEFICIENTE
98.02.210 | Banco de madeira com encosto e pés em ferro fundido pintado | CDHU | UN | 1
TOTAL Serviço:
VALOR:
31.8. 18.012.006 (E) IC.06 - BANCO EM CONCRETO APARENTE, TIPO PMSP (M)
Material |  | FONTE | UNID | COEFICIENTE
11510 | AÇO CA-50A OU B - MÉDIA BITOLAS | SIURB | KG | 6.52
17740 | ARAME RECOZIDO N. 16 E N. 18 | SIURB | Kg | 0.12
11021 | COMPENSADO RESINADO 12MM COLA BRANCA - CHAPA DE 2,20 X 1,10 M | SIURB | M2 | 0.21
10608 | CONCRETO FCK=15MPA C/ BRITA 2 | SIURB | M3 | 0.07
10543 | PEDRA BRITADA NÚMERO 2 | SIURB | M3 | 0.0125
11046 | PINUS - PONTALETE DE 3" X 3" - BRUTO | SIURB | M | 1.89
11066 | PINUS - SARRAFO DE 1" X 4" - BRUTO | SIURB | M | 0.9
11070 | PINUS - TÁBUA DE 1" X 12" - BRUTA | SIURB | M | 0.93333
17515 | PREGO 18 X 27 COMUM - POLIDO | SIURB | Kg | 0.22
37596 | VERNIZ ACRÍLICO BRILHANTE BASE ÁGUA | SIURB | L | 0.71
TOTAL Material:
Mão de Obra |  | FONTE | UNID | COEFICIENTE
02013 | CARPINTEIRO (SGSP) | SIURB | H | 1.75
02015 | FERREIRO (SGSP) | SIURB | H | 0.62
02020 | PEDREIRO (SGSP) | SIURB | H | 0.18
02075 | PINTOR (SGSP) | SIURB | H | 0.29
02099 | SERVENTE (SGSP) | SIURB | H | 4.67
TOTAL Mão de Obra:
VALOR:
31.9. 18.012.002 (E) IC.02 - CONJUNTO MESA E BANCOS EM CONCRETO (CJ)
Material |  | FONTE | UNID | COEFICIENTE
11510 | AÇO CA-50A OU B - MÉDIA BITOLAS | SIURB | KG | 32.05
17740 | ARAME RECOZIDO N. 16 E N. 18 | SIURB | Kg | 0.61
11011 | COMPENSADO PLASTIFICADO 12MM CHAPA DE 2,20 X 1,10 M | SIURB | M2 | 0.49
10608 | CONCRETO FCK=15MPA C/ BRITA 2 | SIURB | M3 | 0.4
10543 | PEDRA BRITADA NÚMERO 2 | SIURB | M3 | 0.034
11046 | PINUS - PONTALETE DE 3" X 3" - BRUTO | SIURB | M | 4.5
11066 | PINUS - SARRAFO DE 1" X 4" - BRUTO | SIURB | M | 7.44
11070 | PINUS - TÁBUA DE 1" X 12" - BRUTA | SIURB | M | 6.7
17515 | PREGO 18 X 27 COMUM - POLIDO | SIURB | Kg | 1.04
27540 | TELA SOLDADA NERVURADA Q-196 PAINEL (AÇO CA60 - MALHA 10 X 10 CM - FIO 5,0 MM) | SIURB | Kg | 18.15
37596 | VERNIZ ACRÍLICO BRILHANTE BASE ÁGUA | SIURB | L | 4.24
TOTAL Material:
Mão de Obra |  | FONTE | UNID | COEFICIENTE
02013 | CARPINTEIRO (SGSP) | SIURB | H | 7.09
02015 | FERREIRO (SGSP) | SIURB | H | 3.57
02020 | PEDREIRO (SGSP) | SIURB | H | 1.06
02075 | PINTOR (SGSP) | SIURB | H | 1.7
02099 | SERVENTE (SGSP) | SIURB | H | 24.81
TOTAL Mão de Obra:
VALOR:

## CURVA ABC SERVICOS
CÓDIGO | DESCRIÇÃO | FONTE | TIPO | UNIDADE | QUANTIDADE | PREÇO UNITÁRIO | PREÇO TOTAL | % | ACUMUL. % | CL
15.02.025 | Tinta latex standard | FDE | Serviço | M2 | 134196 |  |  | 9.9272 | 9.9272 | A
15.04.015 | Esmalte em superficie rebocada sem massa niveladora | FDE | Serviço | M2 | 95000 |  |  | 5.3043 | 15.2315 | A
10.01.049 | Forro de gesso acartonado incl estrutura | FDE | Serviço | M2 | 21000 |  |  | 4.6727 | 19.9042 | A
15.02.003 | Massa niveladora para interior | FDE | Serviço | M2 | 75000 |  |  | 4.0772 | 23.9814 | A
87548 | MASSA ÚNICA, EM ARGAMASSA TRAÇO 1:2:8, PREPARO MANUAL, APLICADA MANUALMENTE EM PAREDES INTERNAS DE AMBIENTES COM ÁREA ENTRE 5M² E 10M², E = 10MM, COM TALISCAS. AF_03/2024 | SINAPI | Serviço | M2 | 35000 |  |  | 2.2667 | 26.2481 | A
15.04.007 | Massa niveladora para exterior | FDE | Serviço | M2 | 40000 |  |  | 2.2261 | 28.4743 | A
07.03.135 | Telha galvalume / aco galv sanduiche e=30mm (pir) trapez h=40mm nas duas faces e= 0,50mm com pint faces aparentes | FDE | Serviço | M2 | 4000 |  |  | 2.0255 | 30.4998 | A
16.01.028 | Fd-23 fechamento de divisa com gradil eletrofundido / broca (h=185cm) | FDE | Serviço | M | 800 |  |  | 1.7285 | 32.2283 | A
07.03.133 | Telha galvalume / aco galv acabamento.natural trapez h=40mm .e=0,65mm | FDE | Serviço | M2 | 8000 |  |  | 1.6458 | 33.874 | A
07.03.132 | Telha galvalume / aco galv acab. natural ondulada crfs e=0,65mm | FDE | Serviço | M2 | 8000 |  |  | 1.6403 | 35.5143 | A
15.02.080 | Tinta latex para piso | FDE | Serviço | M2 | 28000 |  |  | 1.6068 | 37.1211 | A
16.01.021 | Fd-21 fechamento de divisa com gradil eletrofundido / sapata (h=185cm) | FDE | Serviço | M | 800 |  |  | 1.5943 | 38.7155 | A
16.01.060 | Fd-29 fechamento divisa c/ elemento vazado / sapata (239x199cm) | FDE | Serviço | M | 820 |  |  | 1.5685 | 40.284 | A
16.01.009 | Fd-08 fecham divisa/bl concreto/rev chap grosso face ext h=185cm/broca | FDE | Serviço | M | 1000 |  |  | 1.3762 | 41.6602 | A
16.35.005 | Demolicao c/marteletes pneumaticos ate 5,0cm de profundidade | FDE | Serviço | M2 | 2000 |  |  | 1.2802 | 42.9404 | A
02.05.019 | Concreto dosado e lancado fck=30mpa | FDE | Serviço | M3 | 1000 |  |  | 1.1998 | 44.1402 | A
16.01.008 | Fd-07 fecham divisa/bl concreto/rev chap grosso face ext h=185cm/sapat | FDE | Serviço | M | 1000 |  |  | 1.178 | 45.3182 | A
02.05.018 | Concreto dosado e lancado fck=25mpa | FDE | Serviço | M3 | 1000 |  |  | 1.157 | 46.4752 | A
02.05.050 | Concreto grout, preparado no local, lançado e adensado | FDE | Serviço | M3 | 1000 |  |  | 1.1496 | 47.6249 | A
04.02.015 | Elemento vazado de concreto tipo caixilho 40x40x20cm | FDE | Serviço | M2 | 800 |  |  | 1.1218 | 48.7466 | A
02.05.014 | Concreto dosado e lançado fck=20mpa | FDE | Serviço | M3 | 1000 |  |  | 1.1051 | 49.8517 | A
08.12.017 | Calha ou agua furtada em chapa galv. n 24 - corte 1,00m | FDE | Serviço | M | 2250 |  |  | 1.0519 | 50.9036 | B
05.044.000 (I) | PASSEIO DE LADRILHO HIDRÁULICO, INCLUSIVE PREPARO DE CAIXA E BASE DE CONCRETO COM 5CM DE ESPESSURA | SIURB | Serviço | M2 | 2000 |  |  | 1.0364 | 51.94 | B
08.12.023 | Calha ou agua furtada em chapa galv. n 26 - corte 1,00m | FDE | Serviço | M | 2250 |  |  | 0.96524 | 52.9052 | B
11.02.023 | Impermeabilizacao com manta elastomerica butilica ou epdm | FDE | Serviço | M2 | 1000 |  |  | 0.93499 | 53.8402 | B
07.02.004 | Fornecimento e montagem de estrutura metalica com aço nao patinavel (astm a36/a570) | FDE | Serviço | KG | 17000 |  |  | 0.90327 | 54.7435 | B
07.03.121 | Telha tecnologia crfs ondulada e=8mm | FDE | Serviço | M2 | 6000 |  |  | 0.82373 | 55.5672 | B
27.02.050 | Chapa de policarbonato alveolar de 6 mm | CDHU | Serviço | M2 | 2000 |  |  | 0.73584 | 56.3031 | B
08.12.016 | Calha ou agua furtada em chapa galv. n 24 - corte 0,50m | FDE | Serviço | M | 2250 |  |  | 0.68152 | 56.9846 | B
15.03.035 | Fundo anti-oxidante em esquadrias | FDE | Serviço | M2 | 8500 |  |  | 0.66426 | 57.6488 | B
15.03.011 | Esmalte com massa niveladora em esquadrias de madeira | FDE | Serviço | M2 | 5000 |  |  | 0.66205 | 58.3109 | B
16.02.040 | Pavimentacao articulada bloco concreto intertravado e=6cm 35 mpa cor natural sobre base areia grossa | FDE | Serviço | M2 | 2000 |  |  | 0.64175 | 58.9526 | B
16.31.025 | Estaca reacao p/20t cravada ate 5,00 m de profundidade | FDE | Serviço | UN | 130 |  |  | 0.63936 | 59.592 | B
16.06.058 | Tapume h=225cm apoiado no terreno e pintura latex face externa com logotipo | FDE | Serviço | M | 3000 |  |  | 0.61952 | 60.2115 | B
08.12.022 | Calha ou agua furtada em chapa galv. n 26 - corte 0,50m | FDE | Serviço | M | 2250 |  |  | 0.6124 | 60.8239 | B
16.11.005 | Limpeza da obra | FDE | Serviço | M2 | 20000 |  |  | 0.60269 | 61.4266 | B
15.03.021 | Esmalte em esquadrias de ferro | FDE | Serviço | M2 | 8500 |  |  | 0.59281 | 62.0194 | B
16.80.097 | Caçamba de 4m3 para retirada de entulho | FDE | Serviço | UN | 400 |  |  | 0.57821 | 62.5976 | B
08.12.035 | Rufo em chapa galvanizada n 24 - corte 1,00 m | FDE | Serviço | M | 1500 |  |  | 0.56449 | 63.1621 | B
13.50.001 | Demolicao piso de concreto simples capeado | FDE | Serviço | M3 | 1000 |  |  | 0.55961 | 63.7217 | B
13.50.002 | Demoliçao piso granilite, ladrilho hidraulico, ceramico, cacos, inclusive base | FDE | Serviço | M2 | 7900 |  |  | 0.53409 | 64.2558 | B
13.02.100 | Ceramica esmalt.antider. absorção de agua 3% a 8% pei 4/5 coef.atrito minimo 0,4 uso exclusivo padrao creche | FDE | Serviço | M2 | 3000 |  |  | 0.52827 | 64.7841 | B
07.03.120 | Telha tecnologia crfs ondulada e=6mm | FDE | Serviço | M2 | 6000 |  |  | 0.51714 | 65.3012 | B
27.02.011 | Chapa em policarbonato compacta, cristal, espessura de 6 mm | CDHU | Serviço | M2 | 500 |  |  | 0.507 | 65.8082 | B
09.083.074 (E) | POSTE DE AÇO GALVANIZADO, TIPO RETO H=10M | SIURB | Serviço | UN | 100 |  |  | 0.50392 | 66.3122 | B
08.12.015 | Calha ou agua furtada em chapa galv. n 24 - corte 0,33m | FDE | Serviço | M | 2250 |  |  | 0.49711 | 66.8093 | B
08.12.042 | Rufo em chapa galvanizada n 26 - corte 1,00 m | FDE | Serviço | M | 1500 |  |  | 0.4798 | 67.2891 | B
08.12.021 | Calha ou agua furtada em chapa galv. n 26 - corte 0.33m | FDE | Serviço | M | 2250 |  |  | 0.44822 | 67.7373 | B
03.50.001 | Demolição de concreto incluindo revestimentos (manual) | FDE | Serviço | M3 | 500 |  |  | 0.43048 | 68.1678 | B
15.50.002 | Remocao de oleo,esmalte,latex/acrilico em paredes com lixamento | FDE | Serviço | M2 | 50000 |  |  | 0.40817 | 68.5759 | B
13.01.017 | Argamassa de regularizacao cim/areia 1:3 esp=2,50cm | FDE | Serviço | M2 | 6000 |  |  | 0.40564 | 68.9816 | B
04.50.001 | Demolição de alvenarias em geral e elementos vazados,incl revestimentos | FDE | Serviço | M3 | 2000 |  |  | 0.39866 | 69.3802 | B
03.05.010 | Pilar de madeira (passagem coberta) | FDE | Serviço | UN | 300 |  |  | 0.38659 | 69.7668 | B
16.80.098 | Retirada de entulho | FDE | Serviço | M3 | 2000 |  |  | 0.37705 | 70.1439 | B
00000679 | Aplicação de bloquete/piso intertravado de concreto - modelo sextavado / hexagonal, 25 cm x 25 cm, e = 10 cm, resistência de 35 mpa (nbr 9781), cor natural | SINAPI | Serviço | M2 | 1000 |  |  | 0.37643 | 70.5203 | B
21.03.151 | Revestimento em placa de alumínio composto "ACM", espessura de 4 mm e acabamento em PVDF | CDHU | Serviço | M2 | 200 |  |  | 0.35774 | 70.878 | B
41.11.100 | Luminária retangular fechada para iluminação externa em poste, tipo pétala grande | CDHU | Serviço | UN | 400 |  |  | 0.3558 | 71.2338 | B
09.03.018 | Cabo flexivel de cobre 1,0 kv secao 6 mm2 (isolaçao nao halogenado) | FDE | Serviço | M | 15000 |  |  | 0.34226 | 71.5761 | B
09.09.058 | Il-86 luminária led hermética de sobrepor c/difusor translúcido <= 36w | FDE | Serviço | UN | 500 |  |  | 0.32764 | 71.9037 | B
06.80.050 | Ferro trabalhado (caixilho) | FDE | Serviço | KG | 800 |  |  | 0.32422 | 72.228 | B
102494 | PINTURA DE PISO COM TINTA EPÓXI, APLICAÇÃO MANUAL, 2 DEMÃOS, INCLUSO PRIMER EPÓXI. AF_05/2021 | SINAPI | Serviço | M2 | 2000 |  |  | 0.30747 | 72.5354 | B
08.12.034 | Rufo em chapa galvanizada n 24 - corte 0,50 m | FDE | Serviço | M | 1500 |  |  | 0.30698 | 72.8424 | B
09.03.006 | Cabo de 35 mm2 750v (isolaçao nao halogenado) | FDE | Serviço | M | 3000 |  |  | 0.30278 | 73.1452 | B
12.04.019 | Revestimento texturizado acrilico branco e pintura acrilica | FDE | Serviço | M2 | 3500 |  |  | 0.29729 | 73.4425 | B
16.50.015 | Demolicao de piso de concreto com retro escavadeira | FDE | Serviço | M3 | 1000 |  |  | 0.29427 | 73.7368 | B
02.06.040 | Locação de plataforma elevatória articulada, com altura aproximada de 20 m, capacidade de carga de 227 kg, diesel | CDHU | Serviço | UNMES | 6 |  |  | 0.29299 | 74.0297 | B
101734 | PISO DE BORRACHA PASTILHADO, ESPESSURA 15MM, ASSENTADO COM ARGAMASSA. AF_09/2020 | SINAPI | Serviço | M2 | 350 |  |  | 0.29162 | 74.3214 | B
05.80.001 | Porta madeira compens lisa p/ pintura | FDE | Serviço | M2 | 750 |  |  | 0.28667 | 74.608 | B
15.03.012 | Envernizamento em esquadrias de madeira | FDE | Serviço | M2 | 5000 |  |  | 0.28169 | 74.8897 | B
02.50.002 | Demolição de lastro de concreto simples (manual) | FDE | Serviço | M3 | 500 |  |  | 0.27981 | 75.1695 | B
09.09.011 | Il-102 projetor angular lâmpada led <=200 w c/difusor de policarbonato quadra de esporte coberta | FDE | Serviço | UN | 100 |  |  | 0.27764 | 75.4472 | B
09.07.011 | Cabo de 10 mm2 750v (isolaçao nao halogenado) | FDE | Serviço | M | 10000 |  |  | 0.27433 | 75.7215 | B
08.12.041 | Rufo em chapa galvanizada n 26 - corte 0,50 m | FDE | Serviço | M | 1500 |  |  | 0.26432 | 75.9858 | B
04.02.020 | Elemento vazado de blocos ceramicos de vedacao | FDE | Serviço | M2 | 800 |  |  | 0.26413 | 76.25 | B
16.11.020 | Limpeza de fachada por hidrojateamento | FDE | Serviço | M2 | 15000 |  |  | 0.26395 | 76.5139 | B
02.01.001 | Escavacao manual - profundidade ate 1.80 m | FDE | Serviço | M3 | 1500 |  |  | 0.2583 | 76.7722 | B
20471 | APLICAÇÃO DE PISO FLEXÍVEL ESPORTIVO PORTÁTIL EXTERNO, 304MM X 304 MM, ESP=14MM, INJETADO EM PLACAS MODULARES INTERCAMBIÁVEIS DE POLIPROPILENO DE ALTO IMPACTO COM ADITIVOS ANTIOXIDANTE (AO) E ULTRAVIOLETA (UV) E SISTEMA DE AMORTECIMENTO ATRAVÉS DE PINO DE BORRACHA TPE | SIURB | Serviço | M2 | 250 |  |  | 0.25685 | 77.0291 | B
10.01.083 | Estrutura metálica tubular 20x20 galv. e=0,95mm malha 1,20x0,40m p/sustentação de forro pvc | FDE | Serviço | M2 | 2500 |  |  | 0.25564 | 77.2847 | B
07.04.114 | Rufo dentado aço galvalume acabamento natural e=0,65mm corte ate 600mm | FDE | Serviço | M | 1500 |  |  | 0.25225 | 77.537 | B
07.04.102 | Rufo liso aço galvalume acabamento natural e=0,65mm corte ate 600mm | FDE | Serviço | M | 1500 |  |  | 0.24926 | 77.7862 | B
02.06.003 | Alvenaria embasamento tijolo barro maciço e = 1 tijolo | FDE | Serviço | M2 | 500 |  |  | 0.2474 | 78.0336 | B
34.01.010 | Terra vegetal orgânica comum | CDHU | Serviço | M3 | 500 |  |  | 0.24233 | 78.276 | B
09.07.006 | Fio de 6,00 mm2 750v (isolaçao nao halogenado) | FDE | Serviço | M | 15000 |  |  | 0.23977 | 78.5157 | B
02.50.001 | Demolição de concreto simples (manual) | FDE | Serviço | M3 | 500 |  |  | 0.23676 | 78.7525 | B
10.01.082 | Forro em lâmina de pvc 200mm e = 7 ou 8mm | FDE | Serviço | M2 | 3000 |  |  | 0.23535 | 78.9878 | B
15.03.006 | Esmalte sem massa niveladora em esquadrias de madeira | FDE | Serviço | M2 | 3000 |  |  | 0.22997 | 79.2178 | B
12.02.036 | Revestimento com azulejos retificados lisos branco brilhante | FDE | Serviço | M2 | 1000 |  |  | 0.22846 | 79.4463 | B
09.03.017 | Cabo flexivel de cobre 1,0 kv secao 4 mm2 (isolaçao nao halogenado) | FDE | Serviço | M | 15000 |  |  | 0.22616 | 79.6724 | B
16.80.006 | Ferro trabalhado (gradil) | FDE | Serviço | KG | 800 |  |  | 0.22505 | 79.8975 | B
07.80.035 | Limpeza de telhado inclusive remoção do material recolhido | FDE | Serviço | M2 | 13000 |  |  | 0.22378 | 80.1212 | C
08.12.033 | Rufo em chapa galvanizada n 24 - corte 0,33 m | FDE | Serviço | M | 1500 |  |  | 0.22081 | 80.342 | C
08.50.020 | Demolição de calhas e rufos em chapas metalicas | FDE | Serviço | M | 22000 |  |  | 0.21818 | 80.5602 | C
09.03.005 | Cabo de 25 mm2 750v (isolaçao nao halogenado) | FDE | Serviço | M | 3000 |  |  | 0.2085 | 80.7687 | C
F.13.000.025538 | Telha tipo Kalheta 44cm CRFS (3,0 x 0,472m) | CDHU | Material | M2 | 800 |  |  | 0.20773 | 80.9765 | C
16.04.037 | Fq-04 alambrado com perfil e tela soldada-galvanizados | FDE | Serviço | M2 | 500 |  |  | 0.20381 | 81.1803 | C
11.02.026 | Imperm c/ emulsao acrilica estrut c/ veu de poliester-6 demaos / 2 est | FDE | Serviço | M2 | 1500 |  |  | 0.19998 | 81.3802 | C
07.05.010 | Vedacao lateral de cobertura com tela de nylon | FDE | Serviço | M2 | 500 |  |  | 0.1997 | 81.5799 | C
34.05.310 | Gradil de ferro perfilado, tipo parque | CDHU | Serviço | M2 | 164 |  |  | 0.19825 | 81.7782 | C
102253 | DIVISORIA SANITÁRIA, TIPO CABINE, EM GRANITO CINZA POLIDO, ESP = 3CM, ASSENTADO COM ARGAMASSA COLANTE AC III-E, EXCLUSIVE FERRAGENS. AF_01/2021 | SINAPI | Serviço | M2 | 100 |  |  | 0.19681 | 81.975 | C
08.12.040 | Rufo em chapa galvanizada n 26 - corte 0,33 m | FDE | Serviço | M | 1500 |  |  | 0.19338 | 82.1684 | C
07.04.100 | Rufo liso de aco galv natural e=0,65mm corte ate 300mm | FDE | Serviço | M | 1500 |  |  | 0.19172 | 82.3601 | C
02.06.030 | Locação de plataforma elevatória articulada, com altura aproximada de 12,5m, capacidade de carga de 227 kg, elétrica | CDHU | Serviço | UNMES | 6 |  |  | 0.19058 | 82.5507 | C
07.04.113 | Rufo dentado aço galvalume acabamento natural e=0,65mm corte ate 400mm | FDE | Serviço | M | 1500 |  |  | 0.19024 | 82.7409 | C
17.10.430 | Piso em placas de granilite, acabamento encerado | CDHU | Serviço | M2 | 350 |  |  | 0.18749 | 82.9284 | C
07.04.101 | Rufo liso de aço galvalume acabamento natural e=0,65mm corte ate 400mm | FDE | Serviço | M | 1500 |  |  | 0.18658 | 83.115 | C
08.12.032 | Rufo em chapa galvanizada n 24 - corte 0,25 m | FDE | Serviço | M | 1500 |  |  | 0.18504 | 83.3 | C
15.50.004 | Remocao de oleo,esmalte,alumin ou grafite em esq de ferro c/lixamento | FDE | Serviço | M2 | 13000 |  |  | 0.18159 | 83.4816 | C
11.02.040 | Impermeabil.emulsao asfaltica elastomerica monocomponente. aplicaçao 4 demãos inclus.tela estruturante | FDE | Serviço | M2 | 1000 |  |  | 0.18135 | 83.663 | C
16.03.006 | Grama sao carlos em placas | FDE | Serviço | M2 | 4000 |  |  | 0.18125 | 83.8442 | C
09.03.020 | Cabo flexivel de cobre 1,0 kv secao 16 mm2 (isolaçao nao halogenado) | FDE | Serviço | M | 3000 |  |  | 0.17942 | 84.0236 | C
04.02.018 | Elemento vazado de bloco de concreto 19x19x39cm classe c | FDE | Serviço | M2 | 800 |  |  | 0.17849 | 84.2021 | C
02.07.002 | Imperm resp alv embas c/ cim-areia 1-3 hidrofugo/tinta betuminosa | FDE | Serviço | M2 | 1000 |  |  | 0.17401 | 84.3761 | C
09.07.005 | Fio de 4,00 mm2 750v (isolaçao nao halogenado) | FDE | Serviço | M | 15000 |  |  | 0.17234 | 84.5485 | C
16.06.066 | Andaime - torre - aluguel mensal | FDE | Serviço | M | 3000 |  |  | 0.17228 | 84.7208 | C
16.01.068 | Fd-34 fechamento de divisa/bl. concreto/revest. chapisco grosso h=235cm/broca | FDE | Serviço | M | 100 |  |  | 0.16849 | 84.8893 | C
08.12.039 | Rufo em chapa galvanizada n 26 - corte 0,25 m | FDE | Serviço | M | 1500 |  |  | 0.16469 | 85.054 | C
07.04.112 | Rufo dentado aço galvalume acabamento natural e=0,65mm corte ate 300mm | FDE | Serviço | M | 1500 |  |  | 0.16466 | 85.2186 | C
16.05.045 | Tc-08 tampa em grelha de ferro galvanizado p/ canaleta (35cm) | FDE | Serviço | M | 100 |  |  | 0.16421 | 85.3828 | C
15.50.030 | Remocao de pintura em estrutura metalica com lixamento | FDE | Serviço | M2 | 3000 |  |  | 0.15807 | 85.5409 | C
12.60.001 | Retirada de mármore pedras ou granitos incl demolicão argamassa assentamento | FDE | Serviço | M2 | 2000 |  |  | 0.15497 | 85.6959 | C
13.80.018 | Reparo completo em granilite-raspagem/estucamento/polimento | FDE | Serviço | M2 | 1500 |  |  | 0.15266 | 85.8485 | C
15.01.014 | Aplicaçao de imunizante cupinicida em madeira. | FDE | Serviço | M2 | 5000 |  |  | 0.15168 | 86.0002 | C
15.50.003 | Remocao de oleo,esmalte ou verniz em esq de madeira c/lixamento | FDE | Serviço | M2 | 13000 |  |  | 0.14962 | 86.1498 | C
16.06.065 | Andaime - fachada - aluguel mensal | FDE | Serviço | M2 | 3000 |  |  | 0.14906 | 86.2989 | C
09.85.088 | Lampada led tubular vidro de 18w c/temperatura de cor 4000° k | FDE | Serviço | UN | 3000 |  |  | 0.14646 | 86.4453 | C
16.01.067 | Fd-33 fechamento de divisa/bl.concreto/revest. chapisco grosso h=235cm/sapata | FDE | Serviço | M | 99 |  |  | 0.14573 | 86.5911 | C
08.12.031 | Rufo em chapa galvanizada n 24 - corte 0,16 m | FDE | Serviço | M | 1500 |  |  | 0.14446 | 86.7355 | C
16.05.043 | Tc-06 tampa em grelha de ferro galvanizado p/ canaleta (20cm) | FDE | Serviço | M | 120 |  |  | 0.14409 | 86.8796 | C
09.07.024 | Cabo de 2,5mm2 750v (isolaçao nao halogenado) | FDE | Serviço | M | 15000 |  |  | 0.14392 | 87.0235 | C
10.50.003 | Demolição de forro em gesso | FDE | Serviço | M2 | 15000 |  |  | 0.14211 | 87.1656 | C
13.02.080 | Piso viniílico em manta com tratamento superfície com pur larg.de 2,00m e=2mm incluso rodapé curvo h= 5cm fornec e instalado. | FDE | Serviço | M2 | 250 |  |  | 0.14138 | 87.307 | C
06.80.001 | Caixilho basculante em perfil de ferro | FDE | Serviço | M2 | 50 |  |  | 0.14089 | 87.4479 | C
06.03.060 | Barra de apoio p/deficientes em inox escovado | FDE | Serviço | CJ | 100 |  |  | 0.14071 | 87.5886 | C
16.01.010 | Fd-10 fechamento para devisas/mouroes | FDE | Serviço | M | 1000 |  |  | 0.14023 | 87.7289 | C
96368 | PAREDE COM SISTEMA EM CHAPAS DE GESSO PARA DRYWALL, USO INTERNO COM DUAS FACES DUPLAS E ESTRUTURA METÁLICA COM GUIAS DUPLAS, SEM VÃOS. AF_07/2023_PS | SINAPI | Serviço | M2 | 400 |  |  | 0.13762 | 87.8665 | C
103307 | INSTALAÇÃO DE LIXEIRA METÁLICA DUPLA, CAPACIDADE DE 60 L, EM TUBO DE AÇO CARBONO E CESTOS EM CHAPA DE AÇO COM PINTURA ELETROSTÁTICA, SOBRE PISO DE CONCRETO EXISTENTE. AF_11/2021 | SINAPI | Serviço | UN | 50 |  |  | 0.13707 | 88.0036 | C
08.11.054 | Tubo de pvc reforçado "sr" junta elástica dn 150 incl conexões | FDE | Serviço | M | 500 |  |  | 0.13598 | 88.1395 | C
07.03.107 | Telha ceramica tipo plan | FDE | Serviço | M2 | 500 |  |  | 0.13444 | 88.274 | C
08.12.038 | Rufo em chapa galvanizada n 26 - corte 0,16 m | FDE | Serviço | M | 1500 |  |  | 0.13427 | 88.4082 | C
10.60.005 | Retirada de forro de pvc em laminas | FDE | Serviço | M2 | 5000 |  |  | 0.13374 | 88.542 | C
03.01.001 | Formas de madeira macica | FDE | Serviço | M2 | 500 |  |  | 0.13077 | 88.6728 | C
02.01.025 | Reaterro interno apiloado | FDE | Serviço | M3 | 1000 |  |  | 0.12914 | 88.8019 | C
01.05.002 | Escavacao manual - profundidade alem de 1.80 m | FDE | Serviço | M3 | 1000 |  |  | 0.12914 | 88.931 | C
02.07.001 | Imperm resp alv embas com argam cim-areia 1:3 contendo hidrofugo | FDE | Serviço | M2 | 1000 |  |  | 0.12646 | 89.0575 | C
02.02.027 | Broca de concreto de diametro 30cm - incl arranques | FDE | Serviço | M | 500 |  |  | 0.12496 | 89.1825 | C
09.085.063 (E) | LÂMPADA VAPOR METÁLICO - 400W | SIURB | Serviço | UN | 500 |  |  | 0.11975 | 89.3022 | C
25.02.040 | Porta de entrada de correr em alumínio, sob medida | CDHU | Serviço | M2 | 50 |  |  | 0.11789 | 89.4201 | C
16.37.002 | Reparos superf argam bicomp cimento c/polímero acrilico (1,0<esp<5,0cm) | FDE | Serviço | M2 | 100 |  |  | 0.11583 | 89.5359 | C
07.03.123 | Telha tecnologia crfs maxiplac h=125mm e=8mm | FDE | Serviço | M2 | 500 |  |  | 0.1128 | 89.6487 | C
15.03.002 | Massa niveladora a base de agua em esquadrias de madeira | FDE | Serviço | M2 | 2000 |  |  | 0.11151 | 89.7602 | C
00011621 | MANTA ASFALTICA ELASTOMERICA EM POLIESTER ALUMINIZADA 3 MM, TIPO III, CLASSE B (NBR 9952) | SINAPI | Material | M2 | 1000 |  |  | 0.10977 | 89.87 | C
05.80.071 | Fechadura completa, tipo gorge de embutir | FDE | Serviço | JG | 300 |  |  | 0.10951 | 89.9795 | C
22.06.350 | Brise metálico curvo e móvel termoacústico em chapa lisa de alumínio pré-pintada | CDHU | Serviço | M2 | 50 |  |  | 0.1086 | 90.0881 | C
05.80.020 | Batente de madeira para portas de 1 fl sem bandeira | FDE | Serviço | CJ | 200 |  |  | 0.1076 | 90.1957 | C
09.85.086 | Lampada led tubular vidro de 10w c/temperatura de cor 4000° k | FDE | Serviço | UN | 3000 |  |  | 0.10594 | 90.3017 | C
06.80.003 | Caixilho fixo em perfil de ferro | FDE | Serviço | M2 | 40 |  |  | 0.10241 | 90.4041 | C
16.01.061 | Fd-30 fechamento divisa c/ elemento vazado / broca (239x199cm) | FDE | Serviço | M | 50 |  |  | 0.10089 | 90.505 | C
07.03.112 | Telha ceramica tipo colonial | FDE | Serviço | M2 | 500 |  |  | 0.099847 | 90.6048 | C
05.80.002 | Porta madeira compens lisa com visor | FDE | Serviço | M2 | 80 |  |  | 0.099096 | 90.7039 | C
16.05.041 | Tc-04 tampa de concreto p/ canaleta ap (25cm) | FDE | Serviço | M | 250 |  |  | 0.095054 | 90.799 | C
08.60.011 | Retirada de aparelhos sanitários incluindo acessórios | FDE | Serviço | UN | 900 |  |  | 0.094406 | 90.8934 | C
04.01.034 | Alvenaria de bloco de concreto 19x19x39 cm classe c | FDE | Serviço | M2 | 400 |  |  | 0.093842 | 90.9872 | C
08.11.053 | Tubo de pvc reforçado "sr" junta elástica dn 100 incl conexões | FDE | Serviço | M | 500 |  |  | 0.091371 | 91.0786 | C
3.50.38 | APLICAÇÃO DE GRANITO CINZA ANDORINHA E=3CM | FDE | Serviço | M2 | 50 |  |  | 0.090782 | 91.1694 | C
16.42.001 | Reparo estrutural por injecao resina base epoxi em fissuras 0,3a9,0mm | FDE | Serviço | M | 100 |  |  | 0.087192 | 91.2566 | C
22.06.240 | Brise metálico fixo em chapa lisa aluzinc pré-pintada, formato ogiva, lâmina frontal de 200mm | CDHU | Serviço | M2 | 50 |  |  | 0.085746 | 91.3423 | C
13.02.019 | Ladrilho hidraulico 25x25 e=2cm - piso tatil de alerta | FDE | Serviço | M2 | 300 |  |  | 0.085572 | 91.4279 | C
13.02.020 | Ladrilho hidraulico 25x25 e=2cm - piso tatil direcional | FDE | Serviço | M2 | 300 |  |  | 0.085541 | 91.5134 | C
02.02.026 | Broca de concreto de diametro 25cm - incl arranques | FDE | Serviço | M | 500 |  |  | 0.085082 | 91.5985 | C
08.80.020 | Reparo de valvula de descarga | FDE | Serviço | UN | 300 |  |  | 0.085046 | 91.6835 | C
02.01.015 | Lastro de concreto - 5 cm | FDE | Serviço | M2 | 1000 |  |  | 0.084941 | 91.7685 | C
09.08.069 | 2 interruptores 1 tecla bipolar simples caixa 4"x4"-eletr pvc rigido | FDE | Serviço | UN | 150 |  |  | 0.084586 | 91.8531 | C
16.05.077 | Grelha ferro perf. 1,00x0,50 m | FDE | Serviço | UN | 50 |  |  | 0.084506 | 91.9376 | C
14.30.190 | Divisória cega tipo naval com miolo mineral, acabamento em laminado melamínico, com espessura de 3,5 cm | CDHU | Serviço | M2 | 200 |  |  | 0.083332 | 92.0209 | C
08.80.031 | Torneira de pressao cromada de 1/2" em parede | FDE | Serviço | UN | 250 |  |  | 0.081942 | 92.1029 | C
07.03.122 | Telha tecnologia crfs maxiplac h=125mm e=6mm | FDE | Serviço | M2 | 500 |  |  | 0.080748 | 92.1836 | C
3.10.29 | APLICAÇÃO DE TELA MOSQUITEIRA ARAME GALV C/REQUADRO | FDE | Serviço | M2 | 100 |  |  | 0.07916 | 92.2628 | C
12.04.050 | Ceramica esmaltada 10x10cm - branco,areia,bege,ocre,cinza | FDE | Serviço | M2 | 250 |  |  | 0.078697 | 92.3415 | C
12.02.005 | Emboco | FDE | Serviço | M2 | 1000 |  |  | 0.077926 | 92.4194 | C
09.09.059 | Il-87 luminária led hermética de sobrepor c/difusor translúcido <= 50w | FDE | Serviço | UN | 100 |  |  | 0.077102 | 92.4965 | C
04.01.033 | Alvenaria de bloco de concreto 14x19x39 cm classe c | FDE | Serviço | M2 | 400 |  |  | 0.076942 | 92.5734 | C
103304 | INSTALAÇÃO DE BANCO METÁLICO COM ENCOSTO, 1,60 M DE COMPRIMENTO, EM TUBO DE AÇO CARBONO COM PINTURA ELETROSTÁTICA, SOBRE PISO DE CONCRETO EXISTENTE. AF_11/2021 | SINAPI | Serviço | UN | 30 |  |  | 0.0762 | 92.6496 | C
17.10.410 | Rodapé em placas pré-moldadas de granilite, acabamento encerado, até 10 cm | CDHU | Serviço | M | 300 |  |  | 0.075667 | 92.7253 | C
16.05.076 | Grelha ferro perf. - 1,00x0,40 m | FDE | Serviço | UN | 50 |  |  | 0.075175 | 92.8005 | C
12.50.002 | Demolição de revest de azulejos, pastilhas e ladrilhos incl arg assentamento | FDE | Serviço | M2 | 2000 |  |  | 0.072443 | 92.8729 | C
08.60.005 | Retirada de registros e válvulas de descarga | FDE | Serviço | UN | 500 |  |  | 0.071617 | 92.9445 | C
08.11.052 | Tubo de pvc reforçado "sr" junta elástica dn 75 incl conexões | FDE | Serviço | M | 500 |  |  | 0.071214 | 93.0157 | C
16.05.044 | Tc-07 tampa em grelha de ferro galvanizado p/ canaleta (25cm) | FDE | Serviço | M | 50 |  |  | 0.070672 | 93.0864 | C
05.80.083 | Dobradica de 3" x 2 1/2" em aco laminado | FDE | Serviço | UN | 900 |  |  | 0.070188 | 93.1566 | C
05.60.005 | Retirada de batentes de esquadrias de madeira | FDE | Serviço | UN | 600 |  |  | 0.068755 | 93.2254 | C
06.60.001 | Retirada de esquadrias metálicas | FDE | Serviço | M2 | 1000 |  |  | 0.06684 | 93.2922 | C
13.02.061 | Piso de borracha sint pastilhada cor preta esp 7mm fixavel c/argamassa | FDE | Serviço | M2 | 100 |  |  | 0.065798 | 93.358 | C
06.080.003 (E) | REVISÃO, ESCOVAÇÃO, INCLUSIVE TOMADA DE GOTEIRAS DE TELHADOS EM GERAL, EXCLUSIVE PARA TELHAS DE BARRO COZIDO OU VIDRO | SIURB | Serviço | M2 | 1000 |  |  | 0.064945 | 93.4229 | C
16.16.040 | Telha ondulada translúcida em polipropileno | CDHU | Serviço | M2 | 350 |  |  | 0.064531 | 93.4875 | C
08.16.001 | Bacia sifonada de louca branca (vdr 6l) c/ assento | FDE | Serviço | UN | 100 |  |  | 0.063695 | 93.5512 | C
09.09.044 | Il-05 arandela blindada | FDE | Serviço | UN | 75 |  |  | 0.063074 | 93.6142 | C
09.08.060 | Interruptor 2 teclas simples caixa de 4"x2"-eletr pvc rigido | FDE | Serviço | UN | 150 |  |  | 0.062472 | 93.6767 | C
06.80.088 | Caixilho maximar em aluminio anodizado | FDE | Serviço | M2 | 20 |  |  | 0.061313 | 93.738 | C
13.02.024 | Borracha assentada c/ argamassa - piso tatil direcional | FDE | Serviço | M2 | 75 |  |  | 0.060235 | 93.7983 | C
07.03.110 | Telha ceramica tipo romana | FDE | Serviço | M2 | 500 |  |  | 0.060158 | 93.8584 | C
16.80.007 | Pingadeira para muros de alvenaria | FDE | Serviço | M | 300 |  |  | 0.060041 | 93.9185 | C
05.80.073 | Fechadura de sobrepor cilindrica para portoes | FDE | Serviço | UN | 200 |  |  | 0.059305 | 93.9778 | C
14.01.004 | Vidro liso comum incolor de 4mm | FDE | Serviço | M2 | 200 |  |  | 0.058922 | 94.0367 | C
08.80.032 | Torneira para lavatorio de louca branca ou bancada | FDE | Serviço | UN | 250 |  |  | 0.058273 | 94.095 | C
08.82.056 | Limpeza simples em lajes/calhas de concreto | FDE | Serviço | M2 | 3000 |  |  | 0.058112 | 94.1531 | C
12.02.007 | Reboco | FDE | Serviço | M2 | 1000 |  |  | 0.057568 | 94.2106 | C
08.60.013 | Retirada de reservatórios de fibro cimento ate 1000 litros | FDE | Serviço | UN | 200 |  |  | 0.057298 | 94.2679 | C
06.01.072 | Caixilhos de aluminio -basculantes | FDE | Serviço | M2 | 20 |  |  | 0.057132 | 94.3251 | C
6.96.02 | MODULO DE VERBA | FDE | Material | MV | 50 |  |  | 0.056747 | 94.3818 | C
15.04.080 | Pintura de quadras esp-linhas demarcatorias (600m2) | FDE | Serviço | UN | 20 |  |  | 0.056617 | 94.4384 | C
18.012.002 (E) | IC.02 - CONJUNTO MESA E BANCOS EM CONCRETO | SIURB | Serviço | CJ | 15 |  |  | 0.056166 | 94.4946 | C
102506 | PINTURA DE DEMARCAÇÃO DE QUADRA POLIESPORTIVA COM TINTA EPÓXI, E = 5 CM, APLICAÇÃO MANUAL. AF_05/2021 | SINAPI | Serviço | M | 2000 |  |  | 0.055996 | 94.5506 | C
13.60.007 | Retirada de piso de pedra | FDE | Serviço | M2 | 1000 |  |  | 0.055955 | 94.6066 | C
09.08.067 | Interruptor 1 tecla bipolar simples caixa 4"x2"- eletr pvc rigido | FDE | Serviço | UN | 150 |  |  | 0.055935 | 94.6625 | C
09.02.047 | Disjuntor tripolar termomagnetico 3x300a | FDE | Serviço | UN | 10 |  |  | 0.055856 | 94.7183 | C
09.05.005 | Eletrod aco galv quente (nbr 5624) 40 mm (1 1/2") - incl conexoes | FDE | Serviço | M | 300 |  |  | 0.054955 | 94.7733 | C
10.60.001 | Retirada de forros de madeira pregados (placas ou tabuas) | FDE | Serviço | M2 | 2000 |  |  | 0.053496 | 94.8268 | C
98.02.210 | Instalação de banco de madeira com encosto e pés em ferro fundido pintado | CDHU | Serviço | UN | 30 |  |  | 0.053397 | 94.8802 | C
02.04.003 | Aco ca 60 (a ou b) fyk= 600 m pa | FDE | Serviço | KG | 2000 |  |  | 0.052569 | 94.9328 | C
14.60.001 | Retirada de vidro inclusive raspagem de massa ou retirada de baguetes | FDE | Serviço | M2 | 2000 |  |  | 0.052448 | 94.9852 | C
06.03.018 | Tp-03 tela de proteção arame galvanizado ondulado - requadro de ferro | FDE | Serviço | M2 | 50 |  |  | 0.051891 | 95.0371 | C
16.01.045 | Portão em gradil eletrofundido | FDE | Serviço | M2 | 20 |  |  | 0.051534 | 95.0886 | C
02.04.002 | Aco ca 50 (a ou b) fyk= 500 m pa | FDE | Serviço | KG | 2000 |  |  | 0.051239 | 95.1399 | C
08.17.030 | Tampo para pia marmore nacional espessura de 3 cm | FDE | Serviço | M2 | 20 |  |  | 0.049535 | 95.1894 | C
07.04.041 | Cumeeira aço galvalume acabamento natural perfil ond/trap e=065 h=ate 400mm | FDE | Serviço | M | 225 |  |  | 0.048691 | 95.2381 | C
08.82.040 | Sifao metalico tipo copo dn 2x2" | FDE | Serviço | UN | 100 |  |  | 0.047798 | 95.2859 | C
12.02.006 | Emboco desempenado | FDE | Serviço | M2 | 500 |  |  | 0.04756 | 95.3335 | C
16.80.015 | Isolamento com lona preta | FDE | Serviço | M2 | 5000 |  |  | 0.046663 | 95.3801 | C
41.11.450 | Suporte tubular de fixação em poste para 2 luminárias tipo pétala | CDHU | Serviço | UN | 200 |  |  | 0.046554 | 95.4267 | C
13.05.022 | Rodape porcelanato esmaltado 7cm | FDE | Serviço | M | 1000 |  |  | 0.046441 | 95.4731 | C
09.85.018 | Lampada vapor metalico 150w | FDE | Serviço | UN | 50 |  |  | 0.046431 | 95.5195 | C
13.02.006 | Piso de concreto fck 25mpa desempenamento mecânico e=8cm | FDE | Serviço | M2 | 300 |  |  | 0.045552 | 95.5651 | C
13.02.023 | Borracha colada - piso tatil direcional | FDE | Serviço | M2 | 100 |  |  | 0.044426 | 95.6095 | C
13.02.004 | Cimentado desempenado e alisado c/ corante e=3,5cm incl arg reg | FDE | Serviço | M2 | 300 |  |  | 0.043908 | 95.6534 | C
09.08.058 | Interruptor de 1 tecla simples caixa 4"x2"-eletr pvc rígido | FDE | Serviço | UN | 150 |  |  | 0.043826 | 95.6973 | C
06.02.020 | Porta de ferro (tipo pf-11) | FDE | Serviço | M2 | 15 |  |  | 0.043092 | 95.7403 | C
10.01.074 | Forro placa mineral nrc 0,65 sahara incl.perfis fornec/inst. | FDE | Serviço | M2 | 100 |  |  | 0.042894 | 95.7832 | C
05.80.038 | Guarnicao madeira de 7,0cm | FDE | Serviço | M | 1500 |  |  | 0.042632 | 95.8259 | C
06.01.075 | Caixilhos de aluminio -fixo | FDE | Serviço | M2 | 20 |  |  | 0.042578 | 95.8684 | C
06.03.069 | Qe-36 Instalção de rede de proteção para quadras de esportes | FDE | Serviço | M2 | 600 |  |  | 0.042366 | 95.9108 | C
11.04.003 | Juntas de dilatacao fugenbanb elastico perfil 0-22 | FDE | Serviço | M | 175 |  |  | 0.042329 | 95.9531 | C
08.17.081 | Tj-03 torneira de jardim | FDE | Serviço | UN | 38 |  |  | 0.042168 | 95.9953 | C
09.08.016 | Tomada 2p+t padrao nbr 14136, corrente 20a-250v-eletr.aço galv.a quente | FDE | Serviço | UN | 80 |  |  | 0.042134 | 96.0374 | C
22.06.130 | Brise em placa cimentícia, montado em perfil e chapa metálica | CDHU | Serviço | M2 | 50 |  |  | 0.04175 | 96.0792 | C
16.42.003 | Reparo estr vigas lajes pilares c/aplic graute base epoxi vaos 35a70mm | FDE | Serviço | M | 100 |  |  | 0.041454 | 96.1207 | C
02.04.005 | Tela armadura (malha aco ca 60 fyk= 600 m pa) | FDE | Serviço | KG | 2000 |  |  | 0.040838 | 96.1615 | C
09.009.038 (E) | PROJETOR PARA USO EXTERNO COM LÂMPADA LED DE 100W - COMPLETA | SIURB | Serviço | UN | 100 |  |  | 0.040453 | 96.2019 | C
04.01.071 | Alvenaria de tijolo ceramico furado (baiano) esp.nom. 12.5 cm | FDE | Serviço | M2 | 200 |  |  | 0.039374 | 96.2413 | C
06.60.002 | Retirada de tela | FDE | Serviço | M2 | 2000 |  |  | 0.039306 | 96.2806 | C
26.04.010 | Aplicação de espelho em vidro cristal liso, espessura de 4 mm | CDHU | Serviço | M2 | 30 |  |  | 0.039265 | 96.3199 | C
07.80.020 | Parafuso ou gancho p/ fixacao telha crfs modulada | FDE | Serviço | UN | 3000 |  |  | 0.038762 | 96.3586 | C
07.60.055 | Retirada de cumeeiras e espigões de barro | FDE | Serviço | M | 3000 |  |  | 0.038762 | 96.3974 | C
06.02.056 | Porta em chapa de ferro galvanizado tipo pf-15 | FDE | Serviço | M2 | 8 |  |  | 0.038668 | 96.4361 | C
09.11.070 | Il-54 luminaria p/ vapor de sodio 2x150w em poste 6m | FDE | Serviço | UN | 5 |  |  | 0.038035 | 96.4741 | C
06.02.088 | Portão de correr em gradil eletrofundido | FDE | Serviço | M2 | 15 |  |  | 0.037468 | 96.5116 | C
44.04.030 | Prateleira em granito com espessura de 2 cm | CDHU | Serviço | M2 | 30 |  |  | 0.037034 | 96.5486 | C
04.03.009 | Dv-07 divisória de granilite | FDE | Serviço | M2 | 75 |  |  | 0.036991 | 96.5856 | C
09.85.017 | Lampada vapor metálico 70w | FDE | Serviço | UN | 50 |  |  | 0.036635 | 96.6222 | C
07.80.019 | Parafuso para fixacao de telha ondulada crfs | FDE | Serviço | UN | 3000 |  |  | 0.035919 | 96.6582 | C
16.05.032 | Ca-22 canaleta de aguas pluviais em concreto (30cm) | FDE | Serviço | M | 100 |  |  | 0.035857 | 96.694 | C
08.02.001 | Ag-04 abrigo para gas com 2 cilindros de 45 kg | FDE | Serviço | UN | 2 |  |  | 0.03568 | 96.7297 | C
07.04.061 | Domo de acrilico com caixilho de aluminio | FDE | Serviço | M2 | 20 |  |  | 0.03523 | 96.7649 | C
09.08.013 | Tomada 2p+t padrao nbr 14136, corrente 10a-250v-eletr. aço galv. a quente | FDE | Serviço | UN | 80 |  |  | 0.035126 | 96.8001 | C
04.01.070 | Alvenaria de tijolo ceramico furado (baiano) esp.nom. 10 cm | FDE | Serviço | M2 | 200 |  |  | 0.034996 | 96.835 | C
09.04.046 | Quadro geral-barramento de 800 a | FDE | Serviço | M | 40 |  |  | 0.034837 | 96.8699 | C
16.05.031 | Ca-21 canaleta de aguas pluviais em concreto (20cm) | FDE | Serviço | M | 100 |  |  | 0.034428 | 96.9043 | C
06.060.025 (E) | RETIRADA DE TELHAS EM GERAL, EXCLUSIVE TELHAS DE BARRO COZIDO, VIDRO E ESTRUTURAIS DE CRFS | SIURB | Serviço | M2 | 2000 |  |  | 0.034025 | 96.9383 | C
18.012.006 (E) | IC.06 - BANCO EM CONCRETO APARENTE, TIPO PMSP | SIURB | Serviço | M | 50 |  |  | 0.033859 | 96.9722 | C
30.06.090 | Placa de identificação para estacionamento, com desenho universal de acessibilidade, tipo pedestal | CDHU | Serviço | UN | 20 |  |  | 0.033859 | 97.0061 | C
101746 | ASSOALHO DE MADEIRA. AF_09/2020 | SINAPI | Serviço | M2 | 30 |  |  | 0.032222 | 97.0383 | C
20.20.202 | Raspagem com calafetação e aplicação de verniz | CDHU | Serviço | M2 | 100 |  |  | 0.032205 | 97.0705 | C
06.80.009 | Caixilho maximar de ferro | FDE | Serviço | M2 | 15 |  |  | 0.032103 | 97.1026 | C
04.01.072 | Alvenaria de tijolo ceramico furado (baiano) esp.nom 15 cm | FDE | Serviço | M2 | 201 |  |  | 0.031938 | 97.1345 | C
09.11.068 | Il-53 luminaria p/ vapor de sodio 1x150w em poste 6m | FDE | Serviço | UN | 5 |  |  | 0.031135 | 97.1657 | C
07.04.131 | Rufo p/ telha tecnologia crfs ondulada | FDE | Serviço | M | 250 |  |  | 0.03089 | 97.1965 | C
09.84.039 | Calha da luminaria p/lampada fluor. 2x32w c/refletor alum. e soquete (il-45) | FDE | Serviço | UN | 100 |  |  | 0.030814 | 97.2274 | C
16.42.002 | Reparo estrutural c/aplicacao de graute base epoxi trincas de 10a40mm | FDE | Serviço | M | 100 |  |  | 0.030582 | 97.2579 | C
06.80.005 | Caixilho de correr em perfil de ferro | FDE | Serviço | M2 | 15 |  |  | 0.030431 | 97.2884 | C
16.02.014 | Pavimentaçao de concreto para piso permeavel drenante (grama) | FDE | Serviço | M2 | 100 |  |  | 0.030177 | 97.3186 | C
E.10.000.027526 | Aplicação de tela ondulada de arame galvanizado, fio 10 BWG, malha 1´ artística | CDHU | Serviço | M2 | 110 |  |  | 0.029662 | 97.3482 | C
09.05.002 | Eletrod aco galv quente (nbr 5624) 20 mm (3/4") - incl conexoes | FDE | Serviço | M | 300 |  |  | 0.029213 | 97.3774 | C
09.83.067 | Disjuntor tripolar termomagnetico 3x400a | FDE | Serviço | UN | 10 |  |  | 0.029189 | 97.4066 | C
08.17.038 | Chuveiro simples c/articulacao, latao cromado dn 15mm (1/2") | FDE | Serviço | UN | 75 |  |  | 0.029101 | 97.4357 | C
10.60.002 | Retirada de forros em placas apoiadas | FDE | Serviço | M2 | 2000 |  |  | 0.028663 | 97.4644 | C
06.03.073 | Qe-41 tabela de basquete (somente trelica - fixacao parede/pilar) | FDE | Serviço | UN | 4 |  |  | 0.027959 | 97.4923 | C
08.82.055 | Limpeza simples em calhas metalicas | FDE | Serviço | M | 3500 |  |  | 0.027091 | 97.5194 | C
07.80.058 | Rufo para telha tecnologia crfs trapezoidal 90cm | FDE | Serviço | M | 250 |  |  | 0.026446 | 97.5459 | C
05.60.001 | Retirada de folhas de portas ou janelas | FDE | Serviço | UN | 1000 |  |  | 0.026224 | 97.5721 | C
09.11.060 | Il-30 luminaria em poste h= 2,50 m c/ lampada vapor sódio 70w | FDE | Serviço | UN | 5 |  |  | 0.025988 | 97.5981 | C
04.50.010 | Demolição de divisórias de madeira incluindo entarugamento | FDE | Serviço | M2 | 2000 |  |  | 0.025841 | 97.6239 | C
08.12.008 | Ligacao calha condutor de chapa aco galvanizado n.24 diametro de 4" | FDE | Serviço | UN | 150 |  |  | 0.025431 | 97.6494 | C
04.01.003 | Alvenaria de tijolo de barro macico e=1 tijolo | FDE | Serviço | M2 | 50 |  |  | 0.025144 | 97.6745 | C
16.35.022 | Preparacao do substrato por apicoamento manual da superficie | FDE | Serviço | M2 | 225 |  |  | 0.024218 | 97.6987 | C
08.12.007 | Ligacao calha condutor de chapa aco galvanizado n.24 diametro de 3" | FDE | Serviço | UN | 150 |  |  | 0.023807 | 97.7225 | C
09.05.064 | Barramento de 100a p/quadros de distribuição | FDE | Serviço | M | 300 |  |  | 0.023771 | 97.7463 | C
100858 | MICTÓRIO SIFONADO LOUÇA BRANCA - PADRÃO MÉDIO - FORNECIMENTO E INSTALAÇÃO. AF_01/2020 | SINAPI | Serviço | UN | 15 |  |  | 0.023188 | 97.7695 | C
02.01.012 | Lastro de pedra britada - 5cm | FDE | Serviço | M2 | 1000 |  |  | 0.0231 | 97.7926 | C
13.04.026 | Degraus de granilite moldados no local | FDE | Serviço | M | 50 |  |  | 0.023058 | 97.8156 | C
08.02.005 | Ag-08 abrigo para gas com 2 bujoes de 13 kg | FDE | Serviço | UN | 4 |  |  | 0.022391 | 97.838 | C
12.04.024 | Revestimento com pastilhas esmaltadas 5,0x 5,0 cm | FDE | Serviço | M2 | 50 |  |  | 0.021815 | 97.8599 | C
30.06.110 | Sinalização com pictograma para vaga de estacionamento, com faixas demarcatórias | CDHU | Serviço | UN | 20 |  |  | 0.021394 | 97.8812 | C
30.06.050 | Tinta acrílica para sinalização visual de piso, com acabamento microtexturizado e antiderrapante | CDHU | Serviço | M | 150 |  |  | 0.021331 | 97.9026 | C
09.84.041 | Calha para luminaria sobrepor com refletor e aletas (il-62) com soquetes para quatro lampadas led tubular 60 cm | FDE | Serviço | UN | 30 |  |  | 0.021207 | 97.9238 | C
50.05.072 | Luminária de emergência LED de sobrepor, para teto ou parede, autonomia mínima 2 horas | CDHU | Serviço | UN | 100 |  |  | 0.021134 | 97.9449 | C
13.60.002 | Retirada de piso de borracha argamassado | FDE | Serviço | M2 | 1000 |  |  | 0.021003 | 97.9659 | C
06.80.082 | Caixilho fixo em aluminio anodizado | FDE | Serviço | M2 | 10 |  |  | 0.020811 | 97.9867 | C
08.84.005 | Assento plastico c/ tampa para bacia sanitaria | FDE | Serviço | UN | 250 |  |  | 0.020782 | 98.0075 | C
05.80.022 | Batente de madeira para porta de 2 fls sem bandeira | FDE | Serviço | CJ | 25 |  |  | 0.020756 | 98.0283 | C
04.01.059 | Verga/cinta em bloco de concreto canaleta - 19 cm | FDE | Serviço | M | 200 |  |  | 0.019879 | 98.0481 | C
04.01.073 | Alvenaria de tijolo ceramico furado (baiano) esp.nom. 20 cm | FDE | Serviço | M2 | 100 |  |  | 0.019607 | 98.0678 | C
08.16.003 | Bacia sanitária infantil | FDE | Serviço | UN | 15 |  |  | 0.019566 | 98.0873 | C
09.05.017 | Eletroduto de pvc rigido roscavel de 60mm - incl conexoes | FDE | Serviço | M | 150 |  |  | 0.019196 | 98.1065 | C
08.82.012 | Ralo sifonado f.fundido dn 150mm c/grelha pvc cromado | FDE | Serviço | UN | 15 |  |  | 0.019133 | 98.1257 | C
13.60.001 | Retirada de piso vinilico e borracha | FDE | Serviço | M2 | 2000 |  |  | 0.019109 | 98.1448 | C
11.04.030 | Cantoneira de abas iguais 1"x1/8" aluminio | FDE | Serviço | M | 175 |  |  | 0.01896 | 98.1637 | C
08.60.010 | Retirada de sifões | FDE | Serviço | UN | 900 |  |  | 0.018885 | 98.1826 | C
09.84.100 | Calha para luminaria sobrepor com refletor em aluminio (il-73 / (il-81)) com soquetes para uma lampada led tubular 120 cm | FDE | Serviço | UN | 75 |  |  | 0.018437 | 98.201 | C
08.16.089 | Br-01 bacia p/ sanitario acessivel | FDE | Serviço | CJ | 3 |  |  | 0.018072 | 98.2191 | C
04.01.058 | Verga/cinta em bloco de concreto canaleta - 14 cm | FDE | Serviço | M | 200 |  |  | 0.017948 | 98.2371 | C
08.82.050 | Desentupimento de ramais de esgoto | FDE | Serviço | M | 750 |  |  | 0.017899 | 98.255 | C
09.08.080 | Tomada de piso 2p+t padrao nbr 14136 corrente 10a-250v-eletr pvc rígido | FDE | Serviço | UN | 40 |  |  | 0.017682 | 98.2726 | C
15.04.013 | Hidrofugo a base de silicone | FDE | Serviço | M2 | 150 |  |  | 0.017494 | 98.2901 | C
08.60.006 | Retirada de válvulas de retencao | FDE | Serviço | UN | 300 |  |  | 0.017307 | 98.3074 | C
09.05.075 | Disjuntor tripolar termomagnetico 3x60a a 3x100a | FDE | Serviço | UN | 60 |  |  | 0.01727 | 98.3247 | C
09.84.092 | Reator para lampada hg - 220v/250w | FDE | Serviço | UN | 75 |  |  | 0.017222 | 98.3419 | C
02.01.010 | Apiloamento para simples regularizacao | FDE | Serviço | M2 | 1000 |  |  | 0.017214 | 98.3592 | C
08.80.018 | Acabamento antivandalismo para valvula de descarga | FDE | Serviço | UN | 28 |  |  | 0.017196 | 98.3763 | C
3.67.02 | Instalação de mastro p/bandeira de aço 10m - completo (mb-03) | FDE | Serviço | UN | 3 |  |  | 0.017017 | 98.3934 | C
36178 | APLICAÇÃO DE PISO TATIL / PODOTATIL, LADRILHO HIDRAULICO/CONCRETO, *40 X 40* CM, E= 2,5* CM, PADRAO TATIL ALERTA OU DIRECIONAL, COR NATURAL | SINAPI | Serviço | UN | 100 |  |  | 0.016758 | 98.4101 | C
11.04.041 | Selante de poliuretano p/juntas movimentacao/dessolidarizacao quadro | FDE | Serviço | M | 250 |  |  | 0.015979 | 98.4261 | C
04.50.012 | Demolição de placas de fibro cimento | FDE | Serviço | M2 | 1000 |  |  | 0.015742 | 98.4418 | C
05.82.010 | Tampo de pia em granito e=2cm | FDE | Serviço | M | 20 |  |  | 0.015668 | 98.4575 | C
13.50.016 | Demolicao rodapes em geral inclusive argamassa assentamento | FDE | Serviço | M | 3000 |  |  | 0.015541 | 98.4731 | C
06.03.077 | Qe-45 trave de futebol de salao (fundacao direta) | FDE | Serviço | UN | 4 |  |  | 0.015261 | 98.4883 | C
05.81.062 | Conjunto ferragem portas internas e externas 1 folha - com dobradiça de ferro polido | FDE | Serviço | UN | 50 |  |  | 0.015212 | 98.5035 | C
26.03.070 | Vidro laminado temperado incolor de 8mm | CDHU | Serviço | M2 | 20 |  |  | 0.015162 | 98.5187 | C
16.05.039 | Canaleta de concreto 1/2 cana dn 60cm p/ aguas pluviais | FDE | Serviço | M | 50 |  |  | 0.015153 | 98.5338 | C
05.04.060 | Transporte manual horizontal e/ou vertical de entulho até o local de despejo - ensacado | CDHU | Serviço | M3 | 50 |  |  | 0.015135 | 98.549 | C
16.13.007 | Escoramento pontaletado | FDE | Serviço | M2 | 75 |  |  | 0.015071 | 98.564 | C
103314 | INSTALAÇÃO DE PERGOLADO DE MADEIRA, EM MAÇARANDUBA, ANGELIM OU EQUIVALENTE DA REGIÃO, FIXADO COM CONCRETO SOBRE PISO DE CONCRETO EXISTENTE. AF_11/2021 | SINAPI | Serviço | M2 | 25 |  |  | 0.01505 | 98.5791 | C
12.02.002 | Chapisco | FDE | Serviço | M2 | 1000 |  |  | 0.014997 | 98.5941 | C
84520 | TELA TAPUME - EM POLIETILENO ESTIRADO P/ DEMARCAÇÃO DE OBRA COR LARANJA - ROLO DE 1,20M LARG. X 50M COMPRIMENTO | SIURB | Material | M2 | 5000 |  |  | 0.014916 | 98.609 | C
08.15.013 | Lt-04 lavatorio /bebedouro coletivo com torneira antivandalismo | FDE | Serviço | M | 4 |  |  | 0.014881 | 98.6239 | C
06.03.074 | Qe-42 poste para rede de voleibol (fundacao direta) | FDE | Serviço | PR | 4 |  |  | 0.01483 | 98.6387 | C
14.02.001 | Ep-01 espelho | FDE | Serviço | UN | 15 |  |  | 0.014724 | 98.6534 | C
95547 | SABONETEIRA PLASTICA TIPO DISPENSER PARA SABONETE LIQUIDO COM RESERVATORIO 800 A 1500 ML, INCLUSO FIXAÇÃO. AF_01/2020 | SINAPI | Serviço | UN | 100 |  |  | 0.01471 | 98.6682 | C
07.04.001 | Cumeeira e espigao embocados para telha ceramica | FDE | Serviço | M | 200 |  |  | 0.014686 | 98.6828 | C
08.50.001 | Demolição de tubulacões em geral incluindo conexões, caixas e ralos | FDE | Serviço | M | 850 |  |  | 0.014632 | 98.6975 | C
05.80.072 | Fechadura compl tipo targeta de sobrepor c/visor "livre-ocupado" | FDE | Serviço | JG | 50 |  |  | 0.014632 | 98.7121 | C
09.04.037 | Interruptor autom. diferencial (dispositivo dr) 63a/30ma | FDE | Serviço | UN | 15 |  |  | 0.014625 | 98.7267 | C
00037401 | APLICAÇÃO DE TOALHEIRO PLASTICO TIPO DISPENSER PARA PAPEL TOALHA INTERFOLHADO | SINAPI | Serviço | UN | 100 |  |  | 0.01444 | 98.7412 | C
08.16.046 | Tanque de louca branca,grande c/coluna | FDE | Serviço | UN | 5 |  |  | 0.014284 | 98.7555 | C
08.80.011 | Canopla para valvula de descarga | FDE | Serviço | UN | 50 |  |  | 0.013929 | 98.7694 | C
09.04.036 | Interruptor autom. diferencial (dispositivo dr) 40a/30ma | FDE | Serviço | UN | 15 |  |  | 0.013754 | 98.7831 | C
08.82.061 | Solda e rebitagem em calhas de chapa galvanizada | FDE | Serviço | M | 75 |  |  | 0.013712 | 98.7968 | C
08.03.017 | Tubo pvc rígido junta soldável de 32 incl conexões | FDE | Serviço | M | 200 |  |  | 0.013707 | 98.8106 | C
16.05.036 | Canaleta de concreto 1/2 cana dn 30cm p/ aguas pluviais | FDE | Serviço | M | 100 |  |  | 0.013602 | 98.8242 | C
14.01.002 | Vidro liso comum incolor de 3mm | FDE | Serviço | M2 | 60 |  |  | 0.013585 | 98.8377 | C
09.62.012 | Retirada de perfilados | FDE | Serviço | M | 350 |  |  | 0.013369 | 98.8511 | C
05.60.050 | Retirada de fechaduras de embutir | FDE | Serviço | UN | 500 |  |  | 0.013112 | 98.8642 | C
08.14.103 | Caixa dágua cônica polietileno capacidade de 1000l inclusive tampa | FDE | Serviço | UN | 10 |  |  | 0.013081 | 98.8773 | C
08.16.093 | Br-05 trocador acessível | FDE | Serviço | UN | 2 |  |  | 0.012992 | 98.8903 | C
09.09.038 | Il-90 luminária led de sobrepor c/difusor translúcido <= 39w | FDE | Serviço | UN | 20 |  |  | 0.012981 | 98.9033 | C
04.50.011 | Demolição de divisórias em placas para sanitários | FDE | Serviço | M2 | 1000 |  |  | 0.012921 | 98.9162 | C
09.08.079 | Tomada 2p+t padrao nbr 14136 corrente 10a-250v-eletr. pvc rígido | FDE | Serviço | UN | 40 |  |  | 0.012915 | 98.9291 | C
00011689 | APLICAÇÃO DE BANCADA/TAMPO ACO INOX (AISI 304), LARGURA 70 CM, COM RODABANCA (NAO INCLUI PES DE APOIO) | SINAPI | Serviço | M | 5 |  |  | 0.012913 | 98.942 | C
08.82.062 | Solda em chapa galvanizada | FDE | Serviço | M | 75 |  |  | 0.012569 | 98.9546 | C
09.02.091 | Disjuntor tripolar termomagnetico 3x125a a 3x225a | FDE | Serviço | UN | 13 |  |  | 0.012472 | 98.9671 | C
08.60.007 | Retirada de torneiras | FDE | Serviço | UN | 900 |  |  | 0.012282 | 98.9793 | C
12.02.009 | Revestimento com gesso | FDE | Serviço | M2 | 251 |  |  | 0.011915 | 98.9913 | C
09.04.094 | Disjuntor bipolar termomag. 2x125a a 2x225a | FDE | Serviço | UN | 20 |  |  | 0.011787 | 99.0031 | C
05.80.082 | Dobradica ferro cromado com pino e bolas de ferro 3" x 2 1/2" | FDE | Serviço | UN | 150 |  |  | 0.011698 | 99.0147 | C
08.50.021 | Demolição de condutores aparentes | FDE | Serviço | M | 1800 |  |  | 0.011647 | 99.0264 | C
16.03.001 | Corte de mato e grama - roçagem mecanizada | FDE | Serviço | M2 | 5000 |  |  | 0.01159 | 99.038 | C
16.05.038 | Canaleta de concreto 1/2 cana dn 50cm p/ aguas pluviais | FDE | Serviço | M | 50 |  |  | 0.011543 | 99.0495 | C
14.01.035 | Vidro impresso incolor (e=4mm) | FDE | Serviço | M2 | 31 |  |  | 0.011534 | 99.0611 | C
09.62.020 | Retirada de cabo aparente acima de 16 mm2 | FDE | Serviço | M | 1000 |  |  | 0.011469 | 99.0725 | C
09.85.060 | Condulete de 1" | FDE | Serviço | UN | 125 |  |  | 0.011227 | 99.0838 | C
09.83.063 | Disjuntor tripolar termomagnetico 3x200a | FDE | Serviço | UN | 10 |  |  | 0.011007 | 99.0948 | C
09.85.012 | Lampada vapor de sodio 250w | FDE | Serviço | UN | 50 |  |  | 0.010756 | 99.1055 | C
08.16.090 | Br-02 lavatorio para sanitario acessivel | FDE | Serviço | CJ | 3 |  |  | 0.010667 | 99.1162 | C
08.04.044 | Valvula de descarga c/ reg incorp dn=40mm(1 1/2) acab antivandalismo | FDE | Serviço | UN | 10 |  |  | 0.010636 | 99.1268 | C
14.01.008 | Vidro liso comum incolor de 6mm | FDE | Serviço | M2 | 30 |  |  | 0.010607 | 99.1374 | C
05.60.060 | Retirada de dobradiças | FDE | Serviço | UN | 1000 |  |  | 0.010502 | 99.1479 | C
08.12.003 | Condutor de chapa galvanizada n 24 - desenvolvimento de 0,33 m | FDE | Serviço | M | 60 |  |  | 0.010446 | 99.1584 | C
09.03.011 | Cabo de 150 mm2 750v (isolaçao nao halogenado) | FDE | Serviço | M | 25 |  |  | 0.010377 | 99.1688 | C
09.05.070 | Disjuntor bipolar termomagnetico 2x10a a 2x50a | FDE | Serviço | UN | 60 |  |  | 0.010331 | 99.1791 | C
07.60.015 | Retirada de caibros | FDE | Serviço | M | 1800 |  |  | 0.010304 | 99.1894 | C
08.13.002 | Tubo pvc rígido junta soldável de 32 incl conexões | FDE | Serviço | M | 150 |  |  | 0.01028 | 99.1997 | C
14.01.006 | Vidro liso comum incolor de 5mm | FDE | Serviço | M2 | 30 |  |  | 0.010268 | 99.2099 | C
05.80.039 | Guarnicao madeira de 10,0cm | FDE | Serviço | M | 250 |  |  | 0.010235 | 99.2202 | C
08.14.101 | Caixa dágua cônica polietileno capacidade de 500l inclusive tampa | FDE | Serviço | UN | 10 |  |  | 0.010106 | 99.2303 | C
09.05.019 | Eletroduto de pvc rigido roscavel de 85mm - incl conexoes | FDE | Serviço | M | 50 |  |  | 0.010071 | 99.2404 | C
09.84.076 | Reator simples p/vapor sodio afp 250w 220v cap/ign | FDE | Serviço | UN | 30 |  |  | 0.010036 | 99.2504 | C
08.03.016 | Tubo pvc rígido junta soldável de 25 incl conexões | FDE | Serviço | M | 200 |  |  | 0.010026 | 99.2604 | C
16.47.002 | Preparacao de ponte de aderencia com adesivo base epoxi | FDE | Serviço | M2 | 50 |  |  | 0.010014 | 99.2704 | C
09.85.064 | Condulete de 3/4" | FDE | Serviço | UN | 125 |  |  | 0.0098214 | 99.2802 | C
16.50.002 | Demolição de tela de arame galvanizado | FDE | Serviço | M2 | 2000 |  |  | 0.0095543 | 99.2898 | C
12.01.006 | Emboco desempenado | FDE | Serviço | M2 | 100 |  |  | 0.0094737 | 99.2993 | C
08.80.019 | Reparo para caixa de descarga acoplada | FDE | Serviço | CJ | 30 |  |  | 0.0093445 | 99.3086 | C
05.60.010 | Retirada de guarnição ou molduras | FDE | Serviço | M | 2500 |  |  | 0.0092217 | 99.3178 | C
30.06.124 | Sinalização com pictograma autoadesivo em policarbonato para piso 80 cm x 120 cm - área de resgate | CDHU | Serviço | UN | 20 |  |  | 0.0092112 | 99.3271 | C
08.12.004 | Condutor de chapa galvanizada n 26 - desenvolvimento de 0,33 m | FDE | Serviço | M | 60 |  |  | 0.0091601 | 99.3362 | C
08.03.015 | Tubo pvc rígido junta soldável de 20 incl conexões | FDE | Serviço | M | 200 |  |  | 0.0090826 | 99.3453 | C
08.12.001 | Condutor em chapa galvanizada n 24 desenv. 0,25m | FDE | Serviço | M | 60 |  |  | 0.0090706 | 99.3544 | C
09.84.075 | Reator simples p/vapor sodio afp 150w 220v cap/ign | FDE | Serviço | UN | 30 |  |  | 0.0090548 | 99.3634 | C
16.05.037 | Canaleta de concreto 1/2 cana dn 40cm p/ aguas pluviais | FDE | Serviço | M | 50 |  |  | 0.0088589 | 99.3723 | C
09.02.078 | Conj 4 cabos p/ entrada energia seccao 95mm2 c/ eletrodutos | FDE | Serviço | UN | 1 |  |  | 0.0086798 | 99.381 | C
15.50.001 | Raspagem de caiacao ou tinta mineral impermeavel | FDE | Serviço | M2 | 2000 |  |  | 0.0086271 | 99.3896 | C
09.84.038 | Calha da luminaria p/lampada fluor. 1x32w c/refletor alum. e soquete (il-44) | FDE | Serviço | UN | 30 |  |  | 0.0085336 | 99.3981 | C
09.05.018 | Eletroduto de pvc rigido roscavel de 75mm - incl conexoes | FDE | Serviço | M | 50 |  |  | 0.0083953 | 99.4065 | C
44.01.270 | Cuba de louça de embutir oval | CDHU | Serviço | UN | 30 |  |  | 0.0083117 | 99.4148 | C
44.06.200 | Tanque em aço inoxidável | CDHU | Serviço | UN | 3 |  |  | 0.0082534 | 99.4231 | C
08.12.002 | Condutor em chapa galvanizada n 26 desenv. 0,25m | FDE | Serviço | M | 60 |  |  | 0.0082191 | 99.4313 | C
09.84.052 | Soquete antivibratorio engate rapido p/lampada led tubular | FDE | Serviço | UN | 600 |  |  | 0.0081877 | 99.4395 | C
08.82.060 | Limpeza de canaletas de águas pluviais | FDE | Serviço | M | 750 |  |  | 0.0080728 | 99.4476 | C
13.04.050 | Degrau de borracha sintetica cor preta c/testeira fixavel c/arg | FDE | Serviço | M | 15 |  |  | 0.008058 | 99.4556 | C
30.04.020 | Revestimento sintético de borracha ou PVC colorido, para sinalização tátil de alerta / direcional - colado | CDHU | Serviço | M2 | 20 |  |  | 0.0080188 | 99.4636 | C
04.01.030 | Alvenaria de blocos de concreto e=9cm classe c | FDE | Serviço | M2 | 50 |  |  | 0.0079932 | 99.4716 | C
06.80.084 | Caixilho de correr em aluminio anodizado | FDE | Serviço | M2 | 10 |  |  | 0.0078785 | 99.4795 | C
08.15.016 | Bb-01 bebedouro coletivo | FDE | Serviço | M | 4 |  |  | 0.0077763 | 99.4873 | C
08.13.001 | Tubo pvc rígido junta soldável de 25 incl conexões | FDE | Serviço | M | 150 |  |  | 0.0075195 | 99.4948 | C
30.06.061 | Sistema de alarme PNE com indicador audiovisual, para pessoas com mobilidade reduzida ou cadeirante | CDHU | Serviço | CJ | 13 |  |  | 0.0074584 | 99.5023 | C
09.84.077 | Reator simples p/vapor metal. afp 70w 220v cap/ign | FDE | Serviço | UN | 30 |  |  | 0.0073459 | 99.5096 | C
08.14.049 | Torneira de boia em latao (boia plast) dn50mm (2") | FDE | Serviço | UN | 10 |  |  | 0.0072347 | 99.5168 | C
05.80.081 | Dobradica de 3 1/2" x 3" em aco laminado | FDE | Serviço | UN | 150 |  |  | 0.007205 | 99.524 | C
09.02.068 | Conj 3 cabos p/ entrada energia seccao 95mm2 c/ eletrodutos | FDE | Serviço | UN | 1 |  |  | 0.0071413 | 99.5312 | C
09.09.051 | Il-44 luminaria para lampada fluorescente (1x32w) | FDE | Serviço | UN | 20 |  |  | 0.0070125 | 99.5382 | C
09.08.036 | Interruptor de 1 tecla bipolar em caixa 4x2 - eletrod pvc ø 25mm flexivel nbr 15465 | FDE | Serviço | UN | 20 |  |  | 0.0069355 | 99.5451 | C
08.16.091 | Br-03 conjunto lavatorio e bacia acessiveis | FDE | Serviço | CJ | 1 |  |  | 0.0069247 | 99.5521 | C
09.02.074 | Conj 4 cabos p/ entrada energia seccao 25mm2 c/ eletrodutos | FDE | Serviço | UN | 2 |  |  | 0.0067499 | 99.5588 | C
09.02.105 | Disjuntor bipolar termomagnetico 2x225a | FDE | Serviço | UN | 10 |  |  | 0.0066098 | 99.5654 | C
08.04.051 | Valvula de descarga c/reg incorp dn 32mm (1 1/4") c/ acab simples | FDE | Serviço | UN | 10 |  |  | 0.0065872 | 99.572 | C
09.05.051 | Quadro distribuicao, disj. geral 80a p/ 22 a 26 disjs. | FDE | Serviço | UN | 5 |  |  | 0.0065713 | 99.5786 | C
09.83.065 | Disjuntor tripolar termomagnetico 3x10a a 3x50a | FDE | Serviço | UN | 30 |  |  | 0.0064474 | 99.585 | C
08.16.045 | Tanque de louca branca,pequeno c/coluna | FDE | Serviço | UN | 3 |  |  | 0.00634 | 99.5914 | C
08.16.092 | Br-04 barra de apoio com fixação lateral | FDE | Serviço | UN | 8 |  |  | 0.0061906 | 99.5976 | C
09.02.086 | Disjuntor bipolar termomagnetico 2x10a a 2x50a | FDE | Serviço | UN | 30 |  |  | 0.0060247 | 99.6036 | C
08.17.050 | Bebedouro eletrico com capacidade de 40 l | FDE | Serviço | UN | 2 |  |  | 0.0059208 | 99.6095 | C
09.05.047 | Quadro distribuicao, disj. geral 60a p/ 14 a 20 disjs. | FDE | Serviço | UN | 5 |  |  | 0.0058681 | 99.6154 | C
07.80.001 | Ripas de 5 x 1,5 cm g1-c6 | FDE | Serviço | M | 375 |  |  | 0.0058278 | 99.6212 | C
09.84.062 | Adequação de luminaria fluorescente 2x32w para led tubular vidro 18w temperatura de cor 4000ºk | FDE | Serviço | UN | 50 |  |  | 0.005789 | 99.627 | C
13.04.040 | Degraus de chapa vinilica espess 2 mm | FDE | Serviço | M | 15 |  |  | 0.0057492 | 99.6327 | C
08.16.094 | Br-06 chuveiro acessivel | FDE | Serviço | CJ | 1 |  |  | 0.0057484 | 99.6385 | C
09.85.011 | Lampada vapor de sodio 150w | FDE | Serviço | UN | 50 |  |  | 0.0056096 | 99.6441 | C
08.17.079 | Torneira de parede antivandalismo - 85mm | FDE | Serviço | UN | 4 |  |  | 0.0052729 | 99.6494 | C
09.02.076 | Conj 4 cabos p/ entrada energia seccao 50mm2 c/ eletrodutos | FDE | Serviço | UN | 1 |  |  | 0.0052575 | 99.6546 | C
13.04.004 | Degrau de concreto liso | FDE | Serviço | M | 20 |  |  | 0.0052101 | 99.6598 | C
08.17.089 | Torneira de uso restrito de 3/4 | FDE | Serviço | UN | 8 |  |  | 0.0050658 | 99.6649 | C
08.82.041 | Sifao metalico tipo copo dn 1 1/2 x 1 1/2" | FDE | Serviço | UN | 20 |  |  | 0.00504 | 99.6699 | C
09.03.051 | Eletroduto de pvc rigido roscavel de 75mm - incl conexoes | FDE | Serviço | M | 30 |  |  | 0.0050372 | 99.675 | C
13.05.069 | Rodape vinilico de 7 cm simples | FDE | Serviço | M | 60 |  |  | 0.0050215 | 99.68 | C
12.80.051 | Cantoneira de abas iguais 1"x1/8" aluminio | FDE | Serviço | M | 50 |  |  | 0.0049868 | 99.685 | C
11.04.010 | Mangueira plastica flexivel para junta de dilatacao | FDE | Serviço | M | 175 |  |  | 0.0049843 | 99.69 | C
08.17.051 | Bebedouro eletrico com capacidade de 80 l | FDE | Serviço | UN | 2 |  |  | 0.0048253 | 99.6948 | C
07.80.005 | Viga de madeira 6 x 16 cm g1-c6 | FDE | Serviço | M | 38 |  |  | 0.0048117 | 99.6996 | C
09.04.025 | Quadro geral - disjuntor termo magnetico 3x125a a 3x225a | FDE | Serviço | UN | 5 |  |  | 0.0047969 | 99.7044 | C
09.08.038 | 2 interruptores 1 tecla bipolar em caixa 4x4 - eletrod pvc ø 25mm flexivel nbr 15465 | FDE | Serviço | UN | 10 |  |  | 0.0047776 | 99.7092 | C
08.04.043 | Valvula de descarga c/ reg incorp dn=32mm(1 1/4) acab antivandalismo | FDE | Serviço | UN | 5 |  |  | 0.0047768 | 99.714 | C
09.04.050 | Placa de acrilico transparente esp=5mm protecao a contato acidental | FDE | Serviço | M2 | 8 |  |  | 0.0046575 | 99.7186 | C
09.02.066 | Conj 3 cabos p/ entrada energia seccao 50mm2 c/ eletrodutos | FDE | Serviço | UN | 1 |  |  | 0.0044345 | 99.7231 | C
08.84.058 | Cuba dupla aco inox(304) chapa 22 835x340x140mm - sem pertences | FDE | Serviço | UN | 5 |  |  | 0.0043736 | 99.7274 | C
09.13.015 | Barra chata aco galvanizado (3/4"x1/8") - captor p/ para raios | FDE | Serviço | M | 50 |  |  | 0.0043176 | 99.7317 | C
07.80.022 | Chapuz metálico ferro 2" x 1/4" encontro cumeeira/pendural inclusive parafusos | FDE | Serviço | UN | 8 |  |  | 0.0041528 | 99.7359 | C
09.05.045 | Quadro distribuicao, disj. geral 50a p/ 10 a 12 disjs. | FDE | Serviço | UN | 5 |  |  | 0.0041201 | 99.74 | C
08.17.087 | Torneira de parede antivandalismo -140mm | FDE | Serviço | UN | 3 |  |  | 0.0040682 | 99.7441 | C
09.02.075 | Conj 4 cabos p/ entrada energia seccao 35mm2 c/ eletrodutos | FDE | Serviço | UN | 1 |  |  | 0.004045 | 99.7481 | C
09.83.079 | Contactor tripolar ate 16a para qd.comando bomba recalque | FDE | Serviço | UN | 5 |  |  | 0.0039814 | 99.7521 | C
08.80.010 | Canopla para registros | FDE | Serviço | UN | 23 |  |  | 0.0039722 | 99.7561 | C
16.48.003 | Aplicacao manual de estuque e preparo de pasta | FDE | Serviço | M2 | 100 |  |  | 0.0039507 | 99.76 | C
09.84.051 | Receptaculo p/lampada hg ou mhl p/luminaria ext.ou proj-rosca e-40 | FDE | Serviço | UN | 30 |  |  | 0.0038423 | 99.7639 | C
08.17.080 | Torneira de lavagem com canopla de 1/2" | FDE | Serviço | UN | 25 |  |  | 0.0037728 | 99.7676 | C
09.06.019 | Caixa de passagem chapa tampa parafusada de 50x50x15 cm | FDE | Serviço | UN | 10 |  |  | 0.0037117 | 99.7714 | C
09.08.056 | Cigarra - eletrod pvc ø 25mm flexivel nbr 15465 | FDE | Serviço | UN | 5 |  |  | 0.0035043 | 99.7749 | C
07.80.004 | Viga de madeira 6 x 12 cm g1-c6 | FDE | Serviço | M | 38 |  |  | 0.0034874 | 99.7784 | C
09.05.042 | Quadro distribuicao, disj. geral 30a p/ 4 a 8 disjs. | FDE | Serviço | UN | 5 |  |  | 0.0034871 | 99.7818 | C
09.02.065 | Conj 3 cabos p/ entrada energia seccao 35mm2 c/ eletrodutos | FDE | Serviço | UN | 1 |  |  | 0.0034805 | 99.7853 | C
08.11.025 | Tubo concreto simples (ps-1) com ponta e bolsa ø 40cm nbr 8890/2007 | FDE | Serviço | M | 10 |  |  | 0.0034523 | 99.7888 | C
08.17.088 | Torneira de uso restrito de 1/2 | FDE | Serviço | UN | 8 |  |  | 0.0034242 | 99.7922 | C
15.04.081 | Pintura de linhas demarcatorias de quadra de esportes | FDE | Serviço | M | 700 |  |  | 0.0032876 | 99.7955 | C
08.02.021 | Vg-01 valvula e regulador de pressao de gas | FDE | Serviço | UN | 2 |  |  | 0.0031967 | 99.7987 | C
13.05.003 | Rodape de cimentado de 15 cm | FDE | Serviço | M | 60 |  |  | 0.0031807 | 99.8019 | C
05.80.040 | Guarnicao madeira de 15,0cm | FDE | Serviço | M | 75 |  |  | 0.0031611 | 99.805 | C
09.84.045 | Reator eletronico p/lampada fluoresc.afp 1x32w bivolt com proteção | FDE | Serviço | UN | 30 |  |  | 0.0031118 | 99.8081 | C
12.02.044 | Perfil cantoneira em aluminio para reboco | FDE | Serviço | M | 50 |  |  | 0.0030326 | 99.8112 | C
08.84.054 | Cuba simples aco inox(304) - chapa 22 560x330x140mm - sem pertences | FDE | Serviço | UN | 5 |  |  | 0.0030066 | 99.8142 | C
09.04.089 | Disjuntor unipolar termomagnetico 1x35a a 1x50a | FDE | Serviço | UN | 50 |  |  | 0.0029842 | 99.8172 | C
09.02.064 | Conj 3 cabos p/ entrada energia seccao 25mm2 c/ eletrodutos | FDE | Serviço | UN | 1 |  |  | 0.0029642 | 99.8201 | C
09.85.010 | Lampada vapor de sodio 70w | FDE | Serviço | UN | 30 |  |  | 0.0029528 | 99.8231 | C
08.11.024 | Tubo concreto simples (ps-1) com ponta e bolsa ø 30cm nbr 8890/2007 | FDE | Serviço | M | 10 |  |  | 0.0029459 | 99.826 | C
07.60.016 | Retirada de ripas | FDE | Serviço | M | 3000 |  |  | 0.0029026 | 99.8289 | C
08.04.054 | Valvula de descarga c/acionamento duplo fluxo registro e acabam. dn 40mm 1 1/2" | FDE | Serviço | UN | 3 |  |  | 0.0028887 | 99.8318 | C
09.02.089 | Disjuntor tripolar termomagnetico 3x60a a 3x100a | FDE | Serviço | UN | 10 |  |  | 0.0028784 | 99.8347 | C
09.62.018 | Retirada de cabo embutido acima de 16 mm2 | FDE | Serviço | M | 300 |  |  | 0.0028663 | 99.8376 | C
08.14.046 | Torneira de boia em latao (boia plast) dn 25mm (1") | FDE | Serviço | UN | 10 |  |  | 0.002855 | 99.8404 | C
08.17.037 | Chuveiro antivandalismo | FDE | Serviço | UN | 1 |  |  | 0.0028357 | 99.8432 | C
08.84.055 | Cuba simples aco inox(304) chap.22 - 400x340x140mm - sem pertences | FDE | Serviço | UN | 5 |  |  | 0.0028277 | 99.8461 | C
09.04.096 | Disjuntor unipolar termomagnetico 1x90a a 1x100a | FDE | Serviço | UN | 20 |  |  | 0.0028103 | 99.8489 | C
11.04.012 | Isopor para suporte de mastique | FDE | Serviço | M | 175 |  |  | 0.0027514 | 99.8516 | C
12.01.001 | Chapisco | FDE | Serviço | M2 | 100 |  |  | 0.0027171 | 99.8544 | C
09.04.090 | Disjuntor unipolar termomagnetico 1x10a 1x30a | FDE | Serviço | UN | 60 |  |  | 0.0027139 | 99.8571 | C
09.08.055 | Botoeira para acionamento da bomba de incendio | FDE | Serviço | UN | 3 |  |  | 0.0026527 | 99.8597 | C
08.08.016 | Valvula de retencao vert.bronze tipo leve de 3" | FDE | Serviço | UN | 2 |  |  | 0.0026499 | 99.8624 | C
09.02.087 | Disjuntor bipolar termomagnetico 2x60a a 2x100a | FDE | Serviço | UN | 10 |  |  | 0.0026216 | 99.865 | C
07.80.002 | Caibro de 5 x 6 cm g1-c6 | FDE | Serviço | M | 75 |  |  | 0.0025972 | 99.8676 | C
08.84.076 | Valvula de metal cromado de 1 1/2" | FDE | Serviço | UN | 15 |  |  | 0.00257 | 99.8702 | C
06.03.017 | Bp-02 barra antipanico dupla | FDE | Serviço | UN | 1 |  |  | 0.00256 | 99.8727 | C
13.02.032 | Faixa antiderrapante a base de resina epóxica e areia quartzosa l=4cm | FDE | Serviço | M | 75 |  |  | 0.0025534 | 99.8753 | C
09.02.063 | Conj 3 cabos p/ entrada energia seccao 16mm2 c/ eletrodutos | FDE | Serviço | UN | 1 |  |  | 0.0025022 | 99.8778 | C
08.08.010 | Registro globo angular amarelo 2 1/2" | FDE | Serviço | UN | 5 |  |  | 0.0024834 | 99.8803 | C
09.08.034 | 3 interruptores de 1 tecla em caixa 4x4 - eletrod pvc ø 25mm flexivel nbr 15465 | FDE | Serviço | UN | 5 |  |  | 0.0024808 | 99.8827 | C
09.84.003 | Interruptor de 3 teclas | FDE | Serviço | UN | 30 |  |  | 0.0024684 | 99.8852 | C
09.82.026 | Terminal ou conector de pressao para cabo 16mm | FDE | Serviço | UN | 50 |  |  | 0.0024611 | 99.8877 | C
05.80.037 | Guarnicao madeira de 5,0cm | FDE | Serviço | M | 100 |  |  | 0.0023745 | 99.89 | C
09.02.072 | Conj 4 cabos p/ entrada energia seccao 10mm2 c/ eletrudutos | FDE | Serviço | UN | 1 |  |  | 0.0023209 | 99.8924 | C
09.82.025 | Terminal ou conector de pressao para cabo 10mm | FDE | Serviço | UN | 50 |  |  | 0.00231 | 99.8947 | C
08.04.052 | Valvula de descarga c/reg incorp dn 40mm (1 1/2") c/ acab simples | FDE | Serviço | UN | 3 |  |  | 0.0022587 | 99.8969 | C
08.14.045 | Torneira de boia em latao (boia plast) dn 20mm (3/4") | FDE | Serviço | UN | 10 |  |  | 0.0022267 | 99.8992 | C
08.04.025 | Registro de gaveta com canopla cromada dn 40mm (1 1/2") | FDE | Serviço | UN | 5 |  |  | 0.0021804 | 99.9013 | C
08.08.017 | Valvula de retencao vert.bronze tipo leve de 4" | FDE | Serviço | UN | 1 |  |  | 0.0021712 | 99.9035 | C
05.80.080 | Dobradica de 3 1/2" x 3" cromado, com eixo e bola de latao | FDE | Serviço | UN | 23 |  |  | 0.0021567 | 99.9057 | C
08.80.022 | Tubo de ligação com canopla para vaso sanitário (metal cromado) | FDE | Serviço | UN | 23 |  |  | 0.002153 | 99.9078 | C
07.80.003 | Tabua de 12 x 3 cm g1-c6 | FDE | Serviço | M | 38 |  |  | 0.0021477 | 99.91 | C
09.08.032 | Interruptor de 3 teclas - eletrod pvc ø 25mm flexivel nbr 15465 | FDE | Serviço | UN | 5 |  |  | 0.0021031 | 99.9121 | C
09.84.055 | Porta lamp rosca e-27,porcel.c/flange fix.p/prato fix.p/rosca 3/8" gas | FDE | Serviço | UN | 30 |  |  | 0.0020663 | 99.9141 | C
08.84.012 | Bolsa plastica para bacia sanitaria | FDE | Serviço | UN | 60 |  |  | 0.0020584 | 99.9162 | C
08.84.073 | Valvula americana | FDE | Serviço | UN | 15 |  |  | 0.0020261 | 99.9182 | C
09.03.047 | Eletroduto de pvc rigido roscavel de 32mm - incl conexoes | FDE | Serviço | M | 25 |  |  | 0.001931 | 99.9202 | C
09.02.062 | Conj 3 cabos p/ entrada energia seccao 10mm2 c/ eletrodutos | FDE | Serviço | UN | 1 |  |  | 0.0019103 | 99.9221 | C
09.62.024 | Retirada e desmontagem qd.distrib, caixa passagem ou qd. chamada | FDE | Serviço | M2 | 10 |  |  | 0.0019099 | 99.924 | C
09.13.033 | Conexao exotermica cabo/haste | FDE | Serviço | UN | 15 |  |  | 0.0019063 | 99.9259 | C
08.08.015 | Valvula de retencao vert.bronze tipo leve de 2 1/2" | FDE | Serviço | UN | 2 |  |  | 0.0018991 | 99.9278 | C
09.05.069 | Interruptor tipo automático de bóia | FDE | Serviço | UN | 10 |  |  | 0.0018984 | 99.9297 | C
09.86.001 | Captor tipo franklin, bouquet niquelado de 4 pontas-conector grande | FDE | Serviço | UN | 3 |  |  | 0.0018792 | 99.9316 | C
08.04.053 | Valvula de descarga c/acionamento duplo fluxo registro e acabam. dn 32mm 1 1/4" | FDE | Serviço | UN | 2 |  |  | 0.001777 | 99.9333 | C
09.62.019 | Retirada de fio aparente ate 16 mm2 | FDE | Serviço | M | 300 |  |  | 0.0017174 | 99.9351 | C
09.84.002 | Interruptor de 2 teclas | FDE | Serviço | UN | 20 |  |  | 0.0016875 | 99.9367 | C
36.07.010 | Para-raios de distribuição, classe 12 kV/5 kA, completo, encapsulado com polímero | CDHU | Serviço | UN | 3 |  |  | 0.0015744 | 99.9383 | C
08.80.021 | Tubo de descarga em pvc dn=40mm | FDE | Serviço | UN | 23 |  |  | 0.0015591 | 99.9399 | C
08.04.023 | Registro de gaveta com canopla cromada dn 25mm (1") | FDE | Serviço | UN | 5 |  |  | 0.0015295 | 99.9414 | C
08.04.024 | Registro de gaveta com canopla cromada dn 32mm (1 1/4") | FDE | Serviço | UN | 5 |  |  | 0.0015184 | 99.9429 | C
08.80.015 | Botao para valvula de descarga | FDE | Serviço | UN | 15 |  |  | 0.0015169 | 99.9444 | C
30.06.080 | Placa de identificação em alumínio para WC, com desenho universal de acessibilidade | CDHU | Serviço | UN | 20 |  |  | 0.0014908 | 99.9459 | C
09.84.035 | Plafon de aluminio de sobrepor - boca 10 para globo tipo brasil | FDE | Serviço | UN | 30 |  |  | 0.0014114 | 99.9473 | C
16.48.004 | Polimento do estuque, lixamento manual | FDE | Serviço | M2 | 100 |  |  | 0.0013969 | 99.9487 | C
09.84.030 | Cigarra tipo fabrica | FDE | Serviço | UN | 3 |  |  | 0.0013925 | 99.9501 | C
07.80.008 | Sarrafo aparelhado 10x2,5cm g1-c2 | FDE | Serviço | ML | 75 |  |  | 0.00135 | 99.9515 | C
05.80.085 | Fechadura tetra completa espelho redondo cromado | FDE | Serviço | UN | 5 |  |  | 0.0013468 | 99.9528 | C
09.84.050 | Receptaculo porcelana para lampada bulbo led compacta rosca e-27 | FDE | Serviço | UN | 30 |  |  | 0.0012989 | 99.9541 | C
30.06.132 | Placa de sinalização tátil em poliestireno com alto relevo em braile, para identificação de pavimentos | CDHU | Serviço | UN | 20 |  |  | 0.0012908 | 99.9554 | C
08.02.017 | Protecao mecanica para ramais sob aterra | FDE | Serviço | M | 50 |  |  | 0.001288 | 99.9567 | C
08.82.046 | Sifao pvc rigido tipo copo dn 1 1/2x1 1/2" | FDE | Serviço | UN | 20 |  |  | 0.0012852 | 99.958 | C
09.08.054 | Botao para campainha - eletrod pvc ø 25mm flexivel nbr 15465 | FDE | Serviço | UN | 2 |  |  | 0.0012814 | 99.9593 | C
06.03.016 | Bp-01 barra antipanico simples | FDE | Serviço | UN | 1 |  |  | 0.0012791 | 99.9605 | C
07.80.023 | Estribo/grampo ferro redondo 1/2" incluso chapa e porcas | FDE | Serviço | UN | 8 |  |  | 0.001198 | 99.9617 | C
09.82.027 | Terminal ou conector de pressao para cabo 25mm | FDE | Serviço | UN | 25 |  |  | 0.0011963 | 99.9629 | C
09.84.004 | Interruptor paralelo | FDE | Serviço | UN | 30 |  |  | 0.0011907 | 99.9641 | C
09.13.032 | Conexao exotermica cabo/cabo | FDE | Serviço | UN | 10 |  |  | 0.0011816 | 99.9653 | C
09.85.019 | Lampada vapor metalico 250w | FDE | Serviço | UN | 5 |  |  | 0.0011784 | 99.9665 | C
09.13.036 | Tubo de pvc ø 2'' x 3,00m para proteçao descida de cordoalha | FDE | Serviço | UN | 5 |  |  | 0.0011411 | 99.9676 | C
08.12.067 | Grelha hemisferica de ferro fundido dn 150mm (6") | FDE | Serviço | UN | 15 |  |  | 0.0011332 | 99.9688 | C
08.04.031 | Registro de pressao c/ canopla cromada dn 15mm (1/2") | FDE | Serviço | UN | 5 |  |  | 0.0010711 | 99.9698 | C
09.80.015 | Terminal ou conector para vergalhao de cobre de 1/2" (12,5 mm2) | FDE | Serviço | UN | 10 |  |  | 0.001053 | 99.9709 | C
08.04.016 | Registro de pressao bruto de 3/4" | FDE | Serviço | UN | 5 |  |  | 0.001037 | 99.9719 | C
08.04.003 | Registro de gaveta bruto dn 25mm (1") | FDE | Serviço | UN | 5 |  |  | 0.0010203 | 99.9729 | C
08.04.021 | Registro de gaveta com canopla cromada dn 15mm (1/2") | FDE | Serviço | UN | 5 |  |  | 0.00098788 | 99.9739 | C
08.04.022 | Registro de gaveta com canopla cromada dn 20mm (3/4") | FDE | Serviço | UN | 5 |  |  | 0.00098365 | 99.9749 | C
08.04.015 | Registro de pressao bruto de 1/2" | FDE | Serviço | UN | 5 |  |  | 0.00095886 | 99.9759 | C
08.80.009 | Cavalete de 1 1/2" (tubo e conexões de aço galvanizado) | FDE | Serviço | UN | 1 |  |  | 0.00093705 | 99.9768 | C
08.84.020 | Suporte de ferro fundido para lavatorio | FDE | Serviço | UN | 9 |  |  | 0.00092774 | 99.9777 | C
09.08.083 | Botao para cigarra - eletroduto de pvc | FDE | Serviço | UN | 3 |  |  | 0.00086436 | 99.9786 | C
08.04.002 | Registro de gaveta bruto dn 20mm (3/4") | FDE | Serviço | UN | 5 |  |  | 0.00085092 | 99.9795 | C
08.04.032 | Registro de pressao c/ canopla cromada dn 20mm (3/4") | FDE | Serviço | UN | 5 |  |  | 0.00082784 | 99.9803 | C
09.04.076 | Quadro geral - cabo de cobre nu de 10 mm2 | FDE | Serviço | M | 30 |  |  | 0.00082784 | 99.9811 | C
12.02.043 | Perfil sextavado em aluminio para azulejo | FDE | Serviço | M | 50 |  |  | 0.00081131 | 99.9819 | C
08.80.012 | Volante cromado para registro | FDE | Serviço | UN | 15 |  |  | 0.00079125 | 99.9827 | C
09.03.048 | Eletroduto de pvc rigido roscavel de 40mm - incl conexoes | FDE | Serviço | M | 8 |  |  | 0.00078386 | 99.9835 | C
09.84.021 | Espelho 4'x4' | FDE | Serviço | UN | 30 |  |  | 0.00076435 | 99.9843 | C
09.04.044 | Quadro geral-barramento de 200 a | FDE | Serviço | M | 5 |  |  | 0.00074237 | 99.985 | C
09.82.029 | Terminal ou conector de pressao para cabo 50mm | FDE | Serviço | UN | 10 |  |  | 0.00072443 | 99.9857 | C
08.04.001 | Registro de gaveta bruto dn 15mm (1/2") | FDE | Serviço | UN | 5 |  |  | 0.00068926 | 99.9864 | C
08.10.058 | Terminal de ventilacao em pvc p/ esgoto dn 100mm(4") | FDE | Serviço | UN | 10 |  |  | 0.00065933 | 99.9871 | C
09.82.034 | Terminal ou conector de pressao para cabo 185mm | FDE | Serviço | UN | 5 |  |  | 0.00065419 | 99.9877 | C
09.06.009 | Caixa de passagem chapa tampa parafusada de 20x20x10 cm | FDE | Serviço | UN | 5 |  |  | 0.00063101 | 99.9884 | C
09.84.020 | Espelho de 4'x2' | FDE | Serviço | UN | 50 |  |  | 0.00061781 | 99.989 | C
09.82.033 | Terminal ou conector de pressao para cabo 150mm | FDE | Serviço | UN | 5 |  |  | 0.00059422 | 99.9896 | C
09.82.032 | Terminal ou conector de pressao para cabo 120mm | FDE | Serviço | UN | 5 |  |  | 0.00058344 | 99.9902 | C
09.50.039 | Remocao de caixas de medicao ou caixas p/ transf. de corrente | FDE | Serviço | UN | 5 |  |  | 0.00056157 | 99.9907 | C
08.10.057 | Terminal de ventilacao em pvc p/ esgoto dn 75mm (3") | FDE | Serviço | UN | 10 |  |  | 0.00055774 | 99.9913 | C
08.12.066 | Grelha hemisferica de ferro fundido dn 100mm (4") | FDE | Serviço | UN | 15 |  |  | 0.00054242 | 99.9918 | C
09.06.015 | Caixa de passagem chapa tampa parafusada de 40x40x15 cm | FDE | Serviço | UN | 2 |  |  | 0.00054169 | 99.9924 | C
08.02.060 | Tubo de cobre p/ gas classe a s/cost dn=1/2 (15) solda foscoper | FDE | Serviço | M | 2 |  |  | 0.00052791 | 99.9929 | C
09.13.034 | Conexao exotermica em estrutura metalica | FDE | Serviço | UN | 5 |  |  | 0.00052206 | 99.9934 | C
30.06.020 | Placa para sinalização tátil (pavimento) em braile para corrimão | CDHU | Serviço | UN | 20 |  |  | 0.00051601 | 99.9939 | C
09.04.043 | Quadro geral-barramento de 150 a | FDE | Serviço | M | 5 |  |  | 0.0005148 | 99.9944 | C
30.06.010 | Placa para sinalização tátil (início ou final) em braile para corrimão | CDHU | Serviço | UN | 20 |  |  | 0.00050997 | 99.995 | C
09.82.031 | Terminal ou conector de pressao para cabo 95mm | FDE | Serviço | UN | 5 |  |  | 0.00042732 | 99.9954 | C
08.12.065 | Grelha hemisferica de ferro fundido dn 75mm (3") | FDE | Serviço | UN | 15 |  |  | 0.00041543 | 99.9958 | C
09.04.042 | Quadro geral-barramento de 100 a | FDE | Serviço | M | 5 |  |  | 0.00039618 | 99.9962 | C
09.86.025 | Conector tipo split-bolt para cabo de 25 mm2 | FDE | Serviço | UN | 10 |  |  | 0.00038741 | 99.9966 | C
09.82.030 | Terminal ou conector de pressao para cabo 70mm | FDE | Serviço | UN | 5 |  |  | 0.00036323 | 99.9969 | C
08.10.056 | Terminal de ventilacao em pvc p/esgoto dn 50mm (2") | FDE | Serviço | UN | 10 |  |  | 0.00032533 | 99.9973 | C
09.05.062 | Barramento de 30a p/quadros de distribuição | FDE | Serviço | M | 10 |  |  | 0.00032331 | 99.9976 | C
09.82.028 | Terminal ou conector de pressao para cabo 35mm | FDE | Serviço | UN | 5 |  |  | 0.00029701 | 99.9979 | C
09.62.014 | Retirada de ganchos de sustentacao de luminarias em perfilados | FDE | Serviço | UN | 15 |  |  | 0.00028663 | 99.9982 | C
09.62.021 | Retirada de terminais/conectores de pressao p/cabos ou de roldanas | FDE | Serviço | UN | 15 |  |  | 0.00028663 | 99.9985 | C
08.03.012 | Protecao anticorrosiva para ramais sob a terra | FDE | Serviço | M | 5 |  |  | 0.00028471 | 99.9987 | C
09.06.005 | Caixa de passagem chapa tampa parafusada de 10x10x8 cm | FDE | Serviço | UN | 5 |  |  | 0.00026315 | 99.999 | C
09.60.012 | Retirada de terminal ou conector para vergalhao de cobre | FDE | Serviço | UN | 30 |  |  | 0.00025821 | 99.9993 | C
09.04.041 | Quadro geral-barramento de 60 a | FDE | Serviço | M | 5 |  |  | 0.00022949 | 99.9995 | C
09.04.040 | Quadro geral-barramento de 30 a | FDE | Serviço | M | 5 |  |  | 0.00016166 | 99.9997 | C
09.50.009 | Remocao de isolador tipo pino para a.t., inclusive pino | FDE | Serviço | UN | 5 |  |  | 0.00011933 | 99.9998 | C
09.84.017 | Botao de campainha | FDE | Serviço | UN | 3 |  |  | 0.00011072 | 99.9999 | C
09.50.037 | Remocao cinta fixacao de eletroduto ou sela p/cruzeta mad em poste | FDE | Serviço | UN | 5 |  |  | 0.00010764 | 100 | C

## CRONOGRAMA
ITEM | DESCRIÇÃO | VALOR (R$) | MÊS 1 | MÊS 2 | MÊS 3 | MÊS 4 | MÊS 5 | MÊS 6 | MÊS 7 | MÊS 8 | MÊS 9 | MÊS 10 | MÊS 11 | MÊS 12 | Total parcela
1 | DEMOLIÇÕES
2 | RETIRADAS
3 | ESCAVAÇÕES
4 | BROCAS
5 | ARMADURAS
6 | CONCRETOS
7 | EMBASAMENTOS - IMPERMEABILIZAÇÕES
8 | FORMAS
9 | ESTRUTURAS DE MADEIRA
10 | ALVENARIAS
11 | DIVISORIAS - MUROS - PRATELEIRAS
12 | SERVIÇOS EM ELEMENTOS DE MADEIRA
13 | SERVIÇOS EM ELEMENTOS METÁLICOS/COMPONENTES
14 | COBERTURA
15 | CALHAS E RUFOS
16 | FORROS
17 | JUNTAS DE DILATAÇÃO
18 | REVESTIMENTO PARA TETO
19 | REVESTIMENTO PARA PAREDE
20 | REVESTIMENTO DE PISO
21 | REVESTIMENTOS DE DEGRAUS
22 | REVESTIMENTOS DE RODAPÉS
23 | PINTURA - PAREDES/PISOS
24 | PINTURA - ESQUADRIAS DE MADEIRA
25 | PINTURA - ESQUADRIAS METÁLICAS
26 | PINTURA - DIVERSOS
27 | SERVIÇOS COMPLEMENTARES
28 | VIDROS
29 | INSTALAÇÕES ELÉTRICAS
30 | INSTALAÇÕES HIDRAULICAS - ESGOTO - AGUA - FRIA - GAS - AGUAS PLUVIAIS
31 | SERVIÇOS DIVERSOS
32 | Benefícios e Despesas Indiretas (BDI)

## BDI
COD | DESCRIÇÃO | %
B | BENEFICIO
L | LUCRO | 7.5
S+G | GARANTIA/SEGUROS | 0.6
| TOTAL | 8.1
DI | DESPESAS INDIRETAS
AC | ADMINISTRAÇÃO CENTRAL | 3.8
DF | DESPESAS FINANCEIRAS | 1.84
R | RISCOS | 0.94
| TOTAL | 6.58
I | IMPOSTOS
| PIS | 0.65
| COFINS | 3
| ISS EFETIVO = ALÍQUOTA ISS X BASE DE CÁLCULO = 3% X 100/100 | 3.5
| CPRB (4,5%, APENAS QUANDO TIVER DESONERAÇÃO INSS) | 0
| TOTAL | 7.15
BDI = 24,20%

## ENCARGOS SOCIAIS
COD | DESCRIÇÃO | HORISTA %
A | ENCARGOS SOCIAIS BÁSICOS
A1 | PREVIDÊNCIA SOCIAL
A2 | FUNDO DE GARANTIA POR TEMPO DE SERVIÇO
A3 | SALÁRIO-EDUCAÇÃO
A4 | SERVIÇO SOCIAL DA INDÚSTRIA (SESI)
A5 | SERVIÇO NACIONAL DE APRENDIZAGEM INDUSTRIAL (SENAI)
A6 | SERVIÇO DE APOIO À PEQUENA E MÉDIA EMPRESA (SEBRAE)
A7 | INSTITUTO NACIONAL DE COLONIZAÇÃO E REFORMA AGRÁRIA (INCRA)
A8 | SEGURO CONTRA OS ACIDENTES DE TRABALHO (INSS)
A9 | SECONCI-SERVIÇO SOCIAL DA INDÚSTRIA DA CONSTRUÇÃO E DO MOBILIÁRIO (APLICÁVEL A TODAS AS EMPRESAS CONSTANTES DO III GRUPO DA CLT-ART.577)
TOTAL
B | ENCARGOS SOCIAIS QUE RECEBEM AS INCIDÊNCIAS DE A
B1 | REPOUSO SEMANAL E FERIADOS
B2 | AUXÍLIO-ENFERMIDADE (*)
B3 | LICENÇA-PATERNIDADE (*)
B4 | 13O. SALÁRIO
B5 | DIAS DE CHUVA/FALTAS JUSTIFICADAS/ACIDENTES DE TRABALHO/GREVES/FALTA OU ATRASO NA ENTREGA DE MATERIAIS OU SERVIÇOS NA OBRA/OUTRAS DIFICULDADES (*)
TOTAL
C | ENCARGOS SOCIAIS QUE NÃO RECEBEM AS INCIDÊNCIAS GLOBAIS DE A
C1 | DEPÓSITO POR DESPEDIDA INJUSTA: 50% SOBRE (A2+(A2XB))
C2 | AVISO-PRÉVIO INDENIZADO (*)
C3 | FÉRIAS INDENIZADAS
TOTAL
D | TAXAS DAS REINCIDÊNCIAS
D1 | REINCIDÊNCIA DE A SOBRE B
D2 | REINCIDÊNCIA DE A2 SOBRE C2
TOTAL
| A + B + C + D = | 122
COD | DESCRIÇÃO | HORISTA % | MENSALISTA %
A | GRUPO A
A1 | INSS
A2 | SESI
A3 | SENAI
A4 | INCRA
A5 | SEBRAE
A6 | Salário Educação
A7 | Seguro Contra Acidentes de Trabalho
A8 | FGTS
A9 | SECONCI
TOTAL
B | GRUPO B
B1 | Repouso Semanal Remunerado
B2 | Feriados
B3 | Auxílio - Enfermidade
B4 | 13º Salário
B5 | Licença Paternidade
B6 | Faltas Justificadas
B7 | Dias de Chuvas
B8 | Auxílio Acidente de Trabalho
B9 | Férias Gozadas
B10 | Salário Maternidade
TOTAL
C | GRUPO C
C1 | Aviso Prévio Indenizado
C2 | Aviso Prévio Trabalhado
C3 | Férias Indenizadas
C4 | Depósito Rescisão Sem Justa Causa
C5 | Indenização Adicional
TOTAL
D | GRUPO D
D1 | Reincidência de Grupo A sobre Grupo B
D2 | Reincidência de Grupo A sobre Aviso Prévio Trabalhado e Reincidência do FGTS sobre Aviso Prévio Indenizado
TOTAL
A + B + C + D =
COD | DESCRIÇÃO
A | GRUPO A
A1 | Previdencia Social
A2 | FGTS
A3 | Salário Educaçao
A4 | SESI
A5 | SENAI
A6 | SEBRAE
A7 | INCRA
A8 | Seguro contra risco e acidente de trabalho (INSS)
A9 | SECONCI
TOTAL
B | GRUPO B
B1 | 13º Salário
B2 | Férias
B3 | Faltas Abonadas Legalmente
B4 | Aviso Prévio
B5 | Auxílio Enfermidade
B6 | Licença Paternidade
B7 | Descanso semanal remunerado (DSR)
B8 | Feriados que coincidem com dias úteis
B9 | Dias de Chuva e outras dificuldades
B10 | Acidente de Trabalho
TOTAL
C | GRUPO C
C1 | Depósito por despedida sem justa causa
C2 | Férias indenizadas
C3 | Aviso prévio indenizado
C4 | Indenização Adicional ( Lei 7.238 / 84)
TOTAL
D | GRUPO D
D1 | Reincidência de Grupo A sobre Grupo B
TOTAL
E | GRUPO E
E1 | Vale refeição
E2 | Vale transporte
E3 | Seguro de vida coletivo
E4 | EPI's
TOTAL
A + B + C + D + E =
COD | DESCRIÇÃO
A | GRUPO A
A1 | Previdência Social
A2 | Fundo de Garantia por Tempo de Serviço
A3 | Salário-Educação
A4 | Serviços Social da Indústria (Sesi)
A5 | Serviço Nacional de Aprendizagem Industrial (Senai)
A6 | Serviços de Apoio a Pequena e Média Empresa (Sebrae)
A7 | Instituto Nacional de Colonização e Reforma Agrária (Incra)
A8 | Seguro contra os acidentes de trabalho (INSS)
A9 | Seconci Serviço Social da Indústria da Construção e do Mobiliário (aplicável a todas as empresas constantes do III grupo da CLT - art. 577)
TOTAL
B | GRUPO B
B1 | Auxílio enfermidade
B2 | Repouso semanal e feriados
B3 | Licença-paternidade
B4 | 13° Salário
B5 | Dias de chuva / faltas justificadas na obra / outras dificuldades / acidentes de trabalho / greves / falta ou atraso na entrega de materiais ou serviços
TOTAL
C | GRUPO C
C1 | Depósito por despedida injusta 40% sobre [A2 + (A2 x B)]
C2 | Férias (indenizadas)
C3 | Aviso-prévio (indenizado)
TOTAL
D | GRUPO D
D1 | Reincidência de A sobre B
D2 | Reincidência de (A - A9) sobre C3
TOTAL
A + B + C + D =