## Plan1
PREFEITURA MUNICIPAL DE PIRACICABA
|  | ENDEREÇO DA INTERVENÇÃO : AVENIDA CRUZEIRO DO SUL |  | BDI: | 23.66% | BOLETIM: | DATA BASE: 02/2025
OBJETO: REFORMA DA CICLOVIA E IMPLANTAÇÃO DO ESTACIONAMENTO PARA BARCOS
ITEM/SUB ITEM | FONTE | COD. FONTE | DESCRIÇÃO DO SERVIÇO | UNID. | QUANT. | VALOR UNITARIO | VALOR UNIT. C/BDI | VALOR TOTAL
1 |  |  | SERVIÇOS PRELIMINARES
1.1 | SET |  | SERVIÇOS PRELIMINARES
1.1.1 | CDHU | 02.02.140 | Locação de container tipo sanitário com 2 vasos sanitários, 2 lavatórios, 2 mictórios e 4 pontos para chuveiro - área mínima de13,80 m² | un x mês | 3
1.1.2 | CDHU | 02.02.130 | Locação de container tipo escritório com 1 vaso sanitário, 1 lavatório e 1 ponto para chuveiro - área mínima de 13,80 m² | un x mês | 3
1.1.3 | CDHU | 02.08.050 | Placa em lona com impressão digital e estrutura em madeira | m2 | 6
2 |  |  | ADPATAÇÃO/MANUTENÇÃO DA CICLOVIA
2.1 | SET |  | SERVIÇOS PRELIMINARES
2.1.1 | CDHU | 03.01.220 | Demolição mecanizada de concreto simples, inclusive fragmentação, carregamento, transporte até 1 quilômetro e descarregamento | m3 | 218.75
2.2 | SET |  | CICLOVIA | m | 1250
|  |  | PAVIMENTO DE CONCRETO | m | 2.5
2.2.1 | CDHU | 07.01.060 | Escavação e carga mecanizada em solo de 2ª categoria, em campo aberto | m3 | 375
2.2.2 | CDHU | 11.18.040 | Lastro de pedra britada | m3 | 156.25
2.2.3 | CDHU | 10.02.020 | Armadura em tela dupla de aço (Q138) | kg | 4625
2.2.4 | CDHU | 09.01.020 | Forma em madeira comum para fundação | m2 | 175
2.2.5 | CDHU | 11.01.130 | Concreto usinado, fck = 25 MPa | m3 | 218.75
2.2.6 | CDHU | 11.16.060 | Lançamento e adensamento de concreto ou massa em estrutura | m3 | 218.75
2.2.7 | CDHU | 11.16.220 | Nivelamento de piso em concreto com acabadora de superfície | m2 | 3125
2.3 | SET |  | TRANSPORTES
2.3.1 | CDHU | 05.10.020 | Transporte de solo de 1ª e 2ª categoria por caminhão até o 2° km | m3 | 375
3 |  |  | IMPLANTAÇÃO DE ESTACIONAMENTO VERDE - EMBARCAÇÕES
3.1 | SET |  | PAVIMENTO INTERTRAVADO | m2
3.1.1 | CDHU | 07.01.060 | Escavação e carga mecanizada em solo de 2ª categoria, em campo aberto | m3
3.1.2 | CDHU | 54.01.210 | Base de brita graduada | m3
3.1.3 | CDHU | 54.04.350 | Pavimentação em lajota de concreto 35 MPa, espessura 8 cm, tipos: raquete, retangular, sextavado e 16 faces, com rejunte em areia | m2
3.2 | SET |  | DRENAGEM DE AGUAS PLUVIAIS
3.2.1 | CDHU | 54.06.151 | Execução de perfil extrusado no local, sem concreto | m3
3.2.2 | CDHU | 11.01.100 | Concreto usinado, fck = 20 MPa | m3
3.3 | SET |  | IMPLANTAÇÃO DE FAIXAS ELEVADAS | un
3.3.1 | CDHU | 54.03.230 | Imprimadura betuminosa ligante | m2
3.3.2 | CDHU | 54.03.210 | Camada de rolamento em concreto betuminoso usinado quente - CBUQ | m3
3.3.3 | CDHU | 46.02.070 | Tubo de PVC rígido branco PxB com virola e anel de borracha, linha esgoto série normal, DN= 100 mm, inclusive conexões | m
3.3.4 | CDHU | 11.01.170 | Concreto usinado, fck = 35 MPa | m3
3.4 | SET |  | SINALIZAÇÃO ALERTA - DEFICIENTES VISUAIS - FAIXAS ELEVADAS | un
3.4.1 | CDHU | 01.23.070 | Demarcação de área com disco de corte diamantado | m
3.4.2 | CDHU | 03.01.020 | Demolição manual de concreto simples | m3
3.4.3 | CDHU | 30.04.030 | Piso em ladrilho hidráulico podotátil várias cores, assentado com argamassa mista (Alerta, amarelo 40cm x 40cm x 0,03cm) | m2
3.4.4 | CDHU | 30.04.030 | Piso em ladrilho hidráulico podotátil várias cores, assentado com argamassa mista (Direcional, azul 40cm x 40cm x 0,03cm) | m2
3.4.5 | CDHU | 30.04.070 | Rejuntamento de piso em ladrilho hidráulico com argamassa industrializada para rejunte, juntas de 2 mm | m2
3.5 | SET |  | TRANSPORTES
3.5.1 | CDHU | 05.07.040 | Remoção de entulho separado de obra com caçamba metálica - terra, alvenaria, concreto, argamassa, madeira, papel, plástico ou metal | m3
3.5.2 | CDHU | 05.10.020 | Transporte de solo de 1ª e 2ª categoria por caminhão até o 2° km | m3
4 |  |  | PAISAGISMO
4.1 | CDHU | 34.04.130 | Árvore ornamental tipo Ipê Amarelo - h=2,00 m | un |  |  | 0
4.2 | CDHU | 34.02.100 | Plantio de grama esmeralda em placas (jardins e canteiros) | m2 |  | 14.65
5 |  |  | COMPLEMENTARES
5.1 | CDHU | 34.20.380 | Suporte para apoio de bicicletas em tubo de aço galvanizado, diâmetro de 2 1/2´ | un |  | 621.21
TOTAL: