## PO-PLE
Nivel | N° Macrosserviço / Serviço | Fonte | Código | Descrição Macrosserviço / Serviço | Qtd. (valor calculado) | Und. | Custo Unitário Referência | Custo Unitário | BDI | Preço Unitário (valor calculado) | Preço Total (valor calculado) | Observação | N° Evento | Evento | N° Frente de Obra | Frente de Obra | Qtd. | Valor
Macrosserviço | 1 |  |  | Serviços Preliminares
Serviço | 1.1 | SINAPI | 103689 | FORNECIMENTO E INSTALAÇÃO DE PLACA DE OBRA COM CHAPA GALVANIZADA E ESTRUTURA DE MADEIRA. AF_03/2022_PS | 45.36 | M2 | [6 empty] | 1 | Administração Local de Obra e Manutenção de Canteiro de Obras | 1 | Placa de Identificação de Obra | 45.36
Serviço | 1.2 | Outros | EQ07734 | Serviços de mobilização de equipamentos com caminhão - com prancha carrega tudo com 3 eixos rebaixada - 6,00 mts de comprimento útil c/capacidade de *45t *330cv (inclusive operador) - CHP diurno | 24 | H | [6 empty] | 1 | Administração Local de Obra e Manutenção de Canteiro de Obras | 2 | Mobilização de Equipamentos | 24
Serviço | 1.3 | Composição | 21 | Canteiro de Obras (Instalação do Canteiro e Locação de Containers) | 1 | UN | [6 empty] | 1 | Administração Local de Obra e Manutenção de Canteiro de Obras | 3 | Canteiro de Obras 1/12 | 0.08
[15 empty] | 4 | Canteiro de Obras 2/12 | 0.08
[15 empty] | 5 | Canteiro de Obras 3/12 | 0.08
[15 empty] | 6 | Canteiro de Obras 4/12 | 0.08
[15 empty] | 7 | Canteiro de Obras 5/12 | 0.08
[15 empty] | 8 | Canteiro de Obras 6/12 | 0.08
[15 empty] | 9 | Canteiro de Obras 7/12 | 0.08
[15 empty] | 10 | Canteiro de Obras 8/12 | 0.08
[15 empty] | 11 | Canteiro de Obras 9/12 | 0.08
[15 empty] | 12 | Canteiro de Obras 10/12 | 0.08
[15 empty] | 13 | Canteiro de Obras 11/12 | 0.08
[15 empty] | 14 | Canteiro de Obras 12/12 | 0.12
Serviço | 1.4 | Composição | 23 | Administração Local de Obra e Manutenção de Canteiro de Obras | 1 | UN | [6 empty] | 1 | Administração Local de Obra e Manutenção de Canteiro de Obras | 3 | Canteiro de Obras 1/12 | 0.12
[15 empty] | 4 | Canteiro de Obras 2/12 | 0.08
[15 empty] | 5 | Canteiro de Obras 3/12 | 0.08
[15 empty] | 6 | Canteiro de Obras 4/12 | 0.08
[15 empty] | 7 | Canteiro de Obras 5/12 | 0.08
[15 empty] | 8 | Canteiro de Obras 6/12 | 0.08
[15 empty] | 9 | Canteiro de Obras 7/12 | 0.08
[15 empty] | 10 | Canteiro de Obras 8/12 | 0.08
[15 empty] | 11 | Canteiro de Obras 9/12 | 0.08
[15 empty] | 12 | Canteiro de Obras 10/12 | 0.08
[15 empty] | 13 | Canteiro de Obras 11/12 | 0.08
[15 empty] | 14 | Canteiro de Obras 12/12 | 0.08
Macrosserviço | 2 |  |  | Peças Hidráulicas para Montagem de Rede e Intervenções - Adutora Ana Helena
Serviço | 2.1 | Outros | HM07789 | Redução DN 160 mm x DN 110 mm PEAD eletrofusão Ø160x110mm | 1 | UN | [6 empty] | 2 | Adutora Bairro Ana Helena | 15 | Peças Hidráulicas - Poço de visita e VRP Ana Helena | 1
Serviço | 2.2 | Outros | HM06182 | Colarinho DN 160 mm | 3 | UN | [6 empty] | 2 | Adutora Bairro Ana Helena | 15 | Peças Hidráulicas - Poço de visita e VRP Ana Helena | 3
Serviço | 2.3 | Outros | HM06352 | Flange para colarinho DN 110 mm | 3 | UN | [6 empty] | 2 | Adutora Bairro Ana Helena | 15 | Peças Hidráulicas - Poço de visita e VRP Ana Helena | 3
Serviço | 2.4 | Outros | HM07707 | Válvula de retenção silent valloy va 401 DN 150 mm fofo com flange | 1 | UN | [6 empty] | 2 | Adutora Bairro Ana Helena | 15 | Peças Hidráulicas - Poço de visita e VRP Ana Helena | 1
Serviço | 2.5 | Outros | HM06422 | Luva DN 160 mm PEAD eletrofusão | 2 | UN | [6 empty] | 2 | Adutora Bairro Ana Helena | 15 | Peças Hidráulicas - Poço de visita e VRP Ana Helena | 2
Serviço | 2.6 | Outros | HM07763 | Joelho 90° DN 160 mm PEAD eletrofusão | 5 | UN | [6 empty] | 2 | Adutora Bairro Ana Helena | 15 | Peças Hidráulicas - Poço de visita e VRP Ana Helena | 5
Serviço | 2.7 | Outros | HM07780 | Tê redução DN 160 mm x DN 90 mm PEAD eletrofusão | 4 | UN | [6 empty] | 2 | Adutora Bairro Ana Helena | 15 | Peças Hidráulicas - Poço de visita e VRP Ana Helena | 4
Serviço | 2.8 | Outros | HM07787 | Redução DN 90 mm x DN 63 mm PEAD eletrofusão | 2 | UN | [6 empty] | 2 | Adutora Bairro Ana Helena | 15 | Peças Hidráulicas - Poço de visita e VRP Ana Helena | 2
Serviço | 2.9 | Outros | HM02067 | Colarinho DN 63 mm | 2 | UN | [6 empty] | 2 | Adutora Bairro Ana Helena | 15 | Peças Hidráulicas - Poço de visita e VRP Ana Helena | 2
Serviço | 2.10 | Outros | HM06359 | Flange para colarinho DN 63 mm | 2 | UN | [6 empty] | 2 | Adutora Bairro Ana Helena | 15 | Peças Hidráulicas - Poço de visita e VRP Ana Helena | 2
Serviço | 2.11 | Outros | HM04207 | Registro de gaveta com flanges e cunha de borracha, corpo curto e cabeçote DN 50mm | 2 | UN | [6 empty] | 2 | Adutora Bairro Ana Helena | 15 | Peças Hidráulicas - Poço de visita e VRP Ana Helena | 2
Serviço | 2.12 | Outros | HM04217 | Ventosa tríplice função fofo com flanges DN 50mm | 2 | UN | [6 empty] | 2 | Adutora Bairro Ana Helena | 15 | Peças Hidráulicas - Poço de visita e VRP Ana Helena | 2
Serviço | 2.13 | Outros | HM07772 | Joelho 45° DN 160 mm PEAD eletrofusão | 3 | UN | [6 empty] | 2 | Adutora Bairro Ana Helena | 15 | Peças Hidráulicas - Poço de visita e VRP Ana Helena | 3
Serviço | 2.14 | Outros | HM07761 | Joelho 90° DN 90 mm PEAD eletrofusão | 2 | UN | [6 empty] | 2 | Adutora Bairro Ana Helena | 15 | Peças Hidráulicas - Poço de visita e VRP Ana Helena | 2
Serviço | 2.15 | Outros | HM06189 | Colarinho DN 90 mm | 2 | UN | [6 empty] | 2 | Adutora Bairro Ana Helena | 15 | Peças Hidráulicas - Poço de visita e VRP Ana Helena | 2
Serviço | 2.16 | Outros | HM06360 | Flange para colarinho DN 90 mm | 2 | UN | [6 empty] | 2 | Adutora Bairro Ana Helena | 15 | Peças Hidráulicas - Poço de visita e VRP Ana Helena | 2
Serviço | 2.17 | Outros | HM04203 | Registro de gaveta com flanges e cunha de borracha, corpo curto e cabeçote Ø 100mm | 2 | UN | [6 empty] | 2 | Adutora Bairro Ana Helena | 15 | Peças Hidráulicas - Poço de visita e VRP Ana Helena | 2
Serviço | 2.18 | Outros | HM03934 | Tubo L = 1.500 mm DN 100 mm fofo ponta e flange | 2 | UN | [6 empty] | 2 | Adutora Bairro Ana Helena | 15 | Peças Hidráulicas - Poço de visita e VRP Ana Helena | 2
Serviço | 2.19 | Outros | HM03003 | Curva 90º DN 150 mm fofo com flanges | 2 | UN | [6 empty] | 2 | Adutora Bairro Ana Helena | 15 | Peças Hidráulicas - Poço de visita e VRP Ana Helena | 2
Serviço | 2.20 | Outros | HM03510 | Toco L = 300 mm DN 150 mm fofo com flange | 1 | UN | [6 empty] | 2 | Adutora Bairro Ana Helena | 15 | Peças Hidráulicas - Poço de visita e VRP Ana Helena | 1
Macrosserviço | 3 |  |  | Fornecimento de Tubulações - Adutora Ana Helena
Serviço | 3.1 | SINAPI | 44545 | TUBO DE POLIETILENO DE ALTA DENSIDADE, PEAD, PE-80, DE = 160 MM X 14,6 MM PAREDE, (SDR 11 - PN 12,5) PARA REDE DE AGUA OU ESGOTO (NBR 15561) | 3582 | M | [6 empty] | 2 | Adutora Bairro Ana Helena | 16 | 1º Entrega de Tubos | 895.5
[15 empty] | 17 | 2º Entrega de Tubos | 895.5
[15 empty] | 18 | 3º Entrega de Tubos | 895.5
[15 empty] | 19 | 4º Entrega de Tubos | 895.5
Macrosserviço | 4 |  |  | Poço de Visita para Proteção Ventosas e Descarga - Prof. até 1,50m - Diâmetro Ø1,00m - Adutora Ana
Serviço | 4.1 | SINAPI | 98410 | BASE PARA POÇO DE VISITA CIRCULAR PARA ESGOTO, EM CONCRETO PRÉ-MOLDADO, DIÂMETRO INTERNO = 1,0 M, PROFUNDIDADE = 1,35 M, EXCLUINDO TAMPÃO. AF_12/2020 | 4 | UN | [6 empty] | 2 | Adutora Bairro Ana Helena | 20 | Construção do Poço de Visita - Ana Helena | 4
Serviço | 4.2 | SINAPI | 99288 | ACRÉSCIMO PARA POÇO DE VISITA CIRCULAR PARA DRENAGEM, EM CONCRETO PRÉ-MOLDADO, DIÂMETRO INTERNO = 1 M. AF_12/2020 | 4 | M | [6 empty] | 2 | Adutora Bairro Ana Helena | 20 | Construção do Poço de Visita - Ana Helena | 4
Serviço | 4.3 | SINAPI | 99318 | CHAMINÉ CIRCULAR PARA POÇO DE VISITA PARA DRENAGEM, EM CONCRETO PRÉ-MOLDADO, DIÂMETRO INTERNO = 0,6 M. AF_12/2020 | 2 | M | [6 empty] | 2 | Adutora Bairro Ana Helena | 20 | Construção do Poço de Visita - Ana Helena | 2
Serviço | 4.4 | SINAPI | 21090 | TAMPAO FOFO ARTICULADO, COM BASE / REQUADRO, CLASSE D400 CARGA MAX 40 T, REDONDO, TAMPA 600 MM (COM INSCRICAO EM RELEVO DO TIPO DE REDE) | 4 | UN | [6 empty] | 2 | Adutora Bairro Ana Helena | 20 | Construção do Poço de Visita - Ana Helena | 4
Serviço | 4.5 | SINAPI | 88316 | SERVENTE COM ENCARGOS COMPLEMENTARES | 8 | H | [6 empty] | 2 | Adutora Bairro Ana Helena | 20 | Construção do Poço de Visita - Ana Helena | 8
Serviço | 4.6 | Composição | 30 | Peças para Interligação de Descarga (Tubo de Acesso, Tampão 200mm e Ancoragem) | 2 | UN | [6 empty] | 2 | Adutora Bairro Ana Helena | 20 | Construção do Poço de Visita - Ana Helena | 2
Macrosserviço | 5 |  |  | Ancoragem em Concreto - Bloco Padrão 0,80x0,80x0,70m - Adutora Ana Helena
Serviço | 5.1 | SINAPI | 92919 | ARMAÇÃO DE ESTRUTURAS DIVERSAS DE CONCRETO ARMADO, EXCETO VIGAS, PILARES, LAJES E FUNDAÇÕES, UTILIZANDO AÇO CA-50 DE 10,0 MM - MONTAGEM. AF_06/2022 | 361.6 | KG | [6 empty] | 2 | Adutora Bairro Ana Helena | 21 | Construção da Ancoragem 1/4 | 90.4
[15 empty] | 22 | Construção da Ancoragem 2/4 | 90.4
[15 empty] | 23 | Construção da Ancoragem 3/4 | 90.4
[15 empty] | 24 | Construção da Ancoragem 4/4 | 90.4
Serviço | 5.2 | SINAPI | 96555 | CONCRETAGEM DE BLOCO DE COROAMENTO OU VIGA BALDRAME, FCK 30 MPA, COM USO DE JERICA - LANÇAMENTO, ADENSAMENTO E ACABAMENTO. AF_01/2024 | 6.4 | M3 | [6 empty] | 2 | Adutora Bairro Ana Helena | 21 | Construção da Ancoragem 1/4 | 1.6
[15 empty] | 22 | Construção da Ancoragem 2/4 | 1.6
[15 empty] | 23 | Construção da Ancoragem 3/4 | 1.6
[15 empty] | 24 | Construção da Ancoragem 4/4 | 1.6
Serviço | 5.3 | SINAPI | 96540 | FABRICAÇÃO, MONTAGEM E DESMONTAGEM DE FÔRMA PARA BLOCO DE COROAMENTO, EM CHAPA DE MADEIRA COMPENSADA RESINADA, E=17 MM, 4 UTILIZAÇÕES. AF_01/2024 | 32 | M2 | [6 empty] | 2 | Adutora Bairro Ana Helena | 21 | Construção da Ancoragem 1/4 | 8
[15 empty] | 22 | Construção da Ancoragem 2/4 | 8
[15 empty] | 23 | Construção da Ancoragem 3/4 | 8
[15 empty] | 24 | Construção da Ancoragem 4/4 | 8
Macrosserviço | 6 |  |  | Execução de Tubulação pelo Método Não Destrutivo HDD (MND) - Adutora Ana Helena
Serviço | 6.1 | Composição | 04 | Perfuração horizontal direcional de tubulação PEAD 160mm, em solo de 1ª categoria - Sem fornecimento tubulação | 3559 | M | [6 empty] | 2 | Adutora Bairro Ana Helena | 25 | Execução de Tubulação pelo Método Não Destrutivo HDD (MND) - 1/4 | 889.75
[15 empty] | 26 | Execução de Tubulação pelo Método Não Destrutivo HDD (MND) - 2/4 | 889.75
[15 empty] | 27 | Execução de Tubulação pelo Método Não Destrutivo HDD (MND) - 3/4 | 889.75
[15 empty] | 28 | Execução de Tubulação pelo Método Não Destrutivo HDD (MND) - 4/4 | 889.75
Serviço | 6.2 | Composição | 07 | Execução de junta soldada por termofusão, de tubo ou conexão em PEAD liso para rede de água ou esgoto, diâmetro até DE 315 mm (não inclui o fornecimento de tubo e conexão) | 3559 | M | [5 empty] | 889 | 2 | Adutora Bairro Ana Helena | 25 | Execução de Tubulação pelo Método Não Destrutivo HDD (MND) - 1/4 | 889.75
[15 empty] | 26 | Execução de Tubulação pelo Método Não Destrutivo HDD (MND) - 2/4 | 889.75
[15 empty] | 27 | Execução de Tubulação pelo Método Não Destrutivo HDD (MND) - 3/4 | 889.75
[15 empty] | 28 | Execução de Tubulação pelo Método Não Destrutivo HDD (MND) - 4/4 | 889.75
Serviço | 6.3 | Composição | 08 | Recomposição asfáltica valas | 3559 | M | [6 empty] | 2 | Adutora Bairro Ana Helena | 25 | Execução de Tubulação pelo Método Não Destrutivo HDD (MND) - 1/4 | 889.75
[15 empty] | 26 | Execução de Tubulação pelo Método Não Destrutivo HDD (MND) - 2/4 | 889.75
[15 empty] | 27 | Execução de Tubulação pelo Método Não Destrutivo HDD (MND) - 3/4 | 889.75
[15 empty] | 28 | Execução de Tubulação pelo Método Não Destrutivo HDD (MND) - 4/4 | 889.75
Serviço | 6.4 | Composição | 09 | Sinalização de Vala | 3559 | M | [6 empty] | 2 | Adutora Bairro Ana Helena | 25 | Execução de Tubulação pelo Método Não Destrutivo HDD (MND) - 1/4 | 889.75
[15 empty] | 26 | Execução de Tubulação pelo Método Não Destrutivo HDD (MND) - 2/4 | 889.75
[15 empty] | 27 | Execução de Tubulação pelo Método Não Destrutivo HDD (MND) - 3/4 | 889.75
[15 empty] | 28 | Execução de Tubulação pelo Método Não Destrutivo HDD (MND) - 4/4 | 889.75
Serviço | 6.5 | SINAPI | 99063 | LOCAÇÃO DE REDE DE ÁGUA OU ESGOTO. AF_03/2024 | 3559 | M | [6 empty] | 2 | Adutora Bairro Ana Helena | 25 | Execução de Tubulação pelo Método Não Destrutivo HDD (MND) - 1/4 | 889.75
[15 empty] | 26 | Execução de Tubulação pelo Método Não Destrutivo HDD (MND) - 2/4 | 889.75
[15 empty] | 27 | Execução de Tubulação pelo Método Não Destrutivo HDD (MND) - 3/4 | 889.75
[15 empty] | 28 | Execução de Tubulação pelo Método Não Destrutivo HDD (MND) - 4/4 | 889.75
Serviço | 6.6 | Composição | 15 | Mapeamento e Sondagem de interferências para MND | 3559 | M | [6 empty] | 2 | Adutora Bairro Ana Helena | 25 | Execução de Tubulação pelo Método Não Destrutivo HDD (MND) - 1/4 | 889.75
[15 empty] | 26 | Execução de Tubulação pelo Método Não Destrutivo HDD (MND) - 2/4 | 889.75
[15 empty] | 27 | Execução de Tubulação pelo Método Não Destrutivo HDD (MND) - 3/4 | 889.75
[15 empty] | 28 | Execução de Tubulação pelo Método Não Destrutivo HDD (MND) - 4/4 | 889.75
Serviço | 6.7 | Composição | 29 | Plano de furo para perfuração horizontal direcional, incluso fornecimentos de relatórios e peças gráficas | 3559 | M | [6 empty] | 2 | Adutora Bairro Ana Helena | 25 | Execução de Tubulação pelo Método Não Destrutivo HDD (MND) - 1/4 | 889.75
[15 empty] | 26 | Execução de Tubulação pelo Método Não Destrutivo HDD (MND) - 2/4 | 889.75
[15 empty] | 27 | Execução de Tubulação pelo Método Não Destrutivo HDD (MND) - 3/4 | 889.75
[15 empty] | 28 | Execução de Tubulação pelo Método Não Destrutivo HDD (MND) - 4/4 | 889.75
Serviço | 6.8 | Composição | 20 | Serviço de sucção da lama gerada na perfuração (lama + betonita) e destinação do resíduo - Diâmetro rede Ø 160mm | 3559 | M | [6 empty] | 2 | Adutora Bairro Ana Helena | 25 | Execução de Tubulação pelo Método Não Destrutivo HDD (MND) - 1/4 | 889.75
[15 empty] | 26 | Execução de Tubulação pelo Método Não Destrutivo HDD (MND) - 2/4 | 889.75
[15 empty] | 27 | Execução de Tubulação pelo Método Não Destrutivo HDD (MND) - 3/4 | 889.75
[15 empty] | 28 | Execução de Tubulação pelo Método Não Destrutivo HDD (MND) - 4/4 | 889.75
Macrosserviço | 7 |  |  | Execução de Tubulação em Vala à Céu Aberto - VCA - Ana Helena
Serviço | 7.1 | Composição | 11 | Remoção de entulho inclusive a carga, transporte e descarga em bota fora a 10,00 km | 1.84 | M3 | [6 empty] | 2 | Adutora Bairro Ana Helena | 29 | Execução de Tubulação em Vala à Céu Aberto 1/1 | 1.84
Serviço | 7.2 | SINAPI | 100978 | CARGA, MANOBRA E DESCARGA DE SOLOS E MATERIAIS GRANULARES EM CAMINHÃO BASCULANTE 10 M³ - CARGA COM ESCAVADEIRA HIDRÁULICA (CAÇAMBA DE 1,20 M³ / 155 HP) E DESCARGA LIVRE (UNIDADE: M3). AF_07/2020 | 0.46 | M3 | [6 empty] | 2 | Adutora Bairro Ana Helena | 29 | Execução de Tubulação em Vala à Céu Aberto 1/1 | 0.46
Serviço | 7.3 | SINAPI | 95875 | TRANSPORTE COM CAMINHÃO BASCULANTE DE 10 M³, EM VIA URBANA PAVIMENTADA, DMT ATÉ 30 KM (UNIDADE: M3XKM). AF_07/2020 | 2.3 | M3XKM | [6 empty] | 2 | Adutora Bairro Ana Helena | 29 | Execução de Tubulação em Vala à Céu Aberto 1/1 | 2.3
Serviço | 7.4 | Composição | 10 | Retroescavadeira sobre rodas com carregadeira, tração 4x4, potência líq. 88 hp, caçamba carreg. Cap. Mín. 1 m3, caçamba retro cap. 0,26 m3, peso operacional mín. 6.674 kg, profundidade escavação máx. 4,37 m - Á disposição | 28 | H | [6 empty] | 2 | Adutora Bairro Ana Helena | 29 | Execução de Tubulação em Vala à Céu Aberto 1/1 | 28
Serviço | 7.5 | SINAPI | 101618 | PREPARO DE FUNDO DE VALA COM LARGURA MENOR QUE 1,5 M, COM CAMADA DE AREIA, LANÇAMENTO MANUAL. AF_08/2020 | 1.84 | M3 | [6 empty] | 2 | Adutora Bairro Ana Helena | 29 | Execução de Tubulação em Vala à Céu Aberto 1/1 | 1.84
Serviço | 7.6 | SINAPI | 88316 | SERVENTE COM ENCARGOS COMPLEMENTARES | 6 | H | [6 empty] | 2 | Adutora Bairro Ana Helena | 29 | Execução de Tubulação em Vala à Céu Aberto 1/1 | 6
Serviço | 7.7 | SINAPI | 93382 | REATERRO MANUAL DE VALAS, COM COMPACTADOR DE SOLOS DE PERCUSSÃO. AF_08/2023 | 20.06 | M3 | [6 empty] | 2 | Adutora Bairro Ana Helena | 29 | Execução de Tubulação em Vala à Céu Aberto 1/1 | 20.06
Serviço | 7.8 | Composição | 09 | Sinalização de tráfego com cerquite | 4 | M | [6 empty] | 2 | Adutora Bairro Ana Helena | 29 | Execução de Tubulação em Vala à Céu Aberto 1/1 | 4
Serviço | 7.9 | Composição | 13 | Sinalização luminosa para obras | 2 | M | [6 empty] | 2 | Adutora Bairro Ana Helena | 29 | Execução de Tubulação em Vala à Céu Aberto 1/1 | 2
Serviço | 7.10 | SINAPI | 99063 | LOCAÇÃO DE REDE DE ÁGUA OU ESGOTO. AF_03/2024 | 23 | M | [6 empty] | 2 | Adutora Bairro Ana Helena | 29 | Execução de Tubulação em Vala à Céu Aberto 1/1 | 23
Serviço | 7.11 | SINAPI | 102568 | CARGA, MANOBRA E DESCARGA MANUAL DE TUBOS PLÁSTICOS, DN 150 MM, EM CAMINHÃO CARROCERIA 9T. AF_06/2021 | 22.86 | T | [6 empty] | 2 | Adutora Bairro Ana Helena | 29 | Execução de Tubulação em Vala à Céu Aberto 1/1 | 22.86
Serviço | 7.12 | SINAPI | 100947 | TRANSPORTE COM CAMINHÃO CARROCERIA 9T, EM VIA URBANA PAVIMENTADA, DMT ATÉ 30KM (UNIDADE: TXKM). AF_07/2020 | 228.6 | TXKM | [6 empty] | 2 | Adutora Bairro Ana Helena | 29 | Execução de Tubulação em Vala à Céu Aberto 1/1 | 228.6
Serviço | 7.13 | Composição | 24 | Mão de Obra Tubulação em VCA - Adutora Ana Helena | 1 | UN | [6 empty] | 2 | Adutora Bairro Ana Helena | 29 | Execução de Tubulação em Vala à Céu Aberto 1/1 | 1
Serviço | 7.14 | SINAPI | 99814 | LIMPEZA DE SUPERFÍCIE COM JATO DE ALTA PRESSÃO. AF_04/2019 | 216.12 | M2 | [6 empty] | 2 | Adutora Bairro Ana Helena | 29 | Execução de Tubulação em Vala à Céu Aberto 1/1 | 216.12
Macrosserviço | 8 |  |  | Peças Hidráulicas para Montagem de Rede e Intervenções - Adutora Santo Antônio do Jardim
Serviço | 8.1 | Outros | HM07789 | Redução DN 160 mm x DN 110 mm PEAD eletrofusão | 1 | UN | [6 empty] | 3 | Adutora Santo Antônio do Jardim | 30 | Peças Hidráulicas - Poço de visita e VRP- Adutora Santo Antônio do Jardim | 1
Serviço | 8.2 | Outros | HM06182 | Colarinho DN 160 mm | 6 | UN | [6 empty] | 3 | Adutora Santo Antônio do Jardim | 30 | Peças Hidráulicas - Poço de visita e VRP- Adutora Santo Antônio do Jardim | 6
Serviço | 8.3 | Outros | HM06352 | Flange para colarinho DN 110 mm | 6 | UN | [6 empty] | 3 | Adutora Santo Antônio do Jardim | 30 | Peças Hidráulicas - Poço de visita e VRP- Adutora Santo Antônio do Jardim | 6
Serviço | 8.4 | Outros | HM07707 | Válvula de retenção silent valloy va 401 DN 150 mm fofo com flange | 2 | UN | [6 empty] | 3 | Adutora Santo Antônio do Jardim | 30 | Peças Hidráulicas - Poço de visita e VRP- Adutora Santo Antônio do Jardim | 2
Serviço | 8.5 | Outros | HM06422 | Luva DN 160 mm PEAD eletrofusão | 6 | UN | [6 empty] | 3 | Adutora Santo Antônio do Jardim | 30 | Peças Hidráulicas - Poço de visita e VRP- Adutora Santo Antônio do Jardim | 6
Serviço | 8.6 | Outros | HM07772 | Joelho 45° DN 160 mm PEAD eletrofusão | 3 | UN | [6 empty] | 3 | Adutora Santo Antônio do Jardim | 30 | Peças Hidráulicas - Poço de visita e VRP- Adutora Santo Antônio do Jardim | 3
Serviço | 8.7 | Outros | HM03194 | Junção 45º DN 150 mm x DN 150 mm fofo com flange | 2 | UN | [6 empty] | 3 | Adutora Santo Antônio do Jardim | 30 | Peças Hidráulicas - Poço de visita e VRP- Adutora Santo Antônio do Jardim | 2
Serviço | 8.8 | Outros | HM03511 | Toco L= 510 mm DN 150 mm fofo com flanges | 1 | UN | [6 empty] | 3 | Adutora Santo Antônio do Jardim | 30 | Peças Hidráulicas - Poço de visita e VRP- Adutora Santo Antônio do Jardim | 1
Serviço | 8.9 | Outros | HM02998 | Curva 45º DN 150 mm fofo com flanges | 1 | UN | [6 empty] | 3 | Adutora Santo Antônio do Jardim | 30 | Peças Hidráulicas - Poço de visita e VRP- Adutora Santo Antônio do Jardim | 1
Serviço | 8.10 | Outros | HM03319 | Redução DN 150 mm x DN 80 mm concêntrica fofo com flangesv | 2 | UN | [6 empty] | 3 | Adutora Santo Antônio do Jardim | 30 | Peças Hidráulicas - Poço de visita e VRP- Adutora Santo Antônio do Jardim | 2
Serviço | 8.11 | Outros | HM04206 | Registro de gaveta com flanges e cunha de borracha, corpo curto e cabeçote DN 80mmRegistro de gaveta com flanges e cunha de borracha, corpo curto e cabeçote DN 80mmRegistro de gaveta com flanges e cunha de borracha, corpo curto e cabeçote DN 80mm | 2 | UN | [6 empty] | 3 | Adutora Santo Antônio do Jardim | 30 | Peças Hidráulicas - Poço de visita e VRP- Adutora Santo Antônio do Jardim | 2
Serviço | 8.12 | Outros | HM06360 | Flange para colarinho DN 90 mm | 3 | UN | [6 empty] | 3 | Adutora Santo Antônio do Jardim | 30 | Peças Hidráulicas - Poço de visita e VRP- Adutora Santo Antônio do Jardim | 3
Serviço | 8.13 | Outros | HM06189 | Colarinho DN 90 mm | 3 | UN | [6 empty] | 3 | Adutora Santo Antônio do Jardim | 30 | Peças Hidráulicas - Poço de visita e VRP- Adutora Santo Antônio do Jardim | 3
Serviço | 8.14 | Outros | HM06427 | Luva DN 90 mm PEAD eletrofusão | 2 | UN | [6 empty] | 3 | Adutora Santo Antônio do Jardim | 30 | Peças Hidráulicas - Poço de visita e VRP- Adutora Santo Antônio do Jardim | 2
Serviço | 8.15 | Outros | HM07763 | Joelho 90° DN 160 mm PEAD eletrofusão | 4 | UN | [6 empty] | 3 | Adutora Santo Antônio do Jardim | 30 | Peças Hidráulicas - Poço de visita e VRP- Adutora Santo Antônio do Jardim | 4
Serviço | 8.16 | Outros | HM07780 | Tê redução DN 160 mm x DN 90 mm PEAD eletrofusão | 2 | UN | [6 empty] | 3 | Adutora Santo Antônio do Jardim | 30 | Peças Hidráulicas - Poço de visita e VRP- Adutora Santo Antônio do Jardim | 2
Serviço | 8.17 | Outros | HM07787 | Redução DN 90 mm x DN 63 mm PEAD eletrofusão | 1 | UN | [6 empty] | 3 | Adutora Santo Antônio do Jardim | 30 | Peças Hidráulicas - Poço de visita e VRP- Adutora Santo Antônio do Jardim | 1
Serviço | 8.18 | Outros | HM02067 | Colarinho DN 63 mm | 1 | UN | [6 empty] | 3 | Adutora Santo Antônio do Jardim | 30 | Peças Hidráulicas - Poço de visita e VRP- Adutora Santo Antônio do Jardim | 1
Serviço | 8.19 | Outros | HM06359 | Flange para colarinho DN 63 mm | 1 | UN | [6 empty] | 3 | Adutora Santo Antônio do Jardim | 30 | Peças Hidráulicas - Poço de visita e VRP- Adutora Santo Antônio do Jardim | 1
Serviço | 8.20 | Outros | HM04207 | Registro de gaveta com flanges e cunha de borracha, corpo curto e cabeçote DN 50mm | 1 | UN | [6 empty] | 3 | Adutora Santo Antônio do Jardim | 30 | Peças Hidráulicas - Poço de visita e VRP- Adutora Santo Antônio do Jardim | 1
Serviço | 8.21 | Outros | HM04217 | Ventosa tríplice função fofo com flanges DN 50mm | 1 | UN | [6 empty] | 3 | Adutora Santo Antônio do Jardim | 30 | Peças Hidráulicas - Poço de visita e VRP- Adutora Santo Antônio do Jardim | 1
Serviço | 8.22 | Outros | HM07761 | Joelho 90° DN 90 mm PEAD eletrofusão | 3 | UN | [6 empty] | 3 | Adutora Santo Antônio do Jardim | 30 | Peças Hidráulicas - Poço de visita e VRP- Adutora Santo Antônio do Jardim | 3
Serviço | 8.23 | Outros | HM03003 | Curva 90º DN 150 mm fofo com flanges | 2 | UN | [6 empty] | 3 | Adutora Santo Antônio do Jardim | 30 | Peças Hidráulicas - Poço de visita e VRP- Adutora Santo Antônio do Jardim | 2
Serviço | 8.24 | Outros | HM03012 | Curva 90º DN 150 mm fofo com flanges e pé | 1 | UN | [6 empty] | 3 | Adutora Santo Antônio do Jardim | 30 | Peças Hidráulicas - Poço de visita e VRP- Adutora Santo Antônio do Jardim | 1
Serviço | 8.25 | Outros | HM03954 | Tubo L = 5.800 mm DN 150 mm fofo ponta e flange | 1 | UN | [6 empty] | 3 | Adutora Santo Antônio do Jardim | 30 | Peças Hidráulicas - Poço de visita e VRP- Adutora Santo Antônio do Jardim | 1
Serviço | 8.26 | Outros | HM03953 | Tubo L = 5.480 mm DN 150 mm fofo ponta e flange | 1 | UN | [6 empty] | 3 | Adutora Santo Antônio do Jardim | 30 | Peças Hidráulicas - Poço de visita e VRP- Adutora Santo Antônio do Jardim | 1
Macrosserviço | 9 |  |  | Fornecimento de Tubulações - Santo Antônio do Jardim
Serviço | 9.1 | SINAPI | 44545 | TUBO DE POLIETILENO DE ALTA DENSIDADE, PEAD, PE-80, DE = 160 MM X 14,6 MM PAREDE, (SDR 11 - PN 12,5) PARA REDE DE AGUA OU ESGOTO (NBR 15561) | 1004 | M | [6 empty] | 3 | Adutora Santo Antônio do Jardim | 31 | 1º Entrega de Tubos | 502
[15 empty] | 32 | 2º Entrega de Tubos | 502
Macrosserviço | 10 |  |  | Poço de Visita para Proteção Ventosas e Descarga - Prof. até 1,50m - Diâmetro Ø1,00m - Sto Jardim
Serviço | 10.1 | SINAPI | 98410 | BASE PARA POÇO DE VISITA CIRCULAR PARA ESGOTO, EM CONCRETO PRÉ-MOLDADO, DIÂMETRO INTERNO = 1,0 M, PROFUNDIDADE = 1,35 M, EXCLUINDO TAMPÃO. AF_12/2020 | 3 | UN | [6 empty] | 3 | Adutora Santo Antônio do Jardim | 33 | Construção do Poço de Visita - Sto Jardim | 3
Serviço | 10.2 | SINAPI | 99288 | ACRÉSCIMO PARA POÇO DE VISITA CIRCULAR PARA DRENAGEM, EM CONCRETO PRÉ-MOLDADO, DIÂMETRO INTERNO = 1 M. AF_12/2020 | 3 | M | [6 empty] | 3 | Adutora Santo Antônio do Jardim | 33 | Construção do Poço de Visita - Sto Jardim | 3
Serviço | 10.3 | SINAPI | 99318 | CHAMINÉ CIRCULAR PARA POÇO DE VISITA PARA DRENAGEM, EM CONCRETO PRÉ-MOLDADO, DIÂMETRO INTERNO = 0,6 M. AF_12/2020 | 1.5 | M | [6 empty] | 3 | Adutora Santo Antônio do Jardim | 33 | Construção do Poço de Visita - Sto Jardim | 1.5
Serviço | 10.4 | SINAPI | 21090 | TAMPAO FOFO ARTICULADO, COM BASE / REQUADRO, CLASSE D400 CARGA MAX 40 T, REDONDO, TAMPA 600 MM (COM INSCRICAO EM RELEVO DO TIPO DE REDE) | 3 | UN | [6 empty] | 3 | Adutora Santo Antônio do Jardim | 33 | Construção do Poço de Visita - Sto Jardim | 3
Serviço | 10.5 | SINAPI | 88316 | SERVENTE COM ENCARGOS COMPLEMENTARES | 6 | H | [6 empty] | 3 | Adutora Santo Antônio do Jardim | 33 | Construção do Poço de Visita - Sto Jardim | 6
Serviço | 10.6 | Composição | 30 | Peças para Interligação de Descarga (Tubo de Acesso, Tampão 200mm e Ancoragem) | 2 | UN | [6 empty] | 3 | Adutora Santo Antônio do Jardim | 33 | Construção do Poço de Visita - Sto Jardim | 2
Macrosserviço | 11 |  |  | Ancoragem em Concreto - Bloco Padrão 0,80x0,80x0,70m - Sto do Jardim
Serviço | 11.1 | SINAPI | 92919 | ARMAÇÃO DE ESTRUTURAS DIVERSAS DE CONCRETO ARMADO, EXCETO VIGAS, PILARES, LAJES E FUNDAÇÕES, UTILIZANDO AÇO CA-50 DE 10,0 MM - MONTAGEM. AF_06/2022 | 67.8 | KG | [6 empty] | 3 | Adutora Santo Antônio do Jardim | 34 | Construção da Ancoragem 1/3 | 22.6
[15 empty] | 35 | Construção da Ancoragem 2/3 | 22.6
[15 empty] | 36 | Construção da Ancoragem 3/3 | 22.6
Serviço | 11.2 | SINAPI | 96555 | CONCRETAGEM DE BLOCO DE COROAMENTO OU VIGA BALDRAME, FCK 30 MPA, COM USO DE JERICA - LANÇAMENTO, ADENSAMENTO E ACABAMENTO. AF_01/2024 | 1.2 | M3 | [6 empty] | 3 | Adutora Santo Antônio do Jardim | 34 | Construção da Ancoragem 1/3 | 0.4
[15 empty] | 35 | Construção da Ancoragem 2/3 | 0.4
[15 empty] | 36 | Construção da Ancoragem 3/3 | 0.4
Serviço | 11.3 | SINAPI | 96540 | FABRICAÇÃO, MONTAGEM E DESMONTAGEM DE FÔRMA PARA BLOCO DE COROAMENTO, EM CHAPA DE MADEIRA COMPENSADA RESINADA, E=17 MM, 4 UTILIZAÇÕES. AF_01/2024 | 6 | M2 | [6 empty] | 3 | Adutora Santo Antônio do Jardim | 34 | Construção da Ancoragem 1/3 | 2
[15 empty] | 35 | Construção da Ancoragem 2/3 | 2
[15 empty] | 36 | Construção da Ancoragem 3/3 | 2
Macrosserviço | 12 |  |  | Execução de Tubulação pelo Método Não Destrutivo HDD (MND) - Sto do Jardim
Serviço | 12.1 | Composição | 04 | Perfuração horizontal direcional de tubulação PEAD 160mm, em solo de 1ª categoria - Sem fornecimento tubulação | 54 | M | [6 empty] | 3 | Adutora Santo Antônio do Jardim | 37 | Execução de Tubulação (MND) - Sto do Jardim | 54
Serviço | 12.2 | Composição | 07 | Execução de junta soldada por termofusão, de tubo ou conexão em PEAD liso para rede de água ou esgoto, diâmetro até DE 315 mm (não inclui o fornecimento de tubo e conexão) | 54 | M | [6 empty] | 3 | Adutora Santo Antônio do Jardim | 37 | Execução de Tubulação (MND) - Sto do Jardim | 54
Serviço | 12.3 | Composição | 08 | Recomposição asfáltica valas | 54 | M | [6 empty] | 3 | Adutora Santo Antônio do Jardim | 37 | Execução de Tubulação (MND) - Sto do Jardim | 54
Serviço | 12.4 | Composição | 09 | Sinalização de Vala | 54 | M | [6 empty] | 3 | Adutora Santo Antônio do Jardim | 37 | Execução de Tubulação (MND) - Sto do Jardim | 54
Serviço | 12.5 | SINAPI | 99063 | LOCAÇÃO DE REDE DE ÁGUA OU ESGOTO. AF_03/2024 | 54 | M | [6 empty] | 3 | Adutora Santo Antônio do Jardim | 37 | Execução de Tubulação (MND) - Sto do Jardim | 54
Serviço | 12.6 | Composição | 15 | Mapeamento e Sondagem de interferências para MND | 54 | M | [6 empty] | 3 | Adutora Santo Antônio do Jardim | 37 | Execução de Tubulação (MND) - Sto do Jardim | 54
Serviço | 12.7 | Composição | 29 | Plano de furo para perfuração horizontal direcional, incluso fornecimentos de relatórios e peças gráficas | 54 | M | [6 empty] | 3 | Adutora Santo Antônio do Jardim | 37 | Execução de Tubulação (MND) - Sto do Jardim | 54
Serviço | 12.8 | Composição | 20 | Serviço de sucção da lama gerada na perfuração (lama + betonita) e destinação do resíduo - Diâmetro rede Ø 160mm | 54 | M | [6 empty] | 3 | Adutora Santo Antônio do Jardim | 37 | Execução de Tubulação (MND) - Sto do Jardim | 54
Macrosserviço | 13 |  |  | Execução de Tubulação em Vala à Céu Abeulação em Vala à Céu Aberto - Sto Jardim
Serviço | 13.1 | Composição | 12 | Definição e demarcação da área de reparo com disco de corte | 100 | M | [6 empty] | 3 | Adutora Santo Antônio do Jardim | 38 | Execução de Tubulação em Vala à Céu Aberto - 1/2 | 50
[15 empty] | 39 | Execução de Tubulação em Vala à Céu Aberto 2/2 | 50
Serviço | 13.2 | SINAPI | 97636 | DEMOLIÇÃO PARCIAL DE PAVIMENTO ASFÁLTICO, DE FORMA MECANIZADA, SEM REAPROVEITAMENTO. AF_09/2023 | 50 | M2 | [6 empty] | 3 | Adutora Santo Antônio do Jardim | 38 | Execução de Tubulação em Vala à Céu Aberto - 1/2 | 25
[15 empty] | 39 | Execução de Tubulação em Vala à Céu Aberto 2/2 | 25
Serviço | 13.3 | Composição | 11 | Remoção de entulho inclusive a carga, transporte e descarga em bota fora a 10,00 km | 114 | M3 | [6 empty] | 3 | Adutora Santo Antônio do Jardim | 38 | Execução de Tubulação em Vala à Céu Aberto - 1/2 | 57
[15 empty] | 39 | Execução de Tubulação em Vala à Céu Aberto 2/2 | 57
Serviço | 13.4 | SINAPI | 100978 | CARGA, MANOBRA E DESCARGA DE SOLOS E MATERIAIS GRANULARES EM CAMINHÃO BASCULANTE 10 M³ - CARGA COM ESCAVADEIRA HIDRÁULICA (CAÇAMBA DE 1,20 M³ / 155 HP) E DESCARGA LIVRE (UNIDADE: M3). AF_07/2020 | 19.1 | M3 | [6 empty] | 3 | Adutora Santo Antônio do Jardim | 38 | Execução de Tubulação em Vala à Céu Aberto - 1/2 | 9.55
[15 empty] | 39 | Execução de Tubulação em Vala à Céu Aberto 2/2 | 9.55
Serviço | 13.5 | SINAPI | 95875 | TRANSPORTE COM CAMINHÃO BASCULANTE DE 10 M³, EM VIA URBANA PAVIMENTADA, DMT ATÉ 30 KM (UNIDADE: M3XKM). AF_07/2020 | 95.5 | M3XKM | [6 empty] | 3 | Adutora Santo Antônio do Jardim | 38 | Execução de Tubulação em Vala à Céu Aberto - 1/2 | 47.75
[15 empty] | 39 | Execução de Tubulação em Vala à Céu Aberto 2/2 | 47.75
Serviço | 13.6 | Composição | 10 | Retroescavadeira sobre rodas com carregadeira, tração 4x4, potência líq. 88 hp, caçamba carreg. Cap. Mín. 1 m3, caçamba retro cap. 0,26 m3, peso operacional mín. 6.674 kg, profundidade escavação máx. 4,37 m - Á disposição | 456 | H | [6 empty] | 3 | Adutora Santo Antônio do Jardim | 38 | Execução de Tubulação em Vala à Céu Aberto - 1/2 | 228
[15 empty] | 39 | Execução de Tubulação em Vala à Céu Aberto 2/2 | 228
Serviço | 13.7 | SINAPI | 101618 | PREPARO DE FUNDO DE VALA COM LARGURA MENOR QUE 1,5 M, COM CAMADA DE AREIA, LANÇAMENTO MANUAL. AF_08/2020 | 76 | M3 | [6 empty] | 3 | Adutora Santo Antônio do Jardim | 38 | Execução de Tubulação em Vala à Céu Aberto - 1/2 | 38
[15 empty] | 39 | Execução de Tubulação em Vala à Céu Aberto 2/2 | 38
Serviço | 13.8 | SINAPI | 88316 | SERVENTE COM ENCARGOS COMPLEMENTARES | 246 | H | [6 empty] | 3 | Adutora Santo Antônio do Jardim | 38 | Execução de Tubulação em Vala à Céu Aberto - 1/2 | 123
[15 empty] | 39 | Execução de Tubulação em Vala à Céu Aberto 2/2 | 123
Serviço | 13.9 | SINAPI | 93382 | REATERRO MANUAL DE VALAS, COM COMPACTADOR DE SOLOS DE PERCUSSÃO. AF_08/2023 | 866.4 | M3 | [6 empty] | 3 | Adutora Santo Antônio do Jardim | 38 | Execução de Tubulação em Vala à Céu Aberto - 1/2 | 433.2
[15 empty] | 39 | Execução de Tubulação em Vala à Céu Aberto 2/2 | 433.2
Serviço | 13.10 | SINAPI | 101849 | RECOMPOSIÇÃO DE BASE E OU SUB-BASE PARA FECHAMENTO DE VALAS DE BRITA GRADUADA SIMPLES - INCLUSO RETIRADA E COLOCAÇÃO DO MATERIAL. AF_12/2020 | 7.5 | M3 | [6 empty] | 3 | Adutora Santo Antônio do Jardim | 38 | Execução de Tubulação em Vala à Céu Aberto - 1/2 | 3.75
[15 empty] | 39 | Execução de Tubulação em Vala à Céu Aberto 2/2 | 3.75
Serviço | 13.11 | SINAPI | 517 | EMULSAO ASFALTICA ANIONICA | 120 | L | [6 empty] | 3 | Adutora Santo Antônio do Jardim | 38 | Execução de Tubulação em Vala à Céu Aberto - 1/2 | 60
[15 empty] | 39 | Execução de Tubulação em Vala à Céu Aberto 2/2 | 60
Serviço | 13.12 | SINAPI | 102098 | RECOMPOSIÇÃO DE REVESTIMENTO EM CONCRETO ASFÁLTICO (AQUISIÇÃO EM USINA), PARA O FECHAMENTO DE VALAS - INCLUSO DEMOLIÇÃO DO PAVIMENTO. AF_12/2020 | 2.5 | M3 | [6 empty] | 3 | Adutora Santo Antônio do Jardim | 38 | Execução de Tubulação em Vala à Céu Aberto - 1/2 | 1.25
[15 empty] | 39 | Execução de Tubulação em Vala à Céu Aberto 2/2 | 1.25
Serviço | 13.13 | Composição | 09 | Sinalização de tráfego com cerquite | 158 | M | [6 empty] | 3 | Adutora Santo Antônio do Jardim | 38 | Execução de Tubulação em Vala à Céu Aberto - 1/2 | 79
[15 empty] | 39 | Execução de Tubulação em Vala à Céu Aberto 2/2 | 79
Serviço | 13.14 | Composição | 13 | Sinalização luminosa para obras | 79 | M | [6 empty] | 3 | Adutora Santo Antônio do Jardim | 38 | Execução de Tubulação em Vala à Céu Aberto - 1/2 | 39.5
[15 empty] | 39 | Execução de Tubulação em Vala à Céu Aberto 2/2 | 39.5
Serviço | 13.15 | SINAPI | 99063 | LOCAÇÃO DE REDE DE ÁGUA OU ESGOTO. AF_03/2024 | 950 | M | [6 empty] | 3 | Adutora Santo Antônio do Jardim | 38 | Execução de Tubulação em Vala à Céu Aberto - 1/2 | 475
[15 empty] | 39 | Execução de Tubulação em Vala à Céu Aberto 2/2 | 475
Serviço | 13.16 | SINAPI | 102568 | CARGA, MANOBRA E DESCARGA MANUAL DE TUBOS PLÁSTICOS, DN 150 MM, EM CAMINHÃO CARROCERIA 9T. AF_06/2021 | 6.41 | T | [6 empty] | 3 | Adutora Santo Antônio do Jardim | 38 | Execução de Tubulação em Vala à Céu Aberto - 1/2 | 3.2
[15 empty] | 39 | Execução de Tubulação em Vala à Céu Aberto 2/2 | 3.21
Serviço | 13.17 | SINAPI | 100947 | TRANSPORTE COM CAMINHÃO CARROCERIA 9T, EM VIA URBANA PAVIMENTADA, DMT ATÉ 30KM (UNIDADE: TXKM). AF_07/2020 | 64.1 | TXKM | [6 empty] | 3 | Adutora Santo Antônio do Jardim | 38 | Execução de Tubulação em Vala à Céu Aberto - 1/2 | 32.05
[15 empty] | 39 | Execução de Tubulação em Vala à Céu Aberto 2/2 | 32.05
Serviço | 13.18 | Composição | 25 | Mão de Obra Tubulação em VCA - Adutora Santo Antônio Jardim | 1 | UN | [6 empty] | 3 | Adutora Santo Antônio do Jardim | 38 | Execução de Tubulação em Vala à Céu Aberto - 1/2 | 0.5
[15 empty] | 39 | Execução de Tubulação em Vala à Céu Aberto 2/2 | 0.5
Serviço | 13.19 | SINAPI | 99814 | LIMPEZA DE SUPERFÍCIE COM JATO DE ALTA PRESSÃO. AF_04/2019 | 763 | M2 | [6 empty] | 3 | Adutora Santo Antônio do Jardim | 38 | Execução de Tubulação em Vala à Céu Aberto - 1/2 | 381.5
[15 empty] | 39 | Execução de Tubulação em Vala à Céu Aberto 2/2 | 381.5
Macrosserviço | 14 |  |  | Peças Hidráulicas - Poço de visita e VRP - São José
Serviço | 14.1 | Outros | HM03459 | Tê DN 150 mm com bolsas e junta elática jgs e flange | 1 | UN | [6 empty] | 4 | Adutora São José | 40 | Peças Hidráulicas - Poço de visita e VRP - São José | 1
Serviço | 14.2 | Outros | HM03219 | Luva de correr DN 150 mm FoFo | 2 | UN | [6 empty] | 4 | Adutora São José | 40 | Peças Hidráulicas - Poço de visita e VRP - São José | 2
Serviço | 14.3 | Outros | HM04204 | Registro de gaveta com bolsa e cunha de borracha, corpo curto e cabeçote DN 150mm | 1 | UN | [6 empty] | 4 | Adutora São José | 40 | Peças Hidráulicas - Poço de visita e VRP - São José | 1
Serviço | 14.4 | Outros | HM06182 | Colarinho DN 160 mm PEAD | 2 | UN | [6 empty] | 4 | Adutora São José | 40 | Peças Hidráulicas - Poço de visita e VRP - São José | 2
Serviço | 14.5 | Outros | HM06352 | Flange para colarinho DN 160 mm FoFo | 2 | UN | [6 empty] | 4 | Adutora São José | 40 | Peças Hidráulicas - Poço de visita e VRP - São José | 2
Serviço | 14.6 | Outros | HM06422 | Luva DN 160 mm PEAD eletrofusão | 2 | UN | [6 empty] | 4 | Adutora São José | 40 | Peças Hidráulicas - Poço de visita e VRP - São José | 2
Serviço | 14.7 | Outros | HM07780 | Tê redução DN 160 mm x DN 90 mm PEAD eletrofusão | 1 | UN | [6 empty] | 4 | Adutora São José | 40 | Peças Hidráulicas - Poço de visita e VRP - São José | 1
Serviço | 14.8 | Outros | HM07787 | Redução DN 90 mm x DN 63 mm PEAD eletrofusão | 1 | UN | [6 empty] | 4 | Adutora São José | 40 | Peças Hidráulicas - Poço de visita e VRP - São José | 1
Serviço | 14.9 | Outros | HM02067 | Colarinho DN 63 mm | 1 | UN | [6 empty] | 4 | Adutora São José | 40 | Peças Hidráulicas - Poço de visita e VRP - São José | 1
Serviço | 14.10 | Outros | HM06359 | Flange para colarinho DN 63 mm | 1 | UN | [6 empty] | 4 | Adutora São José | 40 | Peças Hidráulicas - Poço de visita e VRP - São José | 1
Serviço | 14.11 | Outros | HM04207 | Registro de gaveta com flanges e cunha de borracha, corpo curto e cabeçote DN 50mm | 1 | UN | [6 empty] | 4 | Adutora São José | 40 | Peças Hidráulicas - Poço de visita e VRP - São José | 1
Serviço | 14.12 | Outros | HM04217 | Ventosa tríplice função FoFo com flanges DN 50mm | 1 | UN | [6 empty] | 4 | Adutora São José | 40 | Peças Hidráulicas - Poço de visita e VRP - São José | 1
Serviço | 14.13 | Outros | HM07763 | Joelho 90° DN 160 mm PEAD eletrofusão | 1 | UN | [6 empty] | 4 | Adutora São José | 40 | Peças Hidráulicas - Poço de visita e VRP - São José | 1
Macrosserviço | 15 |  |  | Fornecimento de Tubulações - Adutora São José
Serviço | 15.1 | SINAPI | 44545 | TUBO DE POLIETILENO DE ALTA DENSIDADE, PEAD, PE-80, DE = 160 MM X 14,6 MM PAREDE, (SDR 11 - PN 12,5) PARA REDE DE AGUA OU ESGOTO (NBR 15561) | 382 | M | [6 empty] | 4 | Adutora São José | 41 | 1º Entrega de Tubos | 191
[15 empty] | 42 | 2º Entrega de Tubos | 191
Macrosserviço | 16 |  |  | Poço de Visita para Proteção Ventosas e Descarga -- Adutora São José
Serviço | 16.1 | SINAPI | 98410 | BASE PARA POÇO DE VISITA CIRCULAR PARA ESGOTO, EM CONCRETO PRÉ-MOLDADO, DIÂMETRO INTERNO = 1,0 M, PROFUNDIDADE = 1,35 M, EXCLUINDO TAMPÃO. AF_12/2020 | 1 | UN | [6 empty] | 4 | Adutora São José | 43 | Construção do Poço de Visita - São José | 1
Serviço | 16.2 | SINAPI | 99288 | ACRÉSCIMO PARA POÇO DE VISITA CIRCULAR PARA DRENAGEM, EM CONCRETO PRÉ-MOLDADO, DIÂMETRO INTERNO = 1 M. AF_12/2020 | 1 | M | [6 empty] | 4 | Adutora São José | 43 | Construção do Poço de Visita - São José | 1
Serviço | 16.3 | SINAPI | 99318 | CHAMINÉ CIRCULAR PARA POÇO DE VISITA PARA DRENAGEM, EM CONCRETO PRÉ-MOLDADO, DIÂMETRO INTERNO = 0,6 M. AF_12/2020 | 0.5 | M | [6 empty] | 4 | Adutora São José | 43 | Construção do Poço de Visita - São José | 0.5
Serviço | 16.4 | SINAPI | 21090 | TAMPAO FOFO ARTICULADO, COM BASE / REQUADRO, CLASSE D400 CARGA MAX 40 T, REDONDO, TAMPA 600 MM (COM INSCRICAO EM RELEVO DO TIPO DE REDE) | 1 | UN | [6 empty] | 4 | Adutora São José | 43 | Construção do Poço de Visita - São José | 1
Serviço | 16.5 | SINAPI | 88316 | SERVENTE COM ENCARGOS COMPLEMENTARES | 2 | H | [6 empty] | 4 | Adutora São José | 43 | Construção do Poço de Visita - São José | 2
Macrosserviço | 17 |  |  | Ancoragem em Concreto - Bloco Padrão 0,60x0,60x0,60m - Adutora São José
Serviço | 17.1 | SINAPI | 92919 | ARMAÇÃO DE ESTRUTURAS DIVERSAS DE CONCRETO ARMADO, EXCETO VIGAS, PILARES, LAJES E FUNDAÇÕES, UTILIZANDO AÇO CA-50 DE 10,0 MM - MONTAGEM. AF_06/2022 | 29.16 | KG | [6 empty] | 4 | Adutora São José | 44 | Construção da Ancoragem 1/2 - São josé | 14.58
[15 empty] | 45 | Construção da Ancoragem 2/2 - São josé | 14.58
Serviço | 17.2 | SINAPI | 96555 | CONCRETAGEM DE BLOCO DE COROAMENTO OU VIGA BALDRAME, FCK 30 MPA, COM USO DE JERICA - LANÇAMENTO, ADENSAMENTO E ACABAMENTO. AF_01/2024 | 0.4 | M3 | [6 empty] | 4 | Adutora São José | 44 | Construção da Ancoragem 1/2 - São josé | 0.2
[15 empty] | 45 | Construção da Ancoragem 2/2 - São josé | 0.2
Serviço | 17.3 | SINAPI | 96540 | FABRICAÇÃO, MONTAGEM E DESMONTAGEM DE FÔRMA PARA BLOCO DE COROAMENTO, EM CHAPA DE MADEIRA COMPENSADA RESINADA, E=17 MM, 4 UTILIZAÇÕES. AF_01/2024 | 2 | M2 | [6 empty] | 4 | Adutora São José | 44 | Construção da Ancoragem 1/2 - São josé | 1
[15 empty] | 45 | Construção da Ancoragem 2/2 - São josé | 1
Macrosserviço | 18 |  |  | Execução de Tubulação pelo Método Não Destrutivo HDD (MND) - Adutora São José
Serviço | 18.1 | Composição | 04 | Perfuração horizontal direcional de tubulação PEAD 160mm, em solo de 1ª categoria - Sem fornecimento tubulação | 363 | M | [6 empty] | 4 | Adutora São José | 46 | Execução de Tubulação pelo Método Não Destrutivo HDD (MND) - 1/2 | 181.5
[15 empty] | 47 | Execução de Tubulação pelo Método Não Destrutivo HDD (MND) - 2/2 | 181.5
Serviço | 18.2 | Composição | 07 | Execução de junta soldada por termofusão, de tubo ou conexão em PEAD liso para rede de água ou esgoto, diâmetro até DE 315 mm (não inclui o fornecimento de tubo e conexão) | 363 | M | [6 empty] | 4 | Adutora São José | 46 | Execução de Tubulação pelo Método Não Destrutivo HDD (MND) - 1/2 | 181.5
[15 empty] | 47 | Execução de Tubulação pelo Método Não Destrutivo HDD (MND) - 2/2 | 181.5
Serviço | 18.3 | Composição | 08 | Recomposição asfáltica valas | 363 | M | [6 empty] | 4 | Adutora São José | 46 | Execução de Tubulação pelo Método Não Destrutivo HDD (MND) - 1/2 | 181.5
[15 empty] | 47 | Execução de Tubulação pelo Método Não Destrutivo HDD (MND) - 2/2 | 181.5
Serviço | 18.4 | Composição | 09 | Sinalização de Vala | 363 | M | [6 empty] | 4 | Adutora São José | 46 | Execução de Tubulação pelo Método Não Destrutivo HDD (MND) - 1/2 | 181.5
[15 empty] | 47 | Execução de Tubulação pelo Método Não Destrutivo HDD (MND) - 2/2 | 181.5
Serviço | 18.5 | SINAPI | 99063 | LOCAÇÃO DE REDE DE ÁGUA OU ESGOTO. AF_03/2024 | 363 | M | [6 empty] | 4 | Adutora São José | 46 | Execução de Tubulação pelo Método Não Destrutivo HDD (MND) - 1/2 | 181.5
[15 empty] | 47 | Execução de Tubulação pelo Método Não Destrutivo HDD (MND) - 2/2 | 181.5
Serviço | 18.6 | Composição | 15 | Mapeamento e Sondagem de interferências para MND | 363 | M | [6 empty] | 4 | Adutora São José | 46 | Execução de Tubulação pelo Método Não Destrutivo HDD (MND) - 1/2 | 181.5
[15 empty] | 47 | Execução de Tubulação pelo Método Não Destrutivo HDD (MND) - 2/2 | 181.5
Serviço | 18.7 | Composição | 29 | Plano de furo para perfuração horizontal direcional, incluso fornecimentos de relatórios e peças gráficas | 363 | M | [6 empty] | 4 | Adutora São José | 46 | Execução de Tubulação pelo Método Não Destrutivo HDD (MND) - 1/2 | 181.5
[15 empty] | 47 | Execução de Tubulação pelo Método Não Destrutivo HDD (MND) - 2/2 | 181.5
Serviço | 18.8 | Composição | 20 | Serviço de sucção da lama gerada na perfuração (lama + betonita) e destinação do resíduo - Diâmetro rede Ø 160mm | 363 | M | [6 empty] | 4 | Adutora São José | 46 | Execução de Tubulação pelo Método Não Destrutivo HDD (MND) - 1/2 | 181.5
[15 empty] | 47 | Execução de Tubulação pelo Método Não Destrutivo HDD (MND) - 2/2 | 181.5
Macrosserviço | 19 |  |  | Execução de Tubulação em Vala à Céu Abeulação em Vala à Céu Aberto - São José
Serviço | 19.1 | Composição | 11 | Remoção de entulho inclusive a carga, transporte e descarga em bota fora a 10,00 km | 1.52 | M3 | [6 empty] | 4 | Adutora São José | 48 | Execução de Tubulação em Vala à Céu Aberto | 1.52
Serviço | 19.2 | SINAPI | 100978 | CARGA, MANOBRA E DESCARGA DE SOLOS E MATERIAIS GRANULARES EM CAMINHÃO BASCULANTE 10 M³ - CARGA COM ESCAVADEIRA HIDRÁULICA (CAÇAMBA DE 1,20 M³ / 155 HP) E DESCARGA LIVRE (UNIDADE: M3). AF_07/2020 | 0.38 | M3 | [6 empty] | 4 | Adutora São José | 48 | Execução de Tubulação em Vala à Céu Aberto | 0.38
Serviço | 19.3 | SINAPI | 95875 | TRANSPORTE COM CAMINHÃO BASCULANTE DE 10 M³, EM VIA URBANA PAVIMENTADA, DMT ATÉ 30 KM (UNIDADE: M3XKM). AF_07/2020 | 1.9 | M3XKM | [6 empty] | 4 | Adutora São José | 48 | Execução de Tubulação em Vala à Céu Aberto | 1.9
Serviço | 19.4 | Composição | 10 | Retroescavadeira sobre rodas com carregadeira, tração 4x4, potência líq. 88 hp, caçamba carreg. Cap. Mín. 1 m3, caçamba retro cap. 0,26 m3, peso operacional mín. 6.674 kg, profundidade escavação máx. 4,37 m - Á disposição | 9 | H | [6 empty] | 4 | Adutora São José | 48 | Execução de Tubulação em Vala à Céu Aberto | 9
Serviço | 19.5 | SINAPI | 101618 | PREPARO DE FUNDO DE VALA COM LARGURA MENOR QUE 1,5 M, COM CAMADA DE AREIA, LANÇAMENTO MANUAL. AF_08/2020 | 1.52 | M3 | [6 empty] | 4 | Adutora São José | 48 | Execução de Tubulação em Vala à Céu Aberto | 1.52
Serviço | 19.6 | SINAPI | 88316 | SERVENTE COM ENCARGOS COMPLEMENTARES | 5 | H | [6 empty] | 4 | Adutora São José | 48 | Execução de Tubulação em Vala à Céu Aberto | 5
Serviço | 19.7 | SINAPI | 93382 | REATERRO MANUAL DE VALAS, COM COMPACTADOR DE SOLOS DE PERCUSSÃO. AF_08/2023 | 16.57 | M3 | [6 empty] | 4 | Adutora São José | 48 | Execução de Tubulação em Vala à Céu Aberto | 16.57
Serviço | 19.8 | Composição | 09 | Sinalização de tráfego com cerquite | 3 | M | [6 empty] | 4 | Adutora São José | 48 | Execução de Tubulação em Vala à Céu Aberto | 3
Serviço | 19.9 | Composição | 13 | Sinalização luminosa para obras | 2 | M | [6 empty] | 4 | Adutora São José | 48 | Execução de Tubulação em Vala à Céu Aberto | 2
Serviço | 19.10 | SINAPI | 99063 | LOCAÇÃO DE REDE DE ÁGUA OU ESGOTO. AF_03/2024 | 19 | M | [6 empty] | 4 | Adutora São José | 48 | Execução de Tubulação em Vala à Céu Aberto | 19
Serviço | 19.11 | SINAPI | 102568 | CARGA, MANOBRA E DESCARGA MANUAL DE TUBOS PLÁSTICOS, DN 150 MM, EM CAMINHÃO CARROCERIA 9T. AF_06/2021 | 2.44 | T | [6 empty] | 4 | Adutora São José | 48 | Execução de Tubulação em Vala à Céu Aberto | 2.44
Serviço | 19.12 | SINAPI | 100947 | TRANSPORTE COM CAMINHÃO CARROCERIA 9T, EM VIA URBANA PAVIMENTADA, DMT ATÉ 30KM (UNIDADE: TXKM). AF_07/2020 | 24.4 | TXKM | [6 empty] | 4 | Adutora São José | 48 | Execução de Tubulação em Vala à Céu Aberto | 24.4
Serviço | 19.13 | Composição | 26 | Mão de Obra Tubulação em VCA - Adutora São José | 1 | UN | [6 empty] | 4 | Adutora São José | 48 | Execução de Tubulação em Vala à Céu Aberto | 1
Serviço | 19.14 | SINAPI | 99814 | LIMPEZA DE SUPERFÍCIE COM JATO DE ALTA PRESSÃO. AF_04/2019 | 35.37 | M2 | [6 empty] | 4 | Adutora São José | 48 | Execução de Tubulação em Vala à Céu Aberto | 35.37
Macrosserviço | 20 |  |  | Peças Hidráulicas para Montagem de Rede e Intervenções - Adutora Nova Jaguariuna
Serviço | 20.1 | Outros | HM06182 | Colarinho DN 160 mm | 2 | UN | [6 empty] | 5 | Adutora Nova Jaguariúna | 49 | Peças Hidráulicas para Montagem de Rede e Intervenções - Adutora Nova Jaguariuna | 2
Serviço | 20.2 | Outros | HM06351 | Flange para colarinho DN 110 mm | 2 | UN | [6 empty] | 5 | Adutora Nova Jaguariúna | 49 | Peças Hidráulicas para Montagem de Rede e Intervenções - Adutora Nova Jaguariuna | 2
Serviço | 20.3 | Outros | HM06422 | Luva DN 160 mm PEAD eletrofusão | 2 | UN | [6 empty] | 5 | Adutora Nova Jaguariúna | 49 | Peças Hidráulicas para Montagem de Rede e Intervenções - Adutora Nova Jaguariuna | 2
Serviço | 20.4 | Outros | HM07772 | Joelho 45° DN 160 mm PEAD eletrofusão | 11 | UN | [6 empty] | 5 | Adutora Nova Jaguariúna | 49 | Peças Hidráulicas para Montagem de Rede e Intervenções - Adutora Nova Jaguariuna | 11
Serviço | 20.5 | Outros | HM07763 | Joelho 90° DN 160 mm PEAD eletrofusão | 10 | UN | [6 empty] | 5 | Adutora Nova Jaguariúna | 49 | Peças Hidráulicas para Montagem de Rede e Intervenções - Adutora Nova Jaguariuna | 10
Serviço | 20.6 | Outros | HM07780 | Tê redução DN 160 mm x DN 90 mm PEAD eletrofusão | 8 | UN | [6 empty] | 5 | Adutora Nova Jaguariúna | 49 | Peças Hidráulicas para Montagem de Rede e Intervenções - Adutora Nova Jaguariuna | 8
Serviço | 20.7 | Outros | HM07761 | Joelho 90° DN 90 mm PEAD eletrofusão | 8 | UN | [6 empty] | 5 | Adutora Nova Jaguariúna | 49 | Peças Hidráulicas para Montagem de Rede e Intervenções - Adutora Nova Jaguariuna | 8
Serviço | 20.8 | Outros | HM06189 | Colarinho DN 90 mm | 8 | UN | [6 empty] | 5 | Adutora Nova Jaguariúna | 49 | Peças Hidráulicas para Montagem de Rede e Intervenções - Adutora Nova Jaguariuna | 8
Serviço | 20.9 | Outros | HM06360 | Flange para colarinho DN 90 mm | 8 | UN | [6 empty] | 5 | Adutora Nova Jaguariúna | 49 | Peças Hidráulicas para Montagem de Rede e Intervenções - Adutora Nova Jaguariuna | 8
Serviço | 20.10 | Outros | HM04206 | Registro de gaveta com flanges e cunha de borracha, corpo curto e cabeçote DN 80mm | 4 | UN | [6 empty] | 5 | Adutora Nova Jaguariúna | 49 | Peças Hidráulicas para Montagem de Rede e Intervenções - Adutora Nova Jaguariuna | 4
Serviço | 20.11 | Outros | HM06427 | Luva DN 90 mm PEAD eletrofusão | 4 | UN | [6 empty] | 5 | Adutora Nova Jaguariúna | 49 | Peças Hidráulicas para Montagem de Rede e Intervenções - Adutora Nova Jaguariuna | 4
Serviço | 20.12 | Outros | HM07787 | Redução DN 90 mm x DN 63 mm PEAD eletrofusão | 4 | UN | [6 empty] | 5 | Adutora Nova Jaguariúna | 49 | Peças Hidráulicas para Montagem de Rede e Intervenções - Adutora Nova Jaguariuna | 4
Serviço | 20.13 | Outros | HM02067 | Colarinho DN 63 mm | 4 | UN | [6 empty] | 5 | Adutora Nova Jaguariúna | 49 | Peças Hidráulicas para Montagem de Rede e Intervenções - Adutora Nova Jaguariuna | 4
Serviço | 20.14 | Outros | HM06359 | Flange para colarinho DN 63 mm | 4 | UN | [6 empty] | 5 | Adutora Nova Jaguariúna | 49 | Peças Hidráulicas para Montagem de Rede e Intervenções - Adutora Nova Jaguariuna | 4
Serviço | 20.15 | Outros | HM04207 | Registro de gaveta com flanges e cunha de borracha, corpo curto e cabeçote DN 50mm | 4 | UN | [6 empty] | 5 | Adutora Nova Jaguariúna | 49 | Peças Hidráulicas para Montagem de Rede e Intervenções - Adutora Nova Jaguariuna | 4
Serviço | 20.16 | Outros | HM04217 | Ventosa tríplice função fofo com flanges DN 50mm | 4 | UN | [6 empty] | 5 | Adutora Nova Jaguariúna | 49 | Peças Hidráulicas para Montagem de Rede e Intervenções - Adutora Nova Jaguariuna | 4
Serviço | 20.17 | Outros | HM06303 | Toco l = 300 mm DN 150 mm fofo com bolsa e flange | 1 | UN | [6 empty] | 5 | Adutora Nova Jaguariúna | 49 | Peças Hidráulicas para Montagem de Rede e Intervenções - Adutora Nova Jaguariuna | 1
Macrosserviço | 21 |  |  | Fornecimento de Tubulações - Adutora Nova Jaguariuna
Serviço | 21.1 | SINAPI | 44545 | TUBO DE POLIETILENO DE ALTA DENSIDADE, PEAD, PE-80, DE = 160 MM X 14,6 MM PAREDE, (SDR 11 - PN 12,5) PARA REDE DE AGUA OU ESGOTO (NBR 15561) | 3235 | M | [6 empty] | 5 | Adutora Nova Jaguariúna | 50 | 1º Entrega de Tubos | 808.75
[15 empty] | 51 | 2° Entrega de Tubos | 808.75
[15 empty] | 52 | 3º Entrega de Tubos | 808.75
[15 empty] | 53 | 4º Entrega de Tubos | 808.75
Macrosserviço | 22 |  |  | Poço de Visita para Proteção Ventosas e Descarga - Prof. até 1,50m - Adutora Nova Jaguariúna
Serviço | 22.1 | SINAPI | 98410 | BASE PARA POÇO DE VISITA CIRCULAR PARA ESGOTO, EM CONCRETO PRÉ-MOLDADO, DIÂMETRO INTERNO = 1,0 M, PROFUNDIDADE = 1,35 M, EXCLUINDO TAMPÃO. AF_12/2020 | 9 | UN | [6 empty] | 5 | Adutora Nova Jaguariúna | 54 | Construção do Poço de Visita - Nova Jaguriúna 1/3 | 3
[15 empty] | 55 | Construção do Poço de Visita - Nova Jaguriúna 2/3 | 3
[15 empty] | 56 | Construção do Poço de Visita - Nova Jaguriúna 3/3 | 3
Serviço | 22.2 | SINAPI | 99288 | ACRÉSCIMO PARA POÇO DE VISITA CIRCULAR PARA DRENAGEM, EM CONCRETO PRÉ-MOLDADO, DIÂMETRO INTERNO = 1 M. AF_12/2020 | 9 | M | [6 empty] | 5 | Adutora Nova Jaguariúna | 54 | Construção do Poço de Visita - Nova Jaguriúna 1/3 | 3
[15 empty] | 55 | Construção do Poço de Visita - Nova Jaguriúna 2/3 | 3
[15 empty] | 56 | Construção do Poço de Visita - Nova Jaguriúna 3/3 | 3
Serviço | 22.3 | SINAPI | 99318 | CHAMINÉ CIRCULAR PARA POÇO DE VISITA PARA DRENAGEM, EM CONCRETO PRÉ-MOLDADO, DIÂMETRO INTERNO = 0,6 M. AF_12/2020 | 4.5 | M | [6 empty] | 5 | Adutora Nova Jaguariúna | 54 | Construção do Poço de Visita - Nova Jaguriúna 1/3 | 1.5
[15 empty] | 55 | Construção do Poço de Visita - Nova Jaguriúna 2/3 | 1.5
[15 empty] | 56 | Construção do Poço de Visita - Nova Jaguriúna 3/3 | 1.5
Serviço | 22.4 | SINAPI | 21090 | TAMPAO FOFO ARTICULADO, COM BASE / REQUADRO, CLASSE D400 CARGA MAX 40 T, REDONDO, TAMPA 600 MM (COM INSCRICAO EM RELEVO DO TIPO DE REDE) | 9 | UN | [6 empty] | 5 | Adutora Nova Jaguariúna | 54 | Construção do Poço de Visita - Nova Jaguriúna 1/3 | 3
[15 empty] | 55 | Construção do Poço de Visita - Nova Jaguriúna 2/3 | 3
[15 empty] | 56 | Construção do Poço de Visita - Nova Jaguriúna 3/3 | 3
Serviço | 22.5 | SINAPI | 88316 | SERVENTE COM ENCARGOS COMPLEMENTARES | 18 | H | [6 empty] | 5 | Adutora Nova Jaguariúna | 54 | Construção do Poço de Visita - Nova Jaguriúna 1/3 | 6
[15 empty] | 55 | Construção do Poço de Visita - Nova Jaguriúna 2/3 | 6
[15 empty] | 56 | Construção do Poço de Visita - Nova Jaguriúna 3/3 | 6
Serviço | 22.6 | Composição | 30 | Peças para Interligação de Descarga (Tubo de Acesso, Tampão 200mm e Ancoragem) | 5 | UN | [6 empty] | 5 | Adutora Nova Jaguariúna | 54 | Construção do Poço de Visita - Nova Jaguriúna 1/3 | 2
[15 empty] | 55 | Construção do Poço de Visita - Nova Jaguriúna 2/3 | 2
[15 empty] | 56 | Construção do Poço de Visita - Nova Jaguriúna 3/3 | 1
Macrosserviço | 23 |  |  | Ancoragem em Concreto - Bloco Padrão 0,60x0,60x0,60m - Adutora Nova Jaguariuna
Serviço | 23.1 | SINAPI | 92919 | ARMAÇÃO DE ESTRUTURAS DIVERSAS DE CONCRETO ARMADO, EXCETO VIGAS, PILARES, LAJES E FUNDAÇÕES, UTILIZANDO AÇO CA-50 DE 10,0 MM - MONTAGEM. AF_06/2022 | 291.6 | KG | [6 empty] | 5 | Adutora Nova Jaguariúna | 57 | Construção da Ancoragem 1/4 | 72.9
[15 empty] | 58 | Construção da Ancoragem 2/4 | 72.9
[15 empty] | 59 | Construção da Ancoragem 3/4 | 72.9
[15 empty] | 60 | Construção da Ancoragem 4/4 | 72.9
Serviço | 23.2 | SINAPI | 96555 | CONCRETAGEM DE BLOCO DE COROAMENTO OU VIGA BALDRAME, FCK 30 MPA, COM USO DE JERICA - LANÇAMENTO, ADENSAMENTO E ACABAMENTO. AF_01/2024 | 4 | M3 | [6 empty] | 5 | Adutora Nova Jaguariúna | 57 | Construção da Ancoragem 1/4 | 1
[15 empty] | 58 | Construção da Ancoragem 2/4 | 1
[15 empty] | 59 | Construção da Ancoragem 3/4 | 1
[15 empty] | 60 | Construção da Ancoragem 4/4 | 1
Serviço | 23.3 | SINAPI | 96540 | FABRICAÇÃO, MONTAGEM E DESMONTAGEM DE FÔRMA PARA BLOCO DE COROAMENTO, EM CHAPA DE MADEIRA COMPENSADA RESINADA, E=17 MM, 4 UTILIZAÇÕES. AF_01/2024 | 20 | M2 | [6 empty] | 5 | Adutora Nova Jaguariúna | 57 | Construção da Ancoragem 1/4 | 5
[15 empty] | 58 | Construção da Ancoragem 2/4 | 5
[15 empty] | 59 | Construção da Ancoragem 3/4 | 5
[15 empty] | 60 | Construção da Ancoragem 4/4 | 5
Macrosserviço | 24 |  |  | Execução de Tubulação pelo Método Não Destrutivo HDD (MND) - Adutora Nova Jaguariuna
Serviço | 24.1 | Composição | 04 | Perfuração horizontal direcional de tubulação PEAD 160mm, em solo de 1ª categoria - Sem fornecimento tubulação | 2635 | M | [6 empty] | 5 | Adutora Nova Jaguariúna | 61 | Execução de Tubulação pelo Método Não Destrutivo HDD (MND) - 1/4 | 658.75
[15 empty] | 62 | Execução de Tubulação pelo Método Não Destrutivo HDD (MND) - 2/4 | 658.75
[15 empty] | 63 | Execução de Tubulação pelo Método Não Destrutivo HDD (MND) - 3/4 | 658.75
[15 empty] | 64 | Execução de Tubulação pelo Método Não Destrutivo HDD (MND) - 4/4 | 658.75
Serviço | 24.2 | Composição | 07 | Execução de junta soldada por termofusão, de tubo ou conexão em PEAD liso para rede de água ou esgoto, diâmetro até DE 315 mm (não inclui o fornecimento de tubo e conexão) | 2635 | M | [6 empty] | 5 | Adutora Nova Jaguariúna | 61 | Execução de Tubulação pelo Método Não Destrutivo HDD (MND) - 1/4 | 658.75
[15 empty] | 62 | Execução de Tubulação pelo Método Não Destrutivo HDD (MND) - 2/4 | 658.75
[15 empty] | 63 | Execução de Tubulação pelo Método Não Destrutivo HDD (MND) - 3/4 | 658.75
[15 empty] | 64 | Execução de Tubulação pelo Método Não Destrutivo HDD (MND) - 4/4 | 658.75
Serviço | 24.3 | Composição | 08 | Recomposição asfáltica valas | 2635 | M | [6 empty] | 5 | Adutora Nova Jaguariúna | 61 | Execução de Tubulação pelo Método Não Destrutivo HDD (MND) - 1/4 | 658.75
[15 empty] | 62 | Execução de Tubulação pelo Método Não Destrutivo HDD (MND) - 2/4 | 658.75
[15 empty] | 63 | Execução de Tubulação pelo Método Não Destrutivo HDD (MND) - 3/4 | 658.75
[15 empty] | 64 | Execução de Tubulação pelo Método Não Destrutivo HDD (MND) - 4/4 | 658.75
Serviço | 24.4 | Composição | 09 | Sinalização de Vala | 2635 | M | [6 empty] | 5 | Adutora Nova Jaguariúna | 61 | Execução de Tubulação pelo Método Não Destrutivo HDD (MND) - 1/4 | 658.75
[15 empty] | 62 | Execução de Tubulação pelo Método Não Destrutivo HDD (MND) - 2/4 | 658.75
[15 empty] | 63 | Execução de Tubulação pelo Método Não Destrutivo HDD (MND) - 3/4 | 658.75
[15 empty] | 64 | Execução de Tubulação pelo Método Não Destrutivo HDD (MND) - 4/4 | 658.75
Serviço | 24.5 | SINAPI | 99063 | LOCAÇÃO DE REDE DE ÁGUA OU ESGOTO. AF_03/2024 | 2635 | M | [6 empty] | 5 | Adutora Nova Jaguariúna | 61 | Execução de Tubulação pelo Método Não Destrutivo HDD (MND) - 1/4 | 658.75
[15 empty] | 62 | Execução de Tubulação pelo Método Não Destrutivo HDD (MND) - 2/4 | 658.75
[15 empty] | 63 | Execução de Tubulação pelo Método Não Destrutivo HDD (MND) - 3/4 | 658.75
[15 empty] | 64 | Execução de Tubulação pelo Método Não Destrutivo HDD (MND) - 4/4 | 658.75
Serviço | 24.6 | Composição | 15 | Mapeamento e Sondagem de interferências para MND | 2635 | M | [6 empty] | 5 | Adutora Nova Jaguariúna | 61 | Execução de Tubulação pelo Método Não Destrutivo HDD (MND) - 1/4 | 658.75
[15 empty] | 62 | Execução de Tubulação pelo Método Não Destrutivo HDD (MND) - 2/4 | 658.75
[15 empty] | 63 | Execução de Tubulação pelo Método Não Destrutivo HDD (MND) - 3/4 | 658.75
[15 empty] | 64 | Execução de Tubulação pelo Método Não Destrutivo HDD (MND) - 4/4 | 658.75
Serviço | 24.7 | Composição | 29 | Plano de furo para perfuração horizontal direcional, incluso fornecimentos de relatórios e peças gráficas | 2635 | M | [6 empty] | 5 | Adutora Nova Jaguariúna | 61 | Execução de Tubulação pelo Método Não Destrutivo HDD (MND) - 1/4 | 658.75
[15 empty] | 62 | Execução de Tubulação pelo Método Não Destrutivo HDD (MND) - 2/4 | 658.75
[15 empty] | 63 | Execução de Tubulação pelo Método Não Destrutivo HDD (MND) - 3/4 | 658.75
[15 empty] | 64 | Execução de Tubulação pelo Método Não Destrutivo HDD (MND) - 4/4 | 658.75
Serviço | 24.8 | Composição | 20 | Serviço de sucção da lama gerada na perfuração (lama + betonita) e destinação do resíduo - Diâmetro rede Ø 160mm | 2635 | M | [6 empty] | 5 | Adutora Nova Jaguariúna | 61 | Execução de Tubulação pelo Método Não Destrutivo HDD (MND) - 1/4 | 658.75
[15 empty] | 62 | Execução de Tubulação pelo Método Não Destrutivo HDD (MND) - 2/4 | 658.75
[15 empty] | 63 | Execução de Tubulação pelo Método Não Destrutivo HDD (MND) - 3/4 | 658.75
[15 empty] | 64 | Execução de Tubulação pelo Método Não Destrutivo HDD (MND) - 4/4 | 658.75
Serviço | 24.9 | Composição | 31 | Travessia sob Obra de Arte - Rua Júlia Calhau Rodrigues | 1 | UN | [6 empty] | 5 | Adutora Nova Jaguariúna | 61 | Execução de Tubulação pelo Método Não Destrutivo HDD (MND) - 1/4 | 0.25
[15 empty] | 62 | Execução de Tubulação pelo Método Não Destrutivo HDD (MND) - 2/4 | 0.25
[15 empty] | 63 | Execução de Tubulação pelo Método Não Destrutivo HDD (MND) - 3/4 | 0.25
[15 empty] | 64 | Execução de Tubulação pelo Método Não Destrutivo HDD (MND) - 4/4 | 0.25
Macrosserviço | 25 |  |  | Transporte dos Materiais Hidráulicos - Nova Jaguariúna
Serviço | 25.1 | SINAPI | 102568 | CARGA, MANOBRA E DESCARGA MANUAL DE TUBOS PLÁSTICOS, DN 150 MM, EM CAMINHÃO CARROCERIA 9T. AF_06/2021 | 20.64 | T | [6 empty] | 5 | Adutora Nova Jaguariúna | 65 | Transporte dos Materiais Hidráulicos - Nova Jaguariúna 1/4 | 5.16
[15 empty] | 66 | Transporte dos Materiais Hidráulicos - Nova Jaguariúna 2/4 | 5.16
[15 empty] | 67 | Transporte dos Materiais Hidráulicos - Nova Jaguariúna 3/4 | 5.16
[15 empty] | 68 | Transporte dos Materiais Hidráulicos - Nova Jaguariúna 4/4 | 5.16
Serviço | 25.2 | SINAPI | 100947 | TRANSPORTE COM CAMINHÃO CARROCERIA 9T, EM VIA URBANA PAVIMENTADA, DMT ATÉ 30KM (UNIDADE: TXKM). AF_07/2020 | 206.4 | TXKM | [6 empty] | 5 | Adutora Nova Jaguariúna | 65 | Transporte dos Materiais Hidráulicos - Nova Jaguariúna 1/4 | 51.6
[15 empty] | 66 | Transporte dos Materiais Hidráulicos - Nova Jaguariúna 2/4 | 51.6
[15 empty] | 67 | Transporte dos Materiais Hidráulicos - Nova Jaguariúna 3/4 | 51.6
[15 empty] | 68 | Transporte dos Materiais Hidráulicos - Nova Jaguariúna 4/4 | 51.6
Macrosserviço | 26 |  |  | Limpeza
Serviço | 26.1 | SINAPI | 99814 | LIMPEZA DE SUPERFÍCIE COM JATO DE ALTA PRESSÃO. AF_04/2019 | 146.39 | M2 | [6 empty] | 5 | Adutora Nova Jaguariúna | 69 | Limpeza | 146.39
Macrosserviço | 27 |  |  | Execução de Tubulação pelo Método Não Destrutivo (MND) - Pipe Cracking - Adutora Nova Jaguariuna
Serviço | 27.1 | Cotação | Comercial | Execução de rede pelo Método Não-Destrutivo (MND) por Pipe Cracking - Completo Ø 160mm | 520 | M | [6 empty] | 5 | Adutora Nova Jaguariúna | 70 | Execução de Tubulação pelo Método Não Destrutivo (MND) - Pipe Cracking - Adutora Nova Jaguariuna 1/2 | 260
[15 empty] | 71 | Execução de Tubulação pelo Método Não Destrutivo (MND) - Pipe Cracking - Adutora Nova Jaguariuna 2/2 | 260
Macrosserviço | 28 |  |  | Peças Hidráulicas para Montagem de Rede e Intervenções - Adutora Captação X ETA
Serviço | 28.1 | Outros | HM06357 | Flange para colarinho DN 315 mm FoFo | 1 | UN | [6 empty] | 6 | Adutora Captção X ETA | 72 | Peças Hidráulicas para Montagem de Rede e Intervenções - Adutora Captação X ETA | 1
Serviço | 28.2 | Outros | HM06187 | Colarinho DN 315 mm PEAD | 1 | UN | [6 empty] | 6 | Adutora Captção X ETA | 72 | Peças Hidráulicas para Montagem de Rede e Intervenções - Adutora Captação X ETA | 1
Serviço | 28.3 | Outros | HM06422 | Luva DN 160 mm PEAD eletrofusão | 43 | UN | [6 empty] | 6 | Adutora Captção X ETA | 72 | Peças Hidráulicas para Montagem de Rede e Intervenções - Adutora Captação X ETA | 43
Serviço | 28.4 | Outros | HM07767 | Joelho 90° DN 315 mm PEAD spigot | 8 | UN | [6 empty] | 6 | Adutora Captção X ETA | 72 | Peças Hidráulicas para Montagem de Rede e Intervenções - Adutora Captação X ETA | 8
Serviço | 28.5 | Outros | HM07784 | Tê redução DN 315 mm x DN 110 mm PEAD spigot | 10 | UN | [6 empty] | 6 | Adutora Captção X ETA | 72 | Peças Hidráulicas para Montagem de Rede e Intervenções - Adutora Captação X ETA | 10
Serviço | 28.6 | Outros | HM07788 | Redução DN 110 mm x DN 63 mm PEAD eletrofusão | 5 | UN | [6 empty] | 6 | Adutora Captção X ETA | 72 | Peças Hidráulicas para Montagem de Rede e Intervenções - Adutora Captação X ETA | 5
Serviço | 28.7 | Outros | HM02067 | Colarinho DN 63 mm | 5 | UN | [6 empty] | 6 | Adutora Captção X ETA | 72 | Peças Hidráulicas para Montagem de Rede e Intervenções - Adutora Captação X ETA | 5
Serviço | 28.8 | Outros | HM06359 | Flange para colarinho DN 63 mm | 5 | UN | [6 empty] | 6 | Adutora Captção X ETA | 72 | Peças Hidráulicas para Montagem de Rede e Intervenções - Adutora Captação X ETA | 5
Serviço | 28.9 | Outros | HM04207 | Registro de gaveta com flanges e cunha de borracha, corpo curto e cabeçote DN 50mm | 5 | UN | [6 empty] | 6 | Adutora Captção X ETA | 72 | Peças Hidráulicas para Montagem de Rede e Intervenções - Adutora Captação X ETA | 5
Serviço | 28.10 | Outros | HM04217 | Ventosa tríplice função FoFo com flanges DN 50mm | 5 | UN | [6 empty] | 6 | Adutora Captção X ETA | 72 | Peças Hidráulicas para Montagem de Rede e Intervenções - Adutora Captação X ETA | 5
Serviço | 28.11 | Outros | HM07761 | Joelho 90° DN 90 mm PEAD eletrofusão | 10 | UN | [6 empty] | 6 | Adutora Captção X ETA | 72 | Peças Hidráulicas para Montagem de Rede e Intervenções - Adutora Captação X ETA | 10
Serviço | 28.12 | Outros | HM06189 | Colarinho DN 90 mm | 10 | UN | [6 empty] | 6 | Adutora Captção X ETA | 72 | Peças Hidráulicas para Montagem de Rede e Intervenções - Adutora Captação X ETA | 10
Serviço | 28.13 | Outros | HM06360 | Flange para colarinho DN 90 mm | 10 | UN | [6 empty] | 6 | Adutora Captção X ETA | 72 | Peças Hidráulicas para Montagem de Rede e Intervenções - Adutora Captação X ETA | 10
Serviço | 28.14 | Outros | HM04206 | Registro de gaveta com flanges e cunha de borracha, corpo curto e cabeçote DN 80mm | 5 | UN | [6 empty] | 6 | Adutora Captção X ETA | 72 | Peças Hidráulicas para Montagem de Rede e Intervenções - Adutora Captação X ETA | 5
Serviço | 28.15 | Outros | HM06427 | Luva DN 90 mm PEAD eletrofusão | 5 | UN | [6 empty] | 6 | Adutora Captção X ETA | 72 | Peças Hidráulicas para Montagem de Rede e Intervenções - Adutora Captação X ETA | 5
Serviço | 28.16 | Outros | HM07776 | Joelho 45° DN 315 mm PEAD spigot | 4 | UN | [6 empty] | 6 | Adutora Captção X ETA | 72 | Peças Hidráulicas para Montagem de Rede e Intervenções - Adutora Captação X ETA | 4
Macrosserviço | 29 |  |  | Fornecimento de Tubulações - Adutora Captação X ETA
Serviço | 29.1 | SINAPI | 44519 | TUBO DE POLIETILENO DE ALTA DENSIDADE, PEAD, PE-80, DE= 315 MM X 28,7 MM PAREDE, (SDR 11 - PN 12,5) PARA REDE DE AGUA OU ESGOTO (NBR 15561) | 1800 | M | [6 empty] | 6 | Adutora Captção X ETA | 73 | 1º Entrega de Tubos | 450
[15 empty] | 74 | 2º Entrega de Tubos | 450
[15 empty] | 75 | 3º Entrega de Tubos | 450
[15 empty] | 76 | 4º Entrega de Tubos | 450
Macrosserviço | 30 |  |  | Caixa Proteção em de Alvenaria para Descargas e Ventosas (1,60x1,60x1,60m) - Adutora Captação x ETA
Serviço | 30.1 | Composição | 06 | Caixa Proteção em de Alvenaria para Descargas e Ventosas (1,60x1,60x1,60m) | 10 | UN | [6 empty] | 6 | Adutora Captção X ETA | 77 | Caixa Proteção em de Alvenaria para Descargas e Ventosas - 1/5 | 2
[15 empty] | 78 | Caixa Proteção em de Alvenaria para Descargas e Ventosas - 2/5 | 2
[15 empty] | 79 | Caixa Proteção em de Alvenaria para Descargas e Ventosas - 3/5 | 2
[15 empty] | 80 | Caixa Proteção em de Alvenaria para Descargas e Ventosas - 4/5 | 2
[15 empty] | 81 | Caixa Proteção em de Alvenaria para Descargas e Ventosas - 5/5 | 2
Serviço | 30.2 | Composição | 30 | Peças para Interligação de Descarga (Tubo de Acesso, Tampão 200mm e Ancoragem) | 5 | UN | [6 empty] | 6 | Adutora Captção X ETA | 77 | Caixa Proteção em de Alvenaria para Descargas e Ventosas - 1/5 | 1
[15 empty] | 78 | Caixa Proteção em de Alvenaria para Descargas e Ventosas - 2/5 | 1
[15 empty] | 79 | Caixa Proteção em de Alvenaria para Descargas e Ventosas - 3/5 | 1
[15 empty] | 80 | Caixa Proteção em de Alvenaria para Descargas e Ventosas - 4/5 | 1
[15 empty] | 81 | Caixa Proteção em de Alvenaria para Descargas e Ventosas - 5/5 | 1
Macrosserviço | 31 |  |  | Ancoragem em Concreto - Bloco Padrão 1,10x1,10x0,90m - Adutora Captação x ETA
Serviço | 31.1 | SINAPI | 92919 | ARMAÇÃO DE ESTRUTURAS DIVERSAS DE CONCRETO ARMADO, EXCETO VIGAS, PILARES, LAJES E FUNDAÇÕES, UTILIZANDO AÇO CA-50 DE 10,0 MM - MONTAGEM. AF_06/2022 | 430.87 | KG | [6 empty] | 6 | Adutora Captção X ETA | 82 | Construção da Ancoragem 1/4 | 117.51
[15 empty] | 83 | Construção da Ancoragem 2/4 | 117.51
[15 empty] | 84 | Construção da Ancoragem 3/4 | 117.51
[15 empty] | 85 | Construção da Ancoragem 4/4 | 78.34
Serviço | 31.2 | SINAPI | 96555 | CONCRETAGEM DE BLOCO DE COROAMENTO OU VIGA BALDRAME, FCK 30 MPA, COM USO DE JERICA - LANÇAMENTO, ADENSAMENTO E ACABAMENTO. AF_01/2024 | 11 | M3 | [6 empty] | 6 | Adutora Captção X ETA | 82 | Construção da Ancoragem 1/4 | 3
[15 empty] | 83 | Construção da Ancoragem 2/4 | 3
[15 empty] | 84 | Construção da Ancoragem 3/4 | 3
[15 empty] | 85 | Construção da Ancoragem 4/4 | 2
Serviço | 31.3 | SINAPI | 96540 | FABRICAÇÃO, MONTAGEM E DESMONTAGEM DE FÔRMA PARA BLOCO DE COROAMENTO, EM CHAPA DE MADEIRA COMPENSADA RESINADA, E=17 MM, 4 UTILIZAÇÕES. AF_01/2024 | 55 | M2 | [6 empty] | 6 | Adutora Captção X ETA | 82 | Construção da Ancoragem 1/4 | 15
[15 empty] | 83 | Construção da Ancoragem 2/4 | 15
[15 empty] | 84 | Construção da Ancoragem 3/4 | 15
[15 empty] | 85 | Construção da Ancoragem 4/4 | 10
Serviço | 31.4 | SINAPI | 100893 | ESTACA METÁLICA PARA CONTENÇÃO, UTILIZANDO PERFIL LAMINADO W250X38,5 (EXCLUSIVE MOBILIZAÇÃO E DESMOBILIZAÇÃO). AF_01/2020 | 987.25 | KG | [6 empty] | 6 | Adutora Captção X ETA | 82 | Construção da Ancoragem 1/4 | 269.25
[15 empty] | 83 | Construção da Ancoragem 2/4 | 269.25
[15 empty] | 84 | Construção da Ancoragem 3/4 | 269.25
[15 empty] | 85 | Construção da Ancoragem 4/4 | 179.5
Macrosserviço | 32 |  |  | Execução de Tubulação pelo Método Não Destrutivo HDD (MND) - Adutora Captação x ETA
Serviço | 32.1 | Composição | 05 | Perfuração horizontal direcional de tubulação PEAD 315mm, em solo de 1ª categoria - Sem fornecimento tubulação | 488 | M | [6 empty] | 6 | Adutora Captção X ETA | 86 | Execução de Tubulação pelo Método Não Destrutivo HDD (MND) - 1/2 | 244
[15 empty] | 87 | Execução de Tubulação pelo Método Não Destrutivo HDD (MND) - 1/2 | 244
Serviço | 32.2 | Composição | 07 | Execução de junta soldada por termofusão, de tubo ou conexão em PEAD liso para rede de água ou esgoto, diâmetro até DE 315 mm (não inclui o fornecimento de tubo e conexão) | 488 | M | [6 empty] | 6 | Adutora Captção X ETA | 86 | Execução de Tubulação pelo Método Não Destrutivo HDD (MND) - 1/2 | 244
[15 empty] | 87 | Execução de Tubulação pelo Método Não Destrutivo HDD (MND) - 1/2 | 244
Serviço | 32.3 | Composição | 08 | Recomposição asfáltica valas | 488 | M | [6 empty] | 6 | Adutora Captção X ETA | 86 | Execução de Tubulação pelo Método Não Destrutivo HDD (MND) - 1/2 | 244
[15 empty] | 87 | Execução de Tubulação pelo Método Não Destrutivo HDD (MND) - 1/2 | 244
Serviço | 32.4 | Composição | 09 | Sinalização de Vala | 488 | M | [6 empty] | 6 | Adutora Captção X ETA | 86 | Execução de Tubulação pelo Método Não Destrutivo HDD (MND) - 1/2 | 244
[15 empty] | 87 | Execução de Tubulação pelo Método Não Destrutivo HDD (MND) - 1/2 | 244
Serviço | 32.5 | SINAPI | 99063 | LOCAÇÃO DE REDE DE ÁGUA OU ESGOTO. AF_03/2024 | 488 | M | [6 empty] | 6 | Adutora Captção X ETA | 86 | Execução de Tubulação pelo Método Não Destrutivo HDD (MND) - 1/2 | 244
[15 empty] | 87 | Execução de Tubulação pelo Método Não Destrutivo HDD (MND) - 1/2 | 244
Serviço | 32.6 | Composição | 15 | Mapeamento e Sondagem de interferências para MND | 488 | M | [6 empty] | 6 | Adutora Captção X ETA | 86 | Execução de Tubulação pelo Método Não Destrutivo HDD (MND) - 1/2 | 244
[15 empty] | 87 | Execução de Tubulação pelo Método Não Destrutivo HDD (MND) - 1/2 | 244
Serviço | 32.7 | Composição | 29 | Plano de furo para perfuração horizontal direcional, incluso fornecimentos de relatórios e peças gráficas | 488 | M | [6 empty] | 6 | Adutora Captção X ETA | 86 | Execução de Tubulação pelo Método Não Destrutivo HDD (MND) - 1/2 | 244
[15 empty] | 87 | Execução de Tubulação pelo Método Não Destrutivo HDD (MND) - 1/2 | 244
Serviço | 32.8 | Composição | 19 | Serviço de sucção da lama gerada na perfuração (lama + betonita) e destinação do resíduo - Diâmetro rede Ø 315mm | 488 | M | [6 empty] | 6 | Adutora Captção X ETA | 86 | Execução de Tubulação pelo Método Não Destrutivo HDD (MND) - 1/2 | 244
[15 empty] | 87 | Execução de Tubulação pelo Método Não Destrutivo HDD (MND) - 1/2 | 244
Macrosserviço | 33 |  |  | Execução de Tubulação em Vala à Céu Aberto - VCA - Completo: Captação x ETA
Serviço | 33.1 | Composição | 11 | Remoção de entulho inclusive a carga, transporte e descarga em bota fora a 10,00 km | 131.2 | M3 | [6 empty] | 6 | Adutora Captção X ETA | 88 | Execução de Tubulação em Vala à Céu Aberto 1/4 | 32.8
[15 empty] | 89 | Execução de Tubulação em Vala à Céu Aberto 2/4 | 32.8
[15 empty] | 90 | Execução de Tubulação em Vala à Céu Aberto 3/4 | 32.8
[15 empty] | 91 | Execução de Tubulação em Vala à Céu Aberto 4/4 | 32.8
Serviço | 33.2 | SINAPI | 100978 | CARGA, MANOBRA E DESCARGA DE SOLOS E MATERIAIS GRANULARES EM CAMINHÃO BASCULANTE 10 M³ - CARGA COM ESCAVADEIRA HIDRÁULICA (CAÇAMBA DE 1,20 M³ / 155 HP) E DESCARGA LIVRE (UNIDADE: M3). AF_07/2020 | 102.25 | M3 | [6 empty] | 6 | Adutora Captção X ETA | 88 | Execução de Tubulação em Vala à Céu Aberto 1/4 | 25
[15 empty] | 89 | Execução de Tubulação em Vala à Céu Aberto 2/4 | 25
[15 empty] | 90 | Execução de Tubulação em Vala à Céu Aberto 3/4 | 25
[15 empty] | 91 | Execução de Tubulação em Vala à Céu Aberto 4/4 | 27.25
Serviço | 33.3 | SINAPI | 95875 | TRANSPORTE COM CAMINHÃO BASCULANTE DE 10 M³, EM VIA URBANA PAVIMENTADA, DMT ATÉ 30 KM (UNIDADE: M3XKM). AF_07/2020 | 511.25 | M3XKM | [6 empty] | 6 | Adutora Captção X ETA | 88 | Execução de Tubulação em Vala à Céu Aberto 1/4 | 127.75
[15 empty] | 89 | Execução de Tubulação em Vala à Céu Aberto 2/4 | 127.75
[15 empty] | 90 | Execução de Tubulação em Vala à Céu Aberto 3/4 | 127.75
[15 empty] | 91 | Execução de Tubulação em Vala à Céu Aberto 4/4 | 128
Serviço | 33.4 | Composição | 10 | Retroescavadeira sobre rodas com carregadeira, tração 4x4, potência líq. 88 hp, caçamba carreg. Cap. Mín. 1 m3, caçamba retro cap. 0,26 m3, peso operacional mín. 6.674 kg, profundidade escavação máx. 4,37 m - Á disposição | 787 | H | [6 empty] | 6 | Adutora Captção X ETA | 88 | Execução de Tubulação em Vala à Céu Aberto 1/4 | 196.75
[15 empty] | 89 | Execução de Tubulação em Vala à Céu Aberto 2/4 | 196.75
[15 empty] | 90 | Execução de Tubulação em Vala à Céu Aberto 3/4 | 196.75
[15 empty] | 91 | Execução de Tubulação em Vala à Céu Aberto 4/4 | 196.75
Serviço | 33.5 | SINAPI | 101618 | PREPARO DE FUNDO DE VALA COM LARGURA MENOR QUE 1,5 M, COM CAMADA DE AREIA, LANÇAMENTO MANUAL. AF_08/2020 | 131.2 | M3 | [6 empty] | 6 | Adutora Captção X ETA | 88 | Execução de Tubulação em Vala à Céu Aberto 1/4 | 32.8
[15 empty] | 89 | Execução de Tubulação em Vala à Céu Aberto 2/4 | 32.8
[15 empty] | 90 | Execução de Tubulação em Vala à Céu Aberto 3/4 | 32.8
[15 empty] | 91 | Execução de Tubulação em Vala à Céu Aberto 4/4 | 32.8
Serviço | 33.6 | SINAPI | 88316 | SERVENTE COM ENCARGOS COMPLEMENTARES | 747 | H | [6 empty] | 6 | Adutora Captção X ETA | 88 | Execução de Tubulação em Vala à Céu Aberto 1/4 | 186.75
[15 empty] | 89 | Execução de Tubulação em Vala à Céu Aberto 2/4 | 186.75
[15 empty] | 90 | Execução de Tubulação em Vala à Céu Aberto 3/4 | 186.75
[15 empty] | 91 | Execução de Tubulação em Vala à Céu Aberto 4/4 | 186.75
Serviço | 33.7 | SINAPI | 93382 | REATERRO MANUAL DE VALAS, COM COMPACTADOR DE SOLOS DE PERCUSSÃO. AF_08/2023 | 1620.32 | M3 | [6 empty] | 6 | Adutora Captção X ETA | 88 | Execução de Tubulação em Vala à Céu Aberto 1/4 | 405.08
[15 empty] | 89 | Execução de Tubulação em Vala à Céu Aberto 2/4 | 405.08
[15 empty] | 90 | Execução de Tubulação em Vala à Céu Aberto 3/4 | 405.08
[15 empty] | 91 | Execução de Tubulação em Vala à Céu Aberto 4/4 | 405.08
Serviço | 33.8 | Composição | 09 | Sinalização de tráfego com cerquite | 219 | M | [6 empty] | 6 | Adutora Captção X ETA | 88 | Execução de Tubulação em Vala à Céu Aberto 1/4 | 54.75
[15 empty] | 89 | Execução de Tubulação em Vala à Céu Aberto 2/4 | 54.75
[15 empty] | 90 | Execução de Tubulação em Vala à Céu Aberto 3/4 | 54.75
[15 empty] | 91 | Execução de Tubulação em Vala à Céu Aberto 4/4 | 54.75
Serviço | 33.9 | Composição | 13 | Sinalização luminosa para obras | 109 | M | [6 empty] | 6 | Adutora Captção X ETA | 88 | Execução de Tubulação em Vala à Céu Aberto 1/4 | 27.25
[15 empty] | 89 | Execução de Tubulação em Vala à Céu Aberto 2/4 | 27.25
[15 empty] | 90 | Execução de Tubulação em Vala à Céu Aberto 3/4 | 27.25
[15 empty] | 91 | Execução de Tubulação em Vala à Céu Aberto 4/4 | 27.25
Serviço | 33.10 | SINAPI | 99063 | LOCAÇÃO DE REDE DE ÁGUA OU ESGOTO. AF_03/2024 | 1312 | M | [6 empty] | 6 | Adutora Captção X ETA | 88 | Execução de Tubulação em Vala à Céu Aberto 1/4 | 328
[15 empty] | 89 | Execução de Tubulação em Vala à Céu Aberto 2/4 | 328
[15 empty] | 90 | Execução de Tubulação em Vala à Céu Aberto 3/4 | 328
[15 empty] | 91 | Execução de Tubulação em Vala à Céu Aberto 4/4 | 328
Serviço | 33.11 | SINAPI | 101481 | CARGA, MANOBRA E DESCARGA DE TUBOS PLÁSTICOS, DN 300 MM, EM CAMINHÃO CARROCERIA COM GUINDAUTO (MUNCK) 11,7 TM. AF_07/2020 | 44.28 | T | [6 empty] | 6 | Adutora Captção X ETA | 88 | Execução de Tubulação em Vala à Céu Aberto 1/4 | 11.07
[15 empty] | 89 | Execução de Tubulação em Vala à Céu Aberto 2/4 | 11.07
[15 empty] | 90 | Execução de Tubulação em Vala à Céu Aberto 3/4 | 11.07
[15 empty] | 91 | Execução de Tubulação em Vala à Céu Aberto 4/4 | 11.07
Serviço | 33.12 | SINAPI | 100947 | TRANSPORTE COM CAMINHÃO CARROCERIA 9T, EM VIA URBANA PAVIMENTADA, DMT ATÉ 30KM (UNIDADE: TXKM). AF_07/2020 | 442.8 | TXKM | [6 empty] | 6 | Adutora Captção X ETA | 88 | Execução de Tubulação em Vala à Céu Aberto 1/4 | 110.7
[15 empty] | 89 | Execução de Tubulação em Vala à Céu Aberto 2/4 | 110.7
[15 empty] | 90 | Execução de Tubulação em Vala à Céu Aberto 3/4 | 110.7
[15 empty] | 91 | Execução de Tubulação em Vala à Céu Aberto 4/4 | 110.7
Serviço | 33.13 | Composição | 27 | Mão de Obra Tubulação em VCA - Adutora Captação ETA | 1 | UN | [6 empty] | 6 | Adutora Captção X ETA | 88 | Execução de Tubulação em Vala à Céu Aberto 1/4 | 0.25
[15 empty] | 89 | Execução de Tubulação em Vala à Céu Aberto 2/4 | 0.25
[15 empty] | 90 | Execução de Tubulação em Vala à Céu Aberto 3/4 | 0.25
[15 empty] | 91 | Execução de Tubulação em Vala à Céu Aberto 4/4 | 0.25
Serviço | 33.14 | SINAPI | 99814 | LIMPEZA DE SUPERFÍCIE COM JATO DE ALTA PRESSÃO. AF_04/2019 | 1339.11 | M2 | [6 empty] | 6 | Adutora Captção X ETA | 88 | Execução de Tubulação em Vala à Céu Aberto 1/4 | 334.75
[15 empty] | 89 | Execução de Tubulação em Vala à Céu Aberto 2/4 | 334.75
[15 empty] | 90 | Execução de Tubulação em Vala à Céu Aberto 3/4 | 334.75
[15 empty] | 91 | Execução de Tubulação em Vala à Céu Aberto 4/4 | 334.86
Macrosserviço | 34 |  |  | Execução de Travessia sob Rodovia Estadual SP-095 - Adutora Captação X ETA
Serviço | 34.1 | Composição | 14 | Execução de travessia sob rodovia, com execução de tubulação de concreto cravada (MND - Pipe Jacking) DN 500mm - Fornecimento e instalação de tubo de concreto para cravação, e execução de poços de emboque e desemboque - Adutora Captação ETA | 1 | UN | [6 empty] | 6 | Adutora Captção X ETA | 92 | Execução de Travessia sob Rodovia Estadual SP-095 - Adutora Captação X ETA | 1
Macrosserviço | 35 |  |  | Peças Hidráulicas para Montagem de Rede e Intervenções - Adutora ETA Central (Reservatório Capotuna)
Serviço | 35.1 | Outros | HM06357 | Flange para colarinho DN 315 mm fofo | 2 | UN | [6 empty] | 7 | Adutora Eta Central X Reservatório Capotuna | 93 | Peças Hidráulicas para Montagem de Rede e Intervenções - Adutora ETA Central (Reservatório Capotuna) | 2
Serviço | 35.2 | Outros | HM06187 | Colarinho DN 315 mm PEAD | 2 | UN | [6 empty] | 7 | Adutora Eta Central X Reservatório Capotuna | 93 | Peças Hidráulicas para Montagem de Rede e Intervenções - Adutora ETA Central (Reservatório Capotuna) | 2
Serviço | 35.3 | Outros | HM06425 | Luva DN 315 mm PEAD eletrofusão | 26 | UN | [6 empty] | 7 | Adutora Eta Central X Reservatório Capotuna | 93 | Peças Hidráulicas para Montagem de Rede e Intervenções - Adutora ETA Central (Reservatório Capotuna) | 26
Serviço | 35.4 | Outros | HM07784 | Tê redução DN 315 mm x DN 110 mm PEAD spigot | 5 | UN | [6 empty] | 7 | Adutora Eta Central X Reservatório Capotuna | 93 | Peças Hidráulicas para Montagem de Rede e Intervenções - Adutora ETA Central (Reservatório Capotuna) | 5
Serviço | 35.5 | Outros | HM07788 | Redução DN 110 mm x DN 90 mm PEAD eletrofusão | 2 | UN | [6 empty] | 7 | Adutora Eta Central X Reservatório Capotuna | 93 | Peças Hidráulicas para Montagem de Rede e Intervenções - Adutora ETA Central (Reservatório Capotuna) | 2
Serviço | 35.6 | Outros | HM07761 | Joelho 90° DN 90 mm PEAD eletrofusão | 2 | UN | [6 empty] | 7 | Adutora Eta Central X Reservatório Capotuna | 93 | Peças Hidráulicas para Montagem de Rede e Intervenções - Adutora ETA Central (Reservatório Capotuna) | 2
Serviço | 35.7 | Outros | HM07767 | Colarinho DN 90 mm | 2 | UN | [6 empty] | 7 | Adutora Eta Central X Reservatório Capotuna | 93 | Peças Hidráulicas para Montagem de Rede e Intervenções - Adutora ETA Central (Reservatório Capotuna) | 2
Serviço | 35.8 | Outros | HM06360 | Flange para colarinho DN 90 mm | 2 | UN | [6 empty] | 7 | Adutora Eta Central X Reservatório Capotuna | 93 | Peças Hidráulicas para Montagem de Rede e Intervenções - Adutora ETA Central (Reservatório Capotuna) | 2
Serviço | 35.9 | Outros | HM04206 | Registro de gaveta com flanges e cunha de borracha, corpo curto e cabeçote DN 80mm | 2 | UN | [6 empty] | 7 | Adutora Eta Central X Reservatório Capotuna | 93 | Peças Hidráulicas para Montagem de Rede e Intervenções - Adutora ETA Central (Reservatório Capotuna) | 2
Serviço | 35.10 | Outros | HM06427 | Luva DN 90 mm PEAD eletrofusão | 3 | UN | [6 empty] | 7 | Adutora Eta Central X Reservatório Capotuna | 93 | Peças Hidráulicas para Montagem de Rede e Intervenções - Adutora ETA Central (Reservatório Capotuna) | 3
Serviço | 35.11 | Outros | HM07767 | Joelho 90° DN 315 mm PEAD spigot | 4 | UN | [6 empty] | 7 | Adutora Eta Central X Reservatório Capotuna | 93 | Peças Hidráulicas para Montagem de Rede e Intervenções - Adutora ETA Central (Reservatório Capotuna) | 4
Serviço | 35.12 | Outros | HM07788 | Redução DN 110 mm x DN 63 mm PEAD eletrofusão | 2 | UN | [6 empty] | 7 | Adutora Eta Central X Reservatório Capotuna | 93 | Peças Hidráulicas para Montagem de Rede e Intervenções - Adutora ETA Central (Reservatório Capotuna) | 2
Serviço | 35.13 | Outros | HM02067 | Colarinho DN 63 mm | 2 | UN | [6 empty] | 7 | Adutora Eta Central X Reservatório Capotuna | 93 | Peças Hidráulicas para Montagem de Rede e Intervenções - Adutora ETA Central (Reservatório Capotuna) | 2
Serviço | 35.14 | Outros | HM06359 | Flange para colarinho DN 63 mm | 2 | UN | [6 empty] | 7 | Adutora Eta Central X Reservatório Capotuna | 93 | Peças Hidráulicas para Montagem de Rede e Intervenções - Adutora ETA Central (Reservatório Capotuna) | 2
Serviço | 35.15 | Outros | HM04207 | Registro de gaveta com flanges e cunha de borracha, corpo curto e cabeçote DN 50mm | 2 | UN | [6 empty] | 7 | Adutora Eta Central X Reservatório Capotuna | 93 | Peças Hidráulicas para Montagem de Rede e Intervenções - Adutora ETA Central (Reservatório Capotuna) | 2
Serviço | 35.16 | Outros | HM04217 | Ventosa tríplice função fofo com flanges DN 50mm | 2 | UN | [6 empty] | 7 | Adutora Eta Central X Reservatório Capotuna | 93 | Peças Hidráulicas para Montagem de Rede e Intervenções - Adutora ETA Central (Reservatório Capotuna) | 2
Serviço | 35.17 | Outros | HM07776 | Joelho 45° DN 315 mm PEAD spigot | 3 | UN | [6 empty] | 7 | Adutora Eta Central X Reservatório Capotuna | 93 | Peças Hidráulicas para Montagem de Rede e Intervenções - Adutora ETA Central (Reservatório Capotuna) | 3
Serviço | 35.18 | Outros | HM03006 | Curva 90º DN 300 mm fofo com flanges | 3 | UN | [6 empty] | 7 | Adutora Eta Central X Reservatório Capotuna | 93 | Peças Hidráulicas para Montagem de Rede e Intervenções - Adutora ETA Central (Reservatório Capotuna) | 3
Serviço | 35.19 | Outros | HM03617 | Tubo L = 5.800 mm DN 300 mm fofo com flanges | 1 | UN | [6 empty] | 7 | Adutora Eta Central X Reservatório Capotuna | 93 | Peças Hidráulicas para Montagem de Rede e Intervenções - Adutora ETA Central (Reservatório Capotuna) | 1
Serviço | 35.20 | Outros | HM03607 | Toco L = 800 mm DN 300 mm fofo com flanges | 1 | UN | [6 empty] | 7 | Adutora Eta Central X Reservatório Capotuna | 93 | Peças Hidráulicas para Montagem de Rede e Intervenções - Adutora ETA Central (Reservatório Capotuna) | 1
Macrosserviço | 36 |  |  | Fornecimento de Tubulações - Adutora ETA Central (Reservatório Capotuna)
Serviço | 36.1 | SINAPI | 44519 | TUBO DE POLIETILENO DE ALTA DENSIDADE, PEAD, PE-80, DE= 315 MM X 28,7 MM PAREDE, (SDR 11 - PN 12,5) PARA REDE DE AGUA OU ESGOTO (NBR 15561) | 2335 | M | [6 empty] | 7 | Adutora Eta Central X Reservatório Capotuna | 94 | 1º Entrega de Tubos | 583.75
[15 empty] | 95 | 2º Entrega de Tubos | 583.75
[15 empty] | 96 | 3º Entrega de Tubos | 583.75
[15 empty] | 97 | 4º Entrega de Tubos | 583.75
Macrosserviço | 37 |  |  | Caixa Proteção em de Alvenaria para Descargas e Ventosas - ETA X Capotuna
Serviço | 37.1 | Composição | 06 | Caixa Proteção em de Alvenaria para Descargas e Ventosas (1,60x1,60x1,60m) | 5 | UN | [6 empty] | 7 | Adutora Eta Central X Reservatório Capotuna | 98 | Construção de Caixa - ETA x Capotuna - 1/2 | 3
[15 empty] | 99 | Construção de Caixa - ETA x Capotuna - 2/2 | 2
Serviço | 37.2 | Composição | 30 | Peças para Interligação de Descarga (Tubo de Acesso, Tampão 200mm e Ancoragem) | 3 | UN | [6 empty] | 7 | Adutora Eta Central X Reservatório Capotuna | 98 | Construção de Caixa - ETA x Capotuna - 1/2 | 2
[15 empty] | 99 | Construção de Caixa - ETA x Capotuna - 2/2 | 1
Macrosserviço | 38 |  |  | Ancoragem em Concreto - Bloco Padrão 1,10x1,10x0,90m - Adutora ETA Central (Reservatório Capotuna)
Serviço | 38.1 | SINAPI | 92919 | ARMAÇÃO DE ESTRUTURAS DIVERSAS DE CONCRETO ARMADO, EXCETO VIGAS, PILARES, LAJES E FUNDAÇÕES, UTILIZANDO AÇO CA-50 DE 10,0 MM - MONTAGEM. AF_06/2022 | 274.19 | KG | [6 empty] | 7 | Adutora Eta Central X Reservatório Capotuna | 100 | Construção da Ancoragem 1/2 | 156.68
[15 empty] | 101 | Construção da Ancoragem 2/2 | 117.51
Serviço | 38.2 | SINAPI | 96555 | CONCRETAGEM DE BLOCO DE COROAMENTO OU VIGA BALDRAME, FCK 30 MPA, COM USO DE JERICA - LANÇAMENTO, ADENSAMENTO E ACABAMENTO. AF_01/2024 | 7 | M3 | [6 empty] | 7 | Adutora Eta Central X Reservatório Capotuna | 100 | Construção da Ancoragem 1/2 | 4
[15 empty] | 101 | Construção da Ancoragem 2/2 | 3
Serviço | 38.3 | SINAPI | 96540 | FABRICAÇÃO, MONTAGEM E DESMONTAGEM DE FÔRMA PARA BLOCO DE COROAMENTO, EM CHAPA DE MADEIRA COMPENSADA RESINADA, E=17 MM, 4 UTILIZAÇÕES. AF_01/2024 | 35 | M2 | [6 empty] | 7 | Adutora Eta Central X Reservatório Capotuna | 100 | Construção da Ancoragem 1/2 | 20
[15 empty] | 101 | Construção da Ancoragem 2/2 | 15
Serviço | 38.4 | SINAPI | 100893 | ESTACA METÁLICA PARA CONTENÇÃO, UTILIZANDO PERFIL LAMINADO W250X38,5 (EXCLUSIVE MOBILIZAÇÃO E DESMOBILIZAÇÃO). AF_01/2020 | 628.25 | KG | [6 empty] | 7 | Adutora Eta Central X Reservatório Capotuna | 100 | Construção da Ancoragem 1/2 | 359
[15 empty] | 101 | Construção da Ancoragem 2/2 | 269.25
Macrosserviço | 39 |  |  | Execução de Tubulação MND - ETA X Capotuna
Serviço | 39.1 | Composição | 05 | Perfuração horizontal direcional de tubulação PEAD 315mm, em solo de 1ª categoria - Sem fornecimento tubulação | 1070 | M | [6 empty] | 7 | Adutora Eta Central X Reservatório Capotuna | 102 | Execução de Tubulação pelo Método Não Destrutivo HDD (MND) - 1/2 | 535
[15 empty] | 103 | Execução de Tubulação pelo Método Não Destrutivo HDD (MND) - 1/2 | 535
Serviço | 39.2 | Composição | 07 | Execução de junta soldada por termofusão, de tubo ou conexão em PEAD liso para rede de água ou esgoto, diâmetro até DE 315 mm (não inclui o fornecimento de tubo e conexão) | 1070 | M | [6 empty] | 7 | Adutora Eta Central X Reservatório Capotuna | 102 | Execução de Tubulação pelo Método Não Destrutivo HDD (MND) - 1/2 | 535
[15 empty] | 103 | Execução de Tubulação pelo Método Não Destrutivo HDD (MND) - 1/2 | 535
Serviço | 39.3 | Composição | 08 | Recomposição asfáltica valas | 1070 | M | [6 empty] | 7 | Adutora Eta Central X Reservatório Capotuna | 102 | Execução de Tubulação pelo Método Não Destrutivo HDD (MND) - 1/2 | 535
[15 empty] | 103 | Execução de Tubulação pelo Método Não Destrutivo HDD (MND) - 1/2 | 535
Serviço | 39.4 | Composição | 09 | Sinalização de Vala | 1070 | M | [6 empty] | 7 | Adutora Eta Central X Reservatório Capotuna | 102 | Execução de Tubulação pelo Método Não Destrutivo HDD (MND) - 1/2 | 535
[15 empty] | 103 | Execução de Tubulação pelo Método Não Destrutivo HDD (MND) - 1/2 | 535
Serviço | 39.5 | SINAPI | 99063 | LOCAÇÃO DE REDE DE ÁGUA OU ESGOTO. AF_03/2024 | 1070 | M | [6 empty] | 7 | Adutora Eta Central X Reservatório Capotuna | 102 | Execução de Tubulação pelo Método Não Destrutivo HDD (MND) - 1/2 | 535
[15 empty] | 103 | Execução de Tubulação pelo Método Não Destrutivo HDD (MND) - 1/2 | 535
Serviço | 39.6 | Composição | 15 | Mapeamento e Sondagem de interferências para MND | 1070 | M | [6 empty] | 7 | Adutora Eta Central X Reservatório Capotuna | 102 | Execução de Tubulação pelo Método Não Destrutivo HDD (MND) - 1/2 | 535
[15 empty] | 103 | Execução de Tubulação pelo Método Não Destrutivo HDD (MND) - 1/2 | 535
Serviço | 39.7 | Composição | 29 | Plano de furo para perfuração horizontal direcional, incluso fornecimentos de relatórios e peças gráficas | 1070 | M | [6 empty] | 7 | Adutora Eta Central X Reservatório Capotuna | 102 | Execução de Tubulação pelo Método Não Destrutivo HDD (MND) - 1/2 | 535
[15 empty] | 103 | Execução de Tubulação pelo Método Não Destrutivo HDD (MND) - 1/2 | 535
Serviço | 39.8 | Composição | 19 | Serviço de sucção da lama gerada na perfuração (lama + betonita) e destinação do resíduo - Diâmetro rede Ø 315mm | 1070 | M | [6 empty] | 7 | Adutora Eta Central X Reservatório Capotuna | 102 | Execução de Tubulação pelo Método Não Destrutivo HDD (MND) - 1/2 | 535
[15 empty] | 103 | Execução de Tubulação pelo Método Não Destrutivo HDD (MND) - 1/2 | 535
Macrosserviço | 40 |  |  | Execução de Tubulação em Vala à Céu Aberto - VCA - Completo - ETA X Capotuna
Serviço | 40.1 | Composição | 12 | Definição e demarcação da área de reparo com disco de corte | 2270 | M | [6 empty] | 7 | Adutora Eta Central X Reservatório Capotuna | 104 | Execução de Tubulação em Vala à Céu Aberto - 1/2 | 1135
[15 empty] | 105 | Execução de Tubulação em Vala à Céu Aberto - 2/2 | 1135
Serviço | 40.2 | SINAPI | 97636 | DEMOLIÇÃO PARCIAL DE PAVIMENTO ASFÁLTICO, DE FORMA MECANIZADA, SEM REAPROVEITAMENTO. AF_09/2023 | 1362 | M2 | [6 empty] | 7 | Adutora Eta Central X Reservatório Capotuna | 104 | Execução de Tubulação em Vala à Céu Aberto - 1/2 | 681
[15 empty] | 105 | Execução de Tubulação em Vala à Céu Aberto - 2/2 | 681
Serviço | 40.3 | Composição | 11 | Remoção de entulho inclusive a carga, transporte e descarga em bota fora a 10,00 km | 204.3 | MM3 | [6 empty] | 7 | Adutora Eta Central X Reservatório Capotuna | 104 | Execução de Tubulação em Vala à Céu Aberto - 1/2 | 102.15
[15 empty] | 105 | Execução de Tubulação em Vala à Céu Aberto - 2/2 | 102.15
Serviço | 40.4 | SINAPI | 100978 | CARGA, MANOBRA E DESCARGA DE SOLOS E MATERIAIS GRANULARES EM CAMINHÃO BASCULANTE 10 M³ - CARGA COM ESCAVADEIRA HIDRÁULICA (CAÇAMBA DE 1,20 M³ / 155 HP) E DESCARGA LIVRE (UNIDADE: M3). AF_07/2020 | 88.45 | M3 | [6 empty] | 7 | Adutora Eta Central X Reservatório Capotuna | 104 | Execução de Tubulação em Vala à Céu Aberto - 1/2 | 44
[15 empty] | 105 | Execução de Tubulação em Vala à Céu Aberto - 2/2 | 44.45
Serviço | 40.5 | SINAPI | 95875 | TRANSPORTE COM CAMINHÃO BASCULANTE DE 10 M³, EM VIA URBANA PAVIMENTADA, DMT ATÉ 30 KM (UNIDADE: M3XKM). AF_07/2020 | 442.25 | M3XKM | [6 empty] | 7 | Adutora Eta Central X Reservatório Capotuna | 104 | Execução de Tubulação em Vala à Céu Aberto - 1/2 | 221
[15 empty] | 105 | Execução de Tubulação em Vala à Céu Aberto - 2/2 | 221.25
Serviço | 40.6 | Composição | 10 | Retroescavadeira sobre rodas com carregadeira, tração 4x4, potência líq. 88 hp, caçamba carreg. Cap. Mín. 1 m3, caçamba retro cap. 0,26 m3, peso operacional mín. 6.674 kg, profundidade escavação máx. 4,37 m - Á disposição | 681 | H | [6 empty] | 7 | Adutora Eta Central X Reservatório Capotuna | 104 | Execução de Tubulação em Vala à Céu Aberto - 1/2 | 340.5
[15 empty] | 105 | Execução de Tubulação em Vala à Céu Aberto - 2/2 | 340.5
Serviço | 40.7 | SINAPI | 101618 | PREPARO DE FUNDO DE VALA COM LARGURA MENOR QUE 1,5 M, COM CAMADA DE AREIA, LANÇAMENTO MANUAL. AF_08/2020 | 113.5 | M3 | [6 empty] | 7 | Adutora Eta Central X Reservatório Capotuna | 104 | Execução de Tubulação em Vala à Céu Aberto - 1/2 | 56.75
[15 empty] | 105 | Execução de Tubulação em Vala à Céu Aberto - 2/2 | 56.75
Serviço | 40.8 | SINAPI | 88316 | SERVENTE COM ENCARGOS COMPLEMENTARES | 646 | H | [6 empty] | 7 | Adutora Eta Central X Reservatório Capotuna | 104 | Execução de Tubulação em Vala à Céu Aberto - 1/2 | 323
[15 empty] | 105 | Execução de Tubulação em Vala à Céu Aberto - 2/2 | 323
Serviço | 40.9 | SINAPI | 93382 | REATERRO MANUAL DE VALAS, COM COMPACTADOR DE SOLOS DE PERCUSSÃO. AF_08/2023 | 1401.73 | M3 | [6 empty] | 7 | Adutora Eta Central X Reservatório Capotuna | 104 | Execução de Tubulação em Vala à Céu Aberto - 1/2 | 700.8
[15 empty] | 105 | Execução de Tubulação em Vala à Céu Aberto - 2/2 | 700.93
Serviço | 40.10 | SINAPI | 101849 | RECOMPOSIÇÃO DE BASE E OU SUB-BASE PARA FECHAMENTO DE VALAS DE BRITA GRADUADA SIMPLES - INCLUSO RETIRADA E COLOCAÇÃO DO MATERIAL. AF_12/2020 | 170.25 | M3 | [6 empty] | 7 | Adutora Eta Central X Reservatório Capotuna | 104 | Execução de Tubulação em Vala à Céu Aberto - 1/2 | 85.25
[15 empty] | 105 | Execução de Tubulação em Vala à Céu Aberto - 2/2 | 85
Serviço | 40.11 | SINAPI | 517 | EMULSAO ASFALTICA ANIONICA | 3268.8 | L | [6 empty] | 7 | Adutora Eta Central X Reservatório Capotuna | 104 | Execução de Tubulação em Vala à Céu Aberto - 1/2 | 1634.4
[15 empty] | 105 | Execução de Tubulação em Vala à Céu Aberto - 2/2 | 1634.4
Serviço | 40.12 | SINAPI | 102098 | RECOMPOSIÇÃO DE REVESTIMENTO EM CONCRETO ASFÁLTICO (AQUISIÇÃO EM USINA), PARA O FECHAMENTO DE VALAS - INCLUSO DEMOLIÇÃO DO PAVIMENTO. AF_12/2020 | 68.1 | M3 | [6 empty] | 7 | Adutora Eta Central X Reservatório Capotuna | 104 | Execução de Tubulação em Vala à Céu Aberto - 1/2 | 34.05
[15 empty] | 105 | Execução de Tubulação em Vala à Céu Aberto - 2/2 | 34.05
Serviço | 40.13 | Composição | 009 | Sinalização de tráfego com cerquite | 189 | M | [6 empty] | 7 | Adutora Eta Central X Reservatório Capotuna | 104 | Execução de Tubulação em Vala à Céu Aberto - 1/2 | 94.5
[15 empty] | 105 | Execução de Tubulação em Vala à Céu Aberto - 2/2 | 94.5
Serviço | 40.14 | Composição | 13 | Sinalização luminosa para obras | 95 | M | [6 empty] | 7 | Adutora Eta Central X Reservatório Capotuna | 104 | Execução de Tubulação em Vala à Céu Aberto - 1/2 | 47.5
[15 empty] | 105 | Execução de Tubulação em Vala à Céu Aberto - 2/2 | 47.5
Serviço | 40.15 | SINAPI | 99063 | LOCAÇÃO DE REDE DE ÁGUA OU ESGOTO. AF_03/2024 | 1135 | M | [6 empty] | 7 | Adutora Eta Central X Reservatório Capotuna | 104 | Execução de Tubulação em Vala à Céu Aberto - 1/2 | 567.5
[15 empty] | 105 | Execução de Tubulação em Vala à Céu Aberto - 2/2 | 567.5
Serviço | 40.16 | SINAPI | 101481 | CARGA, MANOBRA E DESCARGA DE TUBOS PLÁSTICOS, DN 300 MM, EM CAMINHÃO CARROCERIA COM GUINDAUTO (MUNCK) 11,7 TM. AF_07/2020 | 57.45 | T | [6 empty] | 7 | Adutora Eta Central X Reservatório Capotuna | 104 | Execução de Tubulação em Vala à Céu Aberto - 1/2 | 28.7
[15 empty] | 105 | Execução de Tubulação em Vala à Céu Aberto - 2/2 | 28.75
Serviço | 40.17 | SINAPI | 100947 | TRANSPORTE COM CAMINHÃO CARROCERIA 9T, EM VIA URBANA PAVIMENTADA, DMT ATÉ 30KM (UNIDADE: TXKM). AF_07/2020 | 574.5 | TXKM | [6 empty] | 7 | Adutora Eta Central X Reservatório Capotuna | 104 | Execução de Tubulação em Vala à Céu Aberto - 1/2 | 287.25
[15 empty] | 105 | Execução de Tubulação em Vala à Céu Aberto - 2/2 | 287.25
Serviço | 40.18 | Composição | 28 | Mão de Obra Tubulação em VCA - Adutora ETA Central (Reservatório Capotuna) | 1 | UN | [6 empty] | 7 | Adutora Eta Central X Reservatório Capotuna | 104 | Execução de Tubulação em Vala à Céu Aberto - 1/2 | 0.5
[15 empty] | 105 | Execução de Tubulação em Vala à Céu Aberto - 2/2 | 0.5
Serviço | 40.19 | SINAPI | 99814 | LIMPEZA DE SUPERFÍCIE COM JATO DE ALTA PRESSÃO. AF_04/2019 | 1421.44 | M2 | [6 empty] | 7 | Adutora Eta Central X Reservatório Capotuna | 104 | Execução de Tubulação em Vala à Céu Aberto - 1/2 | 710.72
[15 empty] | 105 | Execução de Tubulação em Vala à Céu Aberto - 2/2 | 710.72
Macrosserviço | 41 |  |  | Execução de Tubulação pelo Método Não Destrutivo (MND) - Pipe Cracking - ETA x Capotuna
Serviço | 41.1 | Cotação | Comercial | Execução de rede pelo Método Não-Destrutivo (MND) por Pipe Cracking - Completo Ø 315mm | 130 | M | [6 empty] | 7 | Adutora Eta Central X Reservatório Capotuna | 106 | Execução de Tubulação pelo Método Não Destrutivo (MND) - Pipe Cracking - Eta x Capotuna | 130
Macrosserviço | 42 |  |  | Peças Hidráulicas para Montagem de Rede e Intervenções - Adutora Reservatório Capotuna - Florianópol
Serviço | 42.1 | Outros | HM06182 | Colarinho DN 160 mm | 2 | UN | [6 empty] | 8 | Adutora Reservatório do Capotuna X Florianópolis | 107 | Peças Hidráulicas para Montagem de Rede e Intervenções - Adutora Reservatório Capotuna - Florianópol | 2
Serviço | 42.2 | Outros | HM06351 | Flange para colarinho DN 110 mm | 2 | UN | [6 empty] | 8 | Adutora Reservatório do Capotuna X Florianópolis | 107 | Peças Hidráulicas para Montagem de Rede e Intervenções - Adutora Reservatório Capotuna - Florianópol | 2
Serviço | 42.3 | Outros | HM06422 | Luva DN 160 mm PEAD eletrofusão | 2 | UN | [6 empty] | 8 | Adutora Reservatório do Capotuna X Florianópolis | 107 | Peças Hidráulicas para Montagem de Rede e Intervenções - Adutora Reservatório Capotuna - Florianópol | 2
Serviço | 42.4 | Outros | HM07772 | Joelho 45° DN 160 mm PEAD eletrofusão | 3 | UN | [6 empty] | 8 | Adutora Reservatório do Capotuna X Florianópolis | 107 | Peças Hidráulicas para Montagem de Rede e Intervenções - Adutora Reservatório Capotuna - Florianópol | 3
Serviço | 42.5 | Outros | HM07763 | Joelho 90° DN 160 mm PEAD eletrofusão | 2 | UN | [6 empty] | 8 | Adutora Reservatório do Capotuna X Florianópolis | 107 | Peças Hidráulicas para Montagem de Rede e Intervenções - Adutora Reservatório Capotuna - Florianópol | 2
Serviço | 42.6 | Outros | HM07780 | Tê redução DN 160 mm x DN 90 mm PEAD eletrofusão | 5 | UN | [6 empty] | 8 | Adutora Reservatório do Capotuna X Florianópolis | 107 | Peças Hidráulicas para Montagem de Rede e Intervenções - Adutora Reservatório Capotuna - Florianópol | 5
Serviço | 42.7 | Outros | HM06189 | Joelho 90° DN 90 mm PEAD eletrofusão | 6 | UN | [6 empty] | 8 | Adutora Reservatório do Capotuna X Florianópolis | 107 | Peças Hidráulicas para Montagem de Rede e Intervenções - Adutora Reservatório Capotuna - Florianópol | 6
Serviço | 42.8 | Outros | HM06189 | Colarinho DN 90 mm | 6 | UN | [6 empty] | 8 | Adutora Reservatório do Capotuna X Florianópolis | 107 | Peças Hidráulicas para Montagem de Rede e Intervenções - Adutora Reservatório Capotuna - Florianópol | 6
Serviço | 42.9 | Outros | HM06360 | Flange para colarinho DN 90 mm | 6 | UN | [6 empty] | 8 | Adutora Reservatório do Capotuna X Florianópolis | 107 | Peças Hidráulicas para Montagem de Rede e Intervenções - Adutora Reservatório Capotuna - Florianópol | 6
Serviço | 42.10 | Outros | HM04206 | Registro de gaveta com flanges e cunha de borracha, corpo curto e cabeçote DN 80mm | 3 | UN | [6 empty] | 8 | Adutora Reservatório do Capotuna X Florianópolis | 107 | Peças Hidráulicas para Montagem de Rede e Intervenções - Adutora Reservatório Capotuna - Florianópol | 3
Serviço | 42.11 | Outros | HM06427 | Luva DN 90 mm PEAD eletrofusão | 3 | UN | [6 empty] | 8 | Adutora Reservatório do Capotuna X Florianópolis | 107 | Peças Hidráulicas para Montagem de Rede e Intervenções - Adutora Reservatório Capotuna - Florianópol | 3
Serviço | 42.12 | Outros | HM07787 | Redução DN 90 mm x DN 63 mm PEAD eletrofusão | 2 | UN | [6 empty] | 8 | Adutora Reservatório do Capotuna X Florianópolis | 107 | Peças Hidráulicas para Montagem de Rede e Intervenções - Adutora Reservatório Capotuna - Florianópol | 2
Serviço | 42.13 | Outros | HM02067 | Colarinho DN 63 mm | 2 | UN | [6 empty] | 8 | Adutora Reservatório do Capotuna X Florianópolis | 107 | Peças Hidráulicas para Montagem de Rede e Intervenções - Adutora Reservatório Capotuna - Florianópol | 2
Serviço | 42.14 | Outros | HM06359 | Flange para colarinho DN 63 mm | 2 | UN | [6 empty] | 8 | Adutora Reservatório do Capotuna X Florianópolis | 107 | Peças Hidráulicas para Montagem de Rede e Intervenções - Adutora Reservatório Capotuna - Florianópol | 2
Serviço | 42.15 | Outros | HM04207 | Registro de gaveta com flanges e cunha de borracha, corpo curto e cabeçote DN 50mm | 2 | UN | [6 empty] | 8 | Adutora Reservatório do Capotuna X Florianópolis | 107 | Peças Hidráulicas para Montagem de Rede e Intervenções - Adutora Reservatório Capotuna - Florianópol | 2
Serviço | 42.16 | Outros | HM04217 | Ventosa tríplice função fofo com flanges DN 50mm | 2 | UN | [6 empty] | 8 | Adutora Reservatório do Capotuna X Florianópolis | 107 | Peças Hidráulicas para Montagem de Rede e Intervenções - Adutora Reservatório Capotuna - Florianópol | 2
Serviço | 42.17 | Outros | HM04204 | Registro de gaveta com flanges e cunha de borracha, corpo curto e cabeçote DN 150mm | 3 | UN | [6 empty] | 8 | Adutora Reservatório do Capotuna X Florianópolis | 107 | Peças Hidráulicas para Montagem de Rede e Intervenções - Adutora Reservatório Capotuna - Florianópol | 3
Serviço | 42.18 | Outros | HM03459 | Tê dn 150mm FoFo c/ Flanges | 1 | UN | [6 empty] | 8 | Adutora Reservatório do Capotuna X Florianópolis | 107 | Peças Hidráulicas para Montagem de Rede e Intervenções - Adutora Reservatório Capotuna - Florianópol | 1
Serviço | 42.19 | Outros | HM03510 | Toco l = 300 mm DN 150 mm fofo com bolsa e flange | 2 | UN | [6 empty] | 8 | Adutora Reservatório do Capotuna X Florianópolis | 107 | Peças Hidráulicas para Montagem de Rede e Intervenções - Adutora Reservatório Capotuna - Florianópol | 2
Macrosserviço | 43 |  |  | Fornecimento de Tubulações - Adutora Reservatório Capotuna - Florianópolis
Serviço | 43.1 | SINAPI | 44545 | TUBO DE POLIETILENO DE ALTA DENSIDADE, PEAD, PE-80, DE = 160 MM X 14,6 MM PAREDE, (SDR 11 - PN 12,5) PARA REDE DE AGUA OU ESGOTO (NBR 15561) | 2150 | M | [6 empty] | 8 | Adutora Reservatório do Capotuna X Florianópolis | 108 | 1º Entrega de Tubos | 1075
[15 empty] | 109 | 2º Entrega de Tubos | 1075
Macrosserviço | 44 |  |  | Poço de Visita para Proteção Ventosas e Descarga - Adutora Reser. Capotuna x Florianópolis
Serviço | 44.1 | SINAPI | 98410 | BASE PARA POÇO DE VISITA CIRCULAR PARA ESGOTO, EM CONCRETO PRÉ-MOLDADO, DIÂMETRO INTERNO = 1,0 M, PROFUNDIDADE = 1,35 M, EXCLUINDO TAMPÃO. AF_12/2020 | 5 | UN | [6 empty] | 8 | Adutora Reservatório do Capotuna X Florianópolis | 110 | Construção do Poço de Visita - Capotuna x Florianópolis 1/2 | 3
[15 empty] | 111 | Construção do Poço de Visita - Capotuna x Florianópolis 2/2 | 2
Serviço | 44.2 | SINAPI | 99288 | ACRÉSCIMO PARA POÇO DE VISITA CIRCULAR PARA DRENAGEM, EM CONCRETO PRÉ-MOLDADO, DIÂMETRO INTERNO = 1 M. AF_12/2020 | 5 | M | [6 empty] | 8 | Adutora Reservatório do Capotuna X Florianópolis | 110 | Construção do Poço de Visita - Capotuna x Florianópolis 1/2 | 3
[15 empty] | 111 | Construção do Poço de Visita - Capotuna x Florianópolis 2/2 | 2
Serviço | 44.3 | SINAPI | 99318 | CHAMINÉ CIRCULAR PARA POÇO DE VISITA PARA DRENAGEM, EM CONCRETO PRÉ-MOLDADO, DIÂMETRO INTERNO = 0,6 M. AF_12/2020 | 2.5 | M | [6 empty] | 8 | Adutora Reservatório do Capotuna X Florianópolis | 110 | Construção do Poço de Visita - Capotuna x Florianópolis 1/2 | 1.5
[15 empty] | 111 | Construção do Poço de Visita - Capotuna x Florianópolis 2/2 | 1
Serviço | 44.4 | SINAPI | 21090 | TAMPAO FOFO ARTICULADO, COM BASE / REQUADRO, CLASSE D400 CARGA MAX 40 T, REDONDO, TAMPA 600 MM (COM INSCRICAO EM RELEVO DO TIPO DE REDE) | 5 | UN | [6 empty] | 8 | Adutora Reservatório do Capotuna X Florianópolis | 110 | Construção do Poço de Visita - Capotuna x Florianópolis 1/2 | 3
[15 empty] | 111 | Construção do Poço de Visita - Capotuna x Florianópolis 2/2 | 2
Serviço | 44.5 | SINAPI | 88316 | SERVENTE COM ENCARGOS COMPLEMENTARES | 10 | H | [6 empty] | 8 | Adutora Reservatório do Capotuna X Florianópolis | 110 | Construção do Poço de Visita - Capotuna x Florianópolis 1/2 | 6
[15 empty] | 111 | Construção do Poço de Visita - Capotuna x Florianópolis 2/2 | 4
Serviço | 44.6 | Composição | 30 | Peças para Interligação de Descarga (Tubo de Acesso, Tampão 200mm e Ancoragem) | 3 | UN | [6 empty] | 8 | Adutora Reservatório do Capotuna X Florianópolis | 110 | Construção do Poço de Visita - Capotuna x Florianópolis 1/2 | 2
[15 empty] | 111 | Construção do Poço de Visita - Capotuna x Florianópolis 2/2 | 1
Macrosserviço | 45 |  |  | Ancoragem em Concreto - Bloco Padrão 0,80x0,80x0,70m - Adutora Reservatório Capotuna - Florianópolis
Serviço | 45.1 | SINAPI | 92919 | ARMAÇÃO DE ESTRUTURAS DIVERSAS DE CONCRETO ARMADO, EXCETO VIGAS, PILARES, LAJES E FUNDAÇÕES, UTILIZANDO AÇO CA-50 DE 10,0 MM - MONTAGEM. AF_06/2022 | 180.8 | KG | [6 empty] | 8 | Adutora Reservatório do Capotuna X Florianópolis | 112 | Construção da Ancoragem 1/2 | 90.4
[15 empty] | 113 | Construção da Ancoragem 2/2 | 90.4
Serviço | 45.2 | SINAPI | 96555 | CONCRETAGEM DE BLOCO DE COROAMENTO OU VIGA BALDRAME, FCK 30 MPA, COM USO DE JERICA - LANÇAMENTO, ADENSAMENTO E ACABAMENTO. AF_01/2024 | 3.2 | M3 | [6 empty] | 8 | Adutora Reservatório do Capotuna X Florianópolis | 112 | Construção da Ancoragem 1/2 | 1.6
[15 empty] | 113 | Construção da Ancoragem 2/2 | 1.6
Serviço | 45.3 | SINAPI | 96540 | FABRICAÇÃO, MONTAGEM E DESMONTAGEM DE FÔRMA PARA BLOCO DE COROAMENTO, EM CHAPA DE MADEIRA COMPENSADA RESINADA, E=17 MM, 4 UTILIZAÇÕES. AF_01/2024 | 16 | M2 | [6 empty] | 8 | Adutora Reservatório do Capotuna X Florianópolis | 112 | Construção da Ancoragem 1/2 | 8
[15 empty] | 113 | Construção da Ancoragem 2/2 | 8
Macrosserviço | 46 |  |  | Execução de Tubulação pelo Método Não Destrutivo HDD (MND) - Adutora Reservatório Capotuna - Florian
Serviço | 46.1 | Composição | 04 | Perfuração horizontal direcional de tubulação PEAD 160mm, em solo de 1ª categoria - Sem fornecimento tubulação | 595 | M | [6 empty] | 8 | Adutora Reservatório do Capotuna X Florianópolis | 114 | Execução de Tubulação pelo Método Não Destrutivo HDD (MND) - 1/2 | 297.5
[15 empty] | 115 | Execução de Tubulação pelo Método Não Destrutivo HDD (MND) - 2/2 | 297.5
Serviço | 46.2 | Composição | 07 | Execução de junta soldada por termofusão, de tubo ou conexão em PEAD liso para rede de água ou esgoto, diâmetro até DE 315 mm (não inclui o fornecimento de tubo e conexão) | 595 | M | [6 empty] | 8 | Adutora Reservatório do Capotuna X Florianópolis | 114 | Execução de Tubulação pelo Método Não Destrutivo HDD (MND) - 1/2 | 297.5
[15 empty] | 115 | Execução de Tubulação pelo Método Não Destrutivo HDD (MND) - 2/2 | 297.5
Serviço | 46.3 | Composição | 08 | Recomposição asfáltica valas | 595 | M | [6 empty] | 8 | Adutora Reservatório do Capotuna X Florianópolis | 114 | Execução de Tubulação pelo Método Não Destrutivo HDD (MND) - 1/2 | 297.5
[15 empty] | 115 | Execução de Tubulação pelo Método Não Destrutivo HDD (MND) - 2/2 | 297.5
Serviço | 46.4 | Composição | 09 | Sinalização de Vala | 595 | M | [6 empty] | 8 | Adutora Reservatório do Capotuna X Florianópolis | 114 | Execução de Tubulação pelo Método Não Destrutivo HDD (MND) - 1/2 | 297.5
[15 empty] | 115 | Execução de Tubulação pelo Método Não Destrutivo HDD (MND) - 2/2 | 297.5
Serviço | 46.5 | SINAPI | 99063 | LOCAÇÃO DE REDE DE ÁGUA OU ESGOTO. AF_03/2024 | 595 | M | [6 empty] | 8 | Adutora Reservatório do Capotuna X Florianópolis | 114 | Execução de Tubulação pelo Método Não Destrutivo HDD (MND) - 1/2 | 297.5
[15 empty] | 115 | Execução de Tubulação pelo Método Não Destrutivo HDD (MND) - 2/2 | 297.5
Serviço | 46.6 | Composição | 15 | Mapeamento e Sondagem de interferências para MND | 595 | M | [6 empty] | 8 | Adutora Reservatório do Capotuna X Florianópolis | 114 | Execução de Tubulação pelo Método Não Destrutivo HDD (MND) - 1/2 | 297.5
[15 empty] | 115 | Execução de Tubulação pelo Método Não Destrutivo HDD (MND) - 2/2 | 297.5
Serviço | 46.7 | Composição | 29 | Plano de furo para perfuração horizontal direcional, incluso fornecimentos de relatórios e peças gráficas | 595 | M | [6 empty] | 8 | Adutora Reservatório do Capotuna X Florianópolis | 114 | Execução de Tubulação pelo Método Não Destrutivo HDD (MND) - 1/2 | 297.5
[15 empty] | 115 | Execução de Tubulação pelo Método Não Destrutivo HDD (MND) - 2/2 | 297.5
Serviço | 46.8 | Composição | 20 | Serviço de sucção da lama gerada na perfuração (lama + betonita) e destinação do resíduo - Diâmetro rede Ø 160mm | 595 | M | [6 empty] | 8 | Adutora Reservatório do Capotuna X Florianópolis | 114 | Execução de Tubulação pelo Método Não Destrutivo HDD (MND) - 1/2 | 297.5
[15 empty] | 115 | Execução de Tubulação pelo Método Não Destrutivo HDD (MND) - 2/2 | 297.5
Macrosserviço | 47 |  |  | Execução de Tubulação em Vala à Céu Aberto - VCA - Completo - Capottuna x Florianópolis
Serviço | 47.1 | Composição | 12 | Definição e demarcação da área de reparo com disco de corte | 3110 | M | [6 empty] | 8 | Adutora Reservatório do Capotuna X Florianópolis | 116 | Execução de Tubulação em Vala à Céu Aberto 1/2 | 1555
[15 empty] | 117 | Execução de Tubulação em Vala à Céu Aberto 2/2 | 1555
Serviço | 47.2 | SINAPI | 97636 | DEMOLIÇÃO PARCIAL DE PAVIMENTO ASFÁLTICO, DE FORMA MECANIZADA, SEM REAPROVEITAMENTO. AF_09/2023 | 1555 | M2 | [6 empty] | 8 | Adutora Reservatório do Capotuna X Florianópolis | 116 | Execução de Tubulação em Vala à Céu Aberto 1/2 | 777.5
[15 empty] | 117 | Execução de Tubulação em Vala à Céu Aberto 2/2 | 777.5
Serviço | 47.3 | Composição | 11 | Remoção de entulho inclusive a carga, transporte e descarga em bota fora a 10,00 km | 233.25 | M3 | [6 empty] | 8 | Adutora Reservatório do Capotuna X Florianópolis | 116 | Execução de Tubulação em Vala à Céu Aberto 1/2 | 116.6
[15 empty] | 117 | Execução de Tubulação em Vala à Céu Aberto 2/2 | 116.65
Serviço | 47.4 | SINAPI | 100978 | CARGA, MANOBRA E DESCARGA DE SOLOS E MATERIAIS GRANULARES EM CAMINHÃO BASCULANTE 10 M³ - CARGA COM ESCAVADEIRA HIDRÁULICA (CAÇAMBA DE 1,20 M³ / 155 HP) E DESCARGA LIVRE (UNIDADE: M3). AF_07/2020 | 31.27 | M3 | [6 empty] | 8 | Adutora Reservatório do Capotuna X Florianópolis | 116 | Execução de Tubulação em Vala à Céu Aberto 1/2 | 15.6
[15 empty] | 117 | Execução de Tubulação em Vala à Céu Aberto 2/2 | 15.67
Serviço | 47.5 | SINAPI | 95875 | TRANSPORTE COM CAMINHÃO BASCULANTE DE 10 M³, EM VIA URBANA PAVIMENTADA, DMT ATÉ 30 KM (UNIDADE: M3XKM). AF_07/2020 | 156.35 | M3XKM | [6 empty] | 8 | Adutora Reservatório do Capotuna X Florianópolis | 116 | Execução de Tubulação em Vala à Céu Aberto 1/2 | 78.17
[15 empty] | 117 | Execução de Tubulação em Vala à Céu Aberto 2/2 | 78.18
Serviço | 47.6 | Composição | 10 | Retroescavadeira sobre rodas com carregadeira, tração 4x4, potência líq. 88 hp, caçamba carreg. Cap. Mín. 1 m3, caçamba retro cap. 0,26 m3, peso operacional mín. 6.674 kg, profundidade escavação máx. 4,37 m - Á disposição | 746 | H | [6 empty] | 8 | Adutora Reservatório do Capotuna X Florianópolis | 116 | Execução de Tubulação em Vala à Céu Aberto 1/2 | 373
[15 empty] | 117 | Execução de Tubulação em Vala à Céu Aberto 2/2 | 373
Serviço | 47.7 | SINAPI | 101618 | PREPARO DE FUNDO DE VALA COM LARGURA MENOR QUE 1,5 M, COM CAMADA DE AREIA, LANÇAMENTO MANUAL. AF_08/2020 | 124.4 | M3 | [6 empty] | 8 | Adutora Reservatório do Capotuna X Florianópolis | 116 | Execução de Tubulação em Vala à Céu Aberto 1/2 | 62.2
[15 empty] | 117 | Execução de Tubulação em Vala à Céu Aberto 2/2 | 62.2
Serviço | 47.8 | SINAPI | 88316 | SERVENTE COM ENCARGOS COMPLEMENTARES | 403 | H | [6 empty] | 8 | Adutora Reservatório do Capotuna X Florianópolis | 116 | Execução de Tubulação em Vala à Céu Aberto 1/2 | 201.5
[15 empty] | 117 | Execução de Tubulação em Vala à Céu Aberto 2/2 | 201.5
Serviço | 47.9 | SINAPI | 93382 | REATERRO MANUAL DE VALAS, COM COMPACTADOR DE SOLOS DE PERCUSSÃO. AF_08/2023 | 1355.96 | M3 | [6 empty] | 8 | Adutora Reservatório do Capotuna X Florianópolis | 116 | Execução de Tubulação em Vala à Céu Aberto 1/2 | 677.98
[15 empty] | 117 | Execução de Tubulação em Vala à Céu Aberto 2/2 | 677.98
Serviço | 47.10 | SINAPI | 101849 | RECOMPOSIÇÃO DE BASE E OU SUB-BASE PARA FECHAMENTO DE VALAS DE BRITA GRADUADA SIMPLES - INCLUSO RETIRADA E COLOCAÇÃO DO MATERIAL. AF_12/2020 | 186.6 | M3 | [6 empty] | 8 | Adutora Reservatório do Capotuna X Florianópolis | 116 | Execução de Tubulação em Vala à Céu Aberto 1/2 | 93.3
[15 empty] | 117 | Execução de Tubulação em Vala à Céu Aberto 2/2 | 93.3
Serviço | 47.11 | SINAPI | 517 | EMULSAO ASFALTICA ANIONICA | 3732 | L | [6 empty] | 8 | Adutora Reservatório do Capotuna X Florianópolis | 116 | Execução de Tubulação em Vala à Céu Aberto 1/2 | 1866
[15 empty] | 117 | Execução de Tubulação em Vala à Céu Aberto 2/2 | 1866
Serviço | 47.12 | SINAPI | 102098 | RECOMPOSIÇÃO DE REVESTIMENTO EM CONCRETO ASFÁLTICO (AQUISIÇÃO EM USINA), PARA O FECHAMENTO DE VALAS - INCLUSO DEMOLIÇÃO DO PAVIMENTO. AF_12/2020 | 77.75 | M3 | [6 empty] | 8 | Adutora Reservatório do Capotuna X Florianópolis | 116 | Execução de Tubulação em Vala à Céu Aberto 1/2 | 38.87
[15 empty] | 117 | Execução de Tubulação em Vala à Céu Aberto 2/2 | 38.88
Serviço | 47.13 | Composição | 09 | Sinalização de tráfego com cerquite | 259 | M | [6 empty] | 8 | Adutora Reservatório do Capotuna X Florianópolis | 116 | Execução de Tubulação em Vala à Céu Aberto 1/2 | 129.5
[15 empty] | 117 | Execução de Tubulação em Vala à Céu Aberto 2/2 | 129.5
Serviço | 47.14 | Composição | 13 | Sinalização luminosa para obras | 130 | M | [6 empty] | 8 | Adutora Reservatório do Capotuna X Florianópolis | 116 | Execução de Tubulação em Vala à Céu Aberto 1/2 | 65
[15 empty] | 117 | Execução de Tubulação em Vala à Céu Aberto 2/2 | 65
Serviço | 47.15 | SINAPI | 99063 | LOCAÇÃO DE REDE DE ÁGUA OU ESGOTO. AF_03/2024 | 1555 | M | [6 empty] | 8 | Adutora Reservatório do Capotuna X Florianópolis | 116 | Execução de Tubulação em Vala à Céu Aberto 1/2 | 777.5
[15 empty] | 117 | Execução de Tubulação em Vala à Céu Aberto 2/2 | 777.5
Serviço | 47.16 | SINAPI | 102568 | CARGA, MANOBRA E DESCARGA MANUAL DE TUBOS PLÁSTICOS, DN 150 MM, EM CAMINHÃO CARROCERIA 9T. AF_06/2021 | 13.72 | T | [6 empty] | 8 | Adutora Reservatório do Capotuna X Florianópolis | 116 | Execução de Tubulação em Vala à Céu Aberto 1/2 | 6.86
[15 empty] | 117 | Execução de Tubulação em Vala à Céu Aberto 2/2 | 6.86
Serviço | 47.17 | SINAPI | 100947 | TRANSPORTE COM CAMINHÃO CARROCERIA 9T, EM VIA URBANA PAVIMENTADA, DMT ATÉ 30KM (UNIDADE: TXKM). AF_07/2020 | 137.2 | TXKM | [6 empty] | 8 | Adutora Reservatório do Capotuna X Florianópolis | 116 | Execução de Tubulação em Vala à Céu Aberto 1/2 | 68.6
[15 empty] | 117 | Execução de Tubulação em Vala à Céu Aberto 2/2 | 68.6
Serviço | 47.18 | Composição | 22 | Mão de Obra Tubulação em VCA - Adutora Reservatório Capotuna - Florianópolis | 1 | UN | [6 empty] | 8 | Adutora Reservatório do Capotuna X Florianópolis | 116 | Execução de Tubulação em Vala à Céu Aberto 1/2 | 0.5
[15 empty] | 117 | Execução de Tubulação em Vala à Céu Aberto 2/2 | 0.5
Serviço | 47.19 | SINAPI | 99814 | LIMPEZA DE SUPERFÍCIE COM JATO DE ALTA PRESSÃO. AF_04/2019 | 1588.06 | M2 | [6 empty] | 8 | Adutora Reservatório do Capotuna X Florianópolis | 116 | Execução de Tubulação em Vala à Céu Aberto 1/2 | 794.03
[15 empty] | 117 | Execução de Tubulação em Vala à Céu Aberto 2/2 | 794.03
Macrosserviço | 48 |  |  | Serviços Finais
Serviço | 48.1 | Outros | EQ07734 | Serviços de desmobilização de equipamentos com caminhão - com prancha carrega tudo com 3 eixos rebaixada - 6,00 mts de comprimento útil c/capacidade de *45t *330cv (inclusive operador) - CHP diurno | 24 | H | [6 empty] | 9 | Serviços Finais | 124 | Serviços Finais 7/7 | 24
Serviço | 48.2 | SINAPI | 5928 | GUINDAUTO HIDRÁULICO, CAPACIDADE MÁXIMA DE CARGA 6200 KG, MOMENTO MÁXIMO DE CARGA 11,7 TM, ALCANCE MÁXIMO HORIZONTAL 9,70 M, INCLUSIVE CAMINHÃO TOCO PBT 16.000 KG, POTÊNCIA DE 189 CV - CHP DIURNO. AF_06/2014 | 16 | CHP | [6 empty] | 9 | Serviços Finais | 124 | Serviços Finais 7/7 | 16
Serviço | 48.3 | SINAPI | 88286 | MOTORISTA OPERADOR DE MUNCK COM ENCARGOS COMPLEMENTARES | 16 | H | [6 empty] | 9 | Serviços Finais | 124 | Serviços Finais 7/7 | 16
Macrosserviço | 49 |  |  | Teste de Estanqueidade
Serviço | 49.1 | Composição | 18 | Teste hidrostático e ensaio de estanqueidade (NBR 9650/86), lavagem, cloragem e desinfecção da rede de água | 1 | UN | [6 empty] | 9 | Serviços Finais | 118 | Serviços Finais 1/7 | 0.25
[15 empty] | 119 | Serviços Finais 2/7 | 0.1
[15 empty] | 120 | Serviços Finais 3/7 | 0.2
[15 empty] | 121 | Serviços Finais 4/7 | 0.15
[15 empty] | 122 | Serviços Finais 5/7 | 0.15
[15 empty] | 123 | Serviços Finais 6/7 | 0.15
Macrosserviço | 50 |  |  | As-Built incluindo Descritivos, Especificações, Manuais Operacionais e Desenhos como construídosAs-B
Serviço | 50.1 | SINAPI | 90778 | ENGENHEIRO CIVIL DE OBRA PLENO COM ENCARGOS COMPLEMENTARES | 168 | H | [6 empty] | 9 | Serviços Finais | 124 | Serviços Finais 7/7 | 168
Serviço | 50.2 | SINAPI | 88255 | AUXILIAR TÉCNICO DE ENGENHARIA COM ENCARGOS COMPLEMENTARES | 168 | H | [6 empty] | 9 | Serviços Finais | 124 | Serviços Finais 7/7 | 168
Serviço | 50.3 | SINAPI | 90775 | DESENHISTA PROJETISTA COM ENCARGOS COMPLEMENTARES | 336 | H | [6 empty] | 9 | Serviços Finais | 124 | Serviços Finais 7/7 | 336
Total:
Valor não utilizado (QCI):

## CFF - PLE
N° do Evento | Título do Evento | N° da Frente de Obra | Frente de Obra | N° do Período de Conclusão do Evento
1 | Administração Local de Obra e Manutenção de Canteiro de Obras | 1 | Placa de Identificação de Obra | 1
|  | 2 | Mobilização de Equipamentos | 1
|  | 3 | Canteiro de Obras 1/12 | 1
|  | 4 | Canteiro de Obras 2/12 | 2
|  | 5 | Canteiro de Obras 3/12 | 3
|  | 6 | Canteiro de Obras 4/12 | 4
|  | 7 | Canteiro de Obras 5/12 | 5
|  | 8 | Canteiro de Obras 6/12 | 6
|  | 9 | Canteiro de Obras 7/12 | 7
|  | 10 | Canteiro de Obras 8/12 | 8
|  | 11 | Canteiro de Obras 9/12 | 9
|  | 12 | Canteiro de Obras 10/12 | 10
|  | 13 | Canteiro de Obras 11/12 | 11
|  | 14 | Canteiro de Obras 12/12 | 12
2 | Adutora Bairro Ana Helena | 15 | Peças Hidráulicas - Poço de visita e VRP Ana Helena | 3
|  | 16 | 1º Entrega de Tubos | 1
|  | 17 | 2º Entrega de Tubos | 2
|  | 18 | 3º Entrega de Tubos | 2
|  | 19 | 4º Entrega de Tubos | 3
|  | 20 | Construção do Poço de Visita - Ana Helena | 3
|  | 21 | Construção da Ancoragem 1/4 | 1
|  | 22 | Construção da Ancoragem 2/4 | 2
|  | 23 | Construção da Ancoragem 3/4 | 2
|  | 24 | Construção da Ancoragem 4/4 | 3
|  | 25 | Execução de Tubulação pelo Método Não Destrutivo HDD (MND) - 1/4 | 1
|  | 26 | Execução de Tubulação pelo Método Não Destrutivo HDD (MND) - 2/4 | 2
|  | 27 | Execução de Tubulação pelo Método Não Destrutivo HDD (MND) - 3/4 | 2
|  | 28 | Execução de Tubulação pelo Método Não Destrutivo HDD (MND) - 4/4 | 3
|  | 29 | Execução de Tubulação em Vala à Céu Aberto 1/1 | 3
3 | Adutora Santo Antônio do Jardim | 30 | Peças Hidráulicas - Poço de visita e VRP- Adutora Santo Antônio do Jardim | 4
|  | 31 | 1º Entrega de Tubos | 4
|  | 32 | 2º Entrega de Tubos | 4
|  | 33 | Construção do Poço de Visita - Sto Jardim | 4
|  | 34 | Construção da Ancoragem 1/3 | 4
|  | 35 | Construção da Ancoragem 2/3 | 4
|  | 36 | Construção da Ancoragem 3/3 | 4
|  | 37 | Execução de Tubulação (MND) - Sto do Jardim | 4
|  | 38 | Execução de Tubulação em Vala à Céu Aberto - 1/2 | 4
|  | 39 | Execução de Tubulação em Vala à Céu Aberto 2/2 | 4
4 | Adutora São José | 40 | Peças Hidráulicas - Poço de visita e VRP - São José | 4
|  | 41 | 1º Entrega de Tubos | 4
|  | 42 | 2º Entrega de Tubos | 4
|  | 43 | Construção do Poço de Visita - São José | 4
|  | 44 | Construção da Ancoragem 1/2 - São josé | 4
|  | 45 | Construção da Ancoragem 2/2 - São josé | 4
|  | 46 | Execução de Tubulação pelo Método Não Destrutivo HDD (MND) - 1/2 | 4
|  | 47 | Execução de Tubulação pelo Método Não Destrutivo HDD (MND) - 2/2 | 4
|  | 48 | Execução de Tubulação em Vala à Céu Aberto | 4
5 | Adutora Nova Jaguariúna | 49 | Peças Hidráulicas para Montagem de Rede e Intervenções - Adutora Nova Jaguariuna | 7
|  | 50 | 1º Entrega de Tubos | 7
|  | 51 | 2° Entrega de Tubos | 7
|  | 52 | 3º Entrega de Tubos | 8
|  | 53 | 4º Entrega de Tubos | 8
|  | 54 | Construção do Poço de Visita - Nova Jaguriúna 1/3 | 7
|  | 55 | Construção do Poço de Visita - Nova Jaguriúna 2/3 | 7
|  | 56 | Construção do Poço de Visita - Nova Jaguriúna 3/3 | 8
|  | 57 | Construção da Ancoragem 1/4 | 7
|  | 58 | Construção da Ancoragem 2/4 | 7
|  | 59 | Construção da Ancoragem 3/4 | 8
|  | 60 | Construção da Ancoragem 4/4 | 8
|  | 61 | Execução de Tubulação pelo Método Não Destrutivo HDD (MND) - 1/4 | 7
|  | 62 | Execução de Tubulação pelo Método Não Destrutivo HDD (MND) - 2/4 | 7
|  | 63 | Execução de Tubulação pelo Método Não Destrutivo HDD (MND) - 3/4 | 8
|  | 64 | Execução de Tubulação pelo Método Não Destrutivo HDD (MND) - 4/4 | 8
|  | 65 | Transporte dos Materiais Hidráulicos - Nova Jaguariúna 1/4 | 7
|  | 66 | Transporte dos Materiais Hidráulicos - Nova Jaguariúna 2/4 | 7
|  | 67 | Transporte dos Materiais Hidráulicos - Nova Jaguariúna 3/4 | 8
|  | 68 | Transporte dos Materiais Hidráulicos - Nova Jaguariúna 4/4 | 8
|  | 69 | Limpeza | 8
|  | 70 | Execução de Tubulação pelo Método Não Destrutivo (MND) - Pipe Cracking - Adutora Nova Jaguariuna 1/2 | 7
|  | 71 | Execução de Tubulação pelo Método Não Destrutivo (MND) - Pipe Cracking - Adutora Nova Jaguariuna 2/2 | 8
6 | Adutora Captção X ETA | 72 | Peças Hidráulicas para Montagem de Rede e Intervenções - Adutora Captação X ETA | 5
|  | 73 | 1º Entrega de Tubos | 5
|  | 74 | 2º Entrega de Tubos | 5
|  | 75 | 3º Entrega de Tubos | 6
|  | 76 | 4º Entrega de Tubos | 6
|  | 77 | Caixa Proteção em de Alvenaria para Descargas e Ventosas - 1/5 | 5
|  | 78 | Caixa Proteção em de Alvenaria para Descargas e Ventosas - 2/5 | 5
|  | 79 | Caixa Proteção em de Alvenaria para Descargas e Ventosas - 3/5 | 5
|  | 80 | Caixa Proteção em de Alvenaria para Descargas e Ventosas - 4/5 | 6
|  | 81 | Caixa Proteção em de Alvenaria para Descargas e Ventosas - 5/5 | 6
|  | 82 | Construção da Ancoragem 1/4 | 5
|  | 83 | Construção da Ancoragem 2/4 | 5
|  | 84 | Construção da Ancoragem 3/4 | 6
|  | 85 | Construção da Ancoragem 4/4 | 6
|  | 86 | Execução de Tubulação pelo Método Não Destrutivo HDD (MND) - 1/2 | 5
|  | 87 | Execução de Tubulação pelo Método Não Destrutivo HDD (MND) - 1/2 | 6
|  | 88 | Execução de Tubulação em Vala à Céu Aberto 1/4 | 5
|  | 89 | Execução de Tubulação em Vala à Céu Aberto 2/4 | 5
|  | 90 | Execução de Tubulação em Vala à Céu Aberto 3/4 | 6
|  | 91 | Execução de Tubulação em Vala à Céu Aberto 4/4 | 6
|  | 92 | Execução de Travessia sob Rodovia Estadual SP-095 - Adutora Captação X ETA | 6
7 | Adutora Eta Central X Reservatório Capotuna | 93 | Peças Hidráulicas para Montagem de Rede e Intervenções - Adutora ETA Central (Reservatório Capotuna) | 8
|  | 94 | 1º Entrega de Tubos | 8
|  | 95 | 2º Entrega de Tubos | 8
|  | 96 | 3º Entrega de Tubos | 9
|  | 97 | 4º Entrega de Tubos | 10
|  | 98 | Construção de Caixa - ETA x Capotuna - 1/2 | 9
|  | 99 | Construção de Caixa - ETA x Capotuna - 2/2 | 10
|  | 100 | Construção da Ancoragem 1/2 | 8
|  | 101 | Construção da Ancoragem 2/2 | 10
|  | 102 | Execução de Tubulação pelo Método Não Destrutivo HDD (MND) - 1/2 | 8
|  | 103 | Execução de Tubulação pelo Método Não Destrutivo HDD (MND) - 1/2 | 9
|  | 104 | Execução de Tubulação em Vala à Céu Aberto - 1/2 | 9
|  | 105 | Execução de Tubulação em Vala à Céu Aberto - 2/2 | 10
|  | 106 | Execução de Tubulação pelo Método Não Destrutivo (MND) - Pipe Cracking - Eta x Capotuna | 10
8 | Adutora Reservatório do Capotuna X Florianópolis | 107 | Peças Hidráulicas para Montagem de Rede e Intervenções - Adutora Reservatório Capotuna - Florianópol | 10
|  | 108 | 1º Entrega de Tubos | 10
|  | 109 | 2º Entrega de Tubos | 11
|  | 110 | Construção do Poço de Visita - Capotuna x Florianópolis 1/2 | 10
|  | 111 | Construção do Poço de Visita - Capotuna x Florianópolis 2/2 | 11
|  | 112 | Construção da Ancoragem 1/2 | 10
|  | 113 | Construção da Ancoragem 2/2 | 11
|  | 114 | Execução de Tubulação pelo Método Não Destrutivo HDD (MND) - 1/2 | 10
|  | 115 | Execução de Tubulação pelo Método Não Destrutivo HDD (MND) - 2/2 | 11
|  | 116 | Execução de Tubulação em Vala à Céu Aberto 1/2 | 10
|  | 117 | Execução de Tubulação em Vala à Céu Aberto 2/2 | 11
9 | Serviços Finais | 118 | Serviços Finais 1/7 | 3
|  | 119 | Serviços Finais 2/7 | 4
|  | 120 | Serviços Finais 3/7 | 6
|  | 121 | Serviços Finais 4/7 | 8
|  | 122 | Serviços Finais 5/7 | 10
|  | 123 | Serviços Finais 6/7 | 11
|  | 124 | Serviços Finais 7/7 | 12