## PLANILHA PROPOSTA
PLANILHA PROPOSTA
OBRA: | DEMOLIÇÃO E CONSTRUÇÃO DO NOVO CENTRO CULTURAL EDGAR TRICÂNICO D´ELBOUX
EM SANTA BÁRBARA D´OESTE
LOCAL: | RUA PADRE ARTHUR SAMPAIO, 76- CONJ. HAB. ROBERTO ROMANO
ITEM | CÓDIGO | DESCRIÇÃO | FONTE | UND | QUANTIDADE | PREÇO UNITÁRIO R$ | PREÇO TOTAL R$
1 | SERVIÇOS PRELIMINARES
1.1 | 103689 | FORNECIMENTO E INSTALAÇÃO DE PLACA DE OBRA COM CHAPA GALVANIZADA E ESTRUTURA DE MADEIRA. AF_03/2022_PS | SINAPI | M2 | 6
1.2 | 02.02.140 | LOCAÇÃO DE CONTAINER TIPO SANITÁRIO COM 2 VASOS SANITÁRIOS, 2 LAVATÓRIOS, 2 MICTÓRIOS E 4 PONTOS PARA CHUVEIRO - ÁREA MÍNIMA DE 13,80 M² | CDHU | UNMES | 12
1.3 | 02.02.130 | LOCAÇÃO DE CONTAINER TIPO ESCRITÓRIO COM 1 VASO SANITÁRIO, 1 LAVATÓRIO E 1 PONTO PARA CHUVEIRO - ÁREA MÍNIMA DE 13,80 M² | CDHU | UNMES | 12
1.4 | 02.02.150 | LOCAÇÃO DE CONTAINER TIPO DEPÓSITO - ÁREA MÍNIMA DE 13,80 M² | CDHU | UNMES | 12
2 | DEMOLIÇÕES
2.1 | DEMOLIÇÕES DOS SISTEMAS DE COBERTURA
2.1.1 | 97647 | REMOÇÃO DE TELHAS DE FIBROCIMENTO METÁLICA E CERÂMICA, DE FORMA MANUAL, SEM REAPROVEITAMENTO. AF_09/2023 | SINAPI | M2 | 564.65
2.1.2 | 13.050.014 (E) | DEMOLIÇÃO DE ESTRUTURA DE MADEIRA OU METÁLICA DA COBERTURA | SIURB | M2 | 564.65
2.2 | DEMOLIÇÕES ESTRUTURA DE CONCRETO ARMADO E PAREDES
2.2.1 | 03.050.005 (E) | DEMOLIÇÃO DE LAJES MISTAS COM ESPESSURA FINAL IGUAL OU INFERIOR A 16CM | SIURB | M2 | 101.87
2.2.2 | 03.01.200 | DEMOLIÇÃO MECANIZADA DE CONCRETO ARMADO, INCLUSIVE FRAGMENTAÇÃO, CARREGAMENTO, TRANSPORTE ATÉ 1 QUILÔMETRO E DESCARREGAMENTO | CDHU | M3 | 39.5
2.2.3 | 97625 | DEMOLIÇÃO DE REVESTIMENTOS DE PAREDE E DE ALVENARIA PARA QUALQUER TIPO DE BLOCO, DE FORMA MECANIZADA, SEM REAPROVEITAMENTO. AF_09/2023 | SINAPI | M3 | 117.84
2.3 | DEMOLIÇÕES DE PISOS E ESQUADRIAS
2.3.1 | 104790 | DEMOLIÇÃO DO PISO DE CONCRETO SIMPLES E REVESTIMENTO, DE FORMA MECANIZADA COM MARTELETE, SEM REAPROVEITAMENTO. AF_09/2023 | SINAPI | M3 | 31.86
2.3.2 | 04.09.020 | RETIRADA DE ESQUADRIA METÁLICA EM GERAL | CDHU | M2 | 48.62
2.3.3 | 04.08.020 | RETIRADA DE ESQUADRIA EM MADEIRA E SEMELHANTES, SEM REAPROVEITAMENTO | CDHU | UN | 25
2.3.4 | 04.08.060 | RETIRADA DE BATENTE COM GUARNIÇÃO E PEÇAS LINEARES EM MADEIRA, CHUMBADOS | CDHU | M | 38.41
2.4 | DEMOLIÇÕES ALAMBRADO E RETIRADAS DOS ACESSÓRIOS
2.4.1 | 17.050.015 (E) | DEMOLIÇÃO DE ALAMBRADO DE TELA GALVANIZADA | SIURB | M2 | 94.47
2.4.2 | 97663 | REMOÇÃO DE LOUÇAS, DE FORMA MANUAL, SEM REAPROVEITAMENTO. AF_09/2023 | SINAPI | UN | 20
2.4.3 | 04.11.030 | RETIRADA DE BANCADA INCLUINDO PERTENCES | CDHU | M2 | 20
2.4.4 | 17.060.102 (E) | RETIRADA DE GRADIL, PORTÕES E GUARDA-CORPO | SIURB | M2 | 12.18
2.5 | DESCARTE DEMOLIÇÕES
2.5.1 | 05.07.040 | REMOÇÃO DE ENTULHO SEPARADO DE OBRA COM CAÇAMBA METÁLICA - TERRA, ALVENARIA, CONCRETO, ARGAMASSA, MADEIRA, PAPEL, PLÁSTICO OU METAL | CDHU | M3 | 660.36
3 | MOVIMENTAÇÕES DE TERRA E GABARITO
3.1 | 02.09.130 | LIMPEZA MECANIZADA DO TERRENO, INCLUSIVE TRONCOS COM DIÂMETRO ACIMA DE 15 CM ATÉ 50 CM, COM CAMINHÃO À DISPOSIÇÃO DENTRO DA OBRA, ATÉ O RAIO DE 1 KM | CDHU | M2 | 1476.72
3.2 | 00006077 | ARGILA OU BARRO PARA ATERRO/REATERRO (RETIRADO NA JAZIDA, SEM TRANSPORTE) | SINAPI | M3 | 2267.17
3.3 | 05.10.025 | TRANSPORTE DE SOLO DE 1ª E 2ª CATEGORIA POR CAMINHÃO PARA DISTÂNCIAS NO LIMITE DO MUNICÍPIO - INCLUSO CARREGAMENTO E DESCARTE | CDHU | M3 | 2267.17
3.4 | 07.12.020 | COMPACTAÇÃO DE ATERRO MECANIZADO MÍNIMO DE 95% PN, SEM FORNECIMENTO DE SOLO EM CAMPO ABERTO | CDHU | M3 | 2267.17
3.5 | 02.10.020 | LOCAÇÃO DE OBRA DE EDIFICAÇÃO | CDHU | M2 | 389.54
4 | ESTRUTURA CONCRETO ARMADO
4.1 | INFRAESTRUTURA
4.1.1 | ESTACAS
4.1.1.1 | 12.06.010 | TAXA DE MOBILIZAÇÃO E DESMOBILIZAÇÃO DE EQUIPAMENTOS PARA EXECUÇÃO DE ESTACA TIPO STRAUSS | CDHU | TX | 1
4.1.1.2 | 12.05.010 | TAXA DE MOBILIZAÇÃO E DESMOBILIZAÇÃO DE EQUIPAMENTOS PARA EXECUÇÃO DE ESTACA ESCAVADA | CDHU | TX | 1
4.1.1.3 | 12.06.030 | ESTACA TIPO STRAUSS, DIÂMETRO DE 32 CM ATÉ 30 T | CDHU | M | 583
4.1.1.4 | 12.05.030 | ESTACA ESCAVADA MECANICAMENTE, DIÂMETRO DE 30 CM ATÉ 30 T | CDHU | M | 40
4.1.1.5 | 10.01.060 | ARMADURA EM BARRA DE AÇO CA-60 (A OU B) FYK = 600 MPA | CDHU | KG | 222
4.1.1.6 | 10.01.040 | ARMADURA EM BARRA DE AÇO CA-50 (A OU B) FYK = 500 MPA | CDHU | KG | 1006
4.1.2 | BLOCOS
4.1.2.1 | 100324 | LASTRO COM MATERIAL GRANULAR (PEDRA BRITADA N.1 E PEDRA BRITADA N.2), APLICADO EM PISOS OU LAJES SOBRE SOLO | SINAPI | M3 | 1.16
4.1.2.2 | 96534 | FABRICAÇÃO, MONTAGEM E DESMONTAGEM DE FÔRMA PARA BLOCO DE COROAMENTO, EM MADEIRA SERRADA, E=25 MM, 4 UTILIZAÇÕES. AF_01/2024 | SINAPI | M2 | 77.76
4.1.2.3 | 16.14.048 | CONCRETO DOSADO BOMBEADO E LANCADO FCK=25 MPA | FDE | M3 | 13.68
4.1.2.4 | 98557 | IMPERMEABILIZAÇÃO DE SUPERFÍCIE COM EMULSÃO ASFÁLTICA, 2 DEMÃOS. AF_09/2023 | SINAPI | M2 | 99.48
4.1.3 | VIGAS BALDRAMES
4.1.3.1 | 100324 | LASTRO COM MATERIAL GRANULAR (PEDRA BRITADA N.1 E PEDRA BRITADA N.2), APLICADO EM PISOS OU LAJES SOBRE SOLO | SINAPI | M3 | 2.24
4.1.3.2 | 96536 | FABRICAÇÃO, MONTAGEM E DESMONTAGEM DE FÔRMA PARA VIGA BALDRAME, EM MADEIRA SERRADA, E=25 MM, 4 UTILIZAÇÕES. AF_01/2024 | SINAPI | M2 | 179.12
4.1.3.3 | 16.14.048 | CONCRETO DOSADO BOMBEADO E LANCADO FCK=25 MPA | FDE | M3 | 14.96
4.1.3.4 | 98557 | IMPERMEABILIZAÇÃO DE SUPERFÍCIE COM EMULSÃO ASFÁLTICA, 2 DEMÃOS. AF_09/2023 | SINAPI | M2 | 215.53
4.1.4 | ALVENARIA DE EMBASSAMENTO E REATERRO
4.1.4.1 | 14.01.020 | ALVENARIA DE EMBASAMENTO EM TIJOLO MACIÇO COMUM | CDHU | M3 | 15.39
4.1.4.2 | 87878 | CHAPISCO APLICADO EM ALVENARIAS E ESTRUTURAS DE CONCRETO, COM COLHER DE PEDREIRO. ARGAMASSA TRAÇO 1:3 COM PREPARO MANUAL. AF_10/2022 | SINAPI | M2 | 155.59
4.1.4.3 | 87548 | REBOCO, EM ARGAMASSA TRAÇO 1:2:8, PREPARO MANUAL, APLICADA MANUALMENTE EM PAREDES, COM TALISCAS. AF_03/2024 | SINAPI | M2 | 155.59
4.1.4.4 | 98557 | IMPERMEABILIZAÇÃO DE SUPERFÍCIE COM EMULSÃO ASFÁLTICA, 2 DEMÃOS. AF_09/2023 | SINAPI | M2 | 155.59
4.2 | SUPERESTRUTURA
4.2.1 | PILARES
4.2.1.1 | 92431 | MONTAGEM E DESMONTAGEM DE FÔRMA DE PILARES RETANGULARES E ESTRUTURAS SIMILARES, PÉ-DIREITO SIMPLES, EM CHAPA DE MADEIRA COMPENSADA PLASTIFICADA, 10 UTILIZAÇÕES. AF_09/2020 | SINAPI | M2 | 189.9
4.2.1.2 | 16.14.048 | CONCRETO DOSADO BOMBEADO E LANCADO FCK=25 MPA | FDE | M3 | 11.06
4.2.2 | VIGAS
4.2.2.1 | 92460 | MONTAGEM E DESMONTAGEM DE FÔRMA DE VIGA, ESCORAMENTO METÁLICO, PÉ-DIREITO SIMPLES, EM CHAPA DE MADEIRA RESINADA, 6 UTILIZAÇÕES. AF_09/2020 | SINAPI | M2 | 246.36
4.2.2.2 | 16.14.048 | CONCRETO DOSADO BOMBEADO E LANCADO FCK=25 MPA | FDE | M3 | 18.1
4.2.2.3 | 98557 | IMPERMEABILIZAÇÃO DE SUPERFÍCIE COM EMULSÃO ASFÁLTICA, 2 DEMÃOS. AF_09/2023 | SINAPI | M2 | 11.18
4.3 | ARMADURAS TOTAIS
4.3.1 | 10.01.060 | ARMADURA EM BARRA DE AÇO CA-60 (A OU B) FYK = 600 MPA | CDHU | KG | 642
4.3.2 | 10.01.040 | ARMADURA EM BARRA DE AÇO CA-50 (A OU B) FYK = 500 MPA | CDHU | KG | 3129
5 | ESTRUTURA METÁLICA E COBERTURA
5.1 | 15.03.030 | FORNECIMENTO E MONTAGEM DE ESTRUTURA EM AÇO ASTM-A36, SEM PINTURA | CDHU | KG | 3907.5
5.2 | 16.13.130 | TELHAMENTO EM CHAPA DE AÇO COM PINTURA POLIÉSTER, TIPO SANDUÍCHE, ESPESSURA DE 0,50 MM, COM POLIESTIRENO EXPANDIDO | CDHU | M2 | 332.33
5.3 | 94228 | CALHA EM CHAPA DE AÇO GALVANIZADO NÚMERO 24, DESENVOLVIMENTO DE 50 CM, INCLUSO TRANSPORTE VERTICAL. AF_07/2019 | SINAPI | M | 76.15
5.4 | 94231 | RUFO EM CHAPA DE AÇO GALVANIZADO NÚMERO 24, CORTE DE 25 CM, INCLUSO TRANSPORTE VERTICAL. AF_07/2019 | SINAPI | M | 131.43
5.5 | 16.80.007 | PINGADEIRA PARA MUROS DE ALVENARIA | FDE | M | 136.56
6 | ALVENARIA E FECHAMENTO
6.1 | AMBIENTE INTERNO - EDIFICAÇÃO
6.1.1 | 14.04.220 | ALVENARIA DE BLOCO CERÂMICO DE VEDAÇÃO DE 19 CM | CDHU | M2 | 893.49
6.1.2 | 105031 | VERGA E CONTRAVERGA MOLDADA IN LOCO COM UTILIZAÇÃO DE BLOCOS CANALETA, ESPESSURA DE *15* CM. AF_03/2024 | SINAPI | M | 170.82
6.2 | AMBIENTE EXTERNO - IMPLANTAÇÃO
6.2.1 | 16.01.016 | FD-16 FECHAMENTO DIVISA/BL CONCRETO/REVEST CHAPISCO FINO H=235CM/BROCA | FDE | M | 34.46
6.2.2 | 16.01.029 | FD-24 FECHAMENTO DE DIVISA COM GRADIL ELETROFUNDIDO / BROCA (H=235CM) | FDE | M | 4.38
6.2.3 | 34.05.270 | ALAMBRADO EM TELA DE AÇO GALVANIZADO DE 2´, MONTANTES METÁLICOS RETOS | CDHU | M2 | 29
6.2.4 | 101161 | ALVENARIA DE VEDAÇÃO COM ELEMENTO VAZADO DE CONCRETO (COBOGÓ) DE 7X50X50CM E ARGAMASSA DE ASSENTAMENTO COM PREPARO EM BETONEIRA. AF_05/2020 | SINAPI | M2 | 65.98
6.2.5 | 98557 | IMPERMEABILIZAÇÃO DE SUPERFÍCIE COM EMULSÃO ASFÁLTICA, 2 DEMÃOS. AF_09/2023 | SINAPI | M2 | 65.98
7 | REVESTIMENTOS DO TETO, PAREDE, PISO E PINTURA
7.1 | AMBIENTE INTERNO - TETOS
7.1.1 | 22.20.050 | MOLDURA DE GESSO SIMPLES, LARGURA ATÉ 6,0CM | CDHU | M | 206.94
7.1.2 | 22.02.030 | FORRO EM PAINÉIS DE GESSO ACARTONADO, ESPESSURA DE 12,5MM, FIXO | CDHU | M2 | 295.73
7.1.3 | 33.02.080 | MASSA CORRIDA À BASE DE RESINA ACRÍLICA | CDHU | M2 | 295.73
7.1.4 | 88484 | FUNDO SELADOR ACRÍLICO, APLICAÇÃO MANUAL EM TETO, UMA DEMÃO. AF_04/2023 | SINAPI | M2 | 295.73
7.1.5 | 88488 | PINTURA LÁTEX ACRÍLICA PREMIUM, APLICAÇÃO MANUAL EM TETO, DUAS DEMÃOS. AF_04/2023 | SINAPI | M2 | 295.73
7.2 | AMBIENTE INTERNO - PAREDES
7.2.1 | 87878 | CHAPISCO APLICADO EM ALVENARIAS E ESTRUTURAS DE CONCRETO INTERNAS, COM COLHER DE PEDREIRO. ARGAMASSA TRAÇO 1:3 COM PREPARO MANUAL. AF_10/2022 | SINAPI | M2 | 764.18
7.2.2 | 87550 | EMBOÇO, EM ARGAMASSA TRAÇO 1:2:8, PREPARO MANUAL, APLICADO MANUALMENTE EM PAREDES INTERNAS DE AMBIENTES COM ÁREA ENTRE 5M² E 10M², E = 10MM, COM TALISCAS. AF_03/2024 | SINAPI | M2 | 203.06
7.2.3 | 87261 | REVESTIMENTO CERÂMICO PARA PAREDE COM PLACAS TIPO PORCELANATO | SINAPI | M2 | 203.06
7.2.4 | 87548 | REBOCO, EM ARGAMASSA TRAÇO 1:2:8, PREPARO MANUAL, APLICADA MANUALMENTE EM PAREDES, COM TALISCAS. AF_03/2024 | SINAPI | M2 | 561.12
7.2.5 | 33.02.080 | MASSA CORRIDA À BASE DE RESINA ACRÍLICA | CDHU | M2 | 561.12
7.2.6 | 88485 | FUNDO SELADOR ACRÍLICO, APLICAÇÃO MANUAL EM PAREDE, UMA DEMÃO. AF_04/2023 | SINAPI | M2 | 561.12
7.2.7 | 88489 | PINTURA LÁTEX ACRÍLICA PREMIUM, APLICAÇÃO MANUAL EM PAREDES, DUAS DEMÃOS. AF_04/2023 | SINAPI | M2 | 561.12
7.2.8 | S13146 | PEITORIL GRANITO PRETO 25 X 2CM | ORSE | M | 39.33
7.3 | AMBIENTE INTERNO - PISOS
7.3.1 | 100324 | LASTRO COM MATERIAL GRANULAR (PEDRA BRITADA N.1 E PEDRA BRITADA N.2), APLICADO EM PISOS OU LAJES SOBRE SOLO, ESPESSURA DE *10 CM*. AF_01/2024 | SINAPI | M3 | 34.36
7.3.2 | 104626 | EXECUÇÃO DE CONTRAPISO/PISO DE CONCRETO COM CONCRETO MOLDADO IN LOCO, USINADO C25, ACABAMENTO CONVENCIONAL, NÃO ARMADO. AF_03/2023 *ESPESSURA DE 5CM* | SINAPI | M3 | 17.18
7.3.3 | 97097 | ACABAMENTO POLIDO PARA PISO DE CONCRETO ARMADO OU LAJE SOBRE SOLO DE ALTA RESISTÊNCIA. AF_09/2021 | SINAPI | M2 | 225.01
7.3.4 | ED-50513 | PINTURA COM RESINA ACRÍLICA EM CONCRETO, DUAS (2) DEMÃOS, INCLUSIVE UMA (1) DEMÃO DE SELADOR ACRÍLICO | SETOP | M2 | 225.01
7.3.5 | 21.10.050 | RODAPÉ DE POLIESTIRENO, ESPESSURA DE 7 CM | CDHU | M | 156.86
7.3.6 | 17.01.020 | ARGAMASSA DE REGULARIZAÇÃO E/OU PROTEÇÃO *ESPESSURA DE 2CM* | CDHU | M3 | 2.37
7.3.7 | 87262 | REVESTIMENTO CERÂMICO PARA PISO COM PLACAS TIPO PORCELANATO DE DIMENSÕES | SINAPI | M2 | 45.83
7.3.8 | 101727 | PISO VINÍLICO SEMI-FLEXÍVEL EM PLACAS, PADRÃO LISO, ESPESSURA 3,2 MM, FIXADO COM COLA. AF_09/2020 | SINAPI | M2 | 72.76
7.3.9 | S09584 | SOLEIRA EM GRANITO POLIDO PRETO L=22, ESP= 3CM | ORSE | M | 24.9
7.4 | AMBIENTE EXTERNO - PAREDES
7.4.1 | 87548 | REBOCO, EM ARGAMASSA TRAÇO 1:2:8, PREPARO MANUAL, APLICADA MANUALMENTE EM PAREDES, COM TALISCAS. AF_03/2024 | SINAPI | M2 | 161.96
7.4.2 | 88485 | FUNDO SELADOR ACRÍLICO, APLICAÇÃO MANUAL EM PAREDE, UMA DEMÃO. AF_04/2023 | SINAPI | M2 | 161.96
7.4.3 | 88489 | PINTURA LÁTEX ACRÍLICA PREMIUM, APLICAÇÃO MANUAL EM PAREDES, DUAS DEMÃOS. AF_04/2023 | SINAPI | M2 | 161.96
7.5 | AMBIENTE EXTERNO - PISOS
7.5.1 | 100324 | LASTRO COM MATERIAL GRANULAR (PEDRA BRITADA N.1 E PEDRA BRITADA N.2), APLICADO EM PISOS OU LAJES SOBRE SOLO, ESPESSURA DE *10 CM*. AF_01/2024 | SINAPI | M3 | 29.14
7.5.2 | 94992 | EXECUÇÃO DE PASSEIO (CALÇADA) OU PISO DE CONCRETO COM CONCRETO MOLDADO IN LOCO, FEITO EM OBRA, ACABAMENTO CONVENCIONAL, ESPESSURA 6 CM, ARMADO. AF_08/2022 | SINAPI | M2 | 291.36
7.5.3 | 104658 | PISO PODOTÁTIL DE ALERTA OU DIRECIONAL, DE CONCRETO, ASSENTADO SOBRE ARGAMASSA. AF_03/2024 | SINAPI | M2 | 3.69
7.5.4 | 103946 | PLANTIO DE GRAMA ESMERALDA OU SÃO CARLOS OU CURITIBANA, EM PLACAS. AF_07/2024 | SINAPI | M2 | 770.33
8 | ESQUADRIAS E ACESSÓRIOS
8.1 | PORTAS E PORTÕES
8.1.1 | 25.02.310 | PORTA DE ABRIR EM ALUMÍNIO TIPO LAMBRI, SOB MEDIDA - COR PRETA (P1) | CDHU | M2 | 15.12
8.1.2 | 25.02.221 | PORTA DE CORRER EM ALUMÍNIO E VIDRO C/ 4 FOLHAS - COR PRETA (P2) | CDHU | M2 | 21.6
8.1.3 | 25.02.020 | PORTA DUPLA DE ENTRADA DE ABRIR EM ALUMÍNIO, SOB MEDIDA (P4) | CDHU | M2 | 3.15
8.1.4 | 25.02.060 | PORTA/PORTINHOLA TIPO VENEZIANA DE ABRIR EM ALUMÍNIO, SOB MEDIDA (P5) | CDHU | M2 | 0.48
8.1.5 | 25.02.310 | PORTA DE ABRIR PARA BOX EM ALUMÍNIO TIPO LAMBRI, SOB MEDIDA - COR PRETA (P6) | CDHU | M2 | 3.66
8.1.6 | 25.02.020 | PORTA DE ENTRADA DE ABRIR EM ALUMÍNIO C/ 4 FOLHAS SOB MEDIDA (P7) | CDHU | M2 | 21.6
8.1.7 | 25.02.221 | PORTA DE CORRER EM ALUMÍNIO E VIDRO C/ 4 FOLHAS - COR PRETA (P8 E P9) | CDHU | M2 | 23.7
8.1.8 | 25.02.310 | PORTA DE ABRIR EM ALUMÍNIO TIPO LAMBRI, SOB MEDIDA - COR PRETA (P10) | CDHU | M2 | 4.2
8.1.9 | 26.02.040 | VIDRO TEMPERADO INCOLOR DE 8 MM (P7) | CDHU | M2 | 21.6
8.1.10 | 34.05.290 | PORTÃO DE ABRIR EM GRADE DE AÇO GALVANIZADO ELETROFUNDIDA, MALHA 65 X 132 MM, E PINTURA ELETROSTÁTICA (PF2 E PF3) | CDHU | M2 | 7.56
8.1.11 | 24.02.840 | PORTÃO BASCULANTE EM CHAPA/TELA METÁLICA, ESTRUTURADO COM PERFIS METÁLICOS (PF1) | CDHU | M2 | 36
8.1.12 | 16.01.091 | FE-02 FECHAMENTO COMPLETO EM GRADIL ELETROFUNDIDO DE BARRAS CHATAS, REDONDAS E TUBOS RETANGULARES, INCLUSO PINTURA ELETROSTÁTICA (DET.G1) | FDE | M2 | 32.36
8.2 | ESQUADRIAS METÁLICAS E VIDROS (JANELAS, PORTÕES E GRADIS)
8.2.1 | 25.01.510 | CAIXILHO EM ALUMÍNIO ANODIZADO BASCULANTE, SOB MEDIDA - BRONZE/PRETO (J1) | CDHU | M2 | 20.24
8.2.2 | 25.01.500 | CAIXILHO EM ALUMÍNIO ANODIZADO FIXO, SOB MEDIDA - BRONZE/PRETO (JF1, JF2 E JF3) | CDHU | M2 | 15.63
8.2.3 | 26.02.040 | VIDRO TEMPERADO INCOLOR DE 8 MM | CDHU | M2 | 35.87
8.2.4 | 15.03.150 | FORNECIMENTO E MONTAGEM DE ESTRUTURA METÁLICA EM PERFIL METALON, SEM PINTURA | CDHU | KG | 203.13
8.2.5 | 100721 | PINTURA COM TINTA ALQUÍDICA DE FUNDO (TIPO ZARCÃO) PULVERIZADA SOBRE SUPERFÍCIES METÁLICAS EXECUTADO EM OBRA (POR DEMÃO). AF_01/2020_PE | SINAPI | M2 | 29.87
8.2.6 | 100735 | PINTURA COM TINTA ACRÍLICA DE ACABAMENTO PULVERIZADA SOBRE SUPERFÍCIES METÁLICAS (EXCETO PERFIL) EXECUTADO EM OBRA (POR DEMÃO). AF_01/2020_PE | SINAPI | M2 | 29.87
8.3 | ACESSÓRIOS DO BANHEIRO PCD
8.3.1 | 86878 | VÁLVULA EM METAL CROMADO TIPO AMERICANA 3.1/2" X 1.1/2" PARA PIA - FORNECIMENTO E INSTALAÇÃO. AF_01/2020 | SINAPI | UN | 2
8.3.2 | 86881 | SIFÃO DO TIPO GARRAFA EM METAL CROMADO 1 X 1.1/2" - FORNECIMENTO E INSTALAÇÃO. AF_01/2020 | SINAPI | UN | 2
8.3.3 | 44.20.110 | ENGATE FLEXÍVEL DE PVC DN= 1/2´ | CDHU | UN | 2
8.3.4 | 44.01.160 | LAVATÓRIO DE LOUÇA PEQUENO COM COLUNA SUSPENSA - LINHA ESPECIAL | CDHU | UN | 2
8.3.5 | 30.01.020 | BARRA DE APOIO RETA, PARA PESSOAS COM MOBILIDADE REDUZIDA, EM TUBO DE AÇO INOXIDÁVEL DE 1 1/2´ X 500 MM | CDHU | UN | 2
8.3.6 | 30.01.030 | BARRA DE APOIO RETA, PARA PESSOAS COM MOBILIDADE REDUZIDA, EM TUBO DE AÇO INOXIDÁVEL DE 1 1/2´ X 800 MM | CDHU | UN | 4
8.3.7 | 44.03.720 | TORNEIRA DE MESA PARA LAVATÓRIO, ACIONAMENTO HIDROMECÂNICO COM ALAVANCA, REGISTRO INTEGRADO REGULADOR DE VAZÃO, EM LATÃO CROMADO, DN= 1/2´ | CDHU | UN | 2
8.3.8 | 44.03.010 | DISPENSER TOALHEIRO EM ABS E POLICARBONATO PARA BOBINA DE 20 CM X 200 M, COM ALAVANCA | CDHU | UN | 2
8.3.9 | 95547 | SABONETEIRA PLASTICA TIPO DISPENSER PARA SABONETE LIQUIDO COM RESERVATORIO 800 A 1500 ML, INCLUSO FIXAÇÃO. AF_01/2020 | SINAPI | UN | 2
8.3.10 | 95472 | VASO SANITARIO SIFONADO CONVENCIONAL PARA PCD SEM FURO FRONTAL COM LOUÇA BRANCA SEM ASSENTO, INCLUSO CONJUNTO DE LIGAÇÃO PARA BACIA SANITÁRIA AJUSTÁVEL - FORNECIMENTO E INSTALAÇÃO. AF_01/2020 | SINAPI | UN | 2
8.3.11 | 30.08.060 | BACIA SIFONADA DE LOUÇA PARA PESSOAS COM MOBILIDADE REDUZIDA - CAPACIDADE DE 6 LITROS | CDHU | UN | 2
8.3.12 | 44.20.280 | TAMPA DE PLÁSTICO PARA BACIA SANITÁRIA | CDHU | UN | 2
8.3.13 | 47.04.080 | VÁLVULA DE DESCARGA EXTERNA, TIPO ALAVANCA COM REGISTRO PRÓPRIO, DN= 1 1/4´ E DN= 1 1/2´ | CDHU | UN | 2
8.3.14 | 44.03.050 | DISPENSER PAPEL HIGIÊNICO EM ABS PARA ROLÃO 300 / 600 M, COM VISOR | CDHU | UN | 2
8.3.15 | 00037399 | CABIDE/GANCHO DE BANHEIRO SIMPLES EM METAL CROMADO | SINAPI | UN | 2
8.3.16 | 30.06.064 | SISTEMA DE ALARME PNE COM INDICADOR AUDIOVISUAL, SISTEMA SEM FIO (WIRELESS), PARA PESSOAS COM MOBILIDADE REDUZIDA OU CADEIRANTE | CDHU | CJ | 2
8.3.17 | 44.03.920 | DUCHA HIGIÊNICA COM REGISTRO | CDHU | UN | 2
8.3.18 | 30.04.060 | REVESTIMENTO EM CHAPA DE AÇO INOXIDÁVEL PARA PROTEÇÃO DE PORTAS, ALTURA DE 40 CM | CDHU | M | 2
8.3.19 | 28.20.650 | PUXADOR DUPLO EM AÇO INOXIDÁVEL, PARA PORTA DE MADEIRA, ALUMÍNIO OU VIDRO, DE 350 MM | CDHU | UN | 2
8.3.20 | 30.06.080 | PLACA DE IDENTIFICAÇÃO EM ALUMÍNIO PARA WC, COM DESENHO UNIVERSAL DE ACESSIBILIDADE | CDHU | UN | 2
8.3.21 | 30.06.132 | PLACA DE SINALIZAÇÃO TÁTIL EM POLIESTIRENO COM ALTO RELEVO EM BRAILE, PARA IDENTIFICAÇÃO DE WC | CDHU | UN | 2
8.3.22 | 26.04.030 | ESPELHO COMUM DE 3 MM COM MOLDURA EM ALUMÍNIO | CDHU | M2 | 0.4
8.3.23 | 44.03.510 | TORNEIRA DE PAREDE, ACABAMENTO CROMADO, MECANISMO ¼ DE VOLTA, COM ADAPTADOR DE MANGUEIRA.REF: LINK (1153.C.LNK), FABRICANTE DECA OU EQUIVALENTE TÉCNICO. INSTALADO | CDHU | UN | 2
8.4 | ACESSÓRIOS DO BANHEIRO SOCIAL
8.4.1 | 86878 | VÁLVULA EM METAL CROMADO TIPO AMERICANA 3.1/2" X 1.1/2" PARA PIA - FORNECIMENTO E INSTALAÇÃO. AF_01/2020 | SINAPI | UN | 4
8.4.2 | 86881 | SIFÃO DO TIPO GARRAFA EM METAL CROMADO 1 X 1.1/2" - FORNECIMENTO E INSTALAÇÃO. AF_01/2020 | SINAPI | UN | 4
8.4.3 | 44.20.110 | ENGATE FLEXÍVEL DE PVC DN= 1/2´ | CDHU | UN | 4
8.4.4 | 00011696 | LAVATORIO/CUBA DE SOBREPOR OVAL PEQUENA LOUCA BRANCA SEM LADRAO *31 X 44* | SINAPI | UN | 4
8.4.5 | S01996 | TAMPO DE BALCÃO EM GRANITO PRETO, E=2CM | ORSE | M2 | 1.45
8.4.6 | 44.03.720 | TORNEIRA DE MESA PARA LAVATÓRIO, ACIONAMENTO HIDROMECÂNICO, REGISTRO INTEGRADO REGULADOR DE VAZÃO, EM LATÃO CROMADO, DN= 1/2´ | CDHU | UN | 4
8.4.7 | 44.03.010 | DISPENSER TOALHEIRO EM ABS E POLICARBONATO PARA BOBINA DE 20 CM X 200 M, COM ALAVANCA | CDHU | UN | 2
8.4.8 | 95547 | SABONETEIRA PLASTICA TIPO DISPENSER PARA SABONETE LIQUIDO COM RESERVATORIO 800 A 1500 ML, INCLUSO FIXAÇÃO. AF_01/2020 | SINAPI | UN | 2
8.4.9 | S04304 | DIVISÓRIA EM GRANITO PRETO E = 2CM, INCLUSIVE MONTAGEM COM FERRAGENS | ORSE | M2 | 11.31
8.4.10 | 44.01.200 | MICTÓRIO DE LOUÇA SIFONADO AUTO ASPIRANTE | CDHU | UN | 1
8.4.11 | 44.01.050 | BACIA SIFONADA DE LOUÇA SEM TAMPA *CONVENCIONAL LINHA VOGUE PLUS (P.5.17) DECA OU EQUIVALENTE - INSTALADO* | CDHU | UN | 3
8.4.12 | 44.20.280 | TAMPA DE PLÁSTICO PARA BACIA SANITÁRIA | CDHU | UN | 3
8.4.13 | 47.04.050 | VÁLVULA DE DESCARGA ANTIVANDALISMO, DN= 1 1/2´ | CDHU | UN | 3
8.4.14 | 44.03.050 | DISPENSER PAPEL HIGIÊNICO EM ABS PARA ROLÃO 300 / 600 M, COM VISOR | CDHU | UN | 3
8.4.15 | 26.04.030 | ESPELHO COMUM DE 3 MM COM MOLDURA EM ALUMÍNIO | CDHU | M2 | 2.4
8.4.16 | 44.03.510 | TORNEIRA DE PAREDE, ACABAMENTO CROMADO, MECANISMO ¼ DE VOLTA, COM ADAPTADOR DE MANGUEIRA.REF: LINK (1153.C.LNK), FABRICANTE DECA OU EQUIVALENTE TÉCNICO. INSTALADO | CDHU | UN | 2
8.5 | ACESSÓRIOS DOS DEMAIS AMBIENTES
8.5.1 | 11.04.030 | CANTONEIRA DE ABAS IGUAIS 1"X1/8" ALUMINIO (P3) | FDE | M | 12.4
8.5.2 | 30.01.010 | BARRA DE APOIO RETA, EM TUBO DE AÇO INOXIDÁVEL DE 1 1/2´ (SALA DE DANÇA) | CDHU | M | 18.36
8.5.3 | S01996 | TAMPO DE BALCÃO EM GRANITO PRETO, E=2CM | ORSE | M2 | 2.03
8.5.4 | 44.06.470 | CUBA EM AÇO INOXIDÁVEL E ACABAMENTO SCOTCH BRITE DE 50X40X20CM - INSTALADO | CDHU | UN | 1
8.5.5 | O.11.000.064004 | VÁLVULA DE ESCOAMENTO CROMADA DE 1 1/2', REF. 1606C DA DECA OU EQUIVALENTE | CDHU | UN | 1
8.5.6 | 44.20.220 | SIFÃO DE METAL CROMADO DE 1´ X 1 1/2´ | CDHU | UN | 1
8.5.7 | 44.20.110 | ENGATE FLEXÍVEL DE PVC DN= 1/2´ | CDHU | UN | 1
8.5.8 | 44.01.310 | TANQUE DE LOUÇA COM COLUNA DE 30 LITROS | CDHU | UN | 1
8.5.9 | 44.03.590 | TORNEIRA DE MESA, ACABAMENTO CROMADO, MECANISMO ¼ DE VOLTA, COM AREJADOR ARTICULÁVEL E BICA MÓVEL. REFERÊNCIA: LINK (1167.C.LNK), FABRICANTE DECA OU EQUIVALENTE TÉCNICO. | CDHU | UN | 1
8.5.10 | 44.03.510 | TORNEIRA DE PAREDE, ACABAMENTO CROMADO, MECANISMO ¼ DE VOLTA, COM ADAPTADOR DE MANGUEIRA.REF: LINK (1153.C.LNK), FABRICANTE DECA OU EQUIVALENTE TÉCNICO. INSTALADO | CDHU | UN | 6
8.5.11 | 08.17.051 | BEBEDOURO ELETRICO COM CAPACIDADE DE 80 L | FDE | UN | 1
8.5.12 | 44.03.010 | DISPENSER TOALHEIRO EM ABS E POLICARBONATO PARA BOBINA DE 20 CM X 200 M, COM ALAVANCA | CDHU | UN | 1
8.5.13 | 95547 | SABONETEIRA PLASTICA TIPO DISPENSER PARA SABONETE LIQUIDO COM RESERVATORIO 800 A 1500 ML, INCLUSO FIXAÇÃO. AF_01/2020 | SINAPI | UN | 1
8.6 | ACESSÓRIOS EXTERNOS
8.6.1 | COT 01 | TOTEM LUMINOSO 1,2 X 1,2 M EM ACM |  | UN | 1
8.6.2 | 08.02.005 | AG-08 ABRIGO PARA GAS COM 2 BUJOES DE 13 KG | FDE | UN | 1
9 | INSTALAÇÕES HIDRAULICA
9.1 | TUBULAÇÕES
9.1.1 | 46.02.010 | TUBO DE PVC RÍGIDO BRANCO, PONTAS LISAS, SOLDÁVEL, LINHA ESGOTO SÉRIE NORMAL, DN= 40 MM, INCLUSIVE CONEXÕES | CDHU | M | 7.05
9.1.2 | 46.02.050 | TUBO DE PVC RÍGIDO BRANCO PXB COM VIROLA E ANEL DE BORRACHA, LINHA ESGOTO SÉRIE NORMAL, DN= 50 MM, INCLUSIVE CONEXÕES | CDHU | M | 40.61
9.1.3 | 46.02.060 | TUBO DE PVC RÍGIDO BRANCO PXB COM VIROLA E ANEL DE BORRACHA, LINHA ESGOTO SÉRIE NORMAL, DN= 75 MM, INCLUSIVE CONEXÕES | CDHU | M | 113.17
9.1.4 | 46.02.070 | TUBO DE PVC RÍGIDO BRANCO PXB COM VIROLA E ANEL DE BORRACHA, LINHA ESGOTO SÉRIE NORMAL, DN= 100 MM, INCLUSIVE CONEXÕES | CDHU | M | 35.9
9.1.5 | 46.03.050 | TUBO DE PVC RÍGIDO PXB COM VIROLA E ANEL DE BORRACHA, LINHA ESGOTO SÉRIE REFORÇADA ´R´, DN= 100 MM, INCLUSIVE CONEXÕES | CDHU | M | 47.59
9.1.6 | 46.03.060 | TUBO DE PVC RÍGIDO PXB COM VIROLA E ANEL DE BORRACHA, LINHA ESGOTO SÉRIE REFORÇADA ´R´. DN= 150 MM, INCLUSIVE CONEXÕES | CDHU | M | 57.36
9.1.7 | 16.05.066 | TUBO PVC OCRE JUNTA ELASTICA DN 200 INCLUSIVE CONEXOES - ENTERRADO | FDE | M | 29.33
9.1.8 | 16.05.067 | TUBO PVC OCRE JUNTA ELASTICA DN 250 INCLUSIVE CONEXOES - ENTERRADO | FDE | M | 18.65
9.1.9 | 46.01.010 | TUBO DE PVC RÍGIDO SOLDÁVEL MARROM, DN= 20 MM, (1/2´), INCLUSIVE CONEXÕES | CDHU | M | 4.38
9.1.10 | 46.01.020 | TUBO DE PVC RÍGIDO SOLDÁVEL MARROM, DN= 25 MM, (3/4´), INCLUSIVE CONEXÕES | CDHU | M | 211.86
9.1.11 | 46.01.030 | TUBO DE PVC RÍGIDO SOLDÁVEL MARROM, DN= 32 MM, (1´), INCLUSIVE CONEXÕES | CDHU | M | 54.92
9.1.12 | 46.01.040 | TUBO DE PVC RÍGIDO SOLDÁVEL MARROM, DN= 40 MM, (1 1/4´), INCLUSIVE CONEXÕES | CDHU | M | 26.78
9.1.13 | 46.01.050 | TUBO DE PVC RÍGIDO SOLDÁVEL MARROM, DN= 50 MM, (1 1/2´), INCLUSIVE CONEXÕES | CDHU | M | 50.59
9.1.14 | 46.01.070 | TUBO DE PVC RÍGIDO SOLDÁVEL MARROM, DN= 75 MM, (2 1/2´), INCLUSIVE CONEXÕES | CDHU | M | 9.09
9.1.15 | 46.01.080 | TUBO DE PVC RÍGIDO SOLDÁVEL MARROM, DN= 85 MM, (3´), INCLUSIVE CONEXÕES | CDHU | M | 6.68
9.2 | CAIXAS E REGISTROS
9.2.1 | 102622 | CAIXA D´ÁGUA EM POLIETILENO, 500 LITROS (INCLUSOS TUBOS, CONEXÕES E TORNEIRA DE BÓIA) - FORNECIMENTO E INSTALAÇÃO. AF_06/2021 | SINAPI | UN | 1
9.2.2 | 102623 | CAIXA D´ÁGUA EM POLIETILENO, 1000 LITROS (INCLUSOS TUBOS, CONEXÕES E TORNEIRA DE BÓIA) - FORNECIMENTO E INSTALAÇÃO. AF_06/2021 | SINAPI | UN | 2
9.2.3 | 49.06.010 | GRELHA HEMISFÉRICA EM FERRO FUNDIDO DE 4´ | CDHU | UN | 28
9.2.4 | 49.03.036 | CAIXA DE GORDURA OU SABÃO COM TAMPA REFORÇADA - CAPACIDADE 19 LITROS | CDHU | UN | 2
9.2.5 | 97902 | CAIXA ENTERRADA HIDRÁULICA RETANGULAR EM ALVENARIA COM TIJOLOS CERÂMICOS MACIÇOS, DIMENSÕES INTERNAS: 0,6X0,6X0,6 M PARA REDE DE ESGOTO. AF_12/2020 | SINAPI | UN | 7
9.2.6 | 103005 | CAIXA COM GRELHA RETANGULAR DE FERRO FUNDIDO, EM ALVENARIA COM TIJOLOS CERÂMICOS MACIÇOS, DIMENSÕES INTERNAS: 0,15 X 1,00 X 0,3 M. AF_08/2021 | SINAPI | UN | 12
9.2.7 | 102989 | CANALETA MEIA CANA PRÉ-MOLDADA DE CONCRETO (D = 20 CM) - FORNECIMENTO E INSTALAÇÃO. AF_08/2021 | SINAPI | M | 42.36
9.2.8 | 45.01.020 | ENTRADA COMPLETA DE ÁGUA COM ABRIGO E REGISTRO DE GAVETA, DN= 3/4´ | CDHU | UN | 1
9.2.9 | 94792 | REGISTRO DE GAVETA BRUTO, LATÃO, ROSCÁVEL, 1", COM ACABAMENTO E CANOPLA CROMADOS - FORNECIMENTO E INSTALAÇÃO. AF_08/2021 | SINAPI | UN | 14
9.2.10 | 94794 | REGISTRO DE GAVETA BRUTO, LATÃO, ROSCÁVEL, 1 1/2", COM ACABAMENTO E CANOPLA CROMADOS - FORNECIMENTO E INSTALAÇÃO. AF_08/2021 | SINAPI | UN | 5
9.2.11 | 94793 | REGISTRO DE GAVETA BRUTO, LATÃO, ROSCÁVEL, 1 1/4", COM ACABAMENTO E CANOPLA CROMADOS - FORNECIMENTO E INSTALAÇÃO. AF_08/2021 | SINAPI | UN | 1
9.2.12 | 103038 | REGISTRO DE ESFERA, PVC, ROSCÁVEL, COM VOLANTE, 1 1/4" - FORNECIMENTO E INSTALAÇÃO. AF_08/2021 | SINAPI | UN | 3
9.2.13 | 103039 | REGISTRO DE ESFERA, PVC, ROSCÁVEL, COM VOLANTE, 1 1/2" - FORNECIMENTO E INSTALAÇÃO. AF_08/2021 | SINAPI | UN | 3
9.2.14 | 08.04.054 | VALVULA DE DESCARGA C/ACIONAMENTO DUPLO FLUXO REGISTRO E ACABAM. DN 40MM 1 1/2" | FDE | UN | 5
9.2.15 | 08.10.008 | CAIXA SIFONADA DE PVC DN 100X150X50MM COM GRELHA DE AÇO INOX COM FECHO ROTATIVO. | FDE | UN | 7
9.2.16 | 49.01.040 | CAIXA SIFONADA DE PVC RÍGIDO DE 150 X 185 X 75 MM, COM GRELHA | CDHU | UN | 1
10 | INSTALAÇÕES ELETRICA/ DADOS/ SPDA/ SEGURANÇA
10.1 | SPDA
10.1.1 | 39.04.080 | CABO DE COBRE NU, TÊMPERA MOLE, CLASSE 2, DE 50 MM² | CDHU | M | 157.09
10.1.2 | 42.05.440 | BARRA CONDUTORA CHATA EM ALUMÍNIO DE 7/8´ X 1/8´, INCLUSIVE ACESSÓRIOS DE FIXAÇÃO | CDHU | M | 253.7
10.1.3 | 42.05.200 | HASTE DE ATERRAMENTO DE 5/8" X 2,4 M | CDHU | UN | 14
10.1.4 | 39.10.160 | TERMINAL DE PRESSÃO/COMPRESSÃO PARA CABO DE 50 MM² | CDHU | UN | 20
10.1.5 | 37.02.100 | QUADRO TELEBRÁS DE SOBREPOR DE 600 X 600 X 120 MM | CDHU | UN | 1
10.1.6 | P.19.000.048085 | MOLDE PARA SOLDA EXOTÉRMICA CONEXÃO CABO-CABO HORIZONTAL EM X SOBREPOSTO, BITOLA DO CABO DE 50-50MM² A 95-50MM²; REFERÊNCIA UXB DA UNISOLDA OU EQUIVALENTE | CDHU | UN | 1
10.1.7 | P.19.000.048088 | MOLDE PARA SOLDA EXOTÉRMICA CONEXÃO CABO-CABO HORIZONTAL EM T, BITOLA DO CABO DE 50-50MM² A 95-50MM²; REFERÊNCIA UTA DA UNISOLDA OU EQUIVALENTE | CDHU | UN | 1
10.1.8 | 42.01.020 | CAPTOR TIPO FRANKLIN, H= 300 MM, 4 PONTOS, 1 DESCIDA, ACABAMENTO CROMADO | CDHU | UN | 14
10.1.9 | 09.80.090 | PLACA DE AVISO "RISCO DE CHOQUE" | FDE | UN | 14
10.2 | ELETRICA - INFRAESTRUTURA
10.2.1 | 38.13.020 | ELETRODUTO CORRUGADO EM POLIETILENO DE ALTA DENSIDADE, DN= 50 MM, COM ACESSÓRIOS | CDHU | M | 16.9
10.2.2 | 38.13.010 | ELETRODUTO CORRUGADO EM POLIETILENO DE ALTA DENSIDADE, DN= 30 MM, COM ACESSÓRIOS | CDHU | M | 279.5
10.2.3 | 38.19.020 | ELETRODUTO DE PVC CORRUGADO FLEXÍVEL LEVE, DIÂMETRO EXTERNO DE 20 MM | CDHU | M | 209.7
10.2.4 | 38.19.030 | ELETRODUTO DE PVC CORRUGADO FLEXÍVEL LEVE, DIÂMETRO EXTERNO DE 25 MM | CDHU | M | 137.1
10.2.5 | 38.07.300 | PERFILADO PERFURADO 38 X 38 MM EM CHAPA 14 PRÉ-ZINCADA, COM ACESSÓRIOS | CDHU | M | 152.2
10.2.6 | 38.21.920 | ELETROCALHA PERFURADA GALVANIZADA A FOGO, 100 X 50 MM, COM ACESSÓRIOS | CDHU | M | 31.6
10.3 | ELETRICA - QUADRO E CAIXAS
10.3.1 | 40.07.010 | CAIXA EM PVC DE 4´ X 2´ | CDHU | UN | 92
10.3.2 | 40.07.040 | CAIXA EM PVC OCTOGONAL DE 4´ X 4´ | CDHU | UN | 5
10.3.3 | 91937 | CAIXA OCTOGONAL 3" X 3", PVC, INSTALADA EM LAJE - FORNECIMENTO E INSTALAÇÃO. AF_03/2023 | SINAPI | UN | 5
10.3.4 | 97888 | CAIXA ENTERRADA ELÉTRICA RETANGULAR, EM ALVENARIA COM TIJOLOS CERÂMICOS MACIÇOS, FUNDO COM BRITA, DIMENSÕES INTERNAS: 0,6X0,6X0,6 M. AF_12/2020 | SINAPI | UN | 2
10.3.5 | 101881 | QUADRO DE DISTRIBUIÇÃO DE ENERGIA EM CHAPA DE AÇO GALVANIZADO, DE EMBUTIR, COM BARRAMENTO TRIFÁSICO, PARA 40 DISJUNTORES DIN 100A - FORNECIMENTO E INSTALAÇÃO. AF_10/2020 | SINAPI | UN | 1
10.3.6 | 40.02.040 | CAIXA DE PASSAGEM EM CHAPA, COM TAMPA PARAFUSADA, 150 X 150 X 80 MM | CDHU | UN | 22
10.4 | ELETRICA - DISPOSITIVOS DE PROTEÇÃO
10.4.1 | 09.017.001 (E) | DPS - DISPOSITIVO PROTEÇÃO CONTRA SURTOS 275V - 45KA | SIURB | UN | 7
10.4.2 | 93654 | DISJUNTOR MONOPOLAR TIPO DIN, CORRENTE NOMINAL DE 16A - FORNECIMENTO E INSTALAÇÃO. AF_10/2020 | SINAPI | UN | 2
10.4.3 | 93655 | DISJUNTOR MONOPOLAR TIPO DIN, CORRENTE NOMINAL DE 20A - FORNECIMENTO E INSTALAÇÃO. AF_10/2020 | SINAPI | UN | 7
10.4.4 | 93662 | DISJUNTOR BIPOLAR TIPO DIN, CORRENTE NOMINAL DE 20A - FORNECIMENTO E INSTALAÇÃO. AF_10/2020 | SINAPI | UN | 1
10.4.5 | 93663 | DISJUNTOR BIPOLAR TIPO DIN, CORRENTE NOMINAL DE 25A - FORNECIMENTO E INSTALAÇÃO. AF_10/2020 | SINAPI | UN | 7
10.4.6 | 101895 | DISJUNTOR TERMOMAGNÉTICO TRIPOLAR , CORRENTE NOMINAL DE 125A - FORNECIMENTO E INSTALAÇÃO. AF_10/2020 | SINAPI | UN | 2
10.4.7 | 37.17.114 | DISPOSITIVO DIFERENCIAL RESIDUAL DE 125 A X 30 MA - 4 POLOS | CDHU | UN | 1
10.4.8 | 101632 | RELÉ FOTOELÉTRICO PARA COMANDO DE ILUMINAÇÃO EXTERNA 1000 W - FORNECIMENTO E INSTALAÇÃO. AF_02/2025 | SINAPI | UN | 1
10.4.9 | 101903 | CONTATOR TRIPOLAR I NOMINAL 32A - FORNECIMENTO E INSTALAÇÃO. AF_10/2020 | SINAPI | UN | 1
10.4.10 | 40.12.020 | CHAVE COMUTADORA/SELETORA COM 1 POLO E 3 POSIÇÕES PARA 63 A | CDHU | UN | 1
10.5 | ELETRICA - ILUMINAÇÃO, TOMADAS E ACESSÓRIOS
10.5.1 | 09.11.022 | IL-113 LUMINÁRIA LED <=100 W (2X) APLICADA ÁREAS EXTERNAS EM POSTE METÁLICO H=6 M | FDE | UN | 20
10.5.2 | 09.11.041 | REFLETOR LED 100W RGB COM MEMÓRIA | FDE | UN | 2
10.5.3 | 41.31.080 | LUMINÁRIA LED DE EMBUTIR OU SOBREPOR, POTÊNCIA DE 32 W A 48 W | CDHU | UN | 61
10.5.4 | 91946 | SUPORTE PARAFUSADO COM PLACA DE ENCAIXE 4" X 2" MÉDIO (1,30 M DO PISO) PARA PONTO ELÉTRICO - FORNECIMENTO E INSTALAÇÃO. AF_03/2023 | SINAPI | UN | 16
10.5.5 | 91981 | INTERRUPTOR BIPOLAR (1 MÓDULO), 10A/250V, INCLUINDO SUPORTE E PLACA - FORNECIMENTO E INSTALAÇÃO. AF_03/2023 | SINAPI | UN | 18
10.5.6 | 91955 | INTERRUPTOR PARALELO (1 MÓDULO), 10A/250V, INCLUINDO SUPORTE E PLACA - FORNECIMENTO E INSTALAÇÃO. AF_03/2023 | SINAPI | UN | 16
10.5.7 | 92029 | INTERRUPTOR PARALELO (1 MÓDULO) COM 1 TOMADA DE EMBUTIR 2P+T 10 A, INCLUINDO SUPORTE E PLACA - FORNECIMENTO E INSTALAÇÃO. AF_03/2023 | SINAPI | UN | 14
10.5.8 | 92008 | TOMADA BAIXA DE EMBUTIR (2 MÓDULOS), 2P+T 10 A, INCLUINDO SUPORTE E PLACA - FORNECIMENTO E INSTALAÇÃO. AF_03/2023 | SINAPI | UN | 59
10.5.9 | 92016 | TOMADA BAIXA DE EMBUTIR (3 MÓDULOS), 2P+T 10 A, INCLUINDO SUPORTE E PLACA - FORNECIMENTO E INSTALAÇÃO. AF_03/2023 | SINAPI | UN | 1
10.5.10 | 92019 | TOMADA BAIXA DE EMBUTIR (4 MÓDULOS), 2P+T 10 A, INCLUINDO SUPORTE E PLACA - FORNECIMENTO E INSTALAÇÃO. AF_03/2023 | SINAPI | UN | 5
10.5.11 | S13667 | SPOT DE EMBUTIR NO SOLO EM LED 6W BIVOLT 3000K | ORSE | UN | 15
10.6 | ELETRICA - CONDUTORES E PADRÃO DE ENTRADA
10.6.1 | 09.02.020 | AE-23 ABRIGO E ENTRADA DE ENERGIA PADRÃO MULTI 200 CPFL CATEGORIA C-4 | FDE | UN | 1
10.6.2 | 92988 | CABO DE COBRE FLEXÍVEL ISOLADO, 50 MM², ANTI-CHAMA 0,6/1,0 KV, PARA REDE ENTERRADA DE DISTRIBUIÇÃO DE ENERGIA ELÉTRICA - FORNECIMENTO E INSTALAÇÃO. AF_12/2021 | SINAPI | M | 83.1
10.6.3 | 92984 | CABO DE COBRE FLEXÍVEL ISOLADO, 25 MM², ANTI-CHAMA 0,6/1,0 KV, PARA REDE ENTERRADA DE DISTRIBUIÇÃO DE ENERGIA ELÉTRICA - FORNECIMENTO E INSTALAÇÃO. AF_12/2021 | SINAPI | M | 55.4
10.6.4 | 91930 | CABO DE COBRE FLEXÍVEL ISOLADO, 6 MM², ANTI-CHAMA 450/750 V, PARA CIRCUITOS TERMINAIS - FORNECIMENTO E INSTALAÇÃO. AF_03/2023 | SINAPI | M | 722.6
10.6.5 | 91928 | CABO DE COBRE FLEXÍVEL ISOLADO, 4 MM², ANTI-CHAMA 450/750 V, PARA CIRCUITOS TERMINAIS - FORNECIMENTO E INSTALAÇÃO. AF_03/2023 | SINAPI | M | 384.6
10.6.6 | 91926 | CABO DE COBRE FLEXÍVEL ISOLADO, 2,5 MM², ANTI-CHAMA 450/750 V, PARA CIRCUITOS TERMINAIS - FORNECIMENTO E INSTALAÇÃO. AF_03/2023 | SINAPI | M | 2386
10.7 | DADOS E SEGURANÇA - INFRAESTRUTURA E CONDUTORES
10.7.1 | 09.005.040 (E) | CAIXA DE PASSAGEM EM CHAPA METÁLICA COM TAMPA PARAFUSADA - 20X20X10CM | SIURB | UN | 4
10.7.2 | 66.08.100 | RACK FECHADO PADRÃO METÁLICO, 19 X 12 US X 470 MM | CDHU | UN | 1
10.7.3 | 40.07.010 | CAIXA EM PVC DE 4´ X 2´ | CDHU | UN | 37
10.7.4 | 97667 | ELETRODUTO FLEXÍVEL CORRUGADO, PEAD, DN 50 (1 1/2"), PARA REDE ENTERRADA DE DISTRIBUIÇÃO DE ENERGIA ELÉTRICA - FORNECIMENTO E INSTALAÇÃO. AF_12/2021 | SINAPI | M | 26.4
10.7.5 | 38.19.220 | ELETRODUTO DE PVC CORRUGADO FLEXÍVEL REFORÇADO, DIÂMETRO EXTERNO DE 32 MM | CDHU | M | 227.9
10.7.6 | 38.01.040 | ELETRODUTO DE PVC RÍGIDO ROSCÁVEL DE 3/4´ - COM ACESSÓRIOS | CDHU | M | 4
10.7.7 | 39.18.120 | CABO PARA REDE U/UTP 23 AWG COM 4 PARES - CATEGORIA 6A | CDHU | M | 429
10.7.8 | 39.18.106 | CABO COAXIAL BLINDADO PARA CFTV | CDHU | M | 447.9
10.8 | DADOS E SEGURANÇA - TOMADAS E EQUIPAMENTOS
10.8.1 | 98307 | TOMADA DE REDE RJ45 - FORNECIMENTO E INSTALAÇÃO. AF_11/2019 | SINAPI | UN | 17
10.8.2 | 91945 | SUPORTE PARAFUSADO COM PLACA DE ENCAIXE 4" X 2" - FORNECIMENTO E INSTALAÇÃO. AF_03/2023 | SINAPI | UN | 18
10.8.3 | 66.08.324 | CÂMERA COM VISÃO NOTURNA HD 1080P - MODELO INTELBRAS VIP 3240 OU EQUIVALENTE | CDHU | UN | 18
10.8.4 | 66.20.225 | SWITCH GIGABIT 24 PORTAS COM CAPACIDADE DE 10/100/1000/MBPS | CDHU | UN | 1
10.8.5 | 66.20.150 | GUIA ORGANIZADORA DE CABOS PARA RACK, 19´ 1 U | CDHU | UN | 3
10.8.6 | 98302 | PATCH PANEL 24 PORTAS, CATEGORIA 6 - FORNECIMENTO E INSTALAÇÃO. AF_11/2019 | SINAPI | UN | 2
10.8.7 | 66.02.460 | VÍDEO PORTEIRO ELETRÔNICO COLORIDO, COM UM INTERFONE | CDHU | CJ | 1
11 | CLIMATIZAÇÃO E INSTALAÇÕES MECÂNICAS
11.1 | MÁQUINAS DE AR CONDICIONADO
11.1.1 | 103247 | AR CONDICIONADO SPLIT INVERTER, HI-WALL (PAREDE), 12000 BTU/H, CICLO FRIO - FORNECIMENTO E INSTALAÇÃO. AF_11/2021_PE | SINAPI | UN | 4
11.1.2 | 103253 | AR CONDICIONADO SPLIT INVERTER, HI-WALL (PAREDE), 24000 BTU/H, CICLO FRIO - FORNECIMENTO E INSTALAÇÃO. AF_11/2021_PE | SINAPI | UN | 1
11.1.3 | 16.20.073 | FORNECIMENTO E INSTALAÇAO DE APARELHO AR CONDICIONADO HI WALL CICLO FRIO MINI SPLIT 30.000 BTU/H INVERTER 220V COM CONTROLE REMOTO | FDE | CJ | 4
11.2 | INSTALAÇÕES DE AR CONDICIONADO
11.2.1 | 46.27.060 | TUBO DE COBRE FLEXÍVEL, ESPESSURA 1/32" - DIÂMETRO 1/4", INCLUSIVE CONEXÕES | CDHU | M | 100
11.2.2 | 46.27.090 | TUBO DE COBRE FLEXÍVEL, ESPESSURA 1/32" - DIÂMETRO 1/2", INCLUSIVE CONEXÕES | CDHU | M | 75
11.2.3 | 46.27.080 | TUBO DE COBRE FLEXÍVEL, ESPESSURA 1/32" - DIÂMETRO 3/8", INCLUSIVE CONEXÕES | CDHU | M | 75
11.2.4 | 32.11.270 | ISOLAMENTO TÉRMICO EM ESPUMA ELASTOMÉRICA, ESPESSURA DE 9 A 12 MM, PARA TUBULAÇÃO DE 1/4´ (COBRE) | CDHU | M | 120
11.2.5 | 32.11.280 | ISOLAMENTO TÉRMICO EM ESPUMA ELASTOMÉRICA, ESPESSURA DE 9 A 12 MM, PARA TUBULAÇÃO DE 1/2´ (COBRE) | CDHU | M | 100
11.2.6 | 32.11.430 | ISOLAMENTO TÉRMICO EM ESPUMA ELASTOMÉRICA, ESPESSURA DE 19 A 26 MM, PARA TUBULAÇÃO DE 3/8" (COBRE) OU 1/8" (FERRO) | CDHU | M | 100
11.2.7 | 39.24.151 | CABO DE COBRE FLEXÍVEL DE 3 X 1,5 MM², ISOLAMENTO 500 V - ISOLAÇÃO PP 70°C | CDHU | M | 200
12 | COMBATE A INCENDIO
12.1 | 50.10.084 | EXTINTOR MANUAL DE PÓ QUÍMICO SECO 20 BC - CAPACIDADE DE 12 KG | CDHU | UN | 2
12.2 | 50.10.120 | EXTINTOR MANUAL DE PÓ QUÍMICO SECO ABC - CAPACIDADE DE 6 KG | CDHU | UN | 2
12.3 | 97.02.195 | PLACA DE SINALIZAÇÃO EM PVC FOTOLUMINESCENTE (240X120MM), COM INDICAÇÃO DE ROTA DE EVACUAÇÃO E SAÍDA DE EMERGÊNCIA | CDHU | UN | 10
12.4 | 97.02.193 | PLACA DE SINALIZAÇÃO EM PVC FOTOLUMINESCENTE (200X200MM), COM INDICAÇÃO DE EQUIPAMENTOS DE ALARME, DETECÇÃO E EXTINÇÃO DE INCÊNDIO | CDHU | UN | 4
12.5 | 97.02.195 | *PLACA DE SINALIZACAO EM PVC FOTOLUMINESCENTE (420X594X2MM), COM INDICACAO DE SEGURANCA, CUSTOMIZAVEL; REF. M1 OU M2 DA ADVCOMM OU EQUIVALENTE* | CDHU | UN | 2
13 | SERVIÇOS FINAIS E COMPLEMENTARES
13.1 | 55.01.020 | LIMPEZA FINAL DA OBRA | CDHU | M2 | 343.6
13.2 | 02.05.202 | ANDAIME TORRE METÁLICO (1,5 X 1,5 M) COM PISO METÁLICO | CDHU | MXMES | 144
VALOR COM ENCARGOS:
VALOR BDI TOTAL:
VALOR TOTAL:
___________________________________________ ENGENHEIRO CIVIL FELLIPE FERRARI FAKRI CREA 506.970.406-3

## COMPOSICOES (hidden)
1.1. 103689 FORNECIMENTO E INSTALAÇÃO DE PLACA DE OBRA COM CHAPA GALVANIZADA E ESTRUTURA DE MADEIRA. AF_03/2022_PS (M2)
Material |  | FONTE | UNID | COEFICIENTE | PREÇO UNITÁRIO | TOTAL
00004813 | PLACA DE OBRA (PARA CONSTRUCAO CIVIL) EM CHAPA GALVANIZADA *N. 22*, ADESIVADA, DE *2,4 X 1,2* M (SEM POSTES PARA FIXACAO) | SINAPI | M2 | 1 | 400 | 400
00005065 | PREGO DE ACO POLIDO COM CABECA 10 X 10 (7/8 X 17) | SINAPI | KG | 0.0113 | 23.22 | 0.26
00005069 | PREGO DE ACO POLIDO COM CABECA 17 X 27 (2 1/2 X 11) | SINAPI | KG | 0.0132 | 12.44 | 0.16
00004509 | SARRAFO *2,5 X 10* CM EM PINUS, MISTA OU EQUIVALENTE DA REGIAO - BRUTA | SINAPI | M | 3.2083 | 3.73 | 11.97
|  |  |  | TOTAL Material: |  | 412.39
Mão de Obra com Encargos Complementares |  | FONTE | UNID | COEFICIENTE | PREÇO UNITÁRIO | TOTAL
88262 | CARPINTEIRO DE FORMAS COM ENCARGOS COMPLEMENTARES | SINAPI | H | 0.3729 | 33.62 | 12.54
88316 | SERVENTE COM ENCARGOS COMPLEMENTARES | SINAPI | H | 1.1186 | 29.77 | 33.3
|  |  |  | TOTAL Mão de Obra com Encargos Complementares: |  | 45.84
Serviço |  | FONTE | UNID | COEFICIENTE | PREÇO UNITÁRIO | TOTAL
102234 | PINTURA IMUNIZANTE PARA MADEIRA, 2 DEMÃOS. AF_01/2021 | SINAPI | M2 | 0.5 | 25.33 | 12.67
|  |  |  | TOTAL Serviço: |  | 12.67
|  |  |  | VALOR SEM ENCARGOS: |  | 450.22
|  |  |  | VALOR ENCARGOS (115.48%): |  | 20.65
|  |  |  | VALOR COM ENCARGOS: |  | 470.87
|  |  |  | VALOR BDI (22.47%): |  | 105.8
|  |  |  | VALOR COM BDI: |  | 576.67
|  |  |  | QUANTIDADE (M2): |  | 6
|  |  |  | VALOR TOTAL COM BDI: |  | 3460.02
1.2. 02.02.140 LOCAÇÃO DE CONTAINER TIPO SANITÁRIO COM 2 VASOS SANITÁRIOS, 2 LAVATÓRIOS, 2 MICTÓRIOS E 4 PONTOS PARA CHUVEIRO - ÁREA MÍNIMA DE 13,80 M² (UNMES)
Material |  | FONTE | UNID | COEFICIENTE | PREÇO UNITÁRIO | TOTAL
A.12.000.021098 | Container sanitário, módulo aço galvanizado, 2 vasos sanitários, 2 lavatórios/calha e 2 mictórios/calha, 4 pontos para chuveiro, piso impermeável e antiderrapante | CDHU | UNMES | 1 | 1249.35 | 1249.35
|  |  |  | TOTAL Material: |  | 1249.35
Mão de Obra |  | FONTE | UNID | COEFICIENTE | PREÇO UNITÁRIO | TOTAL
B.01.000.010119 | Ajudante de encanador | CDHU | H | 1.32 | 21.43 | 28.29
B.01.000.010116 | Ajudante eletricista | CDHU | H | 1.32 | 21.43 | 28.29
B.01.000.010101 | Ajudante geral | CDHU | H | 1.32 | 21.43 | 28.29
B.01.000.010115 | Eletricista | CDHU | H | 0.99 | 31.24 | 30.93
B.01.000.010118 | Encanador | CDHU | H | 0.99 | 31.24 | 30.93
|  |  |  | TOTAL Mão de Obra: |  | 146.73
|  |  |  | VALOR SEM ENCARGOS: |  | 1313.62
|  |  |  | VALOR ENCARGOS (128.23%): |  | 82.46
|  |  |  | VALOR COM ENCARGOS: |  | 1396.08
|  |  |  | VALOR BDI (22.47%): |  | 313.7
|  |  |  | VALOR COM BDI: |  | 1709.78
|  |  |  | QUANTIDADE (UNMES): |  | 12
|  |  |  | VALOR TOTAL COM BDI: |  | 20517.36
1.3. 02.02.130 LOCAÇÃO DE CONTAINER TIPO ESCRITÓRIO COM 1 VASO SANITÁRIO, 1 LAVATÓRIO E 1 PONTO PARA CHUVEIRO - ÁREA MÍNIMA DE 13,80 M² (UNMES)
Material |  | FONTE | UNID | COEFICIENTE | PREÇO UNITÁRIO | TOTAL
A.12.000.021100 | Container escritório com WC, em aço galvanizado, piso compensado naval (escritório), 1 vaso sanitário, 1 lavatório, 1 ponto para chuveiro, piso impermeável e antiderrapante (WC) | CDHU | UNMES | 1 | 1365.65 | 1365.65
|  |  |  | TOTAL Material: |  | 1365.65
Mão de Obra |  | FONTE | UNID | COEFICIENTE | PREÇO UNITÁRIO | TOTAL
B.01.000.010119 | Ajudante de encanador | CDHU | H | 1.32 | 21.43 | 28.29
B.01.000.010116 | Ajudante eletricista | CDHU | H | 1.32 | 21.43 | 28.29
B.01.000.010101 | Ajudante geral | CDHU | H | 1.32 | 21.43 | 28.29
B.01.000.010115 | Eletricista | CDHU | H | 0.99 | 31.24 | 30.93
B.01.000.010118 | Encanador | CDHU | H | 0.99 | 31.24 | 30.93
|  |  |  | TOTAL Mão de Obra: |  | 146.73
|  |  |  | VALOR SEM ENCARGOS: |  | 1429.92
|  |  |  | VALOR ENCARGOS (128.23%): |  | 82.46
|  |  |  | VALOR COM ENCARGOS: |  | 1512.38
|  |  |  | VALOR BDI (22.47%): |  | 339.83
|  |  |  | VALOR COM BDI: |  | 1852.21
|  |  |  | QUANTIDADE (UNMES): |  | 12
|  |  |  | VALOR TOTAL COM BDI: |  | 22226.52
1.4. 02.02.150 LOCAÇÃO DE CONTAINER TIPO DEPÓSITO - ÁREA MÍNIMA DE 13,80 M² (UNMES)
Material |  | FONTE | UNID | COEFICIENTE | PREÇO UNITÁRIO | TOTAL
A.12.000.021099 | Container depósito, módulo metálico em aço galvanizado de 6,0x2,3x2,5m, vão livre, piso de concreto, cimentado, madeira ou material equivalente | CDHU | UNMES | 1 | 843.99 | 843.99
|  |  |  | TOTAL Material: |  | 843.99
Mão de Obra |  | FONTE | UNID | COEFICIENTE | PREÇO UNITÁRIO | TOTAL
B.01.000.010116 | Ajudante eletricista | CDHU | H | 1.32 | 21.43 | 28.29
B.01.000.010101 | Ajudante geral | CDHU | H | 1.32 | 21.43 | 28.29
B.01.000.010115 | Eletricista | CDHU | H | 0.99 | 31.24 | 30.93
|  |  |  | TOTAL Mão de Obra: |  | 87.51
|  |  |  | VALOR SEM ENCARGOS: |  | 882.32
|  |  |  | VALOR ENCARGOS (128.23%): |  | 49.18
|  |  |  | VALOR COM ENCARGOS: |  | 931.5
|  |  |  | VALOR BDI (22.47%): |  | 209.31
|  |  |  | VALOR COM BDI: |  | 1140.81
|  |  |  | QUANTIDADE (UNMES): |  | 12
|  |  |  | VALOR TOTAL COM BDI: |  | 13689.72
2.1.1. 97647 REMOÇÃO DE TELHAS DE FIBROCIMENTO METÁLICA E CERÂMICA, DE FORMA MANUAL, SEM REAPROVEITAMENTO. AF_09/2023 (M2)
Mão de Obra com Encargos Complementares |  | FONTE | UNID | COEFICIENTE | PREÇO UNITÁRIO | TOTAL
88316 | SERVENTE COM ENCARGOS COMPLEMENTARES | SINAPI | H | 0.1153 | 29.77 | 3.43
88323 | TELHADISTA COM ENCARGOS COMPLEMENTARES | SINAPI | H | 0.0408 | 33.62 | 1.37
|  |  |  | TOTAL Mão de Obra com Encargos Complementares: |  | 4.8
|  |  |  | VALOR SEM ENCARGOS: |  | 2.97
|  |  |  | VALOR ENCARGOS (115.48%): |  | 1.83
|  |  |  | VALOR COM ENCARGOS: |  | 4.8
|  |  |  | VALOR BDI (22.47%): |  | 1.08
|  |  |  | VALOR COM BDI: |  | 5.88
|  |  |  | QUANTIDADE (M2): |  | 564.65
|  |  |  | VALOR TOTAL COM BDI: |  | 3320.14
2.1.2. 13.050.014 (E) DEMOLIÇÃO DE ESTRUTURA DE MADEIRA OU METÁLICA DA COBERTURA (M2)
Mão de Obra |  | FONTE | UNID | COEFICIENTE | PREÇO UNITÁRIO | TOTAL
02020 | PEDREIRO (SGSP) | SIURB | H | 0.12 | 29.57 | 3.55
02099 | SERVENTE (SGSP) | SIURB | H | 1.2 | 24.1 | 28.92
|  |  |  | TOTAL Mão de Obra: |  | 32.47
|  |  |  | VALOR SEM ENCARGOS: |  | 12.65
|  |  |  | VALOR ENCARGOS (156.70%): |  | 19.82
|  |  |  | VALOR COM ENCARGOS: |  | 32.47
|  |  |  | VALOR BDI (22.47%): |  | 7.3
|  |  |  | VALOR COM BDI: |  | 39.77
|  |  |  | QUANTIDADE (M2): |  | 564.65
|  |  |  | VALOR TOTAL COM BDI: |  | 22456.13
2.2.1. 03.050.005 (E) DEMOLIÇÃO DE LAJES MISTAS COM ESPESSURA FINAL IGUAL OU INFERIOR A 16CM (M2)
Mão de Obra |  | FONTE | UNID | COEFICIENTE | PREÇO UNITÁRIO | TOTAL
02099 | SERVENTE (SGSP) | SIURB | H | 1.75 | 24.1 | 42.18
|  |  |  | TOTAL Mão de Obra: |  | 42.18
|  |  |  | VALOR SEM ENCARGOS: |  | 16.43
|  |  |  | VALOR ENCARGOS (156.70%): |  | 25.75
|  |  |  | VALOR COM ENCARGOS: |  | 42.18
|  |  |  | VALOR BDI (22.47%): |  | 9.48
|  |  |  | VALOR COM BDI: |  | 51.66
|  |  |  | QUANTIDADE (M2): |  | 101.87
|  |  |  | VALOR TOTAL COM BDI: |  | 5262.6
2.2.2. 03.01.200 DEMOLIÇÃO MECANIZADA DE CONCRETO ARMADO, INCLUSIVE FRAGMENTAÇÃO, CARREGAMENTO, TRANSPORTE ATÉ 1 QUILÔMETRO E DESCARREGAMENTO (M3)
Equipamento |  | FONTE | UNID | COEFICIENTE | PREÇO UNITÁRIO | TOTAL
S.01.000.080308 | Caminhão basculante caçamba minério, capacidade de 8,0m³ - COND.D | CDHU | H | 0.0733 | 245.7 | 18.01
S.01.000.080129 | Compressor de ar XA 125 MWD - COND. D | CDHU | H | 2 | 147.48 | 294.96
S.01.000.080266 | Pá-carregadeira retroescavadeira / carregadeira, capacidade de 0,77m³ - COND. D | CDHU | H | 0.015 | 151.73 | 2.28
S.01.000.080157 | Rompedor Pneumático ATLAS COPCO TEX 32 PS | CDHU | H | 4 | 34.68 | 138.72
|  |  |  | TOTAL Equipamento: |  | 453.97
Mão de Obra |  | FONTE | UNID | COEFICIENTE | PREÇO UNITÁRIO | TOTAL
B.01.000.010146 | Servente | CDHU | H | 6 | 21.43 | 128.58
|  |  |  | TOTAL Mão de Obra: |  | 128.58
|  |  |  | VALOR SEM ENCARGOS: |  | 510.31
|  |  |  | VALOR ENCARGOS (128.23%): |  | 72.24
|  |  |  | VALOR COM ENCARGOS: |  | 582.55
|  |  |  | VALOR BDI (22.47%): |  | 130.9
|  |  |  | VALOR COM BDI: |  | 713.45
|  |  |  | QUANTIDADE (M3): |  | 39.5
|  |  |  | VALOR TOTAL COM BDI: |  | 28181.28
2.2.3. 97625 DEMOLIÇÃO DE REVESTIMENTOS DE PAREDE E DE ALVENARIA PARA QUALQUER TIPO DE BLOCO, DE FORMA MECANIZADA, SEM REAPROVEITAMENTO. AF_09/2023 (M3)
Equipamento Custo Horário |  | FONTE | UNID | COEFICIENTE | PREÇO UNITÁRIO | TOTAL
5942 | PÁ CARREGADEIRA SOBRE RODAS, POTÊNCIA LÍQUIDA 128 HP, CAPACIDADE DA CAÇAMBA 1,7 A 2,8 M3, PESO OPERACIONAL 11632 KG - CHI DIURNO. AF_06/2014 | SINAPI | CHI | 0.1394 | 77.94 | 10.86
5940 | PÁ CARREGADEIRA SOBRE RODAS, POTÊNCIA LÍQUIDA 128 HP, CAPACIDADE DA CAÇAMBA 1,7 A 2,8 M3, PESO OPERACIONAL 11632 KG - CHP DIURNO. AF_06/2014 | SINAPI | CHP | 0.24 | 172.85 | 41.48
|  |  |  | TOTAL Equipamento Custo Horário: |  | 52.34
|  |  |  | VALOR SEM ENCARGOS: |  | 47.65
|  |  |  | VALOR ENCARGOS (115.48%): |  | 4.69
|  |  |  | VALOR COM ENCARGOS: |  | 52.34
|  |  |  | VALOR BDI (22.47%): |  | 11.76
|  |  |  | VALOR COM BDI: |  | 64.1
|  |  |  | QUANTIDADE (M3): |  | 117.84
|  |  |  | VALOR TOTAL COM BDI: |  | 7553.54
2.3.1. 104790 DEMOLIÇÃO DO PISO DE CONCRETO SIMPLES E REVESTIMENTO, DE FORMA MECANIZADA COM MARTELETE, SEM REAPROVEITAMENTO. AF_09/2023 (M3)
Equipamento Custo Horário |  | FONTE | UNID | COEFICIENTE | PREÇO UNITÁRIO | TOTAL
90965 | COMPRESSOR DE AR REBOCÁVEL, VAZÃO 89 PCM, PRESSÃO EFETIVA DE TRABALHO 102 PSI, MOTOR DIESEL, POTÊNCIA 20 CV - CHI DIURNO. AF_06/2015 | SINAPI | CHI | 0.8695 | 8.89 | 7.73
90964 | COMPRESSOR DE AR REBOCÁVEL, VAZÃO 89 PCM, PRESSÃO EFETIVA DE TRABALHO 102 PSI, MOTOR DIESEL, POTÊNCIA 20 CV - CHP DIURNO. AF_06/2015 | SINAPI | CHP | 1.137 | 33.49 | 38.08
5952 | MARTELETE OU ROMPEDOR PNEUMÁTICO MANUAL, 28 KG, COM SILENCIADOR - CHI DIURNO. AF_07/2016 | SINAPI | CHI | 0.8695 | 31.07 | 27.02
5795 | MARTELETE OU ROMPEDOR PNEUMÁTICO MANUAL, 28 KG, COM SILENCIADOR - CHP DIURNO. AF_07/2016 | SINAPI | CHP | 1.137 | 33.04 | 37.57
|  |  |  | TOTAL Equipamento Custo Horário: |  | 110.4
Mão de Obra com Encargos Complementares |  | FONTE | UNID | COEFICIENTE | PREÇO UNITÁRIO | TOTAL
88309 | PEDREIRO COM ENCARGOS COMPLEMENTARES | SINAPI | H | 0.0722 | 34.08 | 2.46
88316 | SERVENTE COM ENCARGOS COMPLEMENTARES | SINAPI | H | 0.4479 | 29.77 | 13.33
|  |  |  | TOTAL Mão de Obra com Encargos Complementares: |  | 15.79
|  |  |  | VALOR SEM ENCARGOS: |  | 97.18
|  |  |  | VALOR ENCARGOS (115.48%): |  | 28.97
|  |  |  | VALOR COM ENCARGOS: |  | 126.15
|  |  |  | VALOR BDI (22.47%): |  | 28.35
|  |  |  | VALOR COM BDI: |  | 154.5
|  |  |  | QUANTIDADE (M3): |  | 31.86
|  |  |  | VALOR TOTAL COM BDI: |  | 4922.37
2.3.2. 04.09.020 RETIRADA DE ESQUADRIA METÁLICA EM GERAL (M2)
Mão de Obra |  | FONTE | UNID | COEFICIENTE | PREÇO UNITÁRIO | TOTAL
B.01.000.010139 | Pedreiro | CDHU | H | 0.7 | 26.09 | 18.26
B.01.000.010146 | Servente | CDHU | H | 0.7 | 21.43 | 15
|  |  |  | TOTAL Mão de Obra: |  | 33.26
|  |  |  | VALOR SEM ENCARGOS: |  | 14.57
|  |  |  | VALOR ENCARGOS (128.23%): |  | 18.69
|  |  |  | VALOR COM ENCARGOS: |  | 33.26
|  |  |  | VALOR BDI (22.47%): |  | 7.47
|  |  |  | VALOR COM BDI: |  | 40.73
|  |  |  | QUANTIDADE (M2): |  | 48.62
|  |  |  | VALOR TOTAL COM BDI: |  | 1980.29
2.3.3. 04.08.020 RETIRADA DE ESQUADRIA EM MADEIRA E SEMELHANTES, SEM REAPROVEITAMENTO (UN)
Mão de Obra |  | FONTE | UNID | COEFICIENTE | PREÇO UNITÁRIO | TOTAL
B.01.000.010112 | Ajudante de carpinteiro | CDHU | H | 0.5 | 21.43 | 10.72
B.01.000.010111 | Carpinteiro | CDHU | H | 0.5 | 26.09 | 13.05
|  |  |  | TOTAL Mão de Obra: |  | 23.77
|  |  |  | VALOR SEM ENCARGOS: |  | 10.42
|  |  |  | VALOR ENCARGOS (128.23%): |  | 13.35
|  |  |  | VALOR COM ENCARGOS: |  | 23.77
|  |  |  | VALOR BDI (22.47%): |  | 5.34
|  |  |  | VALOR COM BDI: |  | 29.11
|  |  |  | QUANTIDADE (UN): |  | 25
|  |  |  | VALOR TOTAL COM BDI: |  | 727.75
2.3.4. 04.08.060 RETIRADA DE BATENTE COM GUARNIÇÃO E PEÇAS LINEARES EM MADEIRA, CHUMBADOS (M)
Mão de Obra |  | FONTE | UNID | COEFICIENTE | PREÇO UNITÁRIO | TOTAL
B.01.000.010139 | Pedreiro | CDHU | H | 0.3 | 26.09 | 7.83
B.01.000.010146 | Servente | CDHU | H | 0.3 | 21.43 | 6.43
|  |  |  | TOTAL Mão de Obra: |  | 14.26
|  |  |  | VALOR SEM ENCARGOS: |  | 6.25
|  |  |  | VALOR ENCARGOS (128.23%): |  | 8.01
|  |  |  | VALOR COM ENCARGOS: |  | 14.26
|  |  |  | VALOR BDI (22.47%): |  | 3.2
|  |  |  | VALOR COM BDI: |  | 17.46
|  |  |  | QUANTIDADE (M): |  | 38.41
|  |  |  | VALOR TOTAL COM BDI: |  | 670.64
2.4.1. 17.050.015 (E) DEMOLIÇÃO DE ALAMBRADO DE TELA GALVANIZADA (M2)
Mão de Obra |  | FONTE | UNID | COEFICIENTE | PREÇO UNITÁRIO | TOTAL
02020 | PEDREIRO (SGSP) | SIURB | H | 0.05 | 29.57 | 1.48
02099 | SERVENTE (SGSP) | SIURB | H | 0.05 | 24.1 | 1.21
|  |  |  | TOTAL Mão de Obra: |  | 2.69
|  |  |  | VALOR SEM ENCARGOS: |  | 1.05
|  |  |  | VALOR ENCARGOS (156.70%): |  | 1.63
|  |  |  | VALOR COM ENCARGOS: |  | 2.68
|  |  |  | VALOR BDI (22.47%): |  | 0.6
|  |  |  | VALOR COM BDI: |  | 3.28
|  |  |  | QUANTIDADE (M2): |  | 94.47
|  |  |  | VALOR TOTAL COM BDI: |  | 309.86
2.4.2. 97663 REMOÇÃO DE LOUÇAS, DE FORMA MANUAL, SEM REAPROVEITAMENTO. AF_09/2023 (UN)
Mão de Obra com Encargos Complementares |  | FONTE | UNID | COEFICIENTE | PREÇO UNITÁRIO | TOTAL
88267 | ENCANADOR OU BOMBEIRO HIDRÁULICO COM ENCARGOS COMPLEMENTARES | SINAPI | H | 0.1448 | 38.11 | 5.52
88316 | SERVENTE COM ENCARGOS COMPLEMENTARES | SINAPI | H | 0.4096 | 29.77 | 12.19
|  |  |  | TOTAL Mão de Obra com Encargos Complementares: |  | 17.71
|  |  |  | VALOR SEM ENCARGOS: |  | 10.8
|  |  |  | VALOR ENCARGOS (115.48%): |  | 6.9
|  |  |  | VALOR COM ENCARGOS: |  | 17.7
|  |  |  | VALOR BDI (22.47%): |  | 3.98
|  |  |  | VALOR COM BDI: |  | 21.68
|  |  |  | QUANTIDADE (UN): |  | 20
|  |  |  | VALOR TOTAL COM BDI: |  | 433.6
2.4.3. 04.11.030 RETIRADA DE BANCADA INCLUINDO PERTENCES (M2)
Mão de Obra |  | FONTE | UNID | COEFICIENTE | PREÇO UNITÁRIO | TOTAL
B.01.000.010139 | Pedreiro | CDHU | H | 1.4 | 26.09 | 36.53
B.01.000.010146 | Servente | CDHU | H | 1.4 | 21.43 | 30
|  |  |  | TOTAL Mão de Obra: |  | 66.53
|  |  |  | VALOR SEM ENCARGOS: |  | 29.15
|  |  |  | VALOR ENCARGOS (128.23%): |  | 37.38
|  |  |  | VALOR COM ENCARGOS: |  | 66.53
|  |  |  | VALOR BDI (22.47%): |  | 14.95
|  |  |  | VALOR COM BDI: |  | 81.48
|  |  |  | QUANTIDADE (M2): |  | 20
|  |  |  | VALOR TOTAL COM BDI: |  | 1629.6
2.4.4. 17.060.102 (E) RETIRADA DE GRADIL, PORTÕES E GUARDA-CORPO (M2)
Mão de Obra |  | FONTE | UNID | COEFICIENTE | PREÇO UNITÁRIO | TOTAL
02045 | SERRALHEIRO (SGSP) | SIURB | H | 0.5389 | 42.09 | 22.68
02099 | SERVENTE (SGSP) | SIURB | H | 0.9127 | 24.1 | 22
|  |  |  | TOTAL Mão de Obra: |  | 44.68
|  |  |  | VALOR SEM ENCARGOS: |  | 17.41
|  |  |  | VALOR ENCARGOS (156.70%): |  | 27.28
|  |  |  | VALOR COM ENCARGOS: |  | 44.69
|  |  |  | VALOR BDI (22.47%): |  | 10.04
|  |  |  | VALOR COM BDI: |  | 54.73
|  |  |  | QUANTIDADE (M2): |  | 12.18
|  |  |  | VALOR TOTAL COM BDI: |  | 666.61
2.5.1. 05.07.040 REMOÇÃO DE ENTULHO SEPARADO DE OBRA COM CAÇAMBA METÁLICA - TERRA, ALVENARIA, CONCRETO, ARGAMASSA, MADEIRA, PAPEL, PLÁSTICO OU METAL (M3)
Mão de Obra |  | FONTE | UNID | COEFICIENTE | PREÇO UNITÁRIO | TOTAL
B.01.000.010146 | Servente | CDHU | H | 0.6 | 21.43 | 12.86
|  |  |  | TOTAL Mão de Obra: |  | 12.86
Serviço |  | FONTE | UNID | COEFICIENTE | PREÇO UNITÁRIO | TOTAL
A.05.000.020358 | Remoção de entulho de obra, terra, alvenaria, concreto, argamassa, madeira, papel, plástico, metal, capacidade de 4m³ | CDHU | M3 | 1 | 97.41 | 97.41
|  |  |  | TOTAL Serviço: |  | 97.41
|  |  |  | VALOR SEM ENCARGOS: |  | 103.04
|  |  |  | VALOR ENCARGOS (128.23%): |  | 7.23
|  |  |  | VALOR COM ENCARGOS: |  | 110.27
|  |  |  | VALOR BDI (22.47%): |  | 24.78
|  |  |  | VALOR COM BDI: |  | 135.05
|  |  |  | QUANTIDADE (M3): |  | 660.36
|  |  |  | VALOR TOTAL COM BDI: |  | 89181.62
3.1. 02.09.130 LIMPEZA MECANIZADA DO TERRENO, INCLUSIVE TRONCOS COM DIÂMETRO ACIMA DE 15 CM ATÉ 50 CM, COM CAMINHÃO À DISPOSIÇÃO DENTRO DA OBRA, ATÉ O RAIO DE 1 KM (M2)
Equipamento |  | FONTE | UNID | COEFICIENTE | PREÇO UNITÁRIO | TOTAL
S.01.000.080311 | Caminhão basculante diesel com capacidade de 5 m³ - COND. D | CDHU | H | 0.008 | 203.59 | 1.63
S.07.000.080230 | Pá-carregadeira sobre pneus, potência 120 a 122HP (88,5 a 119 kW) capacidade da caçamba de 1,7 a 5,0m³, ref. CAT924G da CATERPILLAR ou equivalente | CDHU | H | 0.0033 | 353.71 | 1.17
S.01.000.080342 | Trator de esteira lâmina reta/riper - 328HP, CATEPILLAR-D8R PS328 ou equivalente | CDHU | H | 0.004 | 717.36 | 2.87
|  |  |  | TOTAL Equipamento: |  | 5.67
Mão de Obra |  | FONTE | UNID | COEFICIENTE | PREÇO UNITÁRIO | TOTAL
B.01.000.010146 | Servente | CDHU | H | 0.008 | 21.43 | 0.17
|  |  |  | TOTAL Mão de Obra: |  | 0.17
|  |  |  | VALOR SEM ENCARGOS: |  | 5.75
|  |  |  | VALOR ENCARGOS (128.23%): |  | 0.09
|  |  |  | VALOR COM ENCARGOS: |  | 5.84
|  |  |  | VALOR BDI (22.47%): |  | 1.31
|  |  |  | VALOR COM BDI: |  | 7.15
|  |  |  | QUANTIDADE (M2): |  | 1476.72
|  |  |  | VALOR TOTAL COM BDI: |  | 10558.55
3.2. 00006077 ARGILA OU BARRO PARA ATERRO/REATERRO (RETIRADO NA JAZIDA, SEM TRANSPORTE) (M3)
Material |  | FONTE | UNID | COEFICIENTE | PREÇO UNITÁRIO | TOTAL
00006077 | ARGILA OU BARRO PARA ATERRO/REATERRO (RETIRADO NA JAZIDA, SEM TRANSPORTE) | SINAPI | M3 | 1 | 37.35 | 37.35
|  |  |  | TOTAL Material: |  | 37.35
|  |  |  | VALOR SEM ENCARGOS: |  | 37.35
|  |  |  | VALOR ENCARGOS: |  | 0
|  |  |  | VALOR COM ENCARGOS: |  | 37.35
|  |  |  | VALOR BDI (22.47%): |  | 8.39
|  |  |  | VALOR COM BDI: |  | 45.74
|  |  |  | QUANTIDADE (M3): |  | 2267.17
|  |  |  | VALOR TOTAL COM BDI: |  | 103700.36
3.3. 05.10.025 TRANSPORTE DE SOLO DE 1ª E 2ª CATEGORIA POR CAMINHÃO PARA DISTÂNCIAS NO LIMITE DO MUNICÍPIO - INCLUSO CARREGAMENTO E DESCARTE (M3)
Equipamento |  | FONTE | UNID | COEFICIENTE | PREÇO UNITÁRIO | TOTAL
S.01.000.080311 | Caminhão basculante diesel com capacidade de 5 m³ - COND. D | CDHU | H | 0.1822 | 203.59 | 37.09
|  |  |  | TOTAL Equipamento: |  | 37.09
|  |  |  | VALOR SEM ENCARGOS: |  | 37.09
|  |  |  | VALOR ENCARGOS: |  | 0
|  |  |  | VALOR COM ENCARGOS: |  | 37.09
|  |  |  | VALOR BDI (22.47%): |  | 8.33
|  |  |  | VALOR COM BDI: |  | 45.42
|  |  |  | QUANTIDADE (M3): |  | 2267.17
|  |  |  | VALOR TOTAL COM BDI: |  | 102974.86
3.4. 07.12.020 COMPACTAÇÃO DE ATERRO MECANIZADO MÍNIMO DE 95% PN, SEM FORNECIMENTO DE SOLO EM CAMPO ABERTO (M3)
Equipamento |  | FONTE | UNID | COEFICIENTE | PREÇO UNITÁRIO | TOTAL
S.01.000.080102 | Caminhão com irrigadeira e autobomba, capacidade mínima de 6.000 litros - COND.D | CDHU | H | 0.0149 | 217.13 | 3.24
S.01.000.080332 | Motoniveladora com escarificador potência 140HP (104kW), ref. CAT 120H da CATERPILLAR ou equivalente | CDHU | H | 0.0038 | 299.54 | 1.14
S.01.000.080337 | Rolo compactador autopropelido, vibratório em aço, cilindros lisos em tandem, potência 80 HP (59 kW); ref. CC21 Dynapac 6 toneladas ou equivalente | CDHU | H | 0.015 | 194.11 | 2.91
S.01.000.080330 | Rolo compactador vibratório com pé de carneiro em aço, potência 121 a 127HP (90 a 93 kW), ref. CA25PD DYNAPAC ou equivalente | CDHU | H | 0.0066 | 365.87 | 2.41
S.01.000.080344 | Trator sobre esteiras potência 76 a 88HP (56 a 64,9kW), ref. D4 da Komatsu ou equivalente | CDHU | H | 0.0071 | 288.21 | 2.05
|  |  |  | TOTAL Equipamento: |  | 11.75
Mão de Obra |  | FONTE | UNID | COEFICIENTE | PREÇO UNITÁRIO | TOTAL
B.01.000.010146 | Servente | CDHU | H | 0.0149 | 21.43 | 0.32
|  |  |  | TOTAL Mão de Obra: |  | 0.32
|  |  |  | VALOR SEM ENCARGOS: |  | 11.89
|  |  |  | VALOR ENCARGOS (128.23%): |  | 0.18
|  |  |  | VALOR COM ENCARGOS: |  | 12.07
|  |  |  | VALOR BDI (22.47%): |  | 2.71
|  |  |  | VALOR COM BDI: |  | 14.78
|  |  |  | QUANTIDADE (M3): |  | 2267.17
|  |  |  | VALOR TOTAL COM BDI: |  | 33508.77
3.5. 02.10.020 LOCAÇÃO DE OBRA DE EDIFICAÇÃO (M2)
Material |  | FONTE | UNID | COEFICIENTE | PREÇO UNITÁRIO | TOTAL
E.02.000.027025 | Arame galvanizado nº 16 BWG | CDHU | KG | 0.02 | 15.41 | 0.31
D.02.000.021009 | Pontalete de cedrinho de 75 mm x 75 mm - 3ª construção | CDHU | M | 0.04 | 25.9 | 1.04
E.02.000.026760 | Prego diversas bitolas (referência 18 x 27) | CDHU | KG | 0.012 | 11.43 | 0.14
D.02.000.021021 | Tábua cedrinho 25 mm x 300 mm de 3ª | CDHU | M2 | 0.09 | 112.03 | 10.08
|  |  |  | TOTAL Material: |  | 11.57
Mão de Obra |  | FONTE | UNID | COEFICIENTE | PREÇO UNITÁRIO | TOTAL
B.01.000.010111 | Carpinteiro | CDHU | H | 0.13 | 26.09 | 3.39
B.01.000.010146 | Servente | CDHU | H | 0.13 | 21.43 | 2.79
|  |  |  | TOTAL Mão de Obra: |  | 6.18
|  |  |  | VALOR SEM ENCARGOS: |  | 14.28
|  |  |  | VALOR ENCARGOS (128.23%): |  | 3.47
|  |  |  | VALOR COM ENCARGOS: |  | 17.75
|  |  |  | VALOR BDI (22.47%): |  | 3.99
|  |  |  | VALOR COM BDI: |  | 21.74
|  |  |  | QUANTIDADE (M2): |  | 389.54
|  |  |  | VALOR TOTAL COM BDI: |  | 8468.6
4.1.1.1. 12.06.010 TAXA DE MOBILIZAÇÃO E DESMOBILIZAÇÃO DE EQUIPAMENTOS PARA EXECUÇÃO DE ESTACA TIPO STRAUSS (TX)
Geral |  | FONTE | UNID | COEFICIENTE | PREÇO UNITÁRIO | TOTAL
A.08.000.020110 | Taxa de mobilização e desmobilização de equipamentos para execução de estaca tipo Strauss | CDHU | TX | 1 | 3032.88 | 3032.88
|  |  |  | TOTAL Geral: |  | 3032.88
|  |  |  | VALOR SEM ENCARGOS: |  | 3032.88
|  |  |  | VALOR ENCARGOS: |  | 0
|  |  |  | VALOR COM ENCARGOS: |  | 3032.88
|  |  |  | VALOR BDI (22.47%): |  | 681.49
|  |  |  | VALOR COM BDI: |  | 3714.37
|  |  |  | QUANTIDADE (TX): |  | 1
|  |  |  | VALOR TOTAL COM BDI: |  | 3714.37
4.1.1.2. 12.05.010 TAXA DE MOBILIZAÇÃO E DESMOBILIZAÇÃO DE EQUIPAMENTOS PARA EXECUÇÃO DE ESTACA ESCAVADA (TX)
Geral |  | FONTE | UNID | COEFICIENTE | PREÇO UNITÁRIO | TOTAL
A.08.000.020109 | Taxa de mobilização e desmobilização de equipamentos para execução de estaca escavada | CDHU | TX | 1 | 2409.98 | 2409.98
|  |  |  | TOTAL Geral: |  | 2409.98
|  |  |  | VALOR SEM ENCARGOS: |  | 2409.98
|  |  |  | VALOR ENCARGOS: |  | 0
|  |  |  | VALOR COM ENCARGOS: |  | 2409.98
|  |  |  | VALOR BDI (22.47%): |  | 541.52
|  |  |  | VALOR COM BDI: |  | 2951.5
|  |  |  | QUANTIDADE (TX): |  | 1
|  |  |  | VALOR TOTAL COM BDI: |  | 2951.5
4.1.1.3. 12.06.030 ESTACA TIPO STRAUSS, DIÂMETRO DE 32 CM ATÉ 30 T (M)
Material |  | FONTE | UNID | COEFICIENTE | PREÇO UNITÁRIO | TOTAL
B.06.000.021525 | Aço CA-50-A $MD bitolas | CDHU | KG | 0.35 | 7.01 | 2.45
B.06.000.021538 | Aço CA-60-B $MD bitolas | CDHU | KG | 0.06 | 7.34 | 0.44
E.02.000.027010 | Arame recozido nº 18 BWG | CDHU | KG | 0.11 | 13.58 | 1.49
C.04.000.020536 | Concreto usinado fck= 25 MPa, slump 5 ± 1cm | CDHU | M3 | 0.07 | 479.16 | 33.54
A.08.000.020118 | Estaca tipo Strauss, diâmetro de 32 cm até 30 t | CDHU | M | 1 | 47.96 | 47.96
|  |  |  | TOTAL Material: |  | 85.88
Mão de Obra |  | FONTE | UNID | COEFICIENTE | PREÇO UNITÁRIO | TOTAL
B.01.000.010122 | Ajudante de ferreiro | CDHU | H | 0.03 | 21.43 | 0.64
B.01.000.010121 | Ferreiro/armador | CDHU | H | 0.015 | 26.09 | 0.39
B.01.000.010146 | Servente | CDHU | H | 0.85 | 21.43 | 18.22
|  |  |  | TOTAL Mão de Obra: |  | 19.25
|  |  |  | VALOR SEM ENCARGOS: |  | 94.31
|  |  |  | VALOR ENCARGOS (128.23%): |  | 10.82
|  |  |  | VALOR COM ENCARGOS: |  | 105.13
|  |  |  | VALOR BDI (22.47%): |  | 23.62
|  |  |  | VALOR COM BDI: |  | 128.75
|  |  |  | QUANTIDADE (M): |  | 583
|  |  |  | VALOR TOTAL COM BDI: |  | 75061.25
4.1.1.4. 12.05.030 ESTACA ESCAVADA MECANICAMENTE, DIÂMETRO DE 30 CM ATÉ 30 T (M)
Material |  | FONTE | UNID | COEFICIENTE | PREÇO UNITÁRIO | TOTAL
B.06.000.021525 | Aço CA-50-A $MD bitolas | CDHU | KG | 0.3486 | 7.01 | 2.44
B.06.000.021538 | Aço CA-60-B $MD bitolas | CDHU | KG | 0.0647 | 7.34 | 0.47
E.02.000.027010 | Arame recozido nº 18 BWG | CDHU | KG | 0.1124 | 13.58 | 1.53
C.04.000.020536 | Concreto usinado fck= 25 MPa, slump 5 ± 1cm | CDHU | M3 | 0.0707 | 479.16 | 33.88
A.08.000.020145 | Estaca escavada mecanicamente, diâmetro de 30 cm até 30 t | CDHU | M | 1 | 18.77 | 18.77
|  |  |  | TOTAL Material: |  | 57.09
Mão de Obra |  | FONTE | UNID | COEFICIENTE | PREÇO UNITÁRIO | TOTAL
B.01.000.010122 | Ajudante de ferreiro | CDHU | H | 0.03 | 21.43 | 0.64
B.01.000.010121 | Ferreiro/armador | CDHU | H | 0.015 | 26.09 | 0.39
B.01.000.010139 | Pedreiro | CDHU | H | 0.1413 | 26.09 | 3.69
B.01.000.010146 | Servente | CDHU | H | 0.8478 | 21.43 | 18.17
|  |  |  | TOTAL Mão de Obra: |  | 22.89
|  |  |  | VALOR SEM ENCARGOS: |  | 67.12
|  |  |  | VALOR ENCARGOS (128.23%): |  | 12.86
|  |  |  | VALOR COM ENCARGOS: |  | 79.98
|  |  |  | VALOR BDI (22.47%): |  | 17.97
|  |  |  | VALOR COM BDI: |  | 97.95
|  |  |  | QUANTIDADE (M): |  | 40
|  |  |  | VALOR TOTAL COM BDI: |  | 3918
4.1.1.5. 10.01.060 ARMADURA EM BARRA DE AÇO CA-60 (A OU B) FYK = 600 MPA (KG)
Material |  | FONTE | UNID | COEFICIENTE | PREÇO UNITÁRIO | TOTAL
B.06.000.021538 | Aço CA-60-B $MD bitolas | CDHU | KG | 1.1 | 7.34 | 8.07
E.02.000.027010 | Arame recozido nº 18 BWG | CDHU | KG | 0.03 | 13.58 | 0.41
|  |  |  | TOTAL Material: |  | 8.48
Mão de Obra |  | FONTE | UNID | COEFICIENTE | PREÇO UNITÁRIO | TOTAL
B.01.000.010122 | Ajudante de ferreiro | CDHU | H | 0.08 | 21.43 | 1.71
B.01.000.010121 | Ferreiro/armador | CDHU | H | 0.04 | 26.09 | 1.04
|  |  |  | TOTAL Mão de Obra: |  | 2.75
|  |  |  | VALOR SEM ENCARGOS: |  | 9.69
|  |  |  | VALOR ENCARGOS (128.23%): |  | 1.54
|  |  |  | VALOR COM ENCARGOS: |  | 11.23
|  |  |  | VALOR BDI (22.47%): |  | 2.52
|  |  |  | VALOR COM BDI: |  | 13.75
|  |  |  | QUANTIDADE (KG): |  | 222
|  |  |  | VALOR TOTAL COM BDI: |  | 3052.5
4.1.1.6. 10.01.040 ARMADURA EM BARRA DE AÇO CA-50 (A OU B) FYK = 500 MPA (KG)
Material |  | FONTE | UNID | COEFICIENTE | PREÇO UNITÁRIO | TOTAL
B.06.000.021525 | Aço CA-50-A $MD bitolas | CDHU | KG | 1.1 | 7.01 | 7.71
E.02.000.027010 | Arame recozido nº 18 BWG | CDHU | KG | 0.03 | 13.58 | 0.41
|  |  |  | TOTAL Material: |  | 8.12
Mão de Obra |  | FONTE | UNID | COEFICIENTE | PREÇO UNITÁRIO | TOTAL
B.01.000.010122 | Ajudante de ferreiro | CDHU | H | 0.08 | 21.43 | 1.71
B.01.000.010121 | Ferreiro/armador | CDHU | H | 0.04 | 26.09 | 1.04
|  |  |  | TOTAL Mão de Obra: |  | 2.75
|  |  |  | VALOR SEM ENCARGOS: |  | 9.33
|  |  |  | VALOR ENCARGOS (128.23%): |  | 1.54
|  |  |  | VALOR COM ENCARGOS: |  | 10.87
|  |  |  | VALOR BDI (22.47%): |  | 2.44
|  |  |  | VALOR COM BDI: |  | 13.31
|  |  |  | QUANTIDADE (KG): |  | 1006
|  |  |  | VALOR TOTAL COM BDI: |  | 13389.86
4.1.2.1. 100324 LASTRO COM MATERIAL GRANULAR (PEDRA BRITADA N.1 E PEDRA BRITADA N.2), APLICADO EM PISOS OU LAJES SOBRE SOLO (M3)
Equipamento Custo Horário |  | FONTE | UNID | COEFICIENTE | PREÇO UNITÁRIO | TOTAL
91278 | PLACA VIBRATÓRIA REVERSÍVEL COM MOTOR 4 TEMPOS A GASOLINA, FORÇA CENTRÍFUGA DE 25 KN (2500 KGF), POTÊNCIA 5,5 CV - CHI DIURNO. AF_08/2015 | SINAPI | CHI | 0.03 | 0.72 | 0.02
91277 | PLACA VIBRATÓRIA REVERSÍVEL COM MOTOR 4 TEMPOS A GASOLINA, FORÇA CENTRÍFUGA DE 25 KN (2500 KGF), POTÊNCIA 5,5 CV - CHP DIURNO. AF_08/2015 | SINAPI | CHP | 0.032 | 10.34 | 0.33
|  |  |  | TOTAL Equipamento Custo Horário: |  | 0.35
Material |  | FONTE | UNID | COEFICIENTE | PREÇO UNITÁRIO | TOTAL
00004721 | PEDRA BRITADA N. 1 (9,5 A 19 MM) POSTO PEDREIRA/FORNECEDOR, SEM FRETE | SINAPI | M3 | 0.595 | 77.78 | 46.28
00004718 | PEDRA BRITADA N. 2 (19 A 38 MM) POSTO PEDREIRA/FORNECEDOR, SEM FRETE | SINAPI | M3 | 0.595 | 78.19 | 46.52
|  |  |  | TOTAL Material: |  | 92.8
Mão de Obra com Encargos Complementares |  | FONTE | UNID | COEFICIENTE | PREÇO UNITÁRIO | TOTAL
88309 | PEDREIRO COM ENCARGOS COMPLEMENTARES | SINAPI | H | 1.579 | 34.08 | 53.81
88316 | SERVENTE COM ENCARGOS COMPLEMENTARES | SINAPI | H | 0.634 | 29.77 | 18.87
|  |  |  | TOTAL Mão de Obra com Encargos Complementares: |  | 72.68
|  |  |  | VALOR SEM ENCARGOS: |  | 137.44
|  |  |  | VALOR ENCARGOS (115.48%): |  | 28.38
|  |  |  | VALOR COM ENCARGOS: |  | 165.82
|  |  |  | VALOR BDI (22.47%): |  | 37.26
|  |  |  | VALOR COM BDI: |  | 203.08
|  |  |  | QUANTIDADE (M3): |  | 1.16
|  |  |  | VALOR TOTAL COM BDI: |  | 235.57
4.1.2.2. 96534 FABRICAÇÃO, MONTAGEM E DESMONTAGEM DE FÔRMA PARA BLOCO DE COROAMENTO, EM MADEIRA SERRADA, E=25 MM, 4 UTILIZAÇÕES. AF_01/2024 (M2)
Equipamento Custo Horário |  | FONTE | UNID | COEFICIENTE | PREÇO UNITÁRIO | TOTAL
91693 | SERRA CIRCULAR DE BANCADA COM MOTOR ELÉTRICO POTÊNCIA DE 5HP, COM COIFA PARA DISCO 10" - CHI DIURNO. AF_08/2015 | SINAPI | CHI | 0.044 | 32.73 | 1.44
91692 | SERRA CIRCULAR DE BANCADA COM MOTOR ELÉTRICO POTÊNCIA DE 5HP, COM COIFA PARA DISCO 10" - CHP DIURNO. AF_08/2015 | SINAPI | CHP | 0.011 | 33.85 | 0.37
|  |  |  | TOTAL Equipamento Custo Horário: |  | 1.81
Material |  | FONTE | UNID | COEFICIENTE | PREÇO UNITÁRIO | TOTAL
00002692 | DESMOLDANTE PROTETOR PARA FORMAS DE MADEIRA, DE BASE OLEOSA EMULSIONADA EM AGUA | SINAPI | L | 0.0167 | 6.64 | 0.11
00004491 | PONTALETE *7,5 X 7,5* CM EM PINUS, MISTA OU EQUIVALENTE DA REGIAO - BRUTA | SINAPI | M | 0.675 | 7.36 | 4.97
00005074 | PREGO DE ACO POLIDO COM CABECA 15 X 18 (1 1/2 X 13) | SINAPI | KG | 0.011 | 13.67 | 0.15
00040304 | PREGO DE ACO POLIDO COM CABECA DUPLA 17 X 27 (2 1/2 X 11) | SINAPI | KG | 0.029 | 15.06 | 0.44
00004517 | SARRAFO *2,5 X 7,5* CM EM PINUS, MISTA OU EQUIVALENTE DA REGIAO - BRUTA | SINAPI | M | 0.924 | 2.57 | 2.37
00006212 | TABUA *2,5 X 30 CM EM PINUS, MISTA OU EQUIVALENTE DA REGIAO - BRUTA | SINAPI | M | 1.155 | 12.21 | 14.1
|  |  |  | TOTAL Material: |  | 22.14
Mão de Obra com Encargos Complementares |  | FONTE | UNID | COEFICIENTE | PREÇO UNITÁRIO | TOTAL
88239 | AJUDANTE DE CARPINTEIRO COM ENCARGOS COMPLEMENTARES | SINAPI | H | 0.588 | 31.86 | 18.73
88262 | CARPINTEIRO DE FORMAS COM ENCARGOS COMPLEMENTARES | SINAPI | H | 1.334 | 33.62 | 44.85
|  |  |  | TOTAL Mão de Obra com Encargos Complementares: |  | 63.58
|  |  |  | VALOR SEM ENCARGOS: |  | 61.7
|  |  |  | VALOR ENCARGOS (115.48%): |  | 25.8
|  |  |  | VALOR COM ENCARGOS: |  | 87.5
|  |  |  | VALOR BDI (22.47%): |  | 19.66
|  |  |  | VALOR COM BDI: |  | 107.16
|  |  |  | QUANTIDADE (M2): |  | 77.76
|  |  |  | VALOR TOTAL COM BDI: |  | 8332.76
4.1.2.3. 16.14.048 CONCRETO DOSADO BOMBEADO E LANCADO FCK=25 MPA (M3)
Equipamento |  | FONTE | UNID | COEFICIENTE | PREÇO UNITÁRIO | TOTAL
8.01.30 | VIBRADOR DE IMERSÃO ELÉTRICO 2HP (1,5KW) | FDE | H | 0.1 | 2.19 | 0.22
|  |  |  | TOTAL Equipamento: |  | 0.22
Material |  | FONTE | UNID | COEFICIENTE | PREÇO UNITÁRIO | TOTAL
2.05.37 | CONCRETO DOSADO (CONDICAO A) BOMB FCK 25 MPA | FDE | M3 | 1.02 | 543.48 | 554.35
|  |  |  | TOTAL Material: |  | 554.35
Mão de Obra |  | FONTE | UNID | COEFICIENTE | PREÇO UNITÁRIO | TOTAL
1.01.39 | PEDREIRO | FDE | H | 1 | 25.37 | 25.37
1.01.46 | SERVENTE | FDE | H | 1 | 20.85 | 20.85
|  |  |  | TOTAL Mão de Obra: |  | 46.22
|  |  |  | VALOR SEM ENCARGOS: |  | 575.39
|  |  |  | VALOR ENCARGOS (122.00%): |  | 25.4
|  |  |  | VALOR COM ENCARGOS: |  | 600.79
|  |  |  | VALOR BDI (22.47%): |  | 135
|  |  |  | VALOR COM BDI: |  | 735.79
|  |  |  | QUANTIDADE (M3): |  | 13.68
|  |  |  | VALOR TOTAL COM BDI: |  | 10065.61
4.1.2.4. 98557 IMPERMEABILIZAÇÃO DE SUPERFÍCIE COM EMULSÃO ASFÁLTICA, 2 DEMÃOS. AF_09/2023 (M2)
Material |  | FONTE | UNID | COEFICIENTE | PREÇO UNITÁRIO | TOTAL
00000626 | MANTA LIQUIDA DE BASE ASFALTICA MODIFICADA COM A ADICAO DE ELASTOMEROS DILUIDOS EM SOLVENTE ORGANICO, APLICACAO A FRIO (MEMBRANA DE EMULSAO ASFALTICA PARA IMPERMEABILIZACAO FLEXIVEL) | SINAPI | KG | 1.5 | 17.77 | 26.66
|  |  |  | TOTAL Material: |  | 26.66
Mão de Obra com Encargos Complementares |  | FONTE | UNID | COEFICIENTE | PREÇO UNITÁRIO | TOTAL
88243 | AJUDANTE ESPECIALIZADO COM ENCARGOS COMPLEMENTARES | SINAPI | H | 0.0969 | 31.03 | 3.01
88270 | IMPERMEABILIZADOR COM ENCARGOS COMPLEMENTARES | SINAPI | H | 0.4299 | 34.08 | 14.65
|  |  |  | TOTAL Mão de Obra com Encargos Complementares: |  | 17.66
|  |  |  | VALOR SEM ENCARGOS: |  | 37.37
|  |  |  | VALOR ENCARGOS (115.48%): |  | 6.93
|  |  |  | VALOR COM ENCARGOS: |  | 44.3
|  |  |  | VALOR BDI (22.47%): |  | 9.95
|  |  |  | VALOR COM BDI: |  | 54.25
|  |  |  | QUANTIDADE (M2): |  | 99.48
|  |  |  | VALOR TOTAL COM BDI: |  | 5396.79
4.1.3.1. 100324 LASTRO COM MATERIAL GRANULAR (PEDRA BRITADA N.1 E PEDRA BRITADA N.2), APLICADO EM PISOS OU LAJES SOBRE SOLO (M3)
Equipamento Custo Horário |  | FONTE | UNID | COEFICIENTE | PREÇO UNITÁRIO | TOTAL
91278 | PLACA VIBRATÓRIA REVERSÍVEL COM MOTOR 4 TEMPOS A GASOLINA, FORÇA CENTRÍFUGA DE 25 KN (2500 KGF), POTÊNCIA 5,5 CV - CHI DIURNO. AF_08/2015 | SINAPI | CHI | 0.03 | 0.72 | 0.02
91277 | PLACA VIBRATÓRIA REVERSÍVEL COM MOTOR 4 TEMPOS A GASOLINA, FORÇA CENTRÍFUGA DE 25 KN (2500 KGF), POTÊNCIA 5,5 CV - CHP DIURNO. AF_08/2015 | SINAPI | CHP | 0.032 | 10.34 | 0.33
|  |  |  | TOTAL Equipamento Custo Horário: |  | 0.35
Material |  | FONTE | UNID | COEFICIENTE | PREÇO UNITÁRIO | TOTAL
00004721 | PEDRA BRITADA N. 1 (9,5 A 19 MM) POSTO PEDREIRA/FORNECEDOR, SEM FRETE | SINAPI | M3 | 0.595 | 77.78 | 46.28
00004718 | PEDRA BRITADA N. 2 (19 A 38 MM) POSTO PEDREIRA/FORNECEDOR, SEM FRETE | SINAPI | M3 | 0.595 | 78.19 | 46.52
|  |  |  | TOTAL Material: |  | 92.8
Mão de Obra com Encargos Complementares |  | FONTE | UNID | COEFICIENTE | PREÇO UNITÁRIO | TOTAL
88309 | PEDREIRO COM ENCARGOS COMPLEMENTARES | SINAPI | H | 1.579 | 34.08 | 53.81
88316 | SERVENTE COM ENCARGOS COMPLEMENTARES | SINAPI | H | 0.634 | 29.77 | 18.87
|  |  |  | TOTAL Mão de Obra com Encargos Complementares: |  | 72.68
|  |  |  | VALOR SEM ENCARGOS: |  | 137.44
|  |  |  | VALOR ENCARGOS (115.48%): |  | 28.38
|  |  |  | VALOR COM ENCARGOS: |  | 165.82
|  |  |  | VALOR BDI (22.47%): |  | 37.26
|  |  |  | VALOR COM BDI: |  | 203.08
|  |  |  | QUANTIDADE (M3): |  | 2.24
|  |  |  | VALOR TOTAL COM BDI: |  | 454.9
4.1.3.2. 96536 FABRICAÇÃO, MONTAGEM E DESMONTAGEM DE FÔRMA PARA VIGA BALDRAME, EM MADEIRA SERRADA, E=25 MM, 4 UTILIZAÇÕES. AF_01/2024 (M2)
Equipamento Custo Horário |  | FONTE | UNID | COEFICIENTE | PREÇO UNITÁRIO | TOTAL
91693 | SERRA CIRCULAR DE BANCADA COM MOTOR ELÉTRICO POTÊNCIA DE 5HP, COM COIFA PARA DISCO 10" - CHI DIURNO. AF_08/2015 | SINAPI | CHI | 0.053 | 32.73 | 1.73
91692 | SERRA CIRCULAR DE BANCADA COM MOTOR ELÉTRICO POTÊNCIA DE 5HP, COM COIFA PARA DISCO 10" - CHP DIURNO. AF_08/2015 | SINAPI | CHP | 0.013 | 33.85 | 0.44
|  |  |  | TOTAL Equipamento Custo Horário: |  | 2.17
Material |  | FONTE | UNID | COEFICIENTE | PREÇO UNITÁRIO | TOTAL
00002692 | DESMOLDANTE PROTETOR PARA FORMAS DE MADEIRA, DE BASE OLEOSA EMULSIONADA EM AGUA | SINAPI | L | 0.0167 | 6.64 | 0.11
00004491 | PONTALETE *7,5 X 7,5* CM EM PINUS, MISTA OU EQUIVALENTE DA REGIAO - BRUTA | SINAPI | M | 0.605 | 7.36 | 4.45
00005073 | PREGO DE ACO POLIDO COM CABECA 17 X 24 (2 1/4 X 11) | SINAPI | KG | 0.026 | 12.44 | 0.32
00040304 | PREGO DE ACO POLIDO COM CABECA DUPLA 17 X 27 (2 1/2 X 11) | SINAPI | KG | 0.053 | 15.06 | 0.8
00004517 | SARRAFO *2,5 X 7,5* CM EM PINUS, MISTA OU EQUIVALENTE DA REGIAO - BRUTA | SINAPI | M | 0.547 | 2.57 | 1.41
00006212 | TABUA *2,5 X 30 CM EM PINUS, MISTA OU EQUIVALENTE DA REGIAO - BRUTA | SINAPI | M | 1.134 | 12.21 | 13.85
|  |  |  | TOTAL Material: |  | 20.94
Mão de Obra com Encargos Complementares |  | FONTE | UNID | COEFICIENTE | PREÇO UNITÁRIO | TOTAL
88239 | AJUDANTE DE CARPINTEIRO COM ENCARGOS COMPLEMENTARES | SINAPI | H | 0.477 | 31.86 | 15.2
88262 | CARPINTEIRO DE FORMAS COM ENCARGOS COMPLEMENTARES | SINAPI | H | 1.088 | 33.62 | 36.58
|  |  |  | TOTAL Mão de Obra com Encargos Complementares: |  | 51.78
|  |  |  | VALOR SEM ENCARGOS: |  | 53.57
|  |  |  | VALOR ENCARGOS (115.48%): |  | 21.27
|  |  |  | VALOR COM ENCARGOS: |  | 74.84
|  |  |  | VALOR BDI (22.47%): |  | 16.82
|  |  |  | VALOR COM BDI: |  | 91.66
|  |  |  | QUANTIDADE (M2): |  | 179.12
|  |  |  | VALOR TOTAL COM BDI: |  | 16418.14
4.1.3.3. 16.14.048 CONCRETO DOSADO BOMBEADO E LANCADO FCK=25 MPA (M3)
Equipamento |  | FONTE | UNID | COEFICIENTE | PREÇO UNITÁRIO | TOTAL
8.01.30 | VIBRADOR DE IMERSÃO ELÉTRICO 2HP (1,5KW) | FDE | H | 0.1 | 2.19 | 0.22
|  |  |  | TOTAL Equipamento: |  | 0.22
Material |  | FONTE | UNID | COEFICIENTE | PREÇO UNITÁRIO | TOTAL
2.05.37 | CONCRETO DOSADO (CONDICAO A) BOMB FCK 25 MPA | FDE | M3 | 1.02 | 543.48 | 554.35
|  |  |  | TOTAL Material: |  | 554.35
Mão de Obra |  | FONTE | UNID | COEFICIENTE | PREÇO UNITÁRIO | TOTAL
1.01.39 | PEDREIRO | FDE | H | 1 | 25.37 | 25.37
1.01.46 | SERVENTE | FDE | H | 1 | 20.85 | 20.85
|  |  |  | TOTAL Mão de Obra: |  | 46.22
|  |  |  | VALOR SEM ENCARGOS: |  | 575.39
|  |  |  | VALOR ENCARGOS (122.00%): |  | 25.4
|  |  |  | VALOR COM ENCARGOS: |  | 600.79
|  |  |  | VALOR BDI (22.47%): |  | 135
|  |  |  | VALOR COM BDI: |  | 735.79
|  |  |  | QUANTIDADE (M3): |  | 14.96
|  |  |  | VALOR TOTAL COM BDI: |  | 11007.42
4.1.3.4. 98557 IMPERMEABILIZAÇÃO DE SUPERFÍCIE COM EMULSÃO ASFÁLTICA, 2 DEMÃOS. AF_09/2023 (M2)
Material |  | FONTE | UNID | COEFICIENTE | PREÇO UNITÁRIO | TOTAL
00000626 | MANTA LIQUIDA DE BASE ASFALTICA MODIFICADA COM A ADICAO DE ELASTOMEROS DILUIDOS EM SOLVENTE ORGANICO, APLICACAO A FRIO (MEMBRANA DE EMULSAO ASFALTICA PARA IMPERMEABILIZACAO FLEXIVEL) | SINAPI | KG | 1.5 | 17.77 | 26.66
|  |  |  | TOTAL Material: |  | 26.66
Mão de Obra com Encargos Complementares |  | FONTE | UNID | COEFICIENTE | PREÇO UNITÁRIO | TOTAL
88243 | AJUDANTE ESPECIALIZADO COM ENCARGOS COMPLEMENTARES | SINAPI | H | 0.0969 | 31.03 | 3.01
88270 | IMPERMEABILIZADOR COM ENCARGOS COMPLEMENTARES | SINAPI | H | 0.4299 | 34.08 | 14.65
|  |  |  | TOTAL Mão de Obra com Encargos Complementares: |  | 17.66
|  |  |  | VALOR SEM ENCARGOS: |  | 37.37
|  |  |  | VALOR ENCARGOS (115.48%): |  | 6.93
|  |  |  | VALOR COM ENCARGOS: |  | 44.3
|  |  |  | VALOR BDI (22.47%): |  | 9.95
|  |  |  | VALOR COM BDI: |  | 54.25
|  |  |  | QUANTIDADE (M2): |  | 215.53
|  |  |  | VALOR TOTAL COM BDI: |  | 11692.5
4.1.4.1. 14.01.020 ALVENARIA DE EMBASAMENTO EM TIJOLO MACIÇO COMUM (M3)
Material |  | FONTE | UNID | COEFICIENTE | PREÇO UNITÁRIO | TOTAL
B.04.000.020503 | Areia média lavada (a granel caçamba fechada) | CDHU | M3 | 0.35 | 169.27 | 59.24
B.03.000.020505 | Cal hidratada (saco de 20 kg) | CDHU | KG | 51.87 | 0.87 | 45.13
B.02.000.020508 | Cimento CPII-E-32 (sacos de 50 kg) | CDHU | KG | 51.87 | 0.62 | 32.16
G.01.000.022515 | Tijolo comum maciço | CDHU | UN | 795 | 0.62 | 492.9
|  |  |  | TOTAL Material: |  | 629.43
Mão de Obra |  | FONTE | UNID | COEFICIENTE | PREÇO UNITÁRIO | TOTAL
B.01.000.010139 | Pedreiro | CDHU | H | 7 | 26.09 | 182.63
B.01.000.010146 | Servente | CDHU | H | 9.85 | 21.43 | 211.09
|  |  |  | TOTAL Mão de Obra: |  | 393.72
|  |  |  | VALOR SEM ENCARGOS: |  | 801.93
|  |  |  | VALOR ENCARGOS (128.23%): |  | 221.22
|  |  |  | VALOR COM ENCARGOS: |  | 1023.15
|  |  |  | VALOR BDI (22.47%): |  | 229.9
|  |  |  | VALOR COM BDI: |  | 1253.05
|  |  |  | QUANTIDADE (M3): |  | 15.39
|  |  |  | VALOR TOTAL COM BDI: |  | 19284.44
4.1.4.2. 87878 CHAPISCO APLICADO EM ALVENARIAS E ESTRUTURAS DE CONCRETO, COM COLHER DE PEDREIRO. ARGAMASSA TRAÇO 1:3 COM PREPARO MANUAL. AF_10/2022 (M2)
Mão de Obra com Encargos Complementares |  | FONTE | UNID | COEFICIENTE | PREÇO UNITÁRIO | TOTAL
88309 | PEDREIRO COM ENCARGOS COMPLEMENTARES | SINAPI | H | 0.0681 | 34.08 | 2.32
88316 | SERVENTE COM ENCARGOS COMPLEMENTARES | SINAPI | H | 0.0255 | 29.77 | 0.76
|  |  |  | TOTAL Mão de Obra com Encargos Complementares: |  | 3.08
Serviço |  | FONTE | UNID | COEFICIENTE | PREÇO UNITÁRIO | TOTAL
87377 | ARGAMASSA TRAÇO 1:3 (EM VOLUME DE CIMENTO E AREIA GROSSA ÚMIDA) PARA CHAPISCO CONVENCIONAL, PREPARO MANUAL. AF_08/2019 | SINAPI | M3 | 0.0037 | 647.44 | 2.4
|  |  |  | TOTAL Serviço: |  | 2.4
|  |  |  | VALOR SEM ENCARGOS: |  | 3.81
|  |  |  | VALOR ENCARGOS (115.48%): |  | 1.65
|  |  |  | VALOR COM ENCARGOS: |  | 5.46
|  |  |  | VALOR BDI (22.47%): |  | 1.23
|  |  |  | VALOR COM BDI: |  | 6.69
|  |  |  | QUANTIDADE (M2): |  | 155.59
|  |  |  | VALOR TOTAL COM BDI: |  | 1040.9
4.1.4.3. 87548 REBOCO, EM ARGAMASSA TRAÇO 1:2:8, PREPARO MANUAL, APLICADA MANUALMENTE EM PAREDES, COM TALISCAS. AF_03/2024 (M2)
Mão de Obra com Encargos Complementares |  | FONTE | UNID | COEFICIENTE | PREÇO UNITÁRIO | TOTAL
88309 | PEDREIRO COM ENCARGOS COMPLEMENTARES | SINAPI | H | 0.3789 | 34.08 | 12.91
88316 | SERVENTE COM ENCARGOS COMPLEMENTARES | SINAPI | H | 0.1894 | 29.77 | 5.64
|  |  |  | TOTAL Mão de Obra com Encargos Complementares: |  | 18.55
Serviço |  | FONTE | UNID | COEFICIENTE | PREÇO UNITÁRIO | TOTAL
87369 | ARGAMASSA TRAÇO 1:2:8 (EM VOLUME DE CIMENTO, CAL E AREIA MÉDIA ÚMIDA) PARA EMBOÇO/MASSA ÚNICA/ASSENTAMENTO DE ALVENARIA DE VEDAÇÃO, PREPARO MANUAL. AF_08/2019 | SINAPI | M3 | 0.0194 | 691.88 | 13.42
|  |  |  | TOTAL Serviço: |  | 13.42
|  |  |  | VALOR SEM ENCARGOS: |  | 22.33
|  |  |  | VALOR ENCARGOS (115.48%): |  | 9.63
|  |  |  | VALOR COM ENCARGOS: |  | 31.96
|  |  |  | VALOR BDI (22.47%): |  | 7.18
|  |  |  | VALOR COM BDI: |  | 39.14
|  |  |  | QUANTIDADE (M2): |  | 155.59
|  |  |  | VALOR TOTAL COM BDI: |  | 6089.79
4.1.4.4. 98557 IMPERMEABILIZAÇÃO DE SUPERFÍCIE COM EMULSÃO ASFÁLTICA, 2 DEMÃOS. AF_09/2023 (M2)
Material |  | FONTE | UNID | COEFICIENTE | PREÇO UNITÁRIO | TOTAL
00000626 | MANTA LIQUIDA DE BASE ASFALTICA MODIFICADA COM A ADICAO DE ELASTOMEROS DILUIDOS EM SOLVENTE ORGANICO, APLICACAO A FRIO (MEMBRANA DE EMULSAO ASFALTICA PARA IMPERMEABILIZACAO FLEXIVEL) | SINAPI | KG | 1.5 | 17.77 | 26.66
|  |  |  | TOTAL Material: |  | 26.66
Mão de Obra com Encargos Complementares |  | FONTE | UNID | COEFICIENTE | PREÇO UNITÁRIO | TOTAL
88243 | AJUDANTE ESPECIALIZADO COM ENCARGOS COMPLEMENTARES | SINAPI | H | 0.0969 | 31.03 | 3.01
88270 | IMPERMEABILIZADOR COM ENCARGOS COMPLEMENTARES | SINAPI | H | 0.4299 | 34.08 | 14.65
|  |  |  | TOTAL Mão de Obra com Encargos Complementares: |  | 17.66
|  |  |  | VALOR SEM ENCARGOS: |  | 37.37
|  |  |  | VALOR ENCARGOS (115.48%): |  | 6.93
|  |  |  | VALOR COM ENCARGOS: |  | 44.3
|  |  |  | VALOR BDI (22.47%): |  | 9.95
|  |  |  | VALOR COM BDI: |  | 54.25
|  |  |  | QUANTIDADE (M2): |  | 155.59
|  |  |  | VALOR TOTAL COM BDI: |  | 8440.76
4.2.1.1. 92431 MONTAGEM E DESMONTAGEM DE FÔRMA DE PILARES RETANGULARES E ESTRUTURAS SIMILARES, PÉ-DIREITO SIMPLES, EM CHAPA DE MADEIRA COMPENSADA PLASTIFICADA, 10 UTILIZAÇÕES. AF_09/2020 (M2)
Equipamento |  | FONTE | UNID | COEFICIENTE | PREÇO UNITÁRIO | TOTAL
00040271 | LOCACAO DE APRUMADOR METALICO DE PILAR, COM ALTURA E ANGULO REGULAVEIS, EXTENSAO DE *1,50* A *2,80* M | SINAPI | UNXME | 0.196 | 22.96 | 4.5
00040287 | LOCACAO DE BARRA DE ANCORAGEM DE 0,80 A 1,20 M DE EXTENSAO, COM ROSCA DE 5/8", INCLUINDO PORCA E FLANGE | SINAPI | MES | 0.785 | 8.84 | 6.94
00040275 | LOCACAO DE VIGA SANDUICHE METALICA VAZADA PARA TRAVAMENTO DE PILARES, ALTURA DE *8* CM, LARGURA DE *6* CM E EXTENSAO DE 2 M | SINAPI | UNXME | 0.393 | 24 | 9.43
|  |  |  | TOTAL Equipamento: |  | 20.87
Material |  | FONTE | UNID | COEFICIENTE | PREÇO UNITÁRIO | TOTAL
00002692 | DESMOLDANTE PROTETOR PARA FORMAS DE MADEIRA, DE BASE OLEOSA EMULSIONADA EM AGUA | SINAPI | L | 0.004 | 6.64 | 0.03
00040304 | PREGO DE ACO POLIDO COM CABECA DUPLA 17 X 27 (2 1/2 X 11) | SINAPI | KG | 0.019 | 15.06 | 0.29
|  |  |  | TOTAL Material: |  | 0.32
Mão de Obra com Encargos Complementares |  | FONTE | UNID | COEFICIENTE | PREÇO UNITÁRIO | TOTAL
88239 | AJUDANTE DE CARPINTEIRO COM ENCARGOS COMPLEMENTARES | SINAPI | H | 0.121 | 31.86 | 3.86
88262 | CARPINTEIRO DE FORMAS COM ENCARGOS COMPLEMENTARES | SINAPI | H | 0.661 | 33.62 | 22.22
|  |  |  | TOTAL Mão de Obra com Encargos Complementares: |  | 26.08
Serviço |  | FONTE | UNID | COEFICIENTE | PREÇO UNITÁRIO | TOTAL
92264 | FABRICAÇÃO DE FÔRMA PARA PILARES E ESTRUTURAS SIMILARES, EM CHAPA DE MADEIRA COMPENSADA PLASTIFICADA, E = 18 MM. AF_09/2020 | SINAPI | M2 | 0.105 | 192.86 | 20.25
|  |  |  | TOTAL Serviço: |  | 20.25
|  |  |  | VALOR SEM ENCARGOS: |  | 54.76
|  |  |  | VALOR ENCARGOS (115.48%): |  | 12.72
|  |  |  | VALOR COM ENCARGOS: |  | 67.48
|  |  |  | VALOR BDI (22.47%): |  | 15.16
|  |  |  | VALOR COM BDI: |  | 82.64
|  |  |  | QUANTIDADE (M2): |  | 189.9
|  |  |  | VALOR TOTAL COM BDI: |  | 15693.34
4.2.1.2. 16.14.048 CONCRETO DOSADO BOMBEADO E LANCADO FCK=25 MPA (M3)
Equipamento |  | FONTE | UNID | COEFICIENTE | PREÇO UNITÁRIO | TOTAL
8.01.30 | VIBRADOR DE IMERSÃO ELÉTRICO 2HP (1,5KW) | FDE | H | 0.1 | 2.19 | 0.22
|  |  |  | TOTAL Equipamento: |  | 0.22
Material |  | FONTE | UNID | COEFICIENTE | PREÇO UNITÁRIO | TOTAL
2.05.37 | CONCRETO DOSADO (CONDICAO A) BOMB FCK 25 MPA | FDE | M3 | 1.02 | 543.48 | 554.35
|  |  |  | TOTAL Material: |  | 554.35
Mão de Obra |  | FONTE | UNID | COEFICIENTE | PREÇO UNITÁRIO | TOTAL
1.01.39 | PEDREIRO | FDE | H | 1 | 25.37 | 25.37
1.01.46 | SERVENTE | FDE | H | 1 | 20.85 | 20.85
|  |  |  | TOTAL Mão de Obra: |  | 46.22
|  |  |  | VALOR SEM ENCARGOS: |  | 575.39
|  |  |  | VALOR ENCARGOS (122.00%): |  | 25.4
|  |  |  | VALOR COM ENCARGOS: |  | 600.79
|  |  |  | VALOR BDI (22.47%): |  | 135
|  |  |  | VALOR COM BDI: |  | 735.79
|  |  |  | QUANTIDADE (M3): |  | 11.06
|  |  |  | VALOR TOTAL COM BDI: |  | 8137.84
4.2.2.1. 92460 MONTAGEM E DESMONTAGEM DE FÔRMA DE VIGA, ESCORAMENTO METÁLICO, PÉ-DIREITO SIMPLES, EM CHAPA DE MADEIRA RESINADA, 6 UTILIZAÇÕES. AF_09/2020 (M2)
Equipamento |  | FONTE | UNID | COEFICIENTE | PREÇO UNITÁRIO | TOTAL
00040287 | LOCACAO DE BARRA DE ANCORAGEM DE 0,80 A 1,20 M DE EXTENSAO, COM ROSCA DE 5/8", INCLUINDO PORCA E FLANGE | SINAPI | MES | 0.474 | 8.84 | 4.19
00040339 | LOCACAO DE CRUZETA, SIMPLES, PARA ESCORA METALICA, COMPRIMENTO ENTRE 50 A 60 CM, PARA ESCORA DE 1,80 A 3,20 METROS E TUBO EXTERNO ATE 48 MM DE DIAMETRO | SINAPI | UNXME | 1.186 | 8.05 | 9.55
00010749 | LOCACAO DE ESCORA METALICA TELESCOPICA, COM ALTURA REGULAVEL DE *1,80* A *3,20* M, COM CAPACIDADE DE CARGA DE NO MINIMO 1000 KGF (10 KN), INCLUSO TRIPE E FORCADO | SINAPI | UNXME | 1.186 | 26.62 | 31.57
00040275 | LOCACAO DE VIGA SANDUICHE METALICA VAZADA PARA TRAVAMENTO DE PILARES, ALTURA DE *8* CM, LARGURA DE *6* CM E EXTENSAO DE 2 M | SINAPI | UNXME | 0.0905 | 24 | 2.17
|  |  |  | TOTAL Equipamento: |  | 47.48
Material |  | FONTE | UNID | COEFICIENTE | PREÇO UNITÁRIO | TOTAL
00002692 | DESMOLDANTE PROTETOR PARA FORMAS DE MADEIRA, DE BASE OLEOSA EMULSIONADA EM AGUA | SINAPI | L | 0.01 | 6.64 | 0.07
00004491 | PONTALETE *7,5 X 7,5* CM EM PINUS, MISTA OU EQUIVALENTE DA REGIAO - BRUTA | SINAPI | M | 0.372 | 7.36 | 2.74
00040304 | PREGO DE ACO POLIDO COM CABECA DUPLA 17 X 27 (2 1/2 X 11) | SINAPI | KG | 0.033 | 15.06 | 0.5
|  |  |  | TOTAL Material: |  | 3.31
Mão de Obra com Encargos Complementares |  | FONTE | UNID | COEFICIENTE | PREÇO UNITÁRIO | TOTAL
88239 | AJUDANTE DE CARPINTEIRO COM ENCARGOS COMPLEMENTARES | SINAPI | H | 0.277 | 31.86 | 8.83
88262 | CARPINTEIRO DE FORMAS COM ENCARGOS COMPLEMENTARES | SINAPI | H | 1.511 | 33.62 | 50.8
|  |  |  | TOTAL Mão de Obra com Encargos Complementares: |  | 59.63
Serviço |  | FONTE | UNID | COEFICIENTE | PREÇO UNITÁRIO | TOTAL
92265 | FABRICAÇÃO DE FÔRMA PARA VIGAS, EM CHAPA DE MADEIRA COMPENSADA RESINADA, E = 17 MM. AF_09/2020 | SINAPI | M2 | 0.297 | 113.86 | 33.82
|  |  |  | TOTAL Serviço: |  | 33.82
|  |  |  | VALOR SEM ENCARGOS: |  | 115.13
|  |  |  | VALOR ENCARGOS (115.48%): |  | 29.04
|  |  |  | VALOR COM ENCARGOS: |  | 144.17
|  |  |  | VALOR BDI (22.47%): |  | 32.39
|  |  |  | VALOR COM BDI: |  | 176.56
|  |  |  | QUANTIDADE (M2): |  | 246.36
|  |  |  | VALOR TOTAL COM BDI: |  | 43497.32
4.2.2.2. 16.14.048 CONCRETO DOSADO BOMBEADO E LANCADO FCK=25 MPA (M3)
Equipamento |  | FONTE | UNID | COEFICIENTE | PREÇO UNITÁRIO | TOTAL
8.01.30 | VIBRADOR DE IMERSÃO ELÉTRICO 2HP (1,5KW) | FDE | H | 0.1 | 2.19 | 0.22
|  |  |  | TOTAL Equipamento: |  | 0.22
Material |  | FONTE | UNID | COEFICIENTE | PREÇO UNITÁRIO | TOTAL
2.05.37 | CONCRETO DOSADO (CONDICAO A) BOMB FCK 25 MPA | FDE | M3 | 1.02 | 543.48 | 554.35
|  |  |  | TOTAL Material: |  | 554.35
Mão de Obra |  | FONTE | UNID | COEFICIENTE | PREÇO UNITÁRIO | TOTAL
1.01.39 | PEDREIRO | FDE | H | 1 | 25.37 | 25.37
1.01.46 | SERVENTE | FDE | H | 1 | 20.85 | 20.85
|  |  |  | TOTAL Mão de Obra: |  | 46.22
|  |  |  | VALOR SEM ENCARGOS: |  | 575.39
|  |  |  | VALOR ENCARGOS (122.00%): |  | 25.4
|  |  |  | VALOR COM ENCARGOS: |  | 600.79
|  |  |  | VALOR BDI (22.47%): |  | 135
|  |  |  | VALOR COM BDI: |  | 735.79
|  |  |  | QUANTIDADE (M3): |  | 18.1
|  |  |  | VALOR TOTAL COM BDI: |  | 13317.8
4.2.2.3. 98557 IMPERMEABILIZAÇÃO DE SUPERFÍCIE COM EMULSÃO ASFÁLTICA, 2 DEMÃOS. AF_09/2023 (M2)
Material |  | FONTE | UNID | COEFICIENTE | PREÇO UNITÁRIO | TOTAL
00000626 | MANTA LIQUIDA DE BASE ASFALTICA MODIFICADA COM A ADICAO DE ELASTOMEROS DILUIDOS EM SOLVENTE ORGANICO, APLICACAO A FRIO (MEMBRANA DE EMULSAO ASFALTICA PARA IMPERMEABILIZACAO FLEXIVEL) | SINAPI | KG | 1.5 | 17.77 | 26.66
|  |  |  | TOTAL Material: |  | 26.66
Mão de Obra com Encargos Complementares |  | FONTE | UNID | COEFICIENTE | PREÇO UNITÁRIO | TOTAL
88243 | AJUDANTE ESPECIALIZADO COM ENCARGOS COMPLEMENTARES | SINAPI | H | 0.0969 | 31.03 | 3.01
88270 | IMPERMEABILIZADOR COM ENCARGOS COMPLEMENTARES | SINAPI | H | 0.4299 | 34.08 | 14.65
|  |  |  | TOTAL Mão de Obra com Encargos Complementares: |  | 17.66
|  |  |  | VALOR SEM ENCARGOS: |  | 37.37
|  |  |  | VALOR ENCARGOS (115.48%): |  | 6.93
|  |  |  | VALOR COM ENCARGOS: |  | 44.3
|  |  |  | VALOR BDI (22.47%): |  | 9.95
|  |  |  | VALOR COM BDI: |  | 54.25
|  |  |  | QUANTIDADE (M2): |  | 11.18
|  |  |  | VALOR TOTAL COM BDI: |  | 606.52
4.3.1. 10.01.060 ARMADURA EM BARRA DE AÇO CA-60 (A OU B) FYK = 600 MPA (KG)
Material |  | FONTE | UNID | COEFICIENTE | PREÇO UNITÁRIO | TOTAL
B.06.000.021538 | Aço CA-60-B $MD bitolas | CDHU | KG | 1.1 | 7.34 | 8.07
E.02.000.027010 | Arame recozido nº 18 BWG | CDHU | KG | 0.03 | 13.58 | 0.41
|  |  |  | TOTAL Material: |  | 8.48
Mão de Obra |  | FONTE | UNID | COEFICIENTE | PREÇO UNITÁRIO | TOTAL
B.01.000.010122 | Ajudante de ferreiro | CDHU | H | 0.08 | 21.43 | 1.71
B.01.000.010121 | Ferreiro/armador | CDHU | H | 0.04 | 26.09 | 1.04
|  |  |  | TOTAL Mão de Obra: |  | 2.75
|  |  |  | VALOR SEM ENCARGOS: |  | 9.69
|  |  |  | VALOR ENCARGOS (128.23%): |  | 1.54
|  |  |  | VALOR COM ENCARGOS: |  | 11.23
|  |  |  | VALOR BDI (22.47%): |  | 2.52
|  |  |  | VALOR COM BDI: |  | 13.75
|  |  |  | QUANTIDADE (KG): |  | 642
|  |  |  | VALOR TOTAL COM BDI: |  | 8827.5
4.3.2. 10.01.040 ARMADURA EM BARRA DE AÇO CA-50 (A OU B) FYK = 500 MPA (KG)
Material |  | FONTE | UNID | COEFICIENTE | PREÇO UNITÁRIO | TOTAL
B.06.000.021525 | Aço CA-50-A $MD bitolas | CDHU | KG | 1.1 | 7.01 | 7.71
E.02.000.027010 | Arame recozido nº 18 BWG | CDHU | KG | 0.03 | 13.58 | 0.41
|  |  |  | TOTAL Material: |  | 8.12
Mão de Obra |  | FONTE | UNID | COEFICIENTE | PREÇO UNITÁRIO | TOTAL
B.01.000.010122 | Ajudante de ferreiro | CDHU | H | 0.08 | 21.43 | 1.71
B.01.000.010121 | Ferreiro/armador | CDHU | H | 0.04 | 26.09 | 1.04
|  |  |  | TOTAL Mão de Obra: |  | 2.75
|  |  |  | VALOR SEM ENCARGOS: |  | 9.33
|  |  |  | VALOR ENCARGOS (128.23%): |  | 1.54
|  |  |  | VALOR COM ENCARGOS: |  | 10.87
|  |  |  | VALOR BDI (22.47%): |  | 2.44
|  |  |  | VALOR COM BDI: |  | 13.31
|  |  |  | QUANTIDADE (KG): |  | 3129
|  |  |  | VALOR TOTAL COM BDI: |  | 41646.99
5.1. 15.03.030 FORNECIMENTO E MONTAGEM DE ESTRUTURA EM AÇO ASTM-A36, SEM PINTURA (KG)
Material |  | FONTE | UNID | COEFICIENTE | PREÇO UNITÁRIO | TOTAL
E.04.000.037532 | Fornecimento e montagem de estrutura metálica em aço ASTM-A 36, sem pintura | CDHU | KG | 1 | 26.85 | 26.85
|  |  |  | TOTAL Material: |  | 26.85
|  |  |  | VALOR SEM ENCARGOS: |  | 26.85
|  |  |  | VALOR ENCARGOS: |  | 0
|  |  |  | VALOR COM ENCARGOS: |  | 26.85
|  |  |  | VALOR BDI (22.47%): |  | 6.03
|  |  |  | VALOR COM BDI: |  | 32.88
|  |  |  | QUANTIDADE (KG): |  | 3907.5
|  |  |  | VALOR TOTAL COM BDI: |  | 128478.6
5.2. 16.13.130 TELHAMENTO EM CHAPA DE AÇO COM PINTURA POLIÉSTER, TIPO SANDUÍCHE, ESPESSURA DE 0,50 MM, COM POLIESTIRENO EXPANDIDO (M2)
Material |  | FONTE | UNID | COEFICIENTE | PREÇO UNITÁRIO | TOTAL
F.14.000.025563 | Telha sanduíche chapa de aço zincado, perfil trapezoidal, pré-pintada, esp. 0,50 mm, miolo poliestireno expandido classe F2, espessura de 30 mm; ref. MBP / Eucatex ou equivalente | CDHU | M2 | 1.05 | 126.76 | 133.1
|  |  |  | TOTAL Material: |  | 133.1
Mão de Obra |  | FONTE | UNID | COEFICIENTE | PREÇO UNITÁRIO | TOTAL
B.01.000.010112 | Ajudante de carpinteiro | CDHU | H | 0.6 | 21.43 | 12.86
B.01.000.010111 | Carpinteiro | CDHU | H | 0.3 | 26.09 | 7.83
|  |  |  | TOTAL Mão de Obra: |  | 20.69
|  |  |  | VALOR SEM ENCARGOS: |  | 142.16
|  |  |  | VALOR ENCARGOS (128.23%): |  | 11.63
|  |  |  | VALOR COM ENCARGOS: |  | 153.79
|  |  |  | VALOR BDI (22.47%): |  | 34.56
|  |  |  | VALOR COM BDI: |  | 188.35
|  |  |  | QUANTIDADE (M2): |  | 332.33
|  |  |  | VALOR TOTAL COM BDI: |  | 62594.36
5.3. 94228 CALHA EM CHAPA DE AÇO GALVANIZADO NÚMERO 24, DESENVOLVIMENTO DE 50 CM, INCLUSO TRANSPORTE VERTICAL. AF_07/2019 (M)
Equipamento Custo Horário |  | FONTE | UNID | COEFICIENTE | PREÇO UNITÁRIO | TOTAL
93282 | GUINCHO ELÉTRICO DE COLUNA, CAPACIDADE 400 KG, COM MOTO FREIO, MOTOR TRIFÁSICO DE 1,25 CV - CHI DIURNO. AF_03/2016 | SINAPI | CHI | 0.0183 | 29.64 | 0.54
93281 | GUINCHO ELÉTRICO DE COLUNA, CAPACIDADE 400 KG, COM MOTO FREIO, MOTOR TRIFÁSICO DE 1,25 CV - CHP DIURNO. AF_03/2016 | SINAPI | CHP | 0.0132 | 30.5 | 0.4
|  |  |  | TOTAL Equipamento Custo Horário: |  | 0.94
Material |  | FONTE | UNID | COEFICIENTE | PREÇO UNITÁRIO | TOTAL
00040783 | CALHA QUADRADA DE CHAPA DE ACO GALVANIZADA NUM 24, CORTE 50 CM | SINAPI | M | 1.05 | 42.45 | 44.57
00005061 | PREGO DE ACO POLIDO COM CABECA 18 X 27 (2 1/2 X 10) | SINAPI | KG | 0.013 | 12 | 0.16
00005104 | REBITE DE REPUXO EM ALUMINIO VAZADO, DIAMETRO 3,2 X 8 MM DE COMPRIMENTO (1KG = 1025 UNIDADES) | SINAPI | KG | 0.0024 | 74.06 | 0.18
00000142 | SELANTE ELASTICO MONOCOMPONENTE A BASE DE POLIURETANO (PU) PARA JUNTAS DIVERSAS | SINAPI | 310ML | 0.081 | 33.14 | 2.68
00013388 | SOLDA EM BARRA DE ESTANHO-CHUMBO 50/50 | SINAPI | KG | 0.09 | 263.95 | 23.76
|  |  |  | TOTAL Material: |  | 71.35
Mão de Obra com Encargos Complementares |  | FONTE | UNID | COEFICIENTE | PREÇO UNITÁRIO | TOTAL
88316 | SERVENTE COM ENCARGOS COMPLEMENTARES | SINAPI | H | 0.371 | 29.77 | 11.04
88323 | TELHADISTA COM ENCARGOS COMPLEMENTARES | SINAPI | H | 0.277 | 33.62 | 9.31
|  |  |  | TOTAL Mão de Obra com Encargos Complementares: |  | 20.35
|  |  |  | VALOR SEM ENCARGOS: |  | 84.42
|  |  |  | VALOR ENCARGOS (115.48%): |  | 8.19
|  |  |  | VALOR COM ENCARGOS: |  | 92.61
|  |  |  | VALOR BDI (22.47%): |  | 20.81
|  |  |  | VALOR COM BDI: |  | 113.42
|  |  |  | QUANTIDADE (M): |  | 76.15
|  |  |  | VALOR TOTAL COM BDI: |  | 8636.93
5.4. 94231 RUFO EM CHAPA DE AÇO GALVANIZADO NÚMERO 24, CORTE DE 25 CM, INCLUSO TRANSPORTE VERTICAL. AF_07/2019 (M)
Equipamento Custo Horário |  | FONTE | UNID | COEFICIENTE | PREÇO UNITÁRIO | TOTAL
93282 | GUINCHO ELÉTRICO DE COLUNA, CAPACIDADE 400 KG, COM MOTO FREIO, MOTOR TRIFÁSICO DE 1,25 CV - CHI DIURNO. AF_03/2016 | SINAPI | CHI | 0.0183 | 29.64 | 0.54
93281 | GUINCHO ELÉTRICO DE COLUNA, CAPACIDADE 400 KG, COM MOTO FREIO, MOTOR TRIFÁSICO DE 1,25 CV - CHP DIURNO. AF_03/2016 | SINAPI | CHP | 0.0132 | 30.5 | 0.4
|  |  |  | TOTAL Equipamento Custo Horário: |  | 0.94
Material |  | FONTE | UNID | COEFICIENTE | PREÇO UNITÁRIO | TOTAL
00005061 | PREGO DE ACO POLIDO COM CABECA 18 X 27 (2 1/2 X 10) | SINAPI | KG | 0.006 | 12 | 0.07
00005104 | REBITE DE REPUXO EM ALUMINIO VAZADO, DIAMETRO 3,2 X 8 MM DE COMPRIMENTO (1KG = 1025 UNIDADES) | SINAPI | KG | 0.0012 | 74.06 | 0.09
00040873 | RUFO INTERNO/EXTERNO DE CHAPA DE ACO GALVANIZADA NUM 24, CORTE 25 CM | SINAPI | M | 1.05 | 23.56 | 24.74
00000142 | SELANTE ELASTICO MONOCOMPONENTE A BASE DE POLIURETANO (PU) PARA JUNTAS DIVERSAS | SINAPI | 310ML | 0.198 | 33.14 | 6.56
00013388 | SOLDA EM BARRA DE ESTANHO-CHUMBO 50/50 | SINAPI | KG | 0.045 | 263.95 | 11.88
|  |  |  | TOTAL Material: |  | 43.34
Mão de Obra com Encargos Complementares |  | FONTE | UNID | COEFICIENTE | PREÇO UNITÁRIO | TOTAL
88316 | SERVENTE COM ENCARGOS COMPLEMENTARES | SINAPI | H | 0.207 | 29.77 | 6.16
88323 | TELHADISTA COM ENCARGOS COMPLEMENTARES | SINAPI | H | 0.112 | 33.62 | 3.77
|  |  |  | TOTAL Mão de Obra com Encargos Complementares: |  | 9.93
|  |  |  | VALOR SEM ENCARGOS: |  | 50.03
|  |  |  | VALOR ENCARGOS (115.48%): |  | 4.14
|  |  |  | VALOR COM ENCARGOS: |  | 54.17
|  |  |  | VALOR BDI (22.47%): |  | 12.17
|  |  |  | VALOR COM BDI: |  | 66.34
|  |  |  | QUANTIDADE (M): |  | 131.43
|  |  |  | VALOR TOTAL COM BDI: |  | 8719.07
5.5. 16.80.007 PINGADEIRA PARA MUROS DE ALVENARIA (M)
Material |  | FONTE | UNID | COEFICIENTE | PREÇO UNITÁRIO | TOTAL
2.05.03 | AREIA | FDE | M3 | 0.0069 | 169.59 | 1.17
2.05.08 | CIMENTO | FDE | KG | 4.25 | 0.62 | 2.64
2.10.39 | PAINEL DE MADEIRA COMPENSADA PLASTIFICADA E=10MM G1-C8 | FDE | M2 | 0.15 | 37.31 | 5.6
2.05.17 | PEDRA BRITADA 1 | FDE | M3 | 0.009 | 147.66 | 1.33
2.10.20 | TABUA 30X2,5CM G1-C2 | FDE | M2 | 0.04 | 53.21 | 2.13
|  |  |  | TOTAL Material: |  | 12.87
Mão de Obra |  | FONTE | UNID | COEFICIENTE | PREÇO UNITÁRIO | TOTAL
1.01.12 | AJUDANTE DE CARPINTEIRO | FDE | H | 0.83 | 20.85 | 17.31
1.01.11 | CARPINTEIRO | FDE | H | 0.83 | 25.37 | 21.06
1.01.39 | PEDREIRO | FDE | H | 1 | 25.37 | 25.37
1.01.46 | SERVENTE | FDE | H | 1 | 20.85 | 20.85
|  |  |  | TOTAL Mão de Obra: |  | 84.59
|  |  |  | VALOR SEM ENCARGOS: |  | 50.97
|  |  |  | VALOR ENCARGOS (122.00%): |  | 46.47
|  |  |  | VALOR COM ENCARGOS: |  | 97.44
|  |  |  | VALOR BDI (22.47%): |  | 21.89
|  |  |  | VALOR COM BDI: |  | 119.33
|  |  |  | QUANTIDADE (M): |  | 136.56
|  |  |  | VALOR TOTAL COM BDI: |  | 16295.7
6.1.1. 14.04.220 ALVENARIA DE BLOCO CERÂMICO DE VEDAÇÃO DE 19 CM (M2)
Material |  | FONTE | UNID | COEFICIENTE | PREÇO UNITÁRIO | TOTAL
B.04.000.020503 | Areia média lavada (a granel caçamba fechada) | CDHU | M3 | 0.017 | 169.27 | 2.88
G.01.000.022543 | Bloco cerâmico para vedação 19 x 19 x 39 cm | CDHU | UN | 13 | 3.78 | 49.14
B.03.000.020505 | Cal hidratada (saco de 20 kg) | CDHU | KG | 2.58 | 0.87 | 2.24
B.02.000.020508 | Cimento CPII-E-32 (sacos de 50 kg) | CDHU | KG | 2.58 | 0.62 | 1.6
|  |  |  | TOTAL Material: |  | 55.86
Mão de Obra |  | FONTE | UNID | COEFICIENTE | PREÇO UNITÁRIO | TOTAL
B.01.000.010139 | Pedreiro | CDHU | H | 0.79 | 26.09 | 20.61
B.01.000.010146 | Servente | CDHU | H | 0.93 | 21.43 | 19.93
|  |  |  | TOTAL Mão de Obra: |  | 40.54
|  |  |  | VALOR SEM ENCARGOS: |  | 73.62
|  |  |  | VALOR ENCARGOS (128.23%): |  | 22.78
|  |  |  | VALOR COM ENCARGOS: |  | 96.4
|  |  |  | VALOR BDI (22.47%): |  | 21.66
|  |  |  | VALOR COM BDI: |  | 118.06
|  |  |  | QUANTIDADE (M2): |  | 893.49
|  |  |  | VALOR TOTAL COM BDI: |  | 105485.43
6.1.2. 105031 VERGA E CONTRAVERGA MOLDADA IN LOCO COM UTILIZAÇÃO DE BLOCOS CANALETA, ESPESSURA DE *15* CM. AF_03/2024 (M)
Material |  | FONTE | UNID | COEFICIENTE | PREÇO UNITÁRIO | TOTAL
00000659 | CANALETA DE CONCRETO 14 X 19 X 19 CM (CLASSE C - NBR 6136) | SINAPI | UN | 5.34 | 2.77 | 14.79
|  |  |  | TOTAL Material: |  | 14.79
Mão de Obra com Encargos Complementares |  | FONTE | UNID | COEFICIENTE | PREÇO UNITÁRIO | TOTAL
88309 | PEDREIRO COM ENCARGOS COMPLEMENTARES | SINAPI | H | 0.111 | 34.08 | 3.78
88316 | SERVENTE COM ENCARGOS COMPLEMENTARES | SINAPI | H | 0.056 | 29.77 | 1.67
|  |  |  | TOTAL Mão de Obra com Encargos Complementares: |  | 5.45
Serviço |  | FONTE | UNID | COEFICIENTE | PREÇO UNITÁRIO | TOTAL
87294 | ARGAMASSA TRAÇO 1:2:9 (EM VOLUME DE CIMENTO, CAL E AREIA MÉDIA ÚMIDA) PARA EMBOÇO/MASSA ÚNICA/ASSENTAMENTO DE ALVENARIA DE VEDAÇÃO, PREPARO MECÂNICO COM BETONEIRA 600 L. AF_08/2019 | SINAPI | M3 | 0.0015 | 479.57 | 0.72
92802 | CORTE E DOBRA DE AÇO CA-50, DIÂMETRO DE 8,0 MM. AF_06/2022 | SINAPI | KG | 0.79 | 9.45 | 7.47
89994 | GRAUTEAMENTO DE CINTA INTERMEDIÁRIA OU DE CONTRAVERGA EM ALVENARIA ESTRUTURAL. AF_09/2021 | SINAPI | M3 | 0.021 | 844.3 | 17.73
|  |  |  | TOTAL Serviço: |  | 25.92
|  |  |  | VALOR SEM ENCARGOS: |  | 40.46
|  |  |  | VALOR ENCARGOS (115.48%): |  | 5.67
|  |  |  | VALOR COM ENCARGOS: |  | 46.13
|  |  |  | VALOR BDI (22.47%): |  | 10.37
|  |  |  | VALOR COM BDI: |  | 56.5
|  |  |  | QUANTIDADE (M): |  | 170.82
|  |  |  | VALOR TOTAL COM BDI: |  | 9651.33
6.2.1. 16.01.016 FD-16 FECHAMENTO DIVISA/BL CONCRETO/REVEST CHAPISCO FINO H=235CM/BROCA (M)
Material |  | FONTE | UNID | COEFICIENTE | PREÇO UNITÁRIO | TOTAL
2.15.25 | ACO CA-50-A $MD BITOLAS | FDE | KG | 15.4768 | 7.01 | 108.49
2.70.10 | ARAME RECOZIDO N.18 | FDE | KG | 0.30387 | 13.72 | 4.17
2.05.03 | AREIA | FDE | M3 | 0.06388 | 169.59 | 10.83
2.25.77 | BLOCO DE CONCRETO 14X19X39CM - 3MPa | FDE | UN | 28.6 | 4.09 | 116.97
2.25.96 | BLOCO DE CONCRETO CANALETA 14X19X39CM - 3MPa | FDE | UN | 4.6092 | 5.5 | 25.35
2.05.05 | CAL HIDRATADA | FDE | KG | 5.7454 | 0.87 | 5
2.40.09 | CIMENTO CRISTALIZANTE PARA IMPERMEABILIZACAO | FDE | KG | 4.045 | 2.3 | 9.3
2.05.08 | CIMENTO | FDE | KG | 22.2364 | 0.62 | 13.79
2.05.36 | CONCRETO DOSADO (CONDICAO A) FCK 25 MPA | FDE | M3 | 0.13715 | 482.6 | 66.19
2.40.10 | EMULSAO ADESIVA PVA | FDE | KG | 0.20225 | 17.12 | 3.46
2.10.25 | PAINEL DE MADEIRA COMPENSADA RESINADA E=10MM G1-C8 | FDE | M2 | 0.11433 | 24.11 | 2.76
2.05.18 | PEDRA BRITADA 2 | FDE | M3 | 0.011 | 147.66 | 1.62
2.05.22 | PEDRISCO | FDE | M3 | 0.00652 | 176.1 | 1.15
2.67.60 | PREGO | FDE | KG | 0.23751 | 11.94 | 2.84
2.10.12 | SARRAFO BRUTO 5X2,5CM G1-C2 | FDE | M | 0.45 | 4.5 | 2.03
2.10.20 | TABUA 30X2,5CM G1-C2 | FDE | M2 | 1.0732 | 53.21 | 57.11
|  |  |  | TOTAL Material: |  | 431.06
Mão de Obra |  | FONTE | UNID | COEFICIENTE | PREÇO UNITÁRIO | TOTAL
1.01.12 | AJUDANTE DE CARPINTEIRO | FDE | H | 1.4092 | 20.85 | 29.38
1.01.22 | AJUDANTE DE FERREIRO | FDE | H | 1.598 | 20.85 | 33.32
1.01.11 | CARPINTEIRO | FDE | H | 1.4092 | 25.37 | 35.75
1.01.21 | FERREIRO | FDE | H | 1.598 | 25.37 | 40.54
1.01.39 | PEDREIRO | FDE | H | 3.4761 | 25.37 | 88.19
1.01.46 | SERVENTE | FDE | H | 7.5301 | 20.85 | 157
|  |  |  | TOTAL Mão de Obra: |  | 384.18
|  |  |  | VALOR SEM ENCARGOS: |  | 604.12
|  |  |  | VALOR ENCARGOS (122.00%): |  | 211.1
|  |  |  | VALOR COM ENCARGOS: |  | 815.22
|  |  |  | VALOR BDI (22.47%): |  | 183.18
|  |  |  | VALOR COM BDI: |  | 998.4
|  |  |  | QUANTIDADE (M): |  | 34.46
|  |  |  | VALOR TOTAL COM BDI: |  | 34404.86
6.2.2. 16.01.029 FD-24 FECHAMENTO DE DIVISA COM GRADIL ELETROFUNDIDO / BROCA (H=235CM) (M)
Material |  | FONTE | UNID | COEFICIENTE | PREÇO UNITÁRIO | TOTAL
2.15.25 | ACO CA-50-A $MD BITOLAS | FDE | KG | 8.1745 | 7.01 | 57.3
2.15.38 | ACO CA-60-B $MD BITOLAS | FDE | KG | 1.67 | 7.34 | 12.26
2.70.10 | ARAME RECOZIDO N.18 | FDE | KG | 0.126 | 13.72 | 1.73
2.05.03 | AREIA | FDE | M3 | 0.084 | 169.59 | 14.25
2.25.77 | BLOCO DE CONCRETO 14X19X39CM - 3MPa | FDE | UN | 7.8 | 4.09 | 31.9
2.25.96 | BLOCO DE CONCRETO CANALETA 14X19X39CM - 3MPa | FDE | UN | 2.6 | 5.5 | 14.3
2.05.05 | CAL HIDRATADA | FDE | KG | 3.652 | 0.87 | 3.18
2.40.09 | CIMENTO CRISTALIZANTE PARA IMPERMEABILIZACAO | FDE | KG | 4.205 | 2.3 | 9.67
2.05.08 | CIMENTO | FDE | KG | 31.418 | 0.62 | 19.48
2.05.36 | CONCRETO DOSADO (CONDICAO A) FCK 25 MPA | FDE | M3 | 0.07412 | 482.6 | 35.77
2.40.10 | EMULSAO ADESIVA PVA | FDE | KG | 0.21125 | 17.12 | 3.62
3.10.91 | MONTANTE P/GRADIL ELETROFUNDIDO H=2114MM GALV. COM PINTURA ELETROSTATICA | FDE | UN | 0.667 | 201.64 | 134.49
2.10.39 | PAINEL DE MADEIRA COMPENSADA PLASTIFICADA E=10MM G1-C8 | FDE | M2 | 0.15 | 37.31 | 5.6
2.05.17 | PEDRA BRITADA 1 | FDE | M3 | 0.009 | 147.66 | 1.33
2.05.18 | PEDRA BRITADA 2 | FDE | M3 | 0.062 | 147.66 | 9.15
2.05.22 | PEDRISCO | FDE | M3 | 0.005 | 176.1 | 0.88
2.10.11 | PONTALETE DE MADEIRA 7,5X7,5CM G1-C2 | FDE | M | 0.69 | 12.99 | 8.96
2.67.60 | PREGO | FDE | KG | 0.126 | 11.94 | 1.5
2.10.12 | SARRAFO BRUTO 5X2,5CM G1-C2 | FDE | M | 0.8 | 4.5 | 3.6
2.10.20 | TABUA 30X2,5CM G1-C2 | FDE | M2 | 0.355 | 53.21 | 18.89
|  |  |  | TOTAL Material: |  | 387.86
Mão de Obra |  | FONTE | UNID | COEFICIENTE | PREÇO UNITÁRIO | TOTAL
1.01.12 | AJUDANTE DE CARPINTEIRO | FDE | H | 1.569 | 20.85 | 32.71
1.01.22 | AJUDANTE DE FERREIRO | FDE | H | 0.55744 | 20.85 | 11.62
1.01.45 | AJUDANTE SERRALHEIRO | FDE | H | 0.35 | 20.85 | 7.3
1.01.11 | CARPINTEIRO | FDE | H | 1.569 | 25.37 | 39.81
1.01.21 | FERREIRO | FDE | H | 0.55744 | 25.37 | 14.14
1.01.39 | PEDREIRO | FDE | H | 3.0403 | 25.37 | 77.13
1.01.44 | SERRALHEIRO | FDE | H | 0.35 | 33.52 | 11.73
1.01.46 | SERVENTE | FDE | H | 6.4055 | 20.85 | 133.55
|  |  |  | TOTAL Mão de Obra: |  | 327.99
Serviço |  | FONTE | UNID | COEFICIENTE | PREÇO UNITÁRIO | TOTAL
3.14.07 | GRADIL ELETROFUNDIDO H=1718MM C=2170MM GALV. COM PINT ELETROSTATICA | FDE | UN | 0.607 | 753.91 | 457.62
|  |  |  | TOTAL Serviço: |  | 457.62
|  |  |  | VALOR SEM ENCARGOS: |  | 993.22
|  |  |  | VALOR ENCARGOS (122.00%): |  | 180.26
|  |  |  | VALOR COM ENCARGOS: |  | 1173.48
|  |  |  | VALOR BDI (22.47%): |  | 263.68
|  |  |  | VALOR COM BDI: |  | 1437.16
|  |  |  | QUANTIDADE (M): |  | 4.38
|  |  |  | VALOR TOTAL COM BDI: |  | 6294.76
6.2.3. 34.05.270 ALAMBRADO EM TELA DE AÇO GALVANIZADO DE 2´, MONTANTES METÁLICOS RETOS (M2)
Material |  | FONTE | UNID | COEFICIENTE | PREÇO UNITÁRIO | TOTAL
H.04.000.027501 | Alambrado em tela de aço galvanizado malha 2´, com montantes metálicos | CDHU | M2 | 1 | 238.03 | 238.03
|  |  |  | TOTAL Material: |  | 238.03
|  |  |  | VALOR SEM ENCARGOS: |  | 238.03
|  |  |  | VALOR ENCARGOS: |  | 0
|  |  |  | VALOR COM ENCARGOS: |  | 238.03
|  |  |  | VALOR BDI (22.47%): |  | 53.49
|  |  |  | VALOR COM BDI: |  | 291.52
|  |  |  | QUANTIDADE (M2): |  | 29
|  |  |  | VALOR TOTAL COM BDI: |  | 8454.08
6.2.4. 101161 ALVENARIA DE VEDAÇÃO COM ELEMENTO VAZADO DE CONCRETO (COBOGÓ) DE 7X50X50CM E ARGAMASSA DE ASSENTAMENTO COM PREPARO EM BETONEIRA. AF_05/2020 (M2)
Material |  | FONTE | UNID | COEFICIENTE | PREÇO UNITÁRIO | TOTAL
00000665 | ELEMENTO VAZADO DE CONCRETO, QUADRICULADO, 16 FUROS *50 X 50 X 7* CM | SINAPI | UN | 3.95 | 35.2 | 139.04
|  |  |  | TOTAL Material: |  | 139.04
Mão de Obra com Encargos Complementares |  | FONTE | UNID | COEFICIENTE | PREÇO UNITÁRIO | TOTAL
88309 | PEDREIRO COM ENCARGOS COMPLEMENTARES | SINAPI | H | 2.055 | 34.08 | 70.03
88316 | SERVENTE COM ENCARGOS COMPLEMENTARES | SINAPI | H | 1.028 | 29.77 | 30.6
|  |  |  | TOTAL Mão de Obra com Encargos Complementares: |  | 100.63
Serviço |  | FONTE | UNID | COEFICIENTE | PREÇO UNITÁRIO | TOTAL
100489 | ARGAMASSA TRAÇO 1:3 (EM VOLUME DE CIMENTO E AREIA MÉDIA ÚMIDA), PREPARO MECÂNICO COM BETONEIRA 600 L. AF_08/2019 | SINAPI | M3 | 0.01 | 462.08 | 4.62
|  |  |  | TOTAL Serviço: |  | 4.62
|  |  |  | VALOR SEM ENCARGOS: |  | 204.7
|  |  |  | VALOR ENCARGOS (115.48%): |  | 39.59
|  |  |  | VALOR COM ENCARGOS: |  | 244.29
|  |  |  | VALOR BDI (22.47%): |  | 54.89
|  |  |  | VALOR COM BDI: |  | 299.18
|  |  |  | QUANTIDADE (M2): |  | 65.98
|  |  |  | VALOR TOTAL COM BDI: |  | 19739.9
6.2.5. 98557 IMPERMEABILIZAÇÃO DE SUPERFÍCIE COM EMULSÃO ASFÁLTICA, 2 DEMÃOS. AF_09/2023 (M2)
Material |  | FONTE | UNID | COEFICIENTE | PREÇO UNITÁRIO | TOTAL
00000626 | MANTA LIQUIDA DE BASE ASFALTICA MODIFICADA COM A ADICAO DE ELASTOMEROS DILUIDOS EM SOLVENTE ORGANICO, APLICACAO A FRIO (MEMBRANA DE EMULSAO ASFALTICA PARA IMPERMEABILIZACAO FLEXIVEL) | SINAPI | KG | 1.5 | 17.77 | 26.66
|  |  |  | TOTAL Material: |  | 26.66
Mão de Obra com Encargos Complementares |  | FONTE | UNID | COEFICIENTE | PREÇO UNITÁRIO | TOTAL
88243 | AJUDANTE ESPECIALIZADO COM ENCARGOS COMPLEMENTARES | SINAPI | H | 0.0969 | 31.03 | 3.01
88270 | IMPERMEABILIZADOR COM ENCARGOS COMPLEMENTARES | SINAPI | H | 0.4299 | 34.08 | 14.65
|  |  |  | TOTAL Mão de Obra com Encargos Complementares: |  | 17.66
|  |  |  | VALOR SEM ENCARGOS: |  | 37.37
|  |  |  | VALOR ENCARGOS (115.48%): |  | 6.93
|  |  |  | VALOR COM ENCARGOS: |  | 44.3
|  |  |  | VALOR BDI (22.47%): |  | 9.95
|  |  |  | VALOR COM BDI: |  | 54.25
|  |  |  | QUANTIDADE (M2): |  | 65.98
|  |  |  | VALOR TOTAL COM BDI: |  | 3579.42
7.1.1. 22.20.050 MOLDURA DE GESSO SIMPLES, LARGURA ATÉ 6,0CM (M)
Material |  | FONTE | UNID | COEFICIENTE | PREÇO UNITÁRIO | TOTAL
L.01.000.034019 | Moldura gesso simples, espessura até 6,0cm - instalada | CDHU | M | 1 | 21.6 | 21.6
|  |  |  | TOTAL Material: |  | 21.6
|  |  |  | VALOR SEM ENCARGOS: |  | 21.6
|  |  |  | VALOR ENCARGOS: |  | 0
|  |  |  | VALOR COM ENCARGOS: |  | 21.6
|  |  |  | VALOR BDI (22.47%): |  | 4.85
|  |  |  | VALOR COM BDI: |  | 26.45
|  |  |  | QUANTIDADE (M): |  | 206.94
|  |  |  | VALOR TOTAL COM BDI: |  | 5473.56
7.1.2. 22.02.030 FORRO EM PAINÉIS DE GESSO ACARTONADO, ESPESSURA DE 12,5MM, FIXO (M2)
Material |  | FONTE | UNID | COEFICIENTE | PREÇO UNITÁRIO | TOTAL
L.01.000.034021 | Forro em painel de gesso acartonado, tipo standard, espessura 12,5mm, estrutura em aço galvanizado; ref. Gypsum FGE, Placostil F530 ou equivalente - instalado | CDHU | M2 | 1 | 105.06 | 105.06
|  |  |  | TOTAL Material: |  | 105.06
|  |  |  | VALOR SEM ENCARGOS: |  | 105.06
|  |  |  | VALOR ENCARGOS: |  | 0
|  |  |  | VALOR COM ENCARGOS: |  | 105.06
|  |  |  | VALOR BDI (22.47%): |  | 23.61
|  |  |  | VALOR COM BDI: |  | 128.67
|  |  |  | QUANTIDADE (M2): |  | 295.73
|  |  |  | VALOR TOTAL COM BDI: |  | 38051.58
7.1.3. 33.02.080 MASSA CORRIDA À BASE DE RESINA ACRÍLICA (M2)
Material |  | FONTE | UNID | COEFICIENTE | PREÇO UNITÁRIO | TOTAL
S.04.000.038014 | Lixa massa/madeira uso geral Norton, Alcar ou equivalente (médias) | CDHU | UN | 0.3 | 0.71 | 0.21
J.02.000.037510 | Massa corrida de base acrílica; ref. Massa Acrílica (Suvinil/Glasurit), Massa FC (Fusecolor), Massa Especial para fachada (Retinco) ou equivalente | CDHU | L | 0.45 | 11.35 | 5.11
|  |  |  | TOTAL Material: |  | 5.32
Mão de Obra |  | FONTE | UNID | COEFICIENTE | PREÇO UNITÁRIO | TOTAL
B.01.000.010141 | Ajudante de pintor | CDHU | H | 0.3 | 21.43 | 6.43
B.01.000.010140 | Pintor | CDHU | H | 0.2 | 31.24 | 6.25
|  |  |  | TOTAL Mão de Obra: |  | 12.68
|  |  |  | VALOR SEM ENCARGOS: |  | 10.88
|  |  |  | VALOR ENCARGOS (128.23%): |  | 7.12
|  |  |  | VALOR COM ENCARGOS: |  | 18
|  |  |  | VALOR BDI (22.47%): |  | 4.04
|  |  |  | VALOR COM BDI: |  | 22.04
|  |  |  | QUANTIDADE (M2): |  | 295.73
|  |  |  | VALOR TOTAL COM BDI: |  | 6517.89
7.1.4. 88484 FUNDO SELADOR ACRÍLICO, APLICAÇÃO MANUAL EM TETO, UMA DEMÃO. AF_04/2023 (M2)
Material |  | FONTE | UNID | COEFICIENTE | PREÇO UNITÁRIO | TOTAL
00006085 | SELADOR ACRILICO OPACO PREMIUM INTERIOR/EXTERIOR | SINAPI | L | 0.1666 | 11.51 | 1.92
|  |  |  | TOTAL Material: |  | 1.92
Mão de Obra com Encargos Complementares |  | FONTE | UNID | COEFICIENTE | PREÇO UNITÁRIO | TOTAL
88310 | PINTOR COM ENCARGOS COMPLEMENTARES | SINAPI | H | 0.0927 | 36.65 | 3.4
88316 | SERVENTE COM ENCARGOS COMPLEMENTARES | SINAPI | H | 0.0309 | 29.77 | 0.92
|  |  |  | TOTAL Mão de Obra com Encargos Complementares: |  | 4.32
|  |  |  | VALOR SEM ENCARGOS: |  | 4.6
|  |  |  | VALOR ENCARGOS (115.48%): |  | 1.61
|  |  |  | VALOR COM ENCARGOS: |  | 6.21
|  |  |  | VALOR BDI (22.47%): |  | 1.4
|  |  |  | VALOR COM BDI: |  | 7.61
|  |  |  | QUANTIDADE (M2): |  | 295.73
|  |  |  | VALOR TOTAL COM BDI: |  | 2250.51
7.1.5. 88488 PINTURA LÁTEX ACRÍLICA PREMIUM, APLICAÇÃO MANUAL EM TETO, DUAS DEMÃOS. AF_04/2023 (M2)
Material |  | FONTE | UNID | COEFICIENTE | PREÇO UNITÁRIO | TOTAL
00007356 | TINTA LATEX ACRILICA PREMIUM, COR BRANCO FOSCO | SINAPI | L | 0.2285 | 31.22 | 7.13
|  |  |  | TOTAL Material: |  | 7.13
Mão de Obra com Encargos Complementares |  | FONTE | UNID | COEFICIENTE | PREÇO UNITÁRIO | TOTAL
88310 | PINTOR COM ENCARGOS COMPLEMENTARES | SINAPI | H | 0.227 | 36.65 | 8.32
88316 | SERVENTE COM ENCARGOS COMPLEMENTARES | SINAPI | H | 0.0757 | 29.77 | 2.25
|  |  |  | TOTAL Mão de Obra com Encargos Complementares: |  | 10.57
|  |  |  | VALOR SEM ENCARGOS: |  | 13.7
|  |  |  | VALOR ENCARGOS (115.48%): |  | 3.99
|  |  |  | VALOR COM ENCARGOS: |  | 17.69
|  |  |  | VALOR BDI (22.47%): |  | 3.97
|  |  |  | VALOR COM BDI: |  | 21.66
|  |  |  | QUANTIDADE (M2): |  | 295.73
|  |  |  | VALOR TOTAL COM BDI: |  | 6405.51
7.2.1. 87878 CHAPISCO APLICADO EM ALVENARIAS E ESTRUTURAS DE CONCRETO INTERNAS, COM COLHER DE PEDREIRO. ARGAMASSA TRAÇO 1:3 COM PREPARO MANUAL. AF_10/2022 (M2)
Mão de Obra com Encargos Complementares |  | FONTE | UNID | COEFICIENTE | PREÇO UNITÁRIO | TOTAL
88309 | PEDREIRO COM ENCARGOS COMPLEMENTARES | SINAPI | H | 0.0681 | 34.08 | 2.32
88316 | SERVENTE COM ENCARGOS COMPLEMENTARES | SINAPI | H | 0.0255 | 29.77 | 0.76
|  |  |  | TOTAL Mão de Obra com Encargos Complementares: |  | 3.08
Serviço |  | FONTE | UNID | COEFICIENTE | PREÇO UNITÁRIO | TOTAL
87377 | ARGAMASSA TRAÇO 1:3 (EM VOLUME DE CIMENTO E AREIA GROSSA ÚMIDA) PARA CHAPISCO CONVENCIONAL, PREPARO MANUAL. AF_08/2019 | SINAPI | M3 | 0.0037 | 647.44 | 2.4
|  |  |  | TOTAL Serviço: |  | 2.4
|  |  |  | VALOR SEM ENCARGOS: |  | 3.81
|  |  |  | VALOR ENCARGOS (115.48%): |  | 1.65
|  |  |  | VALOR COM ENCARGOS: |  | 5.46
|  |  |  | VALOR BDI (22.47%): |  | 1.23
|  |  |  | VALOR COM BDI: |  | 6.69
|  |  |  | QUANTIDADE (M2): |  | 764.18
|  |  |  | VALOR TOTAL COM BDI: |  | 5112.36
7.2.2. 87550 EMBOÇO, EM ARGAMASSA TRAÇO 1:2:8, PREPARO MANUAL, APLICADO MANUALMENTE EM PAREDES INTERNAS DE AMBIENTES COM ÁREA ENTRE 5M² E 10M², E = 10MM, COM TALISCAS. AF_03/2024 (M2)
Mão de Obra com Encargos Complementares |  | FONTE | UNID | COEFICIENTE | PREÇO UNITÁRIO | TOTAL
88309 | PEDREIRO COM ENCARGOS COMPLEMENTARES | SINAPI | H | 0.3468 | 34.08 | 11.82
88316 | SERVENTE COM ENCARGOS COMPLEMENTARES | SINAPI | H | 0.1734 | 29.77 | 5.16
|  |  |  | TOTAL Mão de Obra com Encargos Complementares: |  | 16.98
Serviço |  | FONTE | UNID | COEFICIENTE | PREÇO UNITÁRIO | TOTAL
87369 | ARGAMASSA TRAÇO 1:2:8 (EM VOLUME DE CIMENTO, CAL E AREIA MÉDIA ÚMIDA) PARA EMBOÇO/MASSA ÚNICA/ASSENTAMENTO DE ALVENARIA DE VEDAÇÃO, PREPARO MANUAL. AF_08/2019 | SINAPI | M3 | 0.0194 | 691.88 | 13.42
|  |  |  | TOTAL Serviço: |  | 13.42
|  |  |  | VALOR SEM ENCARGOS: |  | 21.37
|  |  |  | VALOR ENCARGOS (115.48%): |  | 9.02
|  |  |  | VALOR COM ENCARGOS: |  | 30.39
|  |  |  | VALOR BDI (22.47%): |  | 6.83
|  |  |  | VALOR COM BDI: |  | 37.22
|  |  |  | QUANTIDADE (M2): |  | 203.06
|  |  |  | VALOR TOTAL COM BDI: |  | 7557.89
7.2.3. 87261 REVESTIMENTO CERÂMICO PARA PAREDE COM PLACAS TIPO PORCELANATO (M2)
Material |  | FONTE | UNID | COEFICIENTE | PREÇO UNITÁRIO | TOTAL
00037595 | ARGAMASSA COLANTE TIPO AC III | SINAPI | KG | 9.13 | 2.46 | 22.46
00045190 | PISO EM PORCELANATO, RETIFICADO, LISO, MONOCOLOR, ACETINADO OU POLIDO, FORMATO MAIOR QUE 2500 ATE 6400 CM2 | SINAPI | M2 | 1.1326 | 59.9 | 67.85
00034357 | REJUNTE CIMENTICIO, QUALQUER COR | SINAPI | KG | 0.141 | 4.69 | 0.66
|  |  |  | TOTAL Material: |  | 90.97
Mão de Obra com Encargos Complementares |  | FONTE | UNID | COEFICIENTE | PREÇO UNITÁRIO | TOTAL
88256 | AZULEJISTA OU LADRILHISTA COM ENCARGOS COMPLEMENTARES | SINAPI | H | 1.1136 | 33.92 | 37.77
88316 | SERVENTE COM ENCARGOS COMPLEMENTARES | SINAPI | H | 0.249 | 29.77 | 7.41
|  |  |  | TOTAL Mão de Obra com Encargos Complementares: |  | 45.18
|  |  |  | VALOR SEM ENCARGOS: |  | 118.44
|  |  |  | VALOR ENCARGOS (115.48%): |  | 17.69
|  |  |  | VALOR COM ENCARGOS: |  | 136.13
|  |  |  | VALOR BDI (22.47%): |  | 30.59
|  |  |  | VALOR COM BDI: |  | 166.72
|  |  |  | QUANTIDADE (M2): |  | 203.06
|  |  |  | VALOR TOTAL COM BDI: |  | 33854.16
7.2.4. 87548 REBOCO, EM ARGAMASSA TRAÇO 1:2:8, PREPARO MANUAL, APLICADA MANUALMENTE EM PAREDES, COM TALISCAS. AF_03/2024 (M2)
Mão de Obra com Encargos Complementares |  | FONTE | UNID | COEFICIENTE | PREÇO UNITÁRIO | TOTAL
88309 | PEDREIRO COM ENCARGOS COMPLEMENTARES | SINAPI | H | 0.3789 | 34.08 | 12.91
88316 | SERVENTE COM ENCARGOS COMPLEMENTARES | SINAPI | H | 0.1894 | 29.77 | 5.64
|  |  |  | TOTAL Mão de Obra com Encargos Complementares: |  | 18.55
Serviço |  | FONTE | UNID | COEFICIENTE | PREÇO UNITÁRIO | TOTAL
87369 | ARGAMASSA TRAÇO 1:2:8 (EM VOLUME DE CIMENTO, CAL E AREIA MÉDIA ÚMIDA) PARA EMBOÇO/MASSA ÚNICA/ASSENTAMENTO DE ALVENARIA DE VEDAÇÃO, PREPARO MANUAL. AF_08/2019 | SINAPI | M3 | 0.0194 | 691.88 | 13.42
|  |  |  | TOTAL Serviço: |  | 13.42
|  |  |  | VALOR SEM ENCARGOS: |  | 22.33
|  |  |  | VALOR ENCARGOS (115.48%): |  | 9.63
|  |  |  | VALOR COM ENCARGOS: |  | 31.96
|  |  |  | VALOR BDI (22.47%): |  | 7.18
|  |  |  | VALOR COM BDI: |  | 39.14
|  |  |  | QUANTIDADE (M2): |  | 561.12
|  |  |  | VALOR TOTAL COM BDI: |  | 21962.24
7.2.5. 33.02.080 MASSA CORRIDA À BASE DE RESINA ACRÍLICA (M2)
Material |  | FONTE | UNID | COEFICIENTE | PREÇO UNITÁRIO | TOTAL
S.04.000.038014 | Lixa massa/madeira uso geral Norton, Alcar ou equivalente (médias) | CDHU | UN | 0.3 | 0.71 | 0.21
J.02.000.037510 | Massa corrida de base acrílica; ref. Massa Acrílica (Suvinil/Glasurit), Massa FC (Fusecolor), Massa Especial para fachada (Retinco) ou equivalente | CDHU | L | 0.45 | 11.35 | 5.11
|  |  |  | TOTAL Material: |  | 5.32
Mão de Obra |  | FONTE | UNID | COEFICIENTE | PREÇO UNITÁRIO | TOTAL
B.01.000.010141 | Ajudante de pintor | CDHU | H | 0.3 | 21.43 | 6.43
B.01.000.010140 | Pintor | CDHU | H | 0.2 | 31.24 | 6.25
|  |  |  | TOTAL Mão de Obra: |  | 12.68
|  |  |  | VALOR SEM ENCARGOS: |  | 10.88
|  |  |  | VALOR ENCARGOS (128.23%): |  | 7.12
|  |  |  | VALOR COM ENCARGOS: |  | 18
|  |  |  | VALOR BDI (22.47%): |  | 4.04
|  |  |  | VALOR COM BDI: |  | 22.04
|  |  |  | QUANTIDADE (M2): |  | 561.12
|  |  |  | VALOR TOTAL COM BDI: |  | 12367.08
7.2.6. 88485 FUNDO SELADOR ACRÍLICO, APLICAÇÃO MANUAL EM PAREDE, UMA DEMÃO. AF_04/2023 (M2)
Material |  | FONTE | UNID | COEFICIENTE | PREÇO UNITÁRIO | TOTAL
00006085 | SELADOR ACRILICO OPACO PREMIUM INTERIOR/EXTERIOR | SINAPI | L | 0.1666 | 11.51 | 1.92
|  |  |  | TOTAL Material: |  | 1.92
Mão de Obra com Encargos Complementares |  | FONTE | UNID | COEFICIENTE | PREÇO UNITÁRIO | TOTAL
88310 | PINTOR COM ENCARGOS COMPLEMENTARES | SINAPI | H | 0.0666 | 36.65 | 2.44
88316 | SERVENTE COM ENCARGOS COMPLEMENTARES | SINAPI | H | 0.0222 | 29.77 | 0.66
|  |  |  | TOTAL Mão de Obra com Encargos Complementares: |  | 3.1
|  |  |  | VALOR SEM ENCARGOS: |  | 3.85
|  |  |  | VALOR ENCARGOS (115.48%): |  | 1.16
|  |  |  | VALOR COM ENCARGOS: |  | 5.01
|  |  |  | VALOR BDI (22.47%): |  | 1.13
|  |  |  | VALOR COM BDI: |  | 6.14
|  |  |  | QUANTIDADE (M2): |  | 561.12
|  |  |  | VALOR TOTAL COM BDI: |  | 3445.28
7.2.7. 88489 PINTURA LÁTEX ACRÍLICA PREMIUM, APLICAÇÃO MANUAL EM PAREDES, DUAS DEMÃOS. AF_04/2023 (M2)
Material |  | FONTE | UNID | COEFICIENTE | PREÇO UNITÁRIO | TOTAL
00007356 | TINTA LATEX ACRILICA PREMIUM, COR BRANCO FOSCO | SINAPI | L | 0.2285 | 31.22 | 7.13
|  |  |  | TOTAL Material: |  | 7.13
Mão de Obra com Encargos Complementares |  | FONTE | UNID | COEFICIENTE | PREÇO UNITÁRIO | TOTAL
88310 | PINTOR COM ENCARGOS COMPLEMENTARES | SINAPI | H | 0.1631 | 36.65 | 5.98
88316 | SERVENTE COM ENCARGOS COMPLEMENTARES | SINAPI | H | 0.0544 | 29.77 | 1.62
|  |  |  | TOTAL Mão de Obra com Encargos Complementares: |  | 7.6
|  |  |  | VALOR SEM ENCARGOS: |  | 11.85
|  |  |  | VALOR ENCARGOS (115.48%): |  | 2.86
|  |  |  | VALOR COM ENCARGOS: |  | 14.71
|  |  |  | VALOR BDI (22.47%): |  | 3.31
|  |  |  | VALOR COM BDI: |  | 18.02
|  |  |  | QUANTIDADE (M2): |  | 561.12
|  |  |  | VALOR TOTAL COM BDI: |  | 10111.38
7.2.8. S13146 PEITORIL GRANITO PRETO 25 X 2CM (M)
Encargos Complementares |  | FONTE | UNID | COEFICIENTE | PREÇO UNITÁRIO | TOTAL
S10550 | Encargos Complementares - Pedreiro | ORSE | h | 0.8 | 3.79 | 3.03
|  |  |  | TOTAL Encargos Complementares: |  | 3.03
Material |  | FONTE | UNID | COEFICIENTE | PREÇO UNITÁRIO | TOTAL
I13937 | Peitoril granito Preto 25 x 2cm | ORSE | m | 1 | 231.88 | 231.88
|  |  |  | TOTAL Material: |  | 231.88
Mão de Obra |  | FONTE | UNID | COEFICIENTE | PREÇO UNITÁRIO | TOTAL
I04750S | Pedreiro (horista) | ORSE | h | 0.8 | 19.13 | 15.3
|  |  |  | TOTAL Mão de Obra: |  | 15.3
Serviço |  | FONTE | UNID | COEFICIENTE | PREÇO UNITÁRIO | TOTAL
S01903 | Argamassa cimento e areia traço t-1 (1:3) - 1 saco cimento 50kg / 3 padiolas areia dim. 0.35 x 0.45 x 0.23 m - Confecção mecânica e transporte | ORSE | m3 | 0.002 | 521.75 | 1.04
|  |  |  | TOTAL Serviço: |  | 1.04
|  |  |  | VALOR SEM ENCARGOS: |  | 243.1
|  |  |  | VALOR ENCARGOS (112.54%): |  | 8.17
|  |  |  | VALOR COM ENCARGOS: |  | 251.27
|  |  |  | VALOR BDI (22.47%): |  | 56.46
|  |  |  | VALOR COM BDI: |  | 307.73
|  |  |  | QUANTIDADE (m): |  | 39.33
|  |  |  | VALOR TOTAL COM BDI: |  | 12103.02
7.3.1. 100324 LASTRO COM MATERIAL GRANULAR (PEDRA BRITADA N.1 E PEDRA BRITADA N.2), APLICADO EM PISOS OU LAJES SOBRE SOLO, ESPESSURA DE *10 CM*. AF_01/2024 (M3)
Equipamento Custo Horário |  | FONTE | UNID | COEFICIENTE | PREÇO UNITÁRIO | TOTAL
91278 | PLACA VIBRATÓRIA REVERSÍVEL COM MOTOR 4 TEMPOS A GASOLINA, FORÇA CENTRÍFUGA DE 25 KN (2500 KGF), POTÊNCIA 5,5 CV - CHI DIURNO. AF_08/2015 | SINAPI | CHI | 0.03 | 0.72 | 0.02
91277 | PLACA VIBRATÓRIA REVERSÍVEL COM MOTOR 4 TEMPOS A GASOLINA, FORÇA CENTRÍFUGA DE 25 KN (2500 KGF), POTÊNCIA 5,5 CV - CHP DIURNO. AF_08/2015 | SINAPI | CHP | 0.032 | 10.34 | 0.33
|  |  |  | TOTAL Equipamento Custo Horário: |  | 0.35
Material |  | FONTE | UNID | COEFICIENTE | PREÇO UNITÁRIO | TOTAL
00004721 | PEDRA BRITADA N. 1 (9,5 A 19 MM) POSTO PEDREIRA/FORNECEDOR, SEM FRETE | SINAPI | M3 | 0.595 | 77.78 | 46.28
00004718 | PEDRA BRITADA N. 2 (19 A 38 MM) POSTO PEDREIRA/FORNECEDOR, SEM FRETE | SINAPI | M3 | 0.595 | 78.19 | 46.52
|  |  |  | TOTAL Material: |  | 92.8
Mão de Obra com Encargos Complementares |  | FONTE | UNID | COEFICIENTE | PREÇO UNITÁRIO | TOTAL
88309 | PEDREIRO COM ENCARGOS COMPLEMENTARES | SINAPI | H | 1.579 | 34.08 | 53.81
88316 | SERVENTE COM ENCARGOS COMPLEMENTARES | SINAPI | H | 0.634 | 29.77 | 18.87
|  |  |  | TOTAL Mão de Obra com Encargos Complementares: |  | 72.68
|  |  |  | VALOR SEM ENCARGOS: |  | 137.44
|  |  |  | VALOR ENCARGOS (115.48%): |  | 28.38
|  |  |  | VALOR COM ENCARGOS: |  | 165.82
|  |  |  | VALOR BDI (22.47%): |  | 37.26
|  |  |  | VALOR COM BDI: |  | 203.08
|  |  |  | QUANTIDADE (M3): |  | 34.36
|  |  |  | VALOR TOTAL COM BDI: |  | 6977.83
7.3.2. 104626 EXECUÇÃO DE CONTRAPISO/PISO DE CONCRETO COM CONCRETO MOLDADO IN LOCO, USINADO C25, ACABAMENTO CONVENCIONAL, NÃO ARMADO. AF_03/2023 *ESPESSURA DE 5CM* (M3)
Material |  | FONTE | UNID | COEFICIENTE | PREÇO UNITÁRIO | TOTAL
00034493 | CONCRETO USINADO BOMBEAVEL, CLASSE DE RESISTENCIA C25, COM BRITA 0 E 1, SLUMP = 100 +/- 20 MM, EXCLUI SERVICO DE BOMBEAMENTO (NBR 8953) | SINAPI | M3 | 1.2315 | 431.83 | 531.8
00002692 | DESMOLDANTE PROTETOR PARA FORMAS DE MADEIRA, DE BASE OLEOSA EMULSIONADA EM AGUA | SINAPI | L | 0.0213 | 6.64 | 0.14
00005068 | PREGO DE ACO POLIDO COM CABECA 17 X 21 (2 X 11) | SINAPI | KG | 0.2994 | 12.2 | 3.65
00004509 | SARRAFO *2,5 X 10* CM EM PINUS, MISTA OU EQUIVALENTE DA REGIAO - BRUTA | SINAPI | M | 3.125 | 3.73 | 11.66
00004517 | SARRAFO *2,5 X 7,5* CM EM PINUS, MISTA OU EQUIVALENTE DA REGIAO - BRUTA | SINAPI | M | 2.5 | 2.57 | 6.43
|  |  |  | TOTAL Material: |  | 553.68
Mão de Obra com Encargos Complementares |  | FONTE | UNID | COEFICIENTE | PREÇO UNITÁRIO | TOTAL
88262 | CARPINTEIRO DE FORMAS COM ENCARGOS COMPLEMENTARES | SINAPI | H | 1.6268 | 33.62 | 54.69
88309 | PEDREIRO COM ENCARGOS COMPLEMENTARES | SINAPI | H | 0.156 | 34.08 | 5.32
88316 | SERVENTE COM ENCARGOS COMPLEMENTARES | SINAPI | H | 1.7828 | 29.77 | 53.07
|  |  |  | TOTAL Mão de Obra com Encargos Complementares: |  | 113.08
|  |  |  | VALOR SEM ENCARGOS: |  | 622.94
|  |  |  | VALOR ENCARGOS (115.48%): |  | 43.78
|  |  |  | VALOR COM ENCARGOS: |  | 666.72
|  |  |  | VALOR BDI (22.47%): |  | 149.81
|  |  |  | VALOR COM BDI: |  | 816.53
|  |  |  | QUANTIDADE (M3): |  | 17.18
|  |  |  | VALOR TOTAL COM BDI: |  | 14027.99
7.3.3. 97097 ACABAMENTO POLIDO PARA PISO DE CONCRETO ARMADO OU LAJE SOBRE SOLO DE ALTA RESISTÊNCIA. AF_09/2021 (M2)
Equipamento Custo Horário |  | FONTE | UNID | COEFICIENTE | PREÇO UNITÁRIO | TOTAL
95282 | DESEMPENADEIRA DE CONCRETO, PESO DE 78 KG, 4 PÁS, MOTOR A GASOLINA, POTÊNCIA 5,5 HP - CHP DIURNO. AF_05/2023 | SINAPI | CHP | 0.007 | 10.36 | 0.07
|  |  |  | TOTAL Equipamento Custo Horário: |  | 0.07
Material |  | FONTE | UNID | COEFICIENTE | PREÇO UNITÁRIO | TOTAL
00043146 | ENDURECEDOR MINERAL DE BASE CIMENTICIA PARA PISO DE CONCRETO | SINAPI | KG | 4 | 8.5 | 34
|  |  |  | TOTAL Material: |  | 34
Mão de Obra com Encargos Complementares |  | FONTE | UNID | COEFICIENTE | PREÇO UNITÁRIO | TOTAL
88309 | PEDREIRO COM ENCARGOS COMPLEMENTARES | SINAPI | H | 0.088 | 34.08 | 3
|  |  |  | TOTAL Mão de Obra com Encargos Complementares: |  | 3
|  |  |  | VALOR SEM ENCARGOS: |  | 35.88
|  |  |  | VALOR ENCARGOS (115.48%): |  | 1.18
|  |  |  | VALOR COM ENCARGOS: |  | 37.06
|  |  |  | VALOR BDI (22.47%): |  | 8.33
|  |  |  | VALOR COM BDI: |  | 45.39
|  |  |  | QUANTIDADE (M2): |  | 225.01
|  |  |  | VALOR TOTAL COM BDI: |  | 10213.2
7.3.4. ED-50513 PINTURA COM RESINA ACRÍLICA EM CONCRETO, DUAS (2) DEMÃOS, INCLUSIVE UMA (1) DEMÃO DE SELADOR ACRÍLICO (M2)
MATERIAIS |  |  | UNID | CONSUMO | VALOR UNITÁRIO | CUSTO UNITÁRIO
MATED-12767 | RESINA (TIPO: ACRÍLICA¦BASE: ÁGUA¦ APLICAÇÃO: PEDRAS, CONCRETO, CERÂMICAS¦ ACABAMENTO: BRILHANTE) |  | l | 0.2 | 34.44 | 6.89
MATED-11440 | SELADOR ACRÍLICO (APLICAÇÃO: BLOCOS, CONCRETO OU REBOCO¦COR: BRANCO) |  | l | 0.18 | 10.72 | 1.93
|  |  |  | TOTAL MATERIAIS: |  | 8.82
SERVIÇOS |  |  | UNID | CONSUMO | PREÇO UNITÁRIO | CUSTO UNITÁRIO
ED-50365 | AJUDANTE DE PINTOR COM ENCARGOS COMPLEMENTARES |  | hora | 0.36667 | 24.27 | 8.9
ED-50382 | PINTOR COM ENCARGOS COMPLEMENTARES |  | hora | 0.73333 | 29.64 | 21.74
|  |  |  | TOTAL SERVIÇOS: |  | 30.64
|  |  |  | Custo Direto Total: |  | 39.46
|  |  |  | VALOR SEM ENCARGOS: |  | 39.45
|  |  |  | VALOR ENCARGOS (108.90%): |  | 0
|  |  |  | VALOR COM ENCARGOS: |  | 39.45
|  |  |  | VALOR BDI (22.47%): |  | 8.86
|  |  |  | VALOR COM BDI: |  | 48.31
|  |  |  | QUANTIDADE (m2): |  | 225.01
|  |  |  | VALOR TOTAL COM BDI: |  | 10870.23
7.3.5. 21.10.050 RODAPÉ DE POLIESTIRENO, ESPESSURA DE 7 CM (M)
Material |  | FONTE | UNID | COEFICIENTE | PREÇO UNITÁRIO | TOTAL
S.03.000.028009 | Cola de contato para chapa vinílica / borracha | CDHU | KG | 0.18 | 49.59 | 8.93
M.04.000.032533 | Rodapé em poliestireno com altura de 7 cm, cor branca, linha Primer/BR, ref. 451 RP/BR da Revitech, 451 RP/BR da Santa Luzia ou equivalente | CDHU | M | 1.1 | 34.66 | 38.13
|  |  |  | TOTAL Material: |  | 47.06
Mão de Obra |  | FONTE | UNID | COEFICIENTE | PREÇO UNITÁRIO | TOTAL
B.01.000.010141 | Ajudante de pintor | CDHU | H | 0.1 | 21.43 | 2.14
B.01.000.010139 | Pedreiro | CDHU | H | 0.07 | 26.09 | 1.83
B.01.000.010140 | Pintor | CDHU | H | 0.1 | 31.24 | 3.12
B.01.000.010146 | Servente | CDHU | H | 0.06 | 21.43 | 1.29
|  |  |  | TOTAL Mão de Obra: |  | 8.38
|  |  |  | VALOR SEM ENCARGOS: |  | 50.73
|  |  |  | VALOR ENCARGOS (128.23%): |  | 4.71
|  |  |  | VALOR COM ENCARGOS: |  | 55.44
|  |  |  | VALOR BDI (22.47%): |  | 12.46
|  |  |  | VALOR COM BDI: |  | 67.9
|  |  |  | QUANTIDADE (M): |  | 156.86
|  |  |  | VALOR TOTAL COM BDI: |  | 10650.79
7.3.6. 17.01.020 ARGAMASSA DE REGULARIZAÇÃO E/OU PROTEÇÃO *ESPESSURA DE 2CM* (M3)
Equipamento |  | FONTE | UNID | COEFICIENTE | PREÇO UNITÁRIO | TOTAL
S.01.000.080125 | Betoneira reversível com carregador, capacidade de 320 litros, acionamento do motor combustão interna (diesel e gasolina) ou motor elétrico Alfa 320 | CDHU | H | 0.43 | 27.39 | 11.78
|  |  |  | TOTAL Equipamento: |  | 11.78
Material |  | FONTE | UNID | COEFICIENTE | PREÇO UNITÁRIO | TOTAL
B.04.000.020503 | Areia média lavada (a granel caçamba fechada) | CDHU | M3 | 1.045 | 169.27 | 176.89
B.02.000.020508 | Cimento CPII-E-32 (sacos de 50 kg) | CDHU | KG | 453 | 0.62 | 280.86
|  |  |  | TOTAL Material: |  | 457.75
Mão de Obra |  | FONTE | UNID | COEFICIENTE | PREÇO UNITÁRIO | TOTAL
B.01.000.010139 | Pedreiro | CDHU | H | 6 | 26.09 | 156.54
B.01.000.010146 | Servente | CDHU | H | 8.5 | 21.43 | 182.16
|  |  |  | TOTAL Mão de Obra: |  | 338.7
|  |  |  | VALOR SEM ENCARGOS: |  | 617.93
|  |  |  | VALOR ENCARGOS (128.23%): |  | 190.3
|  |  |  | VALOR COM ENCARGOS: |  | 808.23
|  |  |  | VALOR BDI (22.47%): |  | 181.61
|  |  |  | VALOR COM BDI: |  | 989.84
|  |  |  | QUANTIDADE (M3): |  | 2.37
|  |  |  | VALOR TOTAL COM BDI: |  | 2345.92
7.3.7. 87262 REVESTIMENTO CERÂMICO PARA PISO COM PLACAS TIPO PORCELANATO DE DIMENSÕES (M2)
Material |  | FONTE | UNID | COEFICIENTE | PREÇO UNITÁRIO | TOTAL
00037595 | ARGAMASSA COLANTE TIPO AC III | SINAPI | KG | 9.13 | 2.46 | 22.46
00045190 | PISO EM PORCELANATO, RETIFICADO, LISO, MONOCOLOR, ACETINADO OU POLIDO, FORMATO MAIOR QUE 2500 ATE 6400 CM2 | SINAPI | M2 | 1.0864 | 59.9 | 65.08
00034357 | REJUNTE CIMENTICIO, QUALQUER COR | SINAPI | KG | 0.141 | 4.69 | 0.66
|  |  |  | TOTAL Material: |  | 88.2
Mão de Obra com Encargos Complementares |  | FONTE | UNID | COEFICIENTE | PREÇO UNITÁRIO | TOTAL
88256 | AZULEJISTA OU LADRILHISTA COM ENCARGOS COMPLEMENTARES | SINAPI | H | 0.8038 | 33.92 | 27.26
88316 | SERVENTE COM ENCARGOS COMPLEMENTARES | SINAPI | H | 0.2064 | 29.77 | 6.14
|  |  |  | TOTAL Mão de Obra com Encargos Complementares: |  | 33.4
|  |  |  | VALOR SEM ENCARGOS: |  | 108.52
|  |  |  | VALOR ENCARGOS (115.48%): |  | 13.06
|  |  |  | VALOR COM ENCARGOS: |  | 121.58
|  |  |  | VALOR BDI (22.47%): |  | 27.32
|  |  |  | VALOR COM BDI: |  | 148.9
|  |  |  | QUANTIDADE (M2): |  | 45.83
|  |  |  | VALOR TOTAL COM BDI: |  | 6824.09
7.3.8. 101727 PISO VINÍLICO SEMI-FLEXÍVEL EM PLACAS, PADRÃO LISO, ESPESSURA 3,2 MM, FIXADO COM COLA. AF_09/2020 (M2)
Material |  | FONTE | UNID | COEFICIENTE | PREÇO UNITÁRIO | TOTAL
00004791 | ADESIVO ACRILICO DE BASE AQUOSA / COLA DE CONTATO | SINAPI | KG | 0.095 | 49.59 | 4.71
00004792 | PLACA VINILICA SEMIFLEXIVEL PARA PISOS, E = 3,2 MM, 30 X 30 CM (SEM COLOCACAO) | SINAPI | M2 | 1.11 | 166.16 | 184.44
|  |  |  | TOTAL Material: |  | 189.15
Mão de Obra com Encargos Complementares |  | FONTE | UNID | COEFICIENTE | PREÇO UNITÁRIO | TOTAL
88309 | PEDREIRO COM ENCARGOS COMPLEMENTARES | SINAPI | H | 0.171 | 34.08 | 5.83
88316 | SERVENTE COM ENCARGOS COMPLEMENTARES | SINAPI | H | 0.085 | 29.77 | 2.53
|  |  |  | TOTAL Mão de Obra com Encargos Complementares: |  | 8.36
|  |  |  | VALOR SEM ENCARGOS: |  | 194.25
|  |  |  | VALOR ENCARGOS (115.48%): |  | 3.24
|  |  |  | VALOR COM ENCARGOS: |  | 197.49
|  |  |  | VALOR BDI (22.47%): |  | 44.38
|  |  |  | VALOR COM BDI: |  | 241.87
|  |  |  | QUANTIDADE (M2): |  | 72.76
|  |  |  | VALOR TOTAL COM BDI: |  | 17598.46
7.3.9. S09584 SOLEIRA EM GRANITO POLIDO PRETO L=22, ESP= 3CM (M)
Encargos Complementares |  | FONTE | UNID | COEFICIENTE | PREÇO UNITÁRIO | TOTAL
S10550 | Encargos Complementares - Pedreiro | ORSE | h | 0.7 | 3.79 | 2.65
|  |  |  | TOTAL Encargos Complementares: |  | 2.65
Material |  | FONTE | UNID | COEFICIENTE | PREÇO UNITÁRIO | TOTAL
I09846 | Soleira granito polido preto 22 x 3cm | ORSE | m | 1 | 178.51 | 178.51
|  |  |  | TOTAL Material: |  | 178.51
Mão de Obra |  | FONTE | UNID | COEFICIENTE | PREÇO UNITÁRIO | TOTAL
I04750S | Pedreiro (horista) | ORSE | h | 0.7 | 19.13 | 13.39
|  |  |  | TOTAL Mão de Obra: |  | 13.39
Serviço |  | FONTE | UNID | COEFICIENTE | PREÇO UNITÁRIO | TOTAL
S01906 | Argamassa cimento e areia traço t-4 (1:5) - 1 saco cimento 50kg / 5 padiolas areia dim. 0,35z0,45x0,23m - Confecção mecânica e transporte | ORSE | m3 | 0.002 | 406.08 | 0.81
|  |  |  | TOTAL Serviço: |  | 0.81
|  |  |  | VALOR SEM ENCARGOS: |  | 188.21
|  |  |  | VALOR ENCARGOS (112.54%): |  | 7.18
|  |  |  | VALOR COM ENCARGOS: |  | 195.39
|  |  |  | VALOR BDI (22.47%): |  | 43.9
|  |  |  | VALOR COM BDI: |  | 239.29
|  |  |  | QUANTIDADE (m): |  | 24.9
|  |  |  | VALOR TOTAL COM BDI: |  | 5958.32
7.4.1. 87548 REBOCO, EM ARGAMASSA TRAÇO 1:2:8, PREPARO MANUAL, APLICADA MANUALMENTE EM PAREDES, COM TALISCAS. AF_03/2024 (M2)
Mão de Obra com Encargos Complementares |  | FONTE | UNID | COEFICIENTE | PREÇO UNITÁRIO | TOTAL
88309 | PEDREIRO COM ENCARGOS COMPLEMENTARES | SINAPI | H | 0.3789 | 34.08 | 12.91
88316 | SERVENTE COM ENCARGOS COMPLEMENTARES | SINAPI | H | 0.1894 | 29.77 | 5.64
|  |  |  | TOTAL Mão de Obra com Encargos Complementares: |  | 18.55
Serviço |  | FONTE | UNID | COEFICIENTE | PREÇO UNITÁRIO | TOTAL
87369 | ARGAMASSA TRAÇO 1:2:8 (EM VOLUME DE CIMENTO, CAL E AREIA MÉDIA ÚMIDA) PARA EMBOÇO/MASSA ÚNICA/ASSENTAMENTO DE ALVENARIA DE VEDAÇÃO, PREPARO MANUAL. AF_08/2019 | SINAPI | M3 | 0.0194 | 691.88 | 13.42
|  |  |  | TOTAL Serviço: |  | 13.42
|  |  |  | VALOR SEM ENCARGOS: |  | 22.33
|  |  |  | VALOR ENCARGOS (115.48%): |  | 9.63
|  |  |  | VALOR COM ENCARGOS: |  | 31.96
|  |  |  | VALOR BDI (22.47%): |  | 7.18
|  |  |  | VALOR COM BDI: |  | 39.14
|  |  |  | QUANTIDADE (M2): |  | 161.96
|  |  |  | VALOR TOTAL COM BDI: |  | 6339.11
7.4.2. 88485 FUNDO SELADOR ACRÍLICO, APLICAÇÃO MANUAL EM PAREDE, UMA DEMÃO. AF_04/2023 (M2)
Material |  | FONTE | UNID | COEFICIENTE | PREÇO UNITÁRIO | TOTAL
00006085 | SELADOR ACRILICO OPACO PREMIUM INTERIOR/EXTERIOR | SINAPI | L | 0.1666 | 11.51 | 1.92
|  |  |  | TOTAL Material: |  | 1.92
Mão de Obra com Encargos Complementares |  | FONTE | UNID | COEFICIENTE | PREÇO UNITÁRIO | TOTAL
88310 | PINTOR COM ENCARGOS COMPLEMENTARES | SINAPI | H | 0.0666 | 36.65 | 2.44
88316 | SERVENTE COM ENCARGOS COMPLEMENTARES | SINAPI | H | 0.0222 | 29.77 | 0.66
|  |  |  | TOTAL Mão de Obra com Encargos Complementares: |  | 3.1
|  |  |  | VALOR SEM ENCARGOS: |  | 3.85
|  |  |  | VALOR ENCARGOS (115.48%): |  | 1.16
|  |  |  | VALOR COM ENCARGOS: |  | 5.01
|  |  |  | VALOR BDI (22.47%): |  | 1.13
|  |  |  | VALOR COM BDI: |  | 6.14
|  |  |  | QUANTIDADE (M2): |  | 161.96
|  |  |  | VALOR TOTAL COM BDI: |  | 994.43
7.4.3. 88489 PINTURA LÁTEX ACRÍLICA PREMIUM, APLICAÇÃO MANUAL EM PAREDES, DUAS DEMÃOS. AF_04/2023 (M2)
Material |  | FONTE | UNID | COEFICIENTE | PREÇO UNITÁRIO | TOTAL
00007356 | TINTA LATEX ACRILICA PREMIUM, COR BRANCO FOSCO | SINAPI | L | 0.2285 | 31.22 | 7.13
|  |  |  | TOTAL Material: |  | 7.13
Mão de Obra com Encargos Complementares |  | FONTE | UNID | COEFICIENTE | PREÇO UNITÁRIO | TOTAL
88310 | PINTOR COM ENCARGOS COMPLEMENTARES | SINAPI | H | 0.1631 | 36.65 | 5.98
88316 | SERVENTE COM ENCARGOS COMPLEMENTARES | SINAPI | H | 0.0544 | 29.77 | 1.62
|  |  |  | TOTAL Mão de Obra com Encargos Complementares: |  | 7.6
|  |  |  | VALOR SEM ENCARGOS: |  | 11.85
|  |  |  | VALOR ENCARGOS (115.48%): |  | 2.86
|  |  |  | VALOR COM ENCARGOS: |  | 14.71
|  |  |  | VALOR BDI (22.47%): |  | 3.31
|  |  |  | VALOR COM BDI: |  | 18.02
|  |  |  | QUANTIDADE (M2): |  | 161.96
|  |  |  | VALOR TOTAL COM BDI: |  | 2918.52
7.5.1. 100324 LASTRO COM MATERIAL GRANULAR (PEDRA BRITADA N.1 E PEDRA BRITADA N.2), APLICADO EM PISOS OU LAJES SOBRE SOLO, ESPESSURA DE *10 CM*. AF_01/2024 (M3)
Equipamento Custo Horário |  | FONTE | UNID | COEFICIENTE | PREÇO UNITÁRIO | TOTAL
91278 | PLACA VIBRATÓRIA REVERSÍVEL COM MOTOR 4 TEMPOS A GASOLINA, FORÇA CENTRÍFUGA DE 25 KN (2500 KGF), POTÊNCIA 5,5 CV - CHI DIURNO. AF_08/2015 | SINAPI | CHI | 0.03 | 0.72 | 0.02
91277 | PLACA VIBRATÓRIA REVERSÍVEL COM MOTOR 4 TEMPOS A GASOLINA, FORÇA CENTRÍFUGA DE 25 KN (2500 KGF), POTÊNCIA 5,5 CV - CHP DIURNO. AF_08/2015 | SINAPI | CHP | 0.032 | 10.34 | 0.33
|  |  |  | TOTAL Equipamento Custo Horário: |  | 0.35
Material |  | FONTE | UNID | COEFICIENTE | PREÇO UNITÁRIO | TOTAL
00004721 | PEDRA BRITADA N. 1 (9,5 A 19 MM) POSTO PEDREIRA/FORNECEDOR, SEM FRETE | SINAPI | M3 | 0.595 | 77.78 | 46.28
00004718 | PEDRA BRITADA N. 2 (19 A 38 MM) POSTO PEDREIRA/FORNECEDOR, SEM FRETE | SINAPI | M3 | 0.595 | 78.19 | 46.52
|  |  |  | TOTAL Material: |  | 92.8
Mão de Obra com Encargos Complementares |  | FONTE | UNID | COEFICIENTE | PREÇO UNITÁRIO | TOTAL
88309 | PEDREIRO COM ENCARGOS COMPLEMENTARES | SINAPI | H | 1.579 | 34.08 | 53.81
88316 | SERVENTE COM ENCARGOS COMPLEMENTARES | SINAPI | H | 0.634 | 29.77 | 18.87
|  |  |  | TOTAL Mão de Obra com Encargos Complementares: |  | 72.68
|  |  |  | VALOR SEM ENCARGOS: |  | 137.44
|  |  |  | VALOR ENCARGOS (115.48%): |  | 28.38
|  |  |  | VALOR COM ENCARGOS: |  | 165.82
|  |  |  | VALOR BDI (22.47%): |  | 37.26
|  |  |  | VALOR COM BDI: |  | 203.08
|  |  |  | QUANTIDADE (M3): |  | 29.14
|  |  |  | VALOR TOTAL COM BDI: |  | 5917.75
7.5.2. 94992 EXECUÇÃO DE PASSEIO (CALÇADA) OU PISO DE CONCRETO COM CONCRETO MOLDADO IN LOCO, FEITO EM OBRA, ACABAMENTO CONVENCIONAL, ESPESSURA 6 CM, ARMADO. AF_08/2022 (M2)
Material |  | FONTE | UNID | COEFICIENTE | PREÇO UNITÁRIO | TOTAL
00005068 | PREGO DE ACO POLIDO COM CABECA 17 X 21 (2 X 11) | SINAPI | KG | 0.024 | 12.2 | 0.29
00004517 | SARRAFO *2,5 X 7,5* CM EM PINUS, MISTA OU EQUIVALENTE DA REGIAO - BRUTA | SINAPI | M | 0.45 | 2.57 | 1.16
00007156 | TELA DE ACO SOLDADA NERVURADA, CA-60, Q-196, (3,11 KG/M2), DIAMETRO DO FIO = 5,0 MM, LARGURA = 2,45 M, ESPACAMENTO DA MALHA = 10 X 10 CM | SINAPI | M2 | 1.0816 | 25.97 | 28.09
|  |  |  | TOTAL Material: |  | 29.54
Mão de Obra com Encargos Complementares |  | FONTE | UNID | COEFICIENTE | PREÇO UNITÁRIO | TOTAL
88262 | CARPINTEIRO DE FORMAS COM ENCARGOS COMPLEMENTARES | SINAPI | H | 0.0976 | 33.62 | 3.28
88309 | PEDREIRO COM ENCARGOS COMPLEMENTARES | SINAPI | H | 0.1483 | 34.08 | 5.05
88316 | SERVENTE COM ENCARGOS COMPLEMENTARES | SINAPI | H | 0.2459 | 29.77 | 7.32
|  |  |  | TOTAL Mão de Obra com Encargos Complementares: |  | 15.65
Serviço |  | FONTE | UNID | COEFICIENTE | PREÇO UNITÁRIO | TOTAL
94964 | CONCRETO FCK = 20MPA, TRAÇO 1:2,7:3 (EM MASSA SECA DE CIMENTO/ AREIA MÉDIA/ BRITA 1) - PREPARO MECÂNICO COM BETONEIRA 400 L. AF_05/2021 | SINAPI | M3 | 0.0739 | 415.09 | 30.68
|  |  |  | TOTAL Serviço: |  | 30.68
|  |  |  | VALOR SEM ENCARGOS: |  | 66.37
|  |  |  | VALOR ENCARGOS (115.48%): |  | 9.47
|  |  |  | VALOR COM ENCARGOS: |  | 75.84
|  |  |  | VALOR BDI (22.47%): |  | 17.04
|  |  |  | VALOR COM BDI: |  | 92.88
|  |  |  | QUANTIDADE (M2): |  | 291.36
|  |  |  | VALOR TOTAL COM BDI: |  | 27061.52
7.5.3. 104658 PISO PODOTÁTIL DE ALERTA OU DIRECIONAL, DE CONCRETO, ASSENTADO SOBRE ARGAMASSA. AF_03/2024 (M2)
Material |  | FONTE | UNID | COEFICIENTE | PREÇO UNITÁRIO | TOTAL
00034353 | ARGAMASSA COLANTE AC II | SINAPI | KG | 8.62 | 1.49 | 12.84
00036178 | PISO TATIL / PODOTATIL, LADRILHO HIDRAULICO/CONCRETO, *40 X 40* CM, E= 2,5* CM, PADRAO TATIL ALERTA OU DIRECIONAL, COR NATURAL | SINAPI | UN | 6.4375 | 16.72 | 107.64
00034357 | REJUNTE CIMENTICIO, QUALQUER COR | SINAPI | KG | 0.24 | 4.69 | 1.13
|  |  |  | TOTAL Material: |  | 121.61
Mão de Obra com Encargos Complementares |  | FONTE | UNID | COEFICIENTE | PREÇO UNITÁRIO | TOTAL
88309 | PEDREIRO COM ENCARGOS COMPLEMENTARES | SINAPI | H | 0.639 | 34.08 | 21.78
88316 | SERVENTE COM ENCARGOS COMPLEMENTARES | SINAPI | H | 1.279 | 29.77 | 38.08
|  |  |  | TOTAL Mão de Obra com Encargos Complementares: |  | 59.86
|  |  |  | VALOR SEM ENCARGOS: |  | 158.5
|  |  |  | VALOR ENCARGOS (115.48%): |  | 22.93
|  |  |  | VALOR COM ENCARGOS: |  | 181.43
|  |  |  | VALOR BDI (22.47%): |  | 40.77
|  |  |  | VALOR COM BDI: |  | 222.2
|  |  |  | QUANTIDADE (M2): |  | 3.69
|  |  |  | VALOR TOTAL COM BDI: |  | 819.92
7.5.4. 103946 PLANTIO DE GRAMA ESMERALDA OU SÃO CARLOS OU CURITIBANA, EM PLACAS. AF_07/2024 (M2)
Material |  | FONTE | UNID | COEFICIENTE | PREÇO UNITÁRIO | TOTAL
00003322 | GRAMA ESMERALDA OU SAO CARLOS OU CURITIBANA, EM PLACAS, SEM PLANTIO | SINAPI | M2 | 1 | 17 | 17
|  |  |  | TOTAL Material: |  | 17
Mão de Obra com Encargos Complementares |  | FONTE | UNID | COEFICIENTE | PREÇO UNITÁRIO | TOTAL
88441 | JARDINEIRO COM ENCARGOS COMPLEMENTARES | SINAPI | H | 0.0277 | 31 | 0.86
88316 | SERVENTE COM ENCARGOS COMPLEMENTARES | SINAPI | H | 0.1386 | 29.77 | 4.13
|  |  |  | TOTAL Mão de Obra com Encargos Complementares: |  | 4.99
|  |  |  | VALOR SEM ENCARGOS: |  | 20.1
|  |  |  | VALOR ENCARGOS (115.48%): |  | 1.87
|  |  |  | VALOR COM ENCARGOS: |  | 21.97
|  |  |  | VALOR BDI (22.47%): |  | 4.94
|  |  |  | VALOR COM BDI: |  | 26.91
|  |  |  | QUANTIDADE (M2): |  | 770.33
|  |  |  | VALOR TOTAL COM BDI: |  | 20729.58
8.1.1. 25.02.310 PORTA DE ABRIR EM ALUMÍNIO TIPO LAMBRI, SOB MEDIDA - COR PRETA (P1) (M2)
Material |  | FONTE | UNID | COEFICIENTE | PREÇO UNITÁRIO | TOTAL
B.04.000.020503 | Areia média lavada (a granel caçamba fechada) | CDHU | M3 | 0.0072 | 169.27 | 1.22
B.02.000.020508 | Cimento CPII-E-32 (sacos de 50 kg) | CDHU | KG | 2.03 | 0.62 | 1.26
H.05.000.027645 | Porta de abrir em alumínio tipo lambri branco, sob medida - sem vidro; ref. comercial project MGM ou equivalente | CDHU | M2 | 1 | 1146.92 | 1146.92
|  |  |  | TOTAL Material: |  | 1149.4
Mão de Obra |  | FONTE | UNID | COEFICIENTE | PREÇO UNITÁRIO | TOTAL
B.01.000.010139 | Pedreiro | CDHU | H | 3 | 26.09 | 78.27
B.01.000.010146 | Servente | CDHU | H | 3 | 21.43 | 64.29
|  |  |  | TOTAL Mão de Obra: |  | 142.56
|  |  |  | VALOR SEM ENCARGOS: |  | 1211.86
|  |  |  | VALOR ENCARGOS (128.23%): |  | 80.1
|  |  |  | VALOR COM ENCARGOS: |  | 1291.96
|  |  |  | VALOR BDI (22.47%): |  | 290.3
|  |  |  | VALOR COM BDI: |  | 1582.26
|  |  |  | QUANTIDADE (M2): |  | 15.12
|  |  |  | VALOR TOTAL COM BDI: |  | 23923.77
8.1.2. 25.02.221 PORTA DE CORRER EM ALUMÍNIO E VIDRO C/ 4 FOLHAS - COR PRETA (P2) (M2)
Material |  | FONTE | UNID | COEFICIENTE | PREÇO UNITÁRIO | TOTAL
B.04.000.020503 | Areia média lavada (a granel caçamba fechada) | CDHU | M3 | 0.0072 | 169.27 | 1.22
B.02.000.020508 | Cimento CPII-E-32 (sacos de 50 kg) | CDHU | KG | 2.03 | 0.62 | 1.26
H.05.000.032419 | Porta de correr em alumínio tipo veneziana e vidro liso, linha 25, branca, folhas móveis, vidro liso; ref. Magnum da Atlântica Esquadrias, Premium da Lux Esquadrias, AJ Esquadrias ou equivalente - linha comercial | CDHU | M2 | 1 | 619.72 | 619.72
|  |  |  | TOTAL Material: |  | 622.2
Mão de Obra |  | FONTE | UNID | COEFICIENTE | PREÇO UNITÁRIO | TOTAL
B.01.000.010139 | Pedreiro | CDHU | H | 3 | 26.09 | 78.27
B.01.000.010146 | Servente | CDHU | H | 3 | 21.43 | 64.29
|  |  |  | TOTAL Mão de Obra: |  | 142.56
|  |  |  | VALOR SEM ENCARGOS: |  | 684.66
|  |  |  | VALOR ENCARGOS (128.23%): |  | 80.1
|  |  |  | VALOR COM ENCARGOS: |  | 764.76
|  |  |  | VALOR BDI (22.47%): |  | 171.84
|  |  |  | VALOR COM BDI: |  | 936.6
|  |  |  | QUANTIDADE (M2): |  | 21.6
|  |  |  | VALOR TOTAL COM BDI: |  | 20230.56
8.1.3. 25.02.020 PORTA DUPLA DE ENTRADA DE ABRIR EM ALUMÍNIO, SOB MEDIDA (P4) (M2)
Material |  | FONTE | UNID | COEFICIENTE | PREÇO UNITÁRIO | TOTAL
B.04.000.020503 | Areia média lavada (a granel caçamba fechada) | CDHU | M3 | 0.0072 | 169.27 | 1.22
B.02.000.020508 | Cimento CPII-E-32 (sacos de 50 kg) | CDHU | KG | 2.03 | 0.62 | 1.26
H.05.000.031128 | Porta de entrada em alumínio anodizado fosco L 30, 01 folha de giro, completa com batente e ferragem, sob medida | CDHU | M2 | 1 | 876.66 | 876.66
|  |  |  | TOTAL Material: |  | 879.14
Mão de Obra |  | FONTE | UNID | COEFICIENTE | PREÇO UNITÁRIO | TOTAL
B.01.000.010139 | Pedreiro | CDHU | H | 3 | 26.09 | 78.27
B.01.000.010146 | Servente | CDHU | H | 3 | 21.43 | 64.29
|  |  |  | TOTAL Mão de Obra: |  | 142.56
|  |  |  | VALOR SEM ENCARGOS: |  | 941.6
|  |  |  | VALOR ENCARGOS (128.23%): |  | 80.1
|  |  |  | VALOR COM ENCARGOS: |  | 1021.7
|  |  |  | VALOR BDI (22.47%): |  | 229.58
|  |  |  | VALOR COM BDI: |  | 1251.28
|  |  |  | QUANTIDADE (M2): |  | 3.15
|  |  |  | VALOR TOTAL COM BDI: |  | 3941.53
8.1.4. 25.02.060 PORTA/PORTINHOLA TIPO VENEZIANA DE ABRIR EM ALUMÍNIO, SOB MEDIDA (P5) (M2)
Material |  | FONTE | UNID | COEFICIENTE | PREÇO UNITÁRIO | TOTAL
B.04.000.020503 | Areia média lavada (a granel caçamba fechada) | CDHU | M3 | 0.0072 | 169.27 | 1.22
B.02.000.020508 | Cimento CPII-E-32 (sacos de 50 kg) | CDHU | KG | 2.03 | 0.62 | 1.26
H.05.000.090633 | Portinhola em alumínio anodizado fosco L16, tipo veneziana de abrir para abrigo, completa, com batente e ferragens, sob medida | CDHU | M2 | 1 | 713.79 | 713.79
|  |  |  | TOTAL Material: |  | 716.27
Mão de Obra |  | FONTE | UNID | COEFICIENTE | PREÇO UNITÁRIO | TOTAL
B.01.000.010139 | Pedreiro | CDHU | H | 3 | 26.09 | 78.27
B.01.000.010146 | Servente | CDHU | H | 3 | 21.43 | 64.29
|  |  |  | TOTAL Mão de Obra: |  | 142.56
|  |  |  | VALOR SEM ENCARGOS: |  | 778.73
|  |  |  | VALOR ENCARGOS (128.23%): |  | 80.1
|  |  |  | VALOR COM ENCARGOS: |  | 858.83
|  |  |  | VALOR BDI (22.47%): |  | 192.98
|  |  |  | VALOR COM BDI: |  | 1051.81
|  |  |  | QUANTIDADE (M2): |  | 0.48
|  |  |  | VALOR TOTAL COM BDI: |  | 504.87
8.1.5. 25.02.310 PORTA DE ABRIR PARA BOX EM ALUMÍNIO TIPO LAMBRI, SOB MEDIDA - COR PRETA (P6) (M2)
Material |  | FONTE | UNID | COEFICIENTE | PREÇO UNITÁRIO | TOTAL
B.04.000.020503 | Areia média lavada (a granel caçamba fechada) | CDHU | M3 | 0.0072 | 169.27 | 1.22
B.02.000.020508 | Cimento CPII-E-32 (sacos de 50 kg) | CDHU | KG | 2.03 | 0.62 | 1.26
H.05.000.027645 | Porta de abrir em alumínio tipo lambri branco, sob medida - sem vidro; ref. comercial project MGM ou equivalente | CDHU | M2 | 1 | 1146.92 | 1146.92
|  |  |  | TOTAL Material: |  | 1149.4
Mão de Obra |  | FONTE | UNID | COEFICIENTE | PREÇO UNITÁRIO | TOTAL
B.01.000.010139 | Pedreiro | CDHU | H | 3 | 26.09 | 78.27
B.01.000.010146 | Servente | CDHU | H | 3 | 21.43 | 64.29
|  |  |  | TOTAL Mão de Obra: |  | 142.56
|  |  |  | VALOR SEM ENCARGOS: |  | 1211.86
|  |  |  | VALOR ENCARGOS (128.23%): |  | 80.1
|  |  |  | VALOR COM ENCARGOS: |  | 1291.96
|  |  |  | VALOR BDI (22.47%): |  | 290.3
|  |  |  | VALOR COM BDI: |  | 1582.26
|  |  |  | QUANTIDADE (M2): |  | 3.66
|  |  |  | VALOR TOTAL COM BDI: |  | 5791.07
8.1.6. 25.02.020 PORTA DE ENTRADA DE ABRIR EM ALUMÍNIO C/ 4 FOLHAS SOB MEDIDA (P7) (M2)
Material |  | FONTE | UNID | COEFICIENTE | PREÇO UNITÁRIO | TOTAL
B.04.000.020503 | Areia média lavada (a granel caçamba fechada) | CDHU | M3 | 0.0072 | 169.27 | 1.22
B.02.000.020508 | Cimento CPII-E-32 (sacos de 50 kg) | CDHU | KG | 2.03 | 0.62 | 1.26
H.05.000.031128 | Porta de entrada em alumínio anodizado fosco L 30, 01 folha de giro, completa com batente e ferragem, sob medida | CDHU | M2 | 1 | 876.66 | 876.66
|  |  |  | TOTAL Material: |  | 879.14
Mão de Obra |  | FONTE | UNID | COEFICIENTE | PREÇO UNITÁRIO | TOTAL
B.01.000.010139 | Pedreiro | CDHU | H | 3 | 26.09 | 78.27
B.01.000.010146 | Servente | CDHU | H | 3 | 21.43 | 64.29
|  |  |  | TOTAL Mão de Obra: |  | 142.56
|  |  |  | VALOR SEM ENCARGOS: |  | 941.6
|  |  |  | VALOR ENCARGOS (128.23%): |  | 80.1
|  |  |  | VALOR COM ENCARGOS: |  | 1021.7
|  |  |  | VALOR BDI (22.47%): |  | 229.58
|  |  |  | VALOR COM BDI: |  | 1251.28
|  |  |  | QUANTIDADE (M2): |  | 21.6
|  |  |  | VALOR TOTAL COM BDI: |  | 27027.65
8.1.7. 25.02.221 PORTA DE CORRER EM ALUMÍNIO E VIDRO C/ 4 FOLHAS - COR PRETA (P8 E P9) (M2)
Material |  | FONTE | UNID | COEFICIENTE | PREÇO UNITÁRIO | TOTAL
B.04.000.020503 | Areia média lavada (a granel caçamba fechada) | CDHU | M3 | 0.0072 | 169.27 | 1.22
B.02.000.020508 | Cimento CPII-E-32 (sacos de 50 kg) | CDHU | KG | 2.03 | 0.62 | 1.26
H.05.000.032419 | Porta de correr em alumínio tipo veneziana e vidro liso, linha 25, branca, folhas móveis, vidro liso; ref. Magnum da Atlântica Esquadrias, Premium da Lux Esquadrias, AJ Esquadrias ou equivalente - linha comercial | CDHU | M2 | 1 | 619.72 | 619.72
|  |  |  | TOTAL Material: |  | 622.2
Mão de Obra |  | FONTE | UNID | COEFICIENTE | PREÇO UNITÁRIO | TOTAL
B.01.000.010139 | Pedreiro | CDHU | H | 3 | 26.09 | 78.27
B.01.000.010146 | Servente | CDHU | H | 3 | 21.43 | 64.29
|  |  |  | TOTAL Mão de Obra: |  | 142.56
|  |  |  | VALOR SEM ENCARGOS: |  | 684.66
|  |  |  | VALOR ENCARGOS (128.23%): |  | 80.1
|  |  |  | VALOR COM ENCARGOS: |  | 764.76
|  |  |  | VALOR BDI (22.47%): |  | 171.84
|  |  |  | VALOR COM BDI: |  | 936.6
|  |  |  | QUANTIDADE (M2): |  | 23.7
|  |  |  | VALOR TOTAL COM BDI: |  | 22197.42
8.1.8. 25.02.310 PORTA DE ABRIR EM ALUMÍNIO TIPO LAMBRI, SOB MEDIDA - COR PRETA (P10) (M2)
Material |  | FONTE | UNID | COEFICIENTE | PREÇO UNITÁRIO | TOTAL
B.04.000.020503 | Areia média lavada (a granel caçamba fechada) | CDHU | M3 | 0.0072 | 169.27 | 1.22
B.02.000.020508 | Cimento CPII-E-32 (sacos de 50 kg) | CDHU | KG | 2.03 | 0.62 | 1.26
H.05.000.027645 | Porta de abrir em alumínio tipo lambri branco, sob medida - sem vidro; ref. comercial project MGM ou equivalente | CDHU | M2 | 1 | 1146.92 | 1146.92
|  |  |  | TOTAL Material: |  | 1149.4
Mão de Obra |  | FONTE | UNID | COEFICIENTE | PREÇO UNITÁRIO | TOTAL
B.01.000.010139 | Pedreiro | CDHU | H | 3 | 26.09 | 78.27
B.01.000.010146 | Servente | CDHU | H | 3 | 21.43 | 64.29
|  |  |  | TOTAL Mão de Obra: |  | 142.56
|  |  |  | VALOR SEM ENCARGOS: |  | 1211.86
|  |  |  | VALOR ENCARGOS (128.23%): |  | 80.1
|  |  |  | VALOR COM ENCARGOS: |  | 1291.96
|  |  |  | VALOR BDI (22.47%): |  | 290.3
|  |  |  | VALOR COM BDI: |  | 1582.26
|  |  |  | QUANTIDADE (M2): |  | 4.2
|  |  |  | VALOR TOTAL COM BDI: |  | 6645.49
8.1.9. 26.02.040 VIDRO TEMPERADO INCOLOR DE 8 MM (P7) (M2)
Material |  | FONTE | UNID | COEFICIENTE | PREÇO UNITÁRIO | TOTAL
S.04.000.034030 | Fita crepe 25mm x 50m | CDHU | UN | 0.0598 | 7.23 | 0.43
S.03.000.028011 | Perfil de borracha EPDM maciço de 12x15mm, para esquadrias | CDHU | M | 2.0496 | 12.9 | 26.44
S.03.000.028010 | Silicone para envidraçamento estrutural, 280g | CDHU | UN | 0.265 | 22.72 | 6.02
H.07.000.037090 | Vidro temperado incolor 8 mm - material | CDHU | M2 | 1 | 189.73 | 189.73
|  |  |  | TOTAL Material: |  | 222.62
Mão de Obra |  | FONTE | UNID | COEFICIENTE | PREÇO UNITÁRIO | TOTAL
B.01.000.010146 | Servente | CDHU | H | 0.5 | 21.43 | 10.72
B.01.000.010186 | Vidraceiro | CDHU | H | 0.75 | 31.24 | 23.43
|  |  |  | TOTAL Mão de Obra: |  | 34.15
|  |  |  | VALOR SEM ENCARGOS: |  | 237.59
|  |  |  | VALOR ENCARGOS (128.23%): |  | 19.18
|  |  |  | VALOR COM ENCARGOS: |  | 256.77
|  |  |  | VALOR BDI (22.47%): |  | 57.7
|  |  |  | VALOR COM BDI: |  | 314.47
|  |  |  | QUANTIDADE (M2): |  | 21.6
|  |  |  | VALOR TOTAL COM BDI: |  | 6792.55
8.1.10. 34.05.290 PORTÃO DE ABRIR EM GRADE DE AÇO GALVANIZADO ELETROFUNDIDA, MALHA 65 X 132 MM, E PINTURA ELETROSTÁTICA (PF2 E PF3) (M2)
Material |  | FONTE | UNID | COEFICIENTE | PREÇO UNITÁRIO | TOTAL
C.04.000.020536 | Concreto usinado fck= 25 MPa, slump 5 ± 1cm | CDHU | M3 | 0.0218 | 479.16 | 10.45
H.04.000.031616 | Portão pivotante/abrir aço galvanizado de 65x132mm, pintura eletrostática, 1 folha, medida 2200x1000mm, dimensão 100x2100mm, incluso Pilares | CDHU | UN | 0.2381 | 2143.81 | 510.44
H.04.000.031617 | Portão pivotante/abrir aço galvanizado de 65x132mm, pintura eletrostática, 2 folhas, medida 2200x3600mm, dimensão 1600x2100mm, incluso requadro e pilares | CDHU | UN | 0.1488 | 6093.87 | 906.77
|  |  |  | TOTAL Material: |  | 1427.66
Mão de Obra |  | FONTE | UNID | COEFICIENTE | PREÇO UNITÁRIO | TOTAL
B.01.000.010145 | Ajudante serralheiro | CDHU | H | 1.429 | 21.43 | 30.62
B.01.000.010139 | Pedreiro | CDHU | H | 1.007 | 26.09 | 26.27
B.01.000.010144 | Serralheiro | CDHU | H | 0.476 | 34.03 | 16.2
B.01.000.010146 | Servente | CDHU | H | 1.54 | 21.43 | 33
|  |  |  | TOTAL Mão de Obra: |  | 106.09
|  |  |  | VALOR SEM ENCARGOS: |  | 1474.15
|  |  |  | VALOR ENCARGOS (128.23%): |  | 59.6
|  |  |  | VALOR COM ENCARGOS: |  | 1533.75
|  |  |  | VALOR BDI (22.47%): |  | 344.63
|  |  |  | VALOR COM BDI: |  | 1878.38
|  |  |  | QUANTIDADE (M2): |  | 7.56
|  |  |  | VALOR TOTAL COM BDI: |  | 14200.55
8.1.11. 24.02.840 PORTÃO BASCULANTE EM CHAPA/TELA METÁLICA, ESTRUTURADO COM PERFIS METÁLICOS (PF1) (M2)
Material |  | FONTE | UNID | COEFICIENTE | PREÇO UNITÁRIO | TOTAL
B.04.000.020503 | Areia média lavada (a granel caçamba fechada) | CDHU | M3 | 0.01 | 169.27 | 1.69
B.02.000.020508 | Cimento CPII-E-32 (sacos de 50 kg) | CDHU | KG | 2.03 | 0.62 | 1.26
H.03.000.027541 | Portão tipo basculante com contrapeso, em chapa metálica 14 calandrada, estruturado com perfis metálicos, uma folha, de 3,30 x 7,20 m, completo, sem motor | CDHU | M2 | 1 | 1005.49 | 1005.49
|  |  |  | TOTAL Material: |  | 1008.44
Mão de Obra |  | FONTE | UNID | COEFICIENTE | PREÇO UNITÁRIO | TOTAL
B.01.000.010139 | Pedreiro | CDHU | H | 0.84 | 26.09 | 21.92
B.01.000.010146 | Servente | CDHU | H | 1.78 | 21.43 | 38.15
|  |  |  | TOTAL Mão de Obra: |  | 60.07
|  |  |  | VALOR SEM ENCARGOS: |  | 1034.75
|  |  |  | VALOR ENCARGOS (128.23%): |  | 33.76
|  |  |  | VALOR COM ENCARGOS: |  | 1068.51
|  |  |  | VALOR BDI (22.47%): |  | 240.09
|  |  |  | VALOR COM BDI: |  | 1308.6
|  |  |  | QUANTIDADE (M2): |  | 36
|  |  |  | VALOR TOTAL COM BDI: |  | 47109.6
8.1.12. 16.01.091 FE-02 FECHAMENTO COMPLETO EM GRADIL ELETROFUNDIDO DE BARRAS CHATAS, REDONDAS E TUBOS RETANGULARES, INCLUSO PINTURA ELETROSTÁTICA (DET.G1) (M2)
Material |  | FONTE | UNID | COEFICIENTE | PREÇO UNITÁRIO | TOTAL
2.25.09 | BLOCO DE CONCRETO 19X19X19CM - 6MPa | FDE | UN | 0.34911 | 3.38 | 1.18
2.05.35 | CONCRETO DOSADO (CONDICAO-A) FCK 20 MPA | FDE | M3 | 0.01269 | 457 | 5.8
3.10.91 | MONTANTE P/GRADIL ELETROFUNDIDO H=2114MM GALV. COM PINTURA ELETROSTATICA | FDE | UN | 0.34859 | 201.64 | 70.29
2.10.11 | PONTALETE DE MADEIRA 7,5X7,5CM G1-C2 | FDE | M | 1.2707 | 12.99 | 16.51
|  |  |  | TOTAL Material: |  | 93.78
Mão de Obra |  | FONTE | UNID | COEFICIENTE | PREÇO UNITÁRIO | TOTAL
1.01.39 | PEDREIRO | FDE | H | 0.1 | 25.37 | 2.54
1.01.46 | SERVENTE | FDE | H | 0.45139 | 20.85 | 9.41
|  |  |  | TOTAL Mão de Obra: |  | 11.95
Serviço |  | FONTE | UNID | COEFICIENTE | PREÇO UNITÁRIO | TOTAL
3.14.07 | GRADIL ELETROFUNDIDO H=1718MM C=2170MM GALV. COM PINT ELETROSTATICA | FDE | UN | 0.34859 | 753.91 | 262.81
|  |  |  | TOTAL Serviço: |  | 262.81
|  |  |  | VALOR SEM ENCARGOS: |  | 361.97
|  |  |  | VALOR ENCARGOS (122.00%): |  | 6.56
|  |  |  | VALOR COM ENCARGOS: |  | 368.53
|  |  |  | VALOR BDI (22.47%): |  | 82.81
|  |  |  | VALOR COM BDI: |  | 451.34
|  |  |  | QUANTIDADE (M2): |  | 32.36
|  |  |  | VALOR TOTAL COM BDI: |  | 14605.36
8.2.1. 25.01.510 CAIXILHO EM ALUMÍNIO ANODIZADO BASCULANTE, SOB MEDIDA - BRONZE/PRETO (J1) (M2)
Material |  | FONTE | UNID | COEFICIENTE | PREÇO UNITÁRIO | TOTAL
B.04.000.020503 | Areia média lavada (a granel caçamba fechada) | CDHU | M3 | 0.0091 | 169.27 | 1.54
H.05.000.027636 | Caixilho basculante em alumínio anodizado, nas cores bronze/preto, linha 30 - sem vidro | CDHU | M2 | 1 | 1118.14 | 1118.14
B.02.000.020508 | Cimento CPII-E-32 (sacos de 50 kg) | CDHU | KG | 3.926 | 0.62 | 2.43
|  |  |  | TOTAL Material: |  | 1122.11
Mão de Obra |  | FONTE | UNID | COEFICIENTE | PREÇO UNITÁRIO | TOTAL
B.01.000.010139 | Pedreiro | CDHU | H | 1.5 | 26.09 | 39.14
B.01.000.010146 | Servente | CDHU | H | 1.5 | 21.43 | 32.15
|  |  |  | TOTAL Mão de Obra: |  | 71.29
|  |  |  | VALOR SEM ENCARGOS: |  | 1153.35
|  |  |  | VALOR ENCARGOS (128.23%): |  | 40.05
|  |  |  | VALOR COM ENCARGOS: |  | 1193.4
|  |  |  | VALOR BDI (22.47%): |  | 268.16
|  |  |  | VALOR COM BDI: |  | 1461.56
|  |  |  | QUANTIDADE (M2): |  | 20.24
|  |  |  | VALOR TOTAL COM BDI: |  | 29581.97
8.2.2. 25.01.500 CAIXILHO EM ALUMÍNIO ANODIZADO FIXO, SOB MEDIDA - BRONZE/PRETO (JF1, JF2 E JF3) (M2)
Material |  | FONTE | UNID | COEFICIENTE | PREÇO UNITÁRIO | TOTAL
B.04.000.020503 | Areia média lavada (a granel caçamba fechada) | CDHU | M3 | 0.0091 | 169.27 | 1.54
H.05.000.027635 | Caixilho fixo em alumínio anodizado, nas cores bronze/preto, linha 30 - sem vidro | CDHU | M2 | 1 | 1021.64 | 1021.64
B.02.000.020508 | Cimento CPII-E-32 (sacos de 50 kg) | CDHU | KG | 3.926 | 0.62 | 2.43
|  |  |  | TOTAL Material: |  | 1025.61
Mão de Obra |  | FONTE | UNID | COEFICIENTE | PREÇO UNITÁRIO | TOTAL
B.01.000.010139 | Pedreiro | CDHU | H | 1.5 | 26.09 | 39.14
B.01.000.010146 | Servente | CDHU | H | 1.5 | 21.43 | 32.15
|  |  |  | TOTAL Mão de Obra: |  | 71.29
|  |  |  | VALOR SEM ENCARGOS: |  | 1056.85
|  |  |  | VALOR ENCARGOS (128.23%): |  | 40.05
|  |  |  | VALOR COM ENCARGOS: |  | 1096.9
|  |  |  | VALOR BDI (22.47%): |  | 246.47
|  |  |  | VALOR COM BDI: |  | 1343.37
|  |  |  | QUANTIDADE (M2): |  | 15.63
|  |  |  | VALOR TOTAL COM BDI: |  | 20996.87
8.2.3. 26.02.040 VIDRO TEMPERADO INCOLOR DE 8 MM (M2)
Material |  | FONTE | UNID | COEFICIENTE | PREÇO UNITÁRIO | TOTAL
S.04.000.034030 | Fita crepe 25mm x 50m | CDHU | UN | 0.0598 | 7.23 | 0.43
S.03.000.028011 | Perfil de borracha EPDM maciço de 12x15mm, para esquadrias | CDHU | M | 2.0496 | 12.9 | 26.44
S.03.000.028010 | Silicone para envidraçamento estrutural, 280g | CDHU | UN | 0.265 | 22.72 | 6.02
H.07.000.037090 | Vidro temperado incolor 8 mm - material | CDHU | M2 | 1 | 189.73 | 189.73
|  |  |  | TOTAL Material: |  | 222.62
Mão de Obra |  | FONTE | UNID | COEFICIENTE | PREÇO UNITÁRIO | TOTAL
B.01.000.010146 | Servente | CDHU | H | 0.5 | 21.43 | 10.72
B.01.000.010186 | Vidraceiro | CDHU | H | 0.75 | 31.24 | 23.43
|  |  |  | TOTAL Mão de Obra: |  | 34.15
|  |  |  | VALOR SEM ENCARGOS: |  | 237.59
|  |  |  | VALOR ENCARGOS (128.23%): |  | 19.18
|  |  |  | VALOR COM ENCARGOS: |  | 256.77
|  |  |  | VALOR BDI (22.47%): |  | 57.7
|  |  |  | VALOR COM BDI: |  | 314.47
|  |  |  | QUANTIDADE (M2): |  | 35.87
|  |  |  | VALOR TOTAL COM BDI: |  | 11280.04
8.2.4. 15.03.150 FORNECIMENTO E MONTAGEM DE ESTRUTURA METÁLICA EM PERFIL METALON, SEM PINTURA (KG)
Material |  | FONTE | UNID | COEFICIENTE | PREÇO UNITÁRIO | TOTAL
E.05.000.026662 | Chapa de aço ASTM A-36 de 1/4´ | CDHU | KG | 0.0168 | 10.19 | 0.17
E.04.000.037504 | Tubo metálico metalon, referência 60 x 60 x 3,75mm | CDHU | M | 0.1642 | 65.62 | 10.77
|  |  |  | TOTAL Material: |  | 10.94
Mão de Obra |  | FONTE | UNID | COEFICIENTE | PREÇO UNITÁRIO | TOTAL
B.01.000.010145 | Ajudante serralheiro | CDHU | H | 0.11 | 21.43 | 2.36
B.01.000.010144 | Serralheiro | CDHU | H | 0.11 | 34.03 | 3.74
|  |  |  | TOTAL Mão de Obra: |  | 6.1
|  |  |  | VALOR SEM ENCARGOS: |  | 13.61
|  |  |  | VALOR ENCARGOS (128.23%): |  | 3.43
|  |  |  | VALOR COM ENCARGOS: |  | 17.04
|  |  |  | VALOR BDI (22.47%): |  | 3.83
|  |  |  | VALOR COM BDI: |  | 20.87
|  |  |  | QUANTIDADE (KG): |  | 203.13
|  |  |  | VALOR TOTAL COM BDI: |  | 4239.32
8.2.5. 100721 PINTURA COM TINTA ALQUÍDICA DE FUNDO (TIPO ZARCÃO) PULVERIZADA SOBRE SUPERFÍCIES METÁLICAS EXECUTADO EM OBRA (POR DEMÃO). AF_01/2020_PE (M2)
Material |  | FONTE | UNID | COEFICIENTE | PREÇO UNITÁRIO | TOTAL
00005318 | DILUENTE AGUARRAS | SINAPI | L | 0.0619 | 22.6 | 1.4
00007307 | FUNDO ANTICORROSIVO PARA METAIS FERROSOS (ZARCAO) | SINAPI | L | 0.207 | 47.65 | 9.86
|  |  |  | TOTAL Material: |  | 11.26
Mão de Obra com Encargos Complementares |  | FONTE | UNID | COEFICIENTE | PREÇO UNITÁRIO | TOTAL
88310 | PINTOR COM ENCARGOS COMPLEMENTARES | SINAPI | H | 0.5266 | 36.65 | 19.3
|  |  |  | TOTAL Mão de Obra com Encargos Complementares: |  | 19.3
|  |  |  | VALOR SEM ENCARGOS: |  | 23.25
|  |  |  | VALOR ENCARGOS (115.48%): |  | 7.29
|  |  |  | VALOR COM ENCARGOS: |  | 30.54
|  |  |  | VALOR BDI (22.47%): |  | 6.86
|  |  |  | VALOR COM BDI: |  | 37.4
|  |  |  | QUANTIDADE (M2): |  | 29.87
|  |  |  | VALOR TOTAL COM BDI: |  | 1117.14
8.2.6. 100735 PINTURA COM TINTA ACRÍLICA DE ACABAMENTO PULVERIZADA SOBRE SUPERFÍCIES METÁLICAS (EXCETO PERFIL) EXECUTADO EM OBRA (POR DEMÃO). AF_01/2020_PE (M2)
Material |  | FONTE | UNID | COEFICIENTE | PREÇO UNITÁRIO | TOTAL
00043649 | TINTA ESMALTE BASE AGUA PREMIUM ACETINADO | SINAPI | L | 0.0575 | 47.14 | 2.71
|  |  |  | TOTAL Material: |  | 2.71
Mão de Obra com Encargos Complementares |  | FONTE | UNID | COEFICIENTE | PREÇO UNITÁRIO | TOTAL
88310 | PINTOR COM ENCARGOS COMPLEMENTARES | SINAPI | H | 0.3034 | 36.65 | 11.12
|  |  |  | TOTAL Mão de Obra com Encargos Complementares: |  | 11.12
|  |  |  | VALOR SEM ENCARGOS: |  | 9.62
|  |  |  | VALOR ENCARGOS (115.48%): |  | 4.2
|  |  |  | VALOR COM ENCARGOS: |  | 13.82
|  |  |  | VALOR BDI (22.47%): |  | 3.11
|  |  |  | VALOR COM BDI: |  | 16.93
|  |  |  | QUANTIDADE (M2): |  | 29.87
|  |  |  | VALOR TOTAL COM BDI: |  | 505.7
8.3.1. 86878 VÁLVULA EM METAL CROMADO TIPO AMERICANA 3.1/2" X 1.1/2" PARA PIA - FORNECIMENTO E INSTALAÇÃO. AF_01/2020 (UN)
Material |  | FONTE | UNID | COEFICIENTE | PREÇO UNITÁRIO | TOTAL
00003146 | FITA VEDA ROSCA, EM PTFE, ROLO DE 18 MM X 10 M (L X C) | SINAPI | UN | 0.048 | 2.41 | 0.12
00006157 | VALVULA EM METAL CROMADO PARA PIA AMERICANA 3.1/2 X 1.1/2" | SINAPI | UN | 1 | 60.45 | 60.45
|  |  |  | TOTAL Material: |  | 60.57
Mão de Obra com Encargos Complementares |  | FONTE | UNID | COEFICIENTE | PREÇO UNITÁRIO | TOTAL
88267 | ENCANADOR OU BOMBEIRO HIDRÁULICO COM ENCARGOS COMPLEMENTARES | SINAPI | H | 0.174 | 38.11 | 6.63
88316 | SERVENTE COM ENCARGOS COMPLEMENTARES | SINAPI | H | 0.0548 | 29.77 | 1.63
|  |  |  | TOTAL Mão de Obra com Encargos Complementares: |  | 8.26
|  |  |  | VALOR SEM ENCARGOS: |  | 65.44
|  |  |  | VALOR ENCARGOS (115.48%): |  | 3.38
|  |  |  | VALOR COM ENCARGOS: |  | 68.82
|  |  |  | VALOR BDI (22.47%): |  | 15.46
|  |  |  | VALOR COM BDI: |  | 84.28
|  |  |  | QUANTIDADE (UN): |  | 2
|  |  |  | VALOR TOTAL COM BDI: |  | 168.56
8.3.2. 86881 SIFÃO DO TIPO GARRAFA EM METAL CROMADO 1 X 1.1/2" - FORNECIMENTO E INSTALAÇÃO. AF_01/2020 (UN)
Material |  | FONTE | UNID | COEFICIENTE | PREÇO UNITÁRIO | TOTAL
00003146 | FITA VEDA ROSCA, EM PTFE, ROLO DE 18 MM X 10 M (L X C) | SINAPI | UN | 0.0332 | 2.41 | 0.08
00006136 | SIFAO EM METAL CROMADO PARA PIA OU LAVATORIO, 1 X 1.1/2" | SINAPI | UN | 1 | 177 | 177
|  |  |  | TOTAL Material: |  | 177.08
Mão de Obra com Encargos Complementares |  | FONTE | UNID | COEFICIENTE | PREÇO UNITÁRIO | TOTAL
88267 | ENCANADOR OU BOMBEIRO HIDRÁULICO COM ENCARGOS COMPLEMENTARES | SINAPI | H | 0.2734 | 38.11 | 10.42
88316 | SERVENTE COM ENCARGOS COMPLEMENTARES | SINAPI | H | 0.0862 | 29.77 | 2.57
|  |  |  | TOTAL Mão de Obra com Encargos Complementares: |  | 12.99
|  |  |  | VALOR SEM ENCARGOS: |  | 184.73
|  |  |  | VALOR ENCARGOS (115.48%): |  | 5.32
|  |  |  | VALOR COM ENCARGOS: |  | 190.05
|  |  |  | VALOR BDI (22.47%): |  | 42.7
|  |  |  | VALOR COM BDI: |  | 232.75
|  |  |  | QUANTIDADE (UN): |  | 2
|  |  |  | VALOR TOTAL COM BDI: |  | 465.5
8.3.3. 44.20.110 ENGATE FLEXÍVEL DE PVC DN= 1/2´ (UN)
Material |  | FONTE | UNID | COEFICIENTE | PREÇO UNITÁRIO | TOTAL
O.12.000.066029 | Engate flexível de PVC DN= 1/2´x 40 cm | CDHU | UN | 1 | 6.39 | 6.39
B.07.000.069552 | Fita teflon de 18 mm | CDHU | M | 0.56 | 0.19 | 0.11
|  |  |  | TOTAL Material: |  | 6.5
Mão de Obra |  | FONTE | UNID | COEFICIENTE | PREÇO UNITÁRIO | TOTAL
B.01.000.010101 | Ajudante geral | CDHU | H | 0.3 | 21.43 | 6.43
|  |  |  | TOTAL Mão de Obra: |  | 6.43
|  |  |  | VALOR SEM ENCARGOS: |  | 9.32
|  |  |  | VALOR ENCARGOS (128.23%): |  | 3.61
|  |  |  | VALOR COM ENCARGOS: |  | 12.93
|  |  |  | VALOR BDI (22.47%): |  | 2.91
|  |  |  | VALOR COM BDI: |  | 15.84
|  |  |  | QUANTIDADE (UN): |  | 2
|  |  |  | VALOR TOTAL COM BDI: |  | 31.68
8.3.4. 44.01.160 LAVATÓRIO DE LOUÇA PEQUENO COM COLUNA SUSPENSA - LINHA ESPECIAL (UN)
Material |  | FONTE | UNID | COEFICIENTE | PREÇO UNITÁRIO | TOTAL
B.07.000.069552 | Fita teflon de 18 mm | CDHU | M | 1 | 0.19 | 0.19
O.10.000.065534 | Lavatório pequeno e coluna suspensa; ref. Vogue Plus ou equivalente | CDHU | CJ | 1 | 922.53 | 922.53
E.03.000.069568 | Parafuso e bucha de 8´ para fixação de louça sanitária | CDHU | PAR | 1 | 13.89 | 13.89
|  |  |  | TOTAL Material: |  | 936.61
Mão de Obra |  | FONTE | UNID | COEFICIENTE | PREÇO UNITÁRIO | TOTAL
B.01.000.010119 | Ajudante de encanador | CDHU | H | 2 | 21.43 | 42.86
B.01.000.010118 | Encanador | CDHU | H | 1 | 31.24 | 31.24
|  |  |  | TOTAL Mão de Obra: |  | 74.1
|  |  |  | VALOR SEM ENCARGOS: |  | 969.08
|  |  |  | VALOR ENCARGOS (128.23%): |  | 41.63
|  |  |  | VALOR COM ENCARGOS: |  | 1010.71
|  |  |  | VALOR BDI (22.47%): |  | 227.11
|  |  |  | VALOR COM BDI: |  | 1237.82
|  |  |  | QUANTIDADE (UN): |  | 2
|  |  |  | VALOR TOTAL COM BDI: |  | 2475.64
8.3.5. 30.01.020 BARRA DE APOIO RETA, PARA PESSOAS COM MOBILIDADE REDUZIDA, EM TUBO DE AÇO INOXIDÁVEL DE 1 1/2´ X 500 MM (UN)
Material |  | FONTE | UNID | COEFICIENTE | PREÇO UNITÁRIO | TOTAL
E.18.000.031010 | Barra de apoio, para pessoas com mobilidade reduzida, em tubo de aço inoxidável 1 1/2´, L= 500mm | CDHU | UN | 1 | 120.96 | 120.96
|  |  |  | TOTAL Material: |  | 120.96
Mão de Obra |  | FONTE | UNID | COEFICIENTE | PREÇO UNITÁRIO | TOTAL
B.01.000.010139 | Pedreiro | CDHU | H | 0.3 | 26.09 | 7.83
B.01.000.010146 | Servente | CDHU | H | 0.3 | 21.43 | 6.43
|  |  |  | TOTAL Mão de Obra: |  | 14.26
|  |  |  | VALOR SEM ENCARGOS: |  | 127.21
|  |  |  | VALOR ENCARGOS (128.23%): |  | 8.01
|  |  |  | VALOR COM ENCARGOS: |  | 135.22
|  |  |  | VALOR BDI (22.47%): |  | 30.38
|  |  |  | VALOR COM BDI: |  | 165.6
|  |  |  | QUANTIDADE (UN): |  | 2
|  |  |  | VALOR TOTAL COM BDI: |  | 331.2
8.3.6. 30.01.030 BARRA DE APOIO RETA, PARA PESSOAS COM MOBILIDADE REDUZIDA, EM TUBO DE AÇO INOXIDÁVEL DE 1 1/2´ X 800 MM (UN)
Material |  | FONTE | UNID | COEFICIENTE | PREÇO UNITÁRIO | TOTAL
E.18.000.031011 | Barra de apoio, para pessoas com mobilidade reduzida, em tubo de aço inoxidável 1 1/2´, L= 800mm | CDHU | UN | 1 | 150.01 | 150.01
|  |  |  | TOTAL Material: |  | 150.01
Mão de Obra |  | FONTE | UNID | COEFICIENTE | PREÇO UNITÁRIO | TOTAL
B.01.000.010139 | Pedreiro | CDHU | H | 0.3 | 26.09 | 7.83
B.01.000.010146 | Servente | CDHU | H | 0.3 | 21.43 | 6.43
|  |  |  | TOTAL Mão de Obra: |  | 14.26
|  |  |  | VALOR SEM ENCARGOS: |  | 156.26
|  |  |  | VALOR ENCARGOS (128.23%): |  | 8.01
|  |  |  | VALOR COM ENCARGOS: |  | 164.27
|  |  |  | VALOR BDI (22.47%): |  | 36.91
|  |  |  | VALOR COM BDI: |  | 201.18
|  |  |  | QUANTIDADE (UN): |  | 4
|  |  |  | VALOR TOTAL COM BDI: |  | 804.72
8.3.7. 44.03.720 TORNEIRA DE MESA PARA LAVATÓRIO, ACIONAMENTO HIDROMECÂNICO COM ALAVANCA, REGISTRO INTEGRADO REGULADOR DE VAZÃO, EM LATÃO CROMADO, DN= 1/2´ (UN)
Material |  | FONTE | UNID | COEFICIENTE | PREÇO UNITÁRIO | TOTAL
B.07.000.069552 | Fita teflon de 18 mm | CDHU | M | 0.28 | 0.19 | 0.05
O.11.000.066072 | Torneira de mesa para lavatório, acionamento hidromecânico com alavanca, registro integrado regulador de vazão, latão cromado, ref. linha DocolMatc 185106 da Docol ou equivalente | CDHU | UN | 1 | 684.25 | 684.25
|  |  |  | TOTAL Material: |  | 684.3
Mão de Obra |  | FONTE | UNID | COEFICIENTE | PREÇO UNITÁRIO | TOTAL
B.01.000.010119 | Ajudante de encanador | CDHU | H | 0.5 | 21.43 | 10.72
B.01.000.010118 | Encanador | CDHU | H | 0.3 | 31.24 | 9.37
|  |  |  | TOTAL Mão de Obra: |  | 20.09
|  |  |  | VALOR SEM ENCARGOS: |  | 693.11
|  |  |  | VALOR ENCARGOS (128.23%): |  | 11.28
|  |  |  | VALOR COM ENCARGOS: |  | 704.39
|  |  |  | VALOR BDI (22.47%): |  | 158.28
|  |  |  | VALOR COM BDI: |  | 862.67
|  |  |  | QUANTIDADE (UN): |  | 2
|  |  |  | VALOR TOTAL COM BDI: |  | 1725.34
8.3.8. 44.03.010 DISPENSER TOALHEIRO EM ABS E POLICARBONATO PARA BOBINA DE 20 CM X 200 M, COM ALAVANCA (UN)
Material |  | FONTE | UNID | COEFICIENTE | PREÇO UNITÁRIO | TOTAL
O.12.000.092034 | Dispenser toalheiro em ABS e policarbonato para bobina de 20cm x 200m com alavanca. Ref. Jofel, Exaccta, Alwin ou equivalente | CDHU | UN | 1 | 245.25 | 245.25
|  |  |  | TOTAL Material: |  | 245.25
Mão de Obra |  | FONTE | UNID | COEFICIENTE | PREÇO UNITÁRIO | TOTAL
B.01.000.010139 | Pedreiro | CDHU | H | 0.25 | 26.09 | 6.52
|  |  |  | TOTAL Mão de Obra: |  | 6.52
|  |  |  | VALOR SEM ENCARGOS: |  | 248.11
|  |  |  | VALOR ENCARGOS (128.23%): |  | 3.66
|  |  |  | VALOR COM ENCARGOS: |  | 251.77
|  |  |  | VALOR BDI (22.47%): |  | 56.57
|  |  |  | VALOR COM BDI: |  | 308.34
|  |  |  | QUANTIDADE (UN): |  | 2
|  |  |  | VALOR TOTAL COM BDI: |  | 616.68
8.3.9. 95547 SABONETEIRA PLASTICA TIPO DISPENSER PARA SABONETE LIQUIDO COM RESERVATORIO 800 A 1500 ML, INCLUSO FIXAÇÃO. AF_01/2020 (UN)
Material |  | FONTE | UNID | COEFICIENTE | PREÇO UNITÁRIO | TOTAL
00011758 | SABONETEIRA PLASTICA TIPO DISPENSER PARA SABONETE LIQUIDO COM RESERVATORIO 800 A 1500 ML | SINAPI | UN | 1 | 54.9 | 54.9
|  |  |  | TOTAL Material: |  | 54.9
Mão de Obra com Encargos Complementares |  | FONTE | UNID | COEFICIENTE | PREÇO UNITÁRIO | TOTAL
88267 | ENCANADOR OU BOMBEIRO HIDRÁULICO COM ENCARGOS COMPLEMENTARES | SINAPI | H | 0.3162 | 38.11 | 12.05
88316 | SERVENTE COM ENCARGOS COMPLEMENTARES | SINAPI | H | 0.0996 | 29.77 | 2.97
|  |  |  | TOTAL Mão de Obra com Encargos Complementares: |  | 15.02
|  |  |  | VALOR SEM ENCARGOS: |  | 63.74
|  |  |  | VALOR ENCARGOS (115.48%): |  | 6.17
|  |  |  | VALOR COM ENCARGOS: |  | 69.91
|  |  |  | VALOR BDI (22.47%): |  | 15.71
|  |  |  | VALOR COM BDI: |  | 85.62
|  |  |  | QUANTIDADE (UN): |  | 2
|  |  |  | VALOR TOTAL COM BDI: |  | 171.24
8.3.10. 95472 VASO SANITARIO SIFONADO CONVENCIONAL PARA PCD SEM FURO FRONTAL COM LOUÇA BRANCA SEM ASSENTO, INCLUSO CONJUNTO DE LIGAÇÃO PARA BACIA SANITÁRIA AJUSTÁVEL - FORNECIMENTO E INSTALAÇÃO. AF_01/2020 (UN)
Material |  | FONTE | UNID | COEFICIENTE | PREÇO UNITÁRIO | TOTAL
00006142 | CONJUNTO DE LIGACAO AJUSTAVEL, PARA VASO / BACIA SANITARIA, EM PLASTICO BRANCO, COM TUBO, CANOPLA E ESPUDE | SINAPI | UN | 1 | 9.45 | 9.45
|  |  |  | TOTAL Material: |  | 9.45
Serviço |  | FONTE | UNID | COEFICIENTE | PREÇO UNITÁRIO | TOTAL
95471 | VASO SANITARIO SIFONADO CONVENCIONAL PARA PCD SEM FURO FRONTAL COM LOUÇA BRANCA SEM ASSENTO - FORNECIMENTO E INSTALAÇÃO. AF_01/2020 | SINAPI | UN | 1 | 734.79 | 734.79
|  |  |  | TOTAL Serviço: |  | 734.79
|  |  |  | VALOR SEM ENCARGOS: |  | 719.55
|  |  |  | VALOR ENCARGOS (115.48%): |  | 24.69
|  |  |  | VALOR COM ENCARGOS: |  | 744.24
|  |  |  | VALOR BDI (22.47%): |  | 167.23
|  |  |  | VALOR COM BDI: |  | 911.47
|  |  |  | QUANTIDADE (UN): |  | 2
|  |  |  | VALOR TOTAL COM BDI: |  | 1822.94
8.3.11. 30.08.060 BACIA SIFONADA DE LOUÇA PARA PESSOAS COM MOBILIDADE REDUZIDA - CAPACIDADE DE 6 LITROS (UN)
Material |  | FONTE | UNID | COEFICIENTE | PREÇO UNITÁRIO | TOTAL
O.12.000.069555 | Anel de borracha expansão para ligação em bacia sifonada, 100 mm (4´) | CDHU | UN | 1 | 15.97 | 15.97
O.10.000.065671 | Bacia para pessoas com mobilidade reduzida, linha tradicional, cor branco gelo, ref. linha Vogue Plus Conforto P.510 ou equivalente | CDHU | UN | 1 | 957.65 | 957.65
O.12.000.069503 | Bolsa de borracha para bacia sifonada | CDHU | UN | 1 | 8.02 | 8.02
B.02.000.037043 | Massa para vidro comum branca e/ou cinza | CDHU | KG | 0.25 | 6.45 | 1.61
E.03.000.026733 | Parafusos niquelados para sanitários | CDHU | UN | 2 | 6.88 | 13.76
O.12.000.066053 | Tubo de ligação com canopla para sanitários | CDHU | UN | 1 | 31.7 | 31.7
|  |  |  | TOTAL Material: |  | 1028.71
Mão de Obra |  | FONTE | UNID | COEFICIENTE | PREÇO UNITÁRIO | TOTAL
B.01.000.010119 | Ajudante de encanador | CDHU | H | 1.5 | 21.43 | 32.15
B.01.000.010118 | Encanador | CDHU | H | 1 | 31.24 | 31.24
|  |  |  | TOTAL Mão de Obra: |  | 63.39
|  |  |  | VALOR SEM ENCARGOS: |  | 1056.49
|  |  |  | VALOR ENCARGOS (128.23%): |  | 35.61
|  |  |  | VALOR COM ENCARGOS: |  | 1092.1
|  |  |  | VALOR BDI (22.47%): |  | 245.39
|  |  |  | VALOR COM BDI: |  | 1337.49
|  |  |  | QUANTIDADE (UN): |  | 2
|  |  |  | VALOR TOTAL COM BDI: |  | 2674.98
8.3.12. 44.20.280 TAMPA DE PLÁSTICO PARA BACIA SANITÁRIA (UN)
Material |  | FONTE | UNID | COEFICIENTE | PREÇO UNITÁRIO | TOTAL
O.12.000.069550 | Assento de plástico tipo universal para bacia sanitária; ref. Astra, Tupan ou equivalente | CDHU | UN | 1 | 44.02 | 44.02
|  |  |  | TOTAL Material: |  | 44.02
Mão de Obra |  | FONTE | UNID | COEFICIENTE | PREÇO UNITÁRIO | TOTAL
B.01.000.010119 | Ajudante de encanador | CDHU | H | 0.15 | 21.43 | 3.21
|  |  |  | TOTAL Mão de Obra: |  | 3.21
|  |  |  | VALOR SEM ENCARGOS: |  | 45.43
|  |  |  | VALOR ENCARGOS (128.23%): |  | 1.8
|  |  |  | VALOR COM ENCARGOS: |  | 47.23
|  |  |  | VALOR BDI (22.47%): |  | 10.61
|  |  |  | VALOR COM BDI: |  | 57.84
|  |  |  | QUANTIDADE (UN): |  | 2
|  |  |  | VALOR TOTAL COM BDI: |  | 115.68
8.3.13. 47.04.080 VÁLVULA DE DESCARGA EXTERNA, TIPO ALAVANCA COM REGISTRO PRÓPRIO, DN= 1 1/4´ E DN= 1 1/2´ (UN)
Material |  | FONTE | UNID | COEFICIENTE | PREÇO UNITÁRIO | TOTAL
O.11.000.064057 | Válvula de descarga externa tipo alavanca de 1 1/4´; ref. Silent Flux 3500 da Fabrimar ou equivalente | CDHU | UN | 1 | 1668.08 | 1668.08
|  |  |  | TOTAL Material: |  | 1668.08
Mão de Obra |  | FONTE | UNID | COEFICIENTE | PREÇO UNITÁRIO | TOTAL
B.01.000.010119 | Ajudante de encanador | CDHU | H | 1.5 | 21.43 | 32.15
B.01.000.010118 | Encanador | CDHU | H | 1.5 | 31.24 | 46.86
|  |  |  | TOTAL Mão de Obra: |  | 79.01
|  |  |  | VALOR SEM ENCARGOS: |  | 1702.71
|  |  |  | VALOR ENCARGOS (128.23%): |  | 44.38
|  |  |  | VALOR COM ENCARGOS: |  | 1747.09
|  |  |  | VALOR BDI (22.47%): |  | 392.57
|  |  |  | VALOR COM BDI: |  | 2139.66
|  |  |  | QUANTIDADE (UN): |  | 2
|  |  |  | VALOR TOTAL COM BDI: |  | 4279.32
8.3.14. 44.03.050 DISPENSER PAPEL HIGIÊNICO EM ABS PARA ROLÃO 300 / 600 M, COM VISOR (UN)
Material |  | FONTE | UNID | COEFICIENTE | PREÇO UNITÁRIO | TOTAL
O.12.000.092036 | Dispenser papel higiênico em ABS para rolão 300/600m, com visor. Ref. Unik JSN, Trilha ou equivalente | CDHU | UN | 1 | 71.03 | 71.03
|  |  |  | TOTAL Material: |  | 71.03
Mão de Obra |  | FONTE | UNID | COEFICIENTE | PREÇO UNITÁRIO | TOTAL
B.01.000.010139 | Pedreiro | CDHU | H | 0.25 | 26.09 | 6.52
|  |  |  | TOTAL Mão de Obra: |  | 6.52
|  |  |  | VALOR SEM ENCARGOS: |  | 73.89
|  |  |  | VALOR ENCARGOS (128.23%): |  | 3.66
|  |  |  | VALOR COM ENCARGOS: |  | 77.55
|  |  |  | VALOR BDI (22.47%): |  | 17.43
|  |  |  | VALOR COM BDI: |  | 94.98
|  |  |  | QUANTIDADE (UN): |  | 2
|  |  |  | VALOR TOTAL COM BDI: |  | 189.96
8.3.15. 00037399 CABIDE/GANCHO DE BANHEIRO SIMPLES EM METAL CROMADO (UN)
Material |  | FONTE | UNID | COEFICIENTE | PREÇO UNITÁRIO | TOTAL
00037399 | CABIDE/GANCHO DE BANHEIRO SIMPLES EM METAL CROMADO | SINAPI | UN | 1 | 31.25 | 31.25
|  |  |  | TOTAL Material: |  | 31.25
|  |  |  | VALOR SEM ENCARGOS: |  | 31.25
|  |  |  | VALOR ENCARGOS: |  | 0
|  |  |  | VALOR COM ENCARGOS: |  | 31.25
|  |  |  | VALOR BDI (22.47%): |  | 7.02
|  |  |  | VALOR COM BDI: |  | 38.27
|  |  |  | QUANTIDADE (UN): |  | 2
|  |  |  | VALOR TOTAL COM BDI: |  | 76.54
8.3.16. 30.06.064 SISTEMA DE ALARME PNE COM INDICADOR AUDIOVISUAL, SISTEMA SEM FIO (WIRELESS), PARA PESSOAS COM MOBILIDADE REDUZIDA OU CADEIRANTE (CJ)
Material |  | FONTE | UNID | COEFICIENTE | PREÇO UNITÁRIO | TOTAL
P.17.000.037604 | Sistema de alarme PNE com indicador audiovisual, sem fio (Wireless), com etiquetas informativas em alumínio com impressão UV e adesivos, resistente às intempéries conforme NBR 9050/2015, para pessoas com mobilidade reduzida ou cadeirante | CDHU | CJ | 1 | 657.45 | 657.45
|  |  |  | TOTAL Material: |  | 657.45
Mão de Obra |  | FONTE | UNID | COEFICIENTE | PREÇO UNITÁRIO | TOTAL
B.01.000.010116 | Ajudante eletricista | CDHU | H | 0.5 | 21.43 | 10.72
B.01.000.010115 | Eletricista | CDHU | H | 0.5 | 31.24 | 15.62
|  |  |  | TOTAL Mão de Obra: |  | 26.34
|  |  |  | VALOR SEM ENCARGOS: |  | 669
|  |  |  | VALOR ENCARGOS (128.23%): |  | 14.79
|  |  |  | VALOR COM ENCARGOS: |  | 683.79
|  |  |  | VALOR BDI (22.47%): |  | 153.65
|  |  |  | VALOR COM BDI: |  | 837.44
|  |  |  | QUANTIDADE (CJ): |  | 2
|  |  |  | VALOR TOTAL COM BDI: |  | 1674.88
8.3.17. 44.03.920 DUCHA HIGIÊNICA COM REGISTRO (UN)
Material |  | FONTE | UNID | COEFICIENTE | PREÇO UNITÁRIO | TOTAL
S.04.000.066171 | Ducha higiênica com registro, ref. Belle Epoque Light 1984 C51 da Deca, Delicatta 10906 da Docol, Aquarius 2195-A da Fabrimar ou equivalente | CDHU | UN | 1 | 212.14 | 212.14
B.07.000.069552 | Fita teflon de 18 mm | CDHU | M | 1 | 0.19 | 0.19
|  |  |  | TOTAL Material: |  | 212.33
Mão de Obra |  | FONTE | UNID | COEFICIENTE | PREÇO UNITÁRIO | TOTAL
B.01.000.010119 | Ajudante de encanador | CDHU | H | 0.5 | 21.43 | 10.72
B.01.000.010118 | Encanador | CDHU | H | 0.5 | 31.24 | 15.62
|  |  |  | TOTAL Mão de Obra: |  | 26.34
|  |  |  | VALOR SEM ENCARGOS: |  | 223.88
|  |  |  | VALOR ENCARGOS (128.23%): |  | 14.79
|  |  |  | VALOR COM ENCARGOS: |  | 238.67
|  |  |  | VALOR BDI (22.47%): |  | 53.63
|  |  |  | VALOR COM BDI: |  | 292.3
|  |  |  | QUANTIDADE (UN): |  | 2
|  |  |  | VALOR TOTAL COM BDI: |  | 584.6
8.3.18. 30.04.060 REVESTIMENTO EM CHAPA DE AÇO INOXIDÁVEL PARA PROTEÇÃO DE PORTAS, ALTURA DE 40 CM (M)
Material |  | FONTE | UNID | COEFICIENTE | PREÇO UNITÁRIO | TOTAL
E.18.000.036519 | Revestimento em aço inoxidável AISI304, liga18,8 em chapa 20 com espessura de 1mm, acabamento escovado - instalado | CDHU | M2 | 0.4 | 1160.79 | 464.32
|  |  |  | TOTAL Material: |  | 464.32
|  |  |  | VALOR SEM ENCARGOS: |  | 464.32
|  |  |  | VALOR ENCARGOS: |  | 0
|  |  |  | VALOR COM ENCARGOS: |  | 464.32
|  |  |  | VALOR BDI (22.47%): |  | 104.33
|  |  |  | VALOR COM BDI: |  | 568.65
|  |  |  | QUANTIDADE (M): |  | 2
|  |  |  | VALOR TOTAL COM BDI: |  | 1137.3
8.3.19. 28.20.650 PUXADOR DUPLO EM AÇO INOXIDÁVEL, PARA PORTA DE MADEIRA, ALUMÍNIO OU VIDRO, DE 350 MM (UN)
Material |  | FONTE | UNID | COEFICIENTE | PREÇO UNITÁRIO | TOTAL
H.08.000.031658 | Puxador duplo para porta de madeira, alumínio ou vidro, ref. Dorma Manet de 350mm da Dorma ou equivalente | CDHU | UN | 1 | 391.07 | 391.07
|  |  |  | TOTAL Material: |  | 391.07
Mão de Obra |  | FONTE | UNID | COEFICIENTE | PREÇO UNITÁRIO | TOTAL
B.01.000.010145 | Ajudante serralheiro | CDHU | H | 1.5 | 21.43 | 32.15
B.01.000.010144 | Serralheiro | CDHU | H | 1.5 | 34.03 | 51.05
|  |  |  | TOTAL Mão de Obra: |  | 83.2
|  |  |  | VALOR SEM ENCARGOS: |  | 427.53
|  |  |  | VALOR ENCARGOS (128.23%): |  | 46.74
|  |  |  | VALOR COM ENCARGOS: |  | 474.27
|  |  |  | VALOR BDI (22.47%): |  | 106.57
|  |  |  | VALOR COM BDI: |  | 580.84
|  |  |  | QUANTIDADE (UN): |  | 2
|  |  |  | VALOR TOTAL COM BDI: |  | 1161.68
8.3.20. 30.06.080 PLACA DE IDENTIFICAÇÃO EM ALUMÍNIO PARA WC, COM DESENHO UNIVERSAL DE ACESSIBILIDADE (UN)
Material |  | FONTE | UNID | COEFICIENTE | PREÇO UNITÁRIO | TOTAL
N.04.000.039112 | Placa de identificação em alumínio para WC, com desenho universal de acessibilidade | CDHU | UN | 1 | 30.5 | 30.5
|  |  |  | TOTAL Material: |  | 30.5
Mão de Obra |  | FONTE | UNID | COEFICIENTE | PREÇO UNITÁRIO | TOTAL
B.01.000.010146 | Servente | CDHU | H | 0.2 | 21.43 | 4.29
|  |  |  | TOTAL Mão de Obra: |  | 4.29
|  |  |  | VALOR SEM ENCARGOS: |  | 32.38
|  |  |  | VALOR ENCARGOS (128.23%): |  | 2.41
|  |  |  | VALOR COM ENCARGOS: |  | 34.79
|  |  |  | VALOR BDI (22.47%): |  | 7.82
|  |  |  | VALOR COM BDI: |  | 42.61
|  |  |  | QUANTIDADE (UN): |  | 2
|  |  |  | VALOR TOTAL COM BDI: |  | 85.22
8.3.21. 30.06.132 PLACA DE SINALIZAÇÃO TÁTIL EM POLIESTIRENO COM ALTO RELEVO EM BRAILE, PARA IDENTIFICAÇÃO DE WC (UN)
Mão de Obra |  | FONTE | UNID | COEFICIENTE | PREÇO UNITÁRIO | TOTAL
B.01.000.010101 | Ajudante geral | CDHU | H | 0.2 | 21.43 | 4.29
|  |  |  | TOTAL Mão de Obra: |  | 4.29
Serviço |  | FONTE | UNID | COEFICIENTE | PREÇO UNITÁRIO | TOTAL
N.04.000.020359 | Placa de sinalização tátill em poliestireno "PS", na cor cinza claro e alto relevo em braile preto, nas dimensões de 80x50x3mm, para sinalização de pavimentos, conforme Norma NBR 9050 | CDHU | UN | 1 | 23.88 | 23.88
|  |  |  | TOTAL Serviço: |  | 23.88
|  |  |  | VALOR SEM ENCARGOS: |  | 25.76
|  |  |  | VALOR ENCARGOS (128.23%): |  | 2.41
|  |  |  | VALOR COM ENCARGOS: |  | 28.17
|  |  |  | VALOR BDI (22.47%): |  | 6.33
|  |  |  | VALOR COM BDI: |  | 34.5
|  |  |  | QUANTIDADE (UN): |  | 2
|  |  |  | VALOR TOTAL COM BDI: |  | 69
8.3.22. 26.04.030 ESPELHO COMUM DE 3 MM COM MOLDURA EM ALUMÍNIO (M2)
Material |  | FONTE | UNID | COEFICIENTE | PREÇO UNITÁRIO | TOTAL
H.07.000.037011 | Espelho comum com espessura de 3mm, com moldura em perfil de alumínio de 1cm, fundo em chapa compensada com 3 mm de espessura | CDHU | M2 | 1 | 878.93 | 878.93
E.03.000.026548 | Parafuso cabeça chata com bucha plástica de 8 mm - 5,5 x 50 mm | CDHU | UN | 2 | 0.47 | 0.94
|  |  |  | TOTAL Material: |  | 879.87
Mão de Obra |  | FONTE | UNID | COEFICIENTE | PREÇO UNITÁRIO | TOTAL
B.01.000.010139 | Pedreiro | CDHU | H | 0.5 | 26.09 | 13.05
B.01.000.010146 | Servente | CDHU | H | 0.5 | 21.43 | 10.72
|  |  |  | TOTAL Mão de Obra: |  | 23.77
|  |  |  | VALOR SEM ENCARGOS: |  | 890.29
|  |  |  | VALOR ENCARGOS (128.23%): |  | 13.35
|  |  |  | VALOR COM ENCARGOS: |  | 903.64
|  |  |  | VALOR BDI (22.47%): |  | 203.05
|  |  |  | VALOR COM BDI: |  | 1106.69
|  |  |  | QUANTIDADE (M2): |  | 0.4
|  |  |  | VALOR TOTAL COM BDI: |  | 442.68
8.3.23. 44.03.510 TORNEIRA DE PAREDE, ACABAMENTO CROMADO, MECANISMO ¼ DE VOLTA, COM ADAPTADOR DE MANGUEIRA.REF: LINK (1153.C.LNK), FABRICANTE DECA OU EQUIVALENTE TÉCNICO. INSTALADO (UN)
Material |  | FONTE | UNID | COEFICIENTE | PREÇO UNITÁRIO | TOTAL
B.07.000.069552 | Fita teflon de 18 mm | CDHU | M | 0.64 | 0.19 | 0.12
O.11.000.066037 | Torneira de parede antivandalismo de 3/4´ de alta/baixa pressão, acabamento cromado, ref. Chrome da Docol de 135 mm, Biopress da Fabrimar ou equivalente | CDHU | UN | 1 | 540.86 | 540.86
|  |  |  | TOTAL Material: |  | 540.98
Mão de Obra |  | FONTE | UNID | COEFICIENTE | PREÇO UNITÁRIO | TOTAL
B.01.000.010119 | Ajudante de encanador | CDHU | H | 0.95 | 21.43 | 20.36
B.01.000.010118 | Encanador | CDHU | H | 0.7 | 31.24 | 21.87
|  |  |  | TOTAL Mão de Obra: |  | 42.23
|  |  |  | VALOR SEM ENCARGOS: |  | 559.48
|  |  |  | VALOR ENCARGOS (128.23%): |  | 23.73
|  |  |  | VALOR COM ENCARGOS: |  | 583.21
|  |  |  | VALOR BDI (22.47%): |  | 131.05
|  |  |  | VALOR COM BDI: |  | 714.26
|  |  |  | QUANTIDADE (UN): |  | 2
|  |  |  | VALOR TOTAL COM BDI: |  | 1428.52
8.4.1. 86878 VÁLVULA EM METAL CROMADO TIPO AMERICANA 3.1/2" X 1.1/2" PARA PIA - FORNECIMENTO E INSTALAÇÃO. AF_01/2020 (UN)
Material |  | FONTE | UNID | COEFICIENTE | PREÇO UNITÁRIO | TOTAL
00003146 | FITA VEDA ROSCA, EM PTFE, ROLO DE 18 MM X 10 M (L X C) | SINAPI | UN | 0.048 | 2.41 | 0.12
00006157 | VALVULA EM METAL CROMADO PARA PIA AMERICANA 3.1/2 X 1.1/2" | SINAPI | UN | 1 | 60.45 | 60.45
|  |  |  | TOTAL Material: |  | 60.57
Mão de Obra com Encargos Complementares |  | FONTE | UNID | COEFICIENTE | PREÇO UNITÁRIO | TOTAL
88267 | ENCANADOR OU BOMBEIRO HIDRÁULICO COM ENCARGOS COMPLEMENTARES | SINAPI | H | 0.174 | 38.11 | 6.63
88316 | SERVENTE COM ENCARGOS COMPLEMENTARES | SINAPI | H | 0.0548 | 29.77 | 1.63
|  |  |  | TOTAL Mão de Obra com Encargos Complementares: |  | 8.26
|  |  |  | VALOR SEM ENCARGOS: |  | 65.44
|  |  |  | VALOR ENCARGOS (115.48%): |  | 3.38
|  |  |  | VALOR COM ENCARGOS: |  | 68.82
|  |  |  | VALOR BDI (22.47%): |  | 15.46
|  |  |  | VALOR COM BDI: |  | 84.28
|  |  |  | QUANTIDADE (UN): |  | 4
|  |  |  | VALOR TOTAL COM BDI: |  | 337.12
8.4.2. 86881 SIFÃO DO TIPO GARRAFA EM METAL CROMADO 1 X 1.1/2" - FORNECIMENTO E INSTALAÇÃO. AF_01/2020 (UN)
Material |  | FONTE | UNID | COEFICIENTE | PREÇO UNITÁRIO | TOTAL
00003146 | FITA VEDA ROSCA, EM PTFE, ROLO DE 18 MM X 10 M (L X C) | SINAPI | UN | 0.0332 | 2.41 | 0.08
00006136 | SIFAO EM METAL CROMADO PARA PIA OU LAVATORIO, 1 X 1.1/2" | SINAPI | UN | 1 | 177 | 177
|  |  |  | TOTAL Material: |  | 177.08
Mão de Obra com Encargos Complementares |  | FONTE | UNID | COEFICIENTE | PREÇO UNITÁRIO | TOTAL
88267 | ENCANADOR OU BOMBEIRO HIDRÁULICO COM ENCARGOS COMPLEMENTARES | SINAPI | H | 0.2734 | 38.11 | 10.42
88316 | SERVENTE COM ENCARGOS COMPLEMENTARES | SINAPI | H | 0.0862 | 29.77 | 2.57
|  |  |  | TOTAL Mão de Obra com Encargos Complementares: |  | 12.99
|  |  |  | VALOR SEM ENCARGOS: |  | 184.73
|  |  |  | VALOR ENCARGOS (115.48%): |  | 5.32
|  |  |  | VALOR COM ENCARGOS: |  | 190.05
|  |  |  | VALOR BDI (22.47%): |  | 42.7
|  |  |  | VALOR COM BDI: |  | 232.75
|  |  |  | QUANTIDADE (UN): |  | 4
|  |  |  | VALOR TOTAL COM BDI: |  | 931
8.4.3. 44.20.110 ENGATE FLEXÍVEL DE PVC DN= 1/2´ (UN)
Material |  | FONTE | UNID | COEFICIENTE | PREÇO UNITÁRIO | TOTAL
O.12.000.066029 | Engate flexível de PVC DN= 1/2´x 40 cm | CDHU | UN | 1 | 6.39 | 6.39
B.07.000.069552 | Fita teflon de 18 mm | CDHU | M | 0.56 | 0.19 | 0.11
|  |  |  | TOTAL Material: |  | 6.5
Mão de Obra |  | FONTE | UNID | COEFICIENTE | PREÇO UNITÁRIO | TOTAL
B.01.000.010101 | Ajudante geral | CDHU | H | 0.3 | 21.43 | 6.43
|  |  |  | TOTAL Mão de Obra: |  | 6.43
|  |  |  | VALOR SEM ENCARGOS: |  | 9.32
|  |  |  | VALOR ENCARGOS (128.23%): |  | 3.61
|  |  |  | VALOR COM ENCARGOS: |  | 12.93
|  |  |  | VALOR BDI (22.47%): |  | 2.91
|  |  |  | VALOR COM BDI: |  | 15.84
|  |  |  | QUANTIDADE (UN): |  | 4
|  |  |  | VALOR TOTAL COM BDI: |  | 63.36
8.4.4. 00011696 LAVATORIO/CUBA DE SOBREPOR OVAL PEQUENA LOUCA BRANCA SEM LADRAO *31 X 44* (UN)
Material |  | FONTE | UNID | COEFICIENTE | PREÇO UNITÁRIO | TOTAL
00011696 | LAVATORIO / CUBA DE SOBREPOR, OVAL PEQUENA, DE LOUCA BRANCA, SEM LADRAO, DIMENSOES *44 X 31* CM (L X C) | SINAPI | UN | 1 | 159.94 | 159.94
|  |  |  | TOTAL Material: |  | 159.94
|  |  |  | VALOR SEM ENCARGOS: |  | 159.94
|  |  |  | VALOR ENCARGOS: |  | 0
|  |  |  | VALOR COM ENCARGOS: |  | 159.94
|  |  |  | VALOR BDI (22.47%): |  | 35.94
|  |  |  | VALOR COM BDI: |  | 195.88
|  |  |  | QUANTIDADE (UN): |  | 4
|  |  |  | VALOR TOTAL COM BDI: |  | 783.52
8.4.5. S01996 TAMPO DE BALCÃO EM GRANITO PRETO, E=2CM (M2)
Encargos Complementares |  | FONTE | UNID | COEFICIENTE | PREÇO UNITÁRIO | TOTAL
S10550 | Encargos Complementares - Pedreiro | ORSE | h | 0.65 | 3.79 | 2.46
S10549 | Encargos Complementares - Servente | ORSE | h | 1.14 | 3.89 | 4.43
|  |  |  | TOTAL Encargos Complementares: |  | 6.89
Material |  | FONTE | UNID | COEFICIENTE | PREÇO UNITÁRIO | TOTAL
I02080 | Tampo/bancada de granito preto e=2cm | ORSE | m2 | 1 | 728.73 | 728.73
|  |  |  | TOTAL Material: |  | 728.73
Mão de Obra |  | FONTE | UNID | COEFICIENTE | PREÇO UNITÁRIO | TOTAL
I04750S | Pedreiro (horista) | ORSE | h | 0.65 | 19.13 | 12.43
I06111S | Servente de obras (horista) | ORSE | h | 1.14 | 13.65 | 15.56
|  |  |  | TOTAL Mão de Obra: |  | 27.99
|  |  |  | VALOR SEM ENCARGOS: |  | 748.79
|  |  |  | VALOR ENCARGOS (112.54%): |  | 14.78
|  |  |  | VALOR COM ENCARGOS: |  | 763.57
|  |  |  | VALOR BDI (22.47%): |  | 171.57
|  |  |  | VALOR COM BDI: |  | 935.14
|  |  |  | QUANTIDADE (m2): |  | 1.45
|  |  |  | VALOR TOTAL COM BDI: |  | 1355.95
8.4.6. 44.03.720 TORNEIRA DE MESA PARA LAVATÓRIO, ACIONAMENTO HIDROMECÂNICO, REGISTRO INTEGRADO REGULADOR DE VAZÃO, EM LATÃO CROMADO, DN= 1/2´ (UN)
Material |  | FONTE | UNID | COEFICIENTE | PREÇO UNITÁRIO | TOTAL
B.07.000.069552 | Fita teflon de 18 mm | CDHU | M | 0.28 | 0.19 | 0.05
O.11.000.066072 | Torneira de mesa para lavatório, acionamento hidromecânico com alavanca, registro integrado regulador de vazão, latão cromado, ref. linha DocolMatc 185106 da Docol ou equivalente | CDHU | UN | 1 | 684.25 | 684.25
|  |  |  | TOTAL Material: |  | 684.3
Mão de Obra |  | FONTE | UNID | COEFICIENTE | PREÇO UNITÁRIO | TOTAL
B.01.000.010119 | Ajudante de encanador | CDHU | H | 0.5 | 21.43 | 10.72
B.01.000.010118 | Encanador | CDHU | H | 0.3 | 31.24 | 9.37
|  |  |  | TOTAL Mão de Obra: |  | 20.09
|  |  |  | VALOR SEM ENCARGOS: |  | 693.11
|  |  |  | VALOR ENCARGOS (128.23%): |  | 11.28
|  |  |  | VALOR COM ENCARGOS: |  | 704.39
|  |  |  | VALOR BDI (22.47%): |  | 158.28
|  |  |  | VALOR COM BDI: |  | 862.67
|  |  |  | QUANTIDADE (UN): |  | 4
|  |  |  | VALOR TOTAL COM BDI: |  | 3450.68
8.4.7. 44.03.010 DISPENSER TOALHEIRO EM ABS E POLICARBONATO PARA BOBINA DE 20 CM X 200 M, COM ALAVANCA (UN)
Material |  | FONTE | UNID | COEFICIENTE | PREÇO UNITÁRIO | TOTAL
O.12.000.092034 | Dispenser toalheiro em ABS e policarbonato para bobina de 20cm x 200m com alavanca. Ref. Jofel, Exaccta, Alwin ou equivalente | CDHU | UN | 1 | 245.25 | 245.25
|  |  |  | TOTAL Material: |  | 245.25
Mão de Obra |  | FONTE | UNID | COEFICIENTE | PREÇO UNITÁRIO | TOTAL
B.01.000.010139 | Pedreiro | CDHU | H | 0.25 | 26.09 | 6.52
|  |  |  | TOTAL Mão de Obra: |  | 6.52
|  |  |  | VALOR SEM ENCARGOS: |  | 248.11
|  |  |  | VALOR ENCARGOS (128.23%): |  | 3.66
|  |  |  | VALOR COM ENCARGOS: |  | 251.77
|  |  |  | VALOR BDI (22.47%): |  | 56.57
|  |  |  | VALOR COM BDI: |  | 308.34
|  |  |  | QUANTIDADE (UN): |  | 2
|  |  |  | VALOR TOTAL COM BDI: |  | 616.68
8.4.8. 95547 SABONETEIRA PLASTICA TIPO DISPENSER PARA SABONETE LIQUIDO COM RESERVATORIO 800 A 1500 ML, INCLUSO FIXAÇÃO. AF_01/2020 (UN)
Material |  | FONTE | UNID | COEFICIENTE | PREÇO UNITÁRIO | TOTAL
00011758 | SABONETEIRA PLASTICA TIPO DISPENSER PARA SABONETE LIQUIDO COM RESERVATORIO 800 A 1500 ML | SINAPI | UN | 1 | 54.9 | 54.9
|  |  |  | TOTAL Material: |  | 54.9
Mão de Obra com Encargos Complementares |  | FONTE | UNID | COEFICIENTE | PREÇO UNITÁRIO | TOTAL
88267 | ENCANADOR OU BOMBEIRO HIDRÁULICO COM ENCARGOS COMPLEMENTARES | SINAPI | H | 0.3162 | 38.11 | 12.05
88316 | SERVENTE COM ENCARGOS COMPLEMENTARES | SINAPI | H | 0.0996 | 29.77 | 2.97
|  |  |  | TOTAL Mão de Obra com Encargos Complementares: |  | 15.02
|  |  |  | VALOR SEM ENCARGOS: |  | 63.74
|  |  |  | VALOR ENCARGOS (115.48%): |  | 6.17
|  |  |  | VALOR COM ENCARGOS: |  | 69.91
|  |  |  | VALOR BDI (22.47%): |  | 15.71
|  |  |  | VALOR COM BDI: |  | 85.62
|  |  |  | QUANTIDADE (UN): |  | 2
|  |  |  | VALOR TOTAL COM BDI: |  | 171.24
8.4.9. S04304 DIVISÓRIA EM GRANITO PRETO E = 2CM, INCLUSIVE MONTAGEM COM FERRAGENS (M2)
Encargos Complementares |  | FONTE | UNID | COEFICIENTE | PREÇO UNITÁRIO | TOTAL
S10550 | Encargos Complementares - Pedreiro | ORSE | h | 2.4 | 3.79 | 9.1
S10549 | Encargos Complementares - Servente | ORSE | h | 2.4 | 3.89 | 9.34
|  |  |  | TOTAL Encargos Complementares: |  | 18.44
Material |  | FONTE | UNID | COEFICIENTE | PREÇO UNITÁRIO | TOTAL
I03375 | Granito preto, e=2cm, com polimento dos 2 lados | ORSE | m2 | 1 | 892.7 | 892.7
I02511 | Perfil Aço Inox, Cantoneira abas iguais - 1" x 1/8" (1,19kg/m) | ORSE | m | 2.66 | 13.21 | 35.14
|  |  |  | TOTAL Material: |  | 927.84
Mão de Obra |  | FONTE | UNID | COEFICIENTE | PREÇO UNITÁRIO | TOTAL
I04750S | Pedreiro (horista) | ORSE | h | 2.4 | 19.13 | 45.91
I06111S | Servente de obras (horista) | ORSE | h | 2.4 | 13.65 | 32.76
|  |  |  | TOTAL Mão de Obra: |  | 78.67
|  |  |  | VALOR SEM ENCARGOS: |  | 983.29
|  |  |  | VALOR ENCARGOS (112.54%): |  | 41.61
|  |  |  | VALOR COM ENCARGOS: |  | 1024.9
|  |  |  | VALOR BDI (22.47%): |  | 230.3
|  |  |  | VALOR COM BDI: |  | 1255.2
|  |  |  | QUANTIDADE (m2): |  | 11.31
|  |  |  | VALOR TOTAL COM BDI: |  | 14196.31
8.4.10. 44.01.200 MICTÓRIO DE LOUÇA SIFONADO AUTO ASPIRANTE (UN)
Material |  | FONTE | UNID | COEFICIENTE | PREÇO UNITÁRIO | TOTAL
B.07.000.069552 | Fita teflon de 18 mm | CDHU | M | 0.47 | 0.19 | 0.09
O.10.000.065538 | Mictório auto sifonado de louça, branco, ref. Icasa, Celite ou equivalente | CDHU | UN | 1 | 336.12 | 336.12
E.03.000.069568 | Parafuso e bucha de 8´ para fixação de louça sanitária | CDHU | PAR | 2 | 13.89 | 27.78
|  |  |  | TOTAL Material: |  | 363.99
Mão de Obra |  | FONTE | UNID | COEFICIENTE | PREÇO UNITÁRIO | TOTAL
B.01.000.010119 | Ajudante de encanador | CDHU | H | 2 | 21.43 | 42.86
B.01.000.010118 | Encanador | CDHU | H | 1 | 31.24 | 31.24
|  |  |  | TOTAL Mão de Obra: |  | 74.1
|  |  |  | VALOR SEM ENCARGOS: |  | 396.46
|  |  |  | VALOR ENCARGOS (128.23%): |  | 41.63
|  |  |  | VALOR COM ENCARGOS: |  | 438.09
|  |  |  | VALOR BDI (22.47%): |  | 98.44
|  |  |  | VALOR COM BDI: |  | 536.53
|  |  |  | QUANTIDADE (UN): |  | 1
|  |  |  | VALOR TOTAL COM BDI: |  | 536.53
8.4.11. 44.01.050 BACIA SIFONADA DE LOUÇA SEM TAMPA *CONVENCIONAL LINHA VOGUE PLUS (P.5.17) DECA OU EQUIVALENTE - INSTALADO* (UN)
Material |  | FONTE | UNID | COEFICIENTE | PREÇO UNITÁRIO | TOTAL
O.12.000.069555 | Anel de borracha expansão para ligação em bacia sifonada, 100 mm (4´) | CDHU | UN | 1 | 15.97 | 15.97
O.10.000.065502 | Bacia sifonada de louça branca 6 litros; ref. linha Sabará ou Diamantina da Icasa, linha Ravena da Deca ou equivalente | CDHU | UN | 1 | 167.27 | 167.27
O.12.000.069503 | Bolsa de borracha para bacia sifonada | CDHU | UN | 1 | 8.02 | 8.02
B.02.000.037043 | Massa para vidro comum branca e/ou cinza | CDHU | KG | 3.4326 | 6.45 | 22.14
E.03.000.026733 | Parafusos niquelados para sanitários | CDHU | UN | 2 | 6.88 | 13.76
O.12.000.066053 | Tubo de ligação com canopla para sanitários | CDHU | UN | 1 | 31.7 | 31.7
|  |  |  | TOTAL Material: |  | 258.86
Mão de Obra |  | FONTE | UNID | COEFICIENTE | PREÇO UNITÁRIO | TOTAL
B.01.000.010119 | Ajudante de encanador | CDHU | H | 18.7211 | 21.43 | 401.19
B.01.000.010118 | Encanador | CDHU | H | 12.478 | 31.24 | 389.81
|  |  |  | TOTAL Mão de Obra: |  | 791
|  |  |  | VALOR SEM ENCARGOS: |  | 605.47
|  |  |  | VALOR ENCARGOS (128.23%): |  | 444.39
|  |  |  | VALOR COM ENCARGOS: |  | 1049.86
|  |  |  | VALOR BDI (22.47%): |  | 235.9
|  |  |  | VALOR COM BDI: |  | 1285.76
|  |  |  | QUANTIDADE (UN): |  | 3
|  |  |  | VALOR TOTAL COM BDI: |  | 3857.28
8.4.12. 44.20.280 TAMPA DE PLÁSTICO PARA BACIA SANITÁRIA (UN)
Material |  | FONTE | UNID | COEFICIENTE | PREÇO UNITÁRIO | TOTAL
O.12.000.069550 | Assento de plástico tipo universal para bacia sanitária; ref. Astra, Tupan ou equivalente | CDHU | UN | 1 | 44.02 | 44.02
|  |  |  | TOTAL Material: |  | 44.02
Mão de Obra |  | FONTE | UNID | COEFICIENTE | PREÇO UNITÁRIO | TOTAL
B.01.000.010119 | Ajudante de encanador | CDHU | H | 0.15 | 21.43 | 3.21
|  |  |  | TOTAL Mão de Obra: |  | 3.21
|  |  |  | VALOR SEM ENCARGOS: |  | 45.43
|  |  |  | VALOR ENCARGOS (128.23%): |  | 1.8
|  |  |  | VALOR COM ENCARGOS: |  | 47.23
|  |  |  | VALOR BDI (22.47%): |  | 10.61
|  |  |  | VALOR COM BDI: |  | 57.84
|  |  |  | QUANTIDADE (UN): |  | 3
|  |  |  | VALOR TOTAL COM BDI: |  | 173.52
8.4.13. 47.04.050 VÁLVULA DE DESCARGA ANTIVANDALISMO, DN= 1 1/2´ (UN)
Material |  | FONTE | UNID | COEFICIENTE | PREÇO UNITÁRIO | TOTAL
B.09.000.069513 | Adesivo para tubos PVC | CDHU | KG | 0.078 | 71.61 | 5.59
O.02.000.069514 | Solução limpadora para PVC | CDHU | L | 0.024 | 45.73 | 1.1
O.02.000.062505 | Tubo de PVC rígido soldável marrom, DN= 50mm (1 1/2´) | CDHU | M | 0.6 | 13.73 | 8.24
O.11.000.066007 | Válvula de descarga antivandalismo DN= 1 1/2´; ref. Docol / Hidra MaxPública ou equivalente | CDHU | UN | 1 | 424.23 | 424.23
|  |  |  | TOTAL Material: |  | 439.16
Mão de Obra |  | FONTE | UNID | COEFICIENTE | PREÇO UNITÁRIO | TOTAL
B.01.000.010119 | Ajudante de encanador | CDHU | H | 1.5 | 21.43 | 32.15
B.01.000.010118 | Encanador | CDHU | H | 1.5 | 31.24 | 46.86
|  |  |  | TOTAL Mão de Obra: |  | 79.01
|  |  |  | VALOR SEM ENCARGOS: |  | 473.79
|  |  |  | VALOR ENCARGOS (128.23%): |  | 44.38
|  |  |  | VALOR COM ENCARGOS: |  | 518.17
|  |  |  | VALOR BDI (22.47%): |  | 116.43
|  |  |  | VALOR COM BDI: |  | 634.6
|  |  |  | QUANTIDADE (UN): |  | 3
|  |  |  | VALOR TOTAL COM BDI: |  | 1903.8
8.4.14. 44.03.050 DISPENSER PAPEL HIGIÊNICO EM ABS PARA ROLÃO 300 / 600 M, COM VISOR (UN)
Material |  | FONTE | UNID | COEFICIENTE | PREÇO UNITÁRIO | TOTAL
O.12.000.092036 | Dispenser papel higiênico em ABS para rolão 300/600m, com visor. Ref. Unik JSN, Trilha ou equivalente | CDHU | UN | 1 | 71.03 | 71.03
|  |  |  | TOTAL Material: |  | 71.03
Mão de Obra |  | FONTE | UNID | COEFICIENTE | PREÇO UNITÁRIO | TOTAL
B.01.000.010139 | Pedreiro | CDHU | H | 0.25 | 26.09 | 6.52
|  |  |  | TOTAL Mão de Obra: |  | 6.52
|  |  |  | VALOR SEM ENCARGOS: |  | 73.89
|  |  |  | VALOR ENCARGOS (128.23%): |  | 3.66
|  |  |  | VALOR COM ENCARGOS: |  | 77.55
|  |  |  | VALOR BDI (22.47%): |  | 17.43
|  |  |  | VALOR COM BDI: |  | 94.98
|  |  |  | QUANTIDADE (UN): |  | 3
|  |  |  | VALOR TOTAL COM BDI: |  | 284.94
8.4.15. 26.04.030 ESPELHO COMUM DE 3 MM COM MOLDURA EM ALUMÍNIO (M2)
Material |  | FONTE | UNID | COEFICIENTE | PREÇO UNITÁRIO | TOTAL
H.07.000.037011 | Espelho comum com espessura de 3mm, com moldura em perfil de alumínio de 1cm, fundo em chapa compensada com 3 mm de espessura | CDHU | M2 | 1 | 878.93 | 878.93
E.03.000.026548 | Parafuso cabeça chata com bucha plástica de 8 mm - 5,5 x 50 mm | CDHU | UN | 2 | 0.47 | 0.94
|  |  |  | TOTAL Material: |  | 879.87
Mão de Obra |  | FONTE | UNID | COEFICIENTE | PREÇO UNITÁRIO | TOTAL
B.01.000.010139 | Pedreiro | CDHU | H | 0.5 | 26.09 | 13.05
B.01.000.010146 | Servente | CDHU | H | 0.5 | 21.43 | 10.72
|  |  |  | TOTAL Mão de Obra: |  | 23.77
|  |  |  | VALOR SEM ENCARGOS: |  | 890.29
|  |  |  | VALOR ENCARGOS (128.23%): |  | 13.35
|  |  |  | VALOR COM ENCARGOS: |  | 903.64
|  |  |  | VALOR BDI (22.47%): |  | 203.05
|  |  |  | VALOR COM BDI: |  | 1106.69
|  |  |  | QUANTIDADE (M2): |  | 2.4
|  |  |  | VALOR TOTAL COM BDI: |  | 2656.06
8.4.16. 44.03.510 TORNEIRA DE PAREDE, ACABAMENTO CROMADO, MECANISMO ¼ DE VOLTA, COM ADAPTADOR DE MANGUEIRA.REF: LINK (1153.C.LNK), FABRICANTE DECA OU EQUIVALENTE TÉCNICO. INSTALADO (UN)
Material |  | FONTE | UNID | COEFICIENTE | PREÇO UNITÁRIO | TOTAL
B.07.000.069552 | Fita teflon de 18 mm | CDHU | M | 0.64 | 0.19 | 0.12
O.11.000.066037 | Torneira de parede antivandalismo de 3/4´ de alta/baixa pressão, acabamento cromado, ref. Chrome da Docol de 135 mm, Biopress da Fabrimar ou equivalente | CDHU | UN | 1 | 540.86 | 540.86
|  |  |  | TOTAL Material: |  | 540.98
Mão de Obra |  | FONTE | UNID | COEFICIENTE | PREÇO UNITÁRIO | TOTAL
B.01.000.010119 | Ajudante de encanador | CDHU | H | 0.95 | 21.43 | 20.36
B.01.000.010118 | Encanador | CDHU | H | 0.7 | 31.24 | 21.87
|  |  |  | TOTAL Mão de Obra: |  | 42.23
|  |  |  | VALOR SEM ENCARGOS: |  | 559.48
|  |  |  | VALOR ENCARGOS (128.23%): |  | 23.73
|  |  |  | VALOR COM ENCARGOS: |  | 583.21
|  |  |  | VALOR BDI (22.47%): |  | 131.05
|  |  |  | VALOR COM BDI: |  | 714.26
|  |  |  | QUANTIDADE (UN): |  | 2
|  |  |  | VALOR TOTAL COM BDI: |  | 1428.52
8.5.1. 11.04.030 CANTONEIRA DE ABAS IGUAIS 1"X1/8" ALUMINIO (P3) (M)
Material |  | FONTE | UNID | COEFICIENTE | PREÇO UNITÁRIO | TOTAL
2.65.98 | CANTONEIRA DE ALUMINIO ABAS IGUAIS 1"x1/8" | FDE | M | 1 | 15.47 | 15.47
|  |  |  | TOTAL Material: |  | 15.47
Mão de Obra |  | FONTE | UNID | COEFICIENTE | PREÇO UNITÁRIO | TOTAL
1.01.39 | PEDREIRO | FDE | H | 0.8 | 25.37 | 20.3
1.01.46 | SERVENTE | FDE | H | 0.8 | 20.85 | 16.68
|  |  |  | TOTAL Mão de Obra: |  | 36.98
|  |  |  | VALOR SEM ENCARGOS: |  | 32.12
|  |  |  | VALOR ENCARGOS (122.00%): |  | 20.32
|  |  |  | VALOR COM ENCARGOS: |  | 52.44
|  |  |  | VALOR BDI (22.47%): |  | 11.78
|  |  |  | VALOR COM BDI: |  | 64.22
|  |  |  | QUANTIDADE (M): |  | 12.4
|  |  |  | VALOR TOTAL COM BDI: |  | 796.33
8.5.2. 30.01.010 BARRA DE APOIO RETA, EM TUBO DE AÇO INOXIDÁVEL DE 1 1/2´ (SALA DE DANÇA) (M)
Material |  | FONTE | UNID | COEFICIENTE | PREÇO UNITÁRIO | TOTAL
E.18.000.031011 | Barra de apoio, para pessoas com mobilidade reduzida, em tubo de aço inoxidável 1 1/2´, L= 800mm | CDHU | UN | 1.2 | 150.01 | 180.01
|  |  |  | TOTAL Material: |  | 180.01
Mão de Obra |  | FONTE | UNID | COEFICIENTE | PREÇO UNITÁRIO | TOTAL
B.01.000.010139 | Pedreiro | CDHU | H | 0.3 | 26.09 | 7.83
B.01.000.010146 | Servente | CDHU | H | 0.3 | 21.43 | 6.43
|  |  |  | TOTAL Mão de Obra: |  | 14.26
|  |  |  | VALOR SEM ENCARGOS: |  | 186.26
|  |  |  | VALOR ENCARGOS (128.23%): |  | 8.01
|  |  |  | VALOR COM ENCARGOS: |  | 194.27
|  |  |  | VALOR BDI (22.47%): |  | 43.65
|  |  |  | VALOR COM BDI: |  | 237.92
|  |  |  | QUANTIDADE (M): |  | 18.36
|  |  |  | VALOR TOTAL COM BDI: |  | 4368.21
8.5.3. S01996 TAMPO DE BALCÃO EM GRANITO PRETO, E=2CM (M2)
Encargos Complementares |  | FONTE | UNID | COEFICIENTE | PREÇO UNITÁRIO | TOTAL
S10550 | Encargos Complementares - Pedreiro | ORSE | h | 0.65 | 3.79 | 2.46
S10549 | Encargos Complementares - Servente | ORSE | h | 1.14 | 3.89 | 4.43
|  |  |  | TOTAL Encargos Complementares: |  | 6.89
Material |  | FONTE | UNID | COEFICIENTE | PREÇO UNITÁRIO | TOTAL
I02080 | Tampo/bancada de granito preto e=2cm | ORSE | m2 | 1 | 728.73 | 728.73
|  |  |  | TOTAL Material: |  | 728.73
Mão de Obra |  | FONTE | UNID | COEFICIENTE | PREÇO UNITÁRIO | TOTAL
I04750S | Pedreiro (horista) | ORSE | h | 0.65 | 19.13 | 12.43
I06111S | Servente de obras (horista) | ORSE | h | 1.14 | 13.65 | 15.56
|  |  |  | TOTAL Mão de Obra: |  | 27.99
|  |  |  | VALOR SEM ENCARGOS: |  | 748.79
|  |  |  | VALOR ENCARGOS (112.54%): |  | 14.78
|  |  |  | VALOR COM ENCARGOS: |  | 763.57
|  |  |  | VALOR BDI (22.47%): |  | 171.57
|  |  |  | VALOR COM BDI: |  | 935.14
|  |  |  | QUANTIDADE (m2): |  | 2.03
|  |  |  | VALOR TOTAL COM BDI: |  | 1898.33
8.5.4. 44.06.470 CUBA EM AÇO INOXIDÁVEL E ACABAMENTO SCOTCH BRITE DE 50X40X20CM - INSTALADO (UN)
Material |  | FONTE | UNID | COEFICIENTE | PREÇO UNITÁRIO | TOTAL
O.15.000.065611 | Cuba em aço inoxidável simples de 600x500x350mm, AISI 304, liga 18,8 e chapa 20 | CDHU | UN | 1 | 1148.08 | 1148.08
B.02.000.037501 | Massa plástica para mármore e granito | CDHU | KG | 0.5 | 40.95 | 20.48
|  |  |  | TOTAL Material: |  | 1168.56
Mão de Obra |  | FONTE | UNID | COEFICIENTE | PREÇO UNITÁRIO | TOTAL
B.01.000.010119 | Ajudante de encanador | CDHU | H | 0.5 | 21.43 | 10.72
B.01.000.010118 | Encanador | CDHU | H | 0.5 | 31.24 | 15.62
|  |  |  | TOTAL Mão de Obra: |  | 26.34
|  |  |  | VALOR SEM ENCARGOS: |  | 1180.11
|  |  |  | VALOR ENCARGOS (128.23%): |  | 14.79
|  |  |  | VALOR COM ENCARGOS: |  | 1194.9
|  |  |  | VALOR BDI (22.47%): |  | 268.49
|  |  |  | VALOR COM BDI: |  | 1463.39
|  |  |  | QUANTIDADE (UN): |  | 1
|  |  |  | VALOR TOTAL COM BDI: |  | 1463.39
8.5.5. O.11.000.064004 VÁLVULA DE ESCOAMENTO CROMADA DE 1 1/2', REF. 1606C DA DECA OU EQUIVALENTE (UN)
Material |  | FONTE | UNID | COEFICIENTE | PREÇO UNITÁRIO | TOTAL
O.11.000.064004 | Válvula de escoamento cromada de 1 1/2', ref. 1606C da Deca ou equivalente | SP Obras | UN | 1 | 69.49 | 69.49
|  |  |  | TOTAL Material: |  | 69.49
|  |  |  | VALOR SEM ENCARGOS: |  | 69.49
|  |  |  | VALOR ENCARGOS: |  | 0
|  |  |  | VALOR COM ENCARGOS: |  | 69.49
|  |  |  | VALOR BDI (22.47%): |  | 15.61
|  |  |  | VALOR COM BDI: |  | 85.1
|  |  |  | QUANTIDADE (UN): |  | 1
|  |  |  | VALOR TOTAL COM BDI: |  | 85.1
8.5.6. 44.20.220 SIFÃO DE METAL CROMADO DE 1´ X 1 1/2´ (UN)
Material |  | FONTE | UNID | COEFICIENTE | PREÇO UNITÁRIO | TOTAL
B.07.000.069552 | Fita teflon de 18 mm | CDHU | M | 0.5 | 0.19 | 0.1
O.11.000.064503 | Sifão metálico cromado 1´ x 1 1/2´, com tubo de ligação ajustável; ref. Fabrimar, Esteves, ou equivalente | CDHU | UN | 1 | 162.44 | 162.44
|  |  |  | TOTAL Material: |  | 162.54
Mão de Obra |  | FONTE | UNID | COEFICIENTE | PREÇO UNITÁRIO | TOTAL
B.01.000.010119 | Ajudante de encanador | CDHU | H | 0.5 | 21.43 | 10.72
B.01.000.010118 | Encanador | CDHU | H | 0.5 | 31.24 | 15.62
|  |  |  | TOTAL Mão de Obra: |  | 26.34
|  |  |  | VALOR SEM ENCARGOS: |  | 174.09
|  |  |  | VALOR ENCARGOS (128.23%): |  | 14.79
|  |  |  | VALOR COM ENCARGOS: |  | 188.88
|  |  |  | VALOR BDI (22.47%): |  | 42.44
|  |  |  | VALOR COM BDI: |  | 231.32
|  |  |  | QUANTIDADE (UN): |  | 1
|  |  |  | VALOR TOTAL COM BDI: |  | 231.32
8.5.7. 44.20.110 ENGATE FLEXÍVEL DE PVC DN= 1/2´ (UN)
Material |  | FONTE | UNID | COEFICIENTE | PREÇO UNITÁRIO | TOTAL
O.12.000.066029 | Engate flexível de PVC DN= 1/2´x 40 cm | CDHU | UN | 1 | 6.39 | 6.39
B.07.000.069552 | Fita teflon de 18 mm | CDHU | M | 0.56 | 0.19 | 0.11
|  |  |  | TOTAL Material: |  | 6.5
Mão de Obra |  | FONTE | UNID | COEFICIENTE | PREÇO UNITÁRIO | TOTAL
B.01.000.010101 | Ajudante geral | CDHU | H | 0.3 | 21.43 | 6.43
|  |  |  | TOTAL Mão de Obra: |  | 6.43
|  |  |  | VALOR SEM ENCARGOS: |  | 9.32
|  |  |  | VALOR ENCARGOS (128.23%): |  | 3.61
|  |  |  | VALOR COM ENCARGOS: |  | 12.93
|  |  |  | VALOR BDI (22.47%): |  | 2.91
|  |  |  | VALOR COM BDI: |  | 15.84
|  |  |  | QUANTIDADE (UN): |  | 1
|  |  |  | VALOR TOTAL COM BDI: |  | 15.84
8.5.8. 44.01.310 TANQUE DE LOUÇA COM COLUNA DE 30 LITROS (UN)
Material |  | FONTE | UNID | COEFICIENTE | PREÇO UNITÁRIO | TOTAL
E.03.000.069519 | Conjunto para fixação de tanque | CDHU | UN | 1 | 56.91 | 56.91
B.07.000.069552 | Fita teflon de 18 mm | CDHU | M | 0.75 | 0.19 | 0.14
O.10.000.065570 | Tanque louça branca com coluna, 30 litros; ref. Celite, Icasa, Incepa ou equivalente | CDHU | UN | 1 | 746.05 | 746.05
|  |  |  | TOTAL Material: |  | 803.1
Mão de Obra |  | FONTE | UNID | COEFICIENTE | PREÇO UNITÁRIO | TOTAL
B.01.000.010119 | Ajudante de encanador | CDHU | H | 3 | 21.43 | 64.29
B.01.000.010118 | Encanador | CDHU | H | 3 | 31.24 | 93.72
|  |  |  | TOTAL Mão de Obra: |  | 158.01
|  |  |  | VALOR SEM ENCARGOS: |  | 872.34
|  |  |  | VALOR ENCARGOS (128.23%): |  | 88.77
|  |  |  | VALOR COM ENCARGOS: |  | 961.11
|  |  |  | VALOR BDI (22.47%): |  | 215.96
|  |  |  | VALOR COM BDI: |  | 1177.07
|  |  |  | QUANTIDADE (UN): |  | 1
|  |  |  | VALOR TOTAL COM BDI: |  | 1177.07
8.5.9. 44.03.590 TORNEIRA DE MESA, ACABAMENTO CROMADO, MECANISMO ¼ DE VOLTA, COM AREJADOR ARTICULÁVEL E BICA MÓVEL. REFERÊNCIA: LINK (1167.C.LNK), FABRICANTE DECA OU EQUIVALENTE TÉCNICO. (UN)
Material |  | FONTE | UNID | COEFICIENTE | PREÇO UNITÁRIO | TOTAL
B.07.000.069552 | Fita teflon de 18 mm | CDHU | M | 10.1414 | 0.19 | 1.93
O.11.000.066059 | Torneira de mesa (de metal) com bica móvel e arejador, de 1/2" ou 3/4"; ref. 1168 C34 Lorenzetti, B Epoque 3159 Forusi, VTM 076-1167 C64 Esteves ou equivalente | CDHU | UN | 1 | 192.78 | 192.78
|  |  |  | TOTAL Material: |  | 194.71
Mão de Obra |  | FONTE | UNID | COEFICIENTE | PREÇO UNITÁRIO | TOTAL
B.01.000.010119 | Ajudante de encanador | CDHU | H | 9.4378 | 21.43 | 202.25
B.01.000.010118 | Encanador | CDHU | H | 5.6645 | 31.24 | 176.96
|  |  |  | TOTAL Mão de Obra: |  | 379.21
|  |  |  | VALOR SEM ENCARGOS: |  | 360.88
|  |  |  | VALOR ENCARGOS (128.23%): |  | 213.04
|  |  |  | VALOR COM ENCARGOS: |  | 573.92
|  |  |  | VALOR BDI (22.47%): |  | 128.96
|  |  |  | VALOR COM BDI: |  | 702.88
|  |  |  | QUANTIDADE (UN): |  | 1
|  |  |  | VALOR TOTAL COM BDI: |  | 702.88
8.5.10. 44.03.510 TORNEIRA DE PAREDE, ACABAMENTO CROMADO, MECANISMO ¼ DE VOLTA, COM ADAPTADOR DE MANGUEIRA.REF: LINK (1153.C.LNK), FABRICANTE DECA OU EQUIVALENTE TÉCNICO. INSTALADO (UN)
Material |  | FONTE | UNID | COEFICIENTE | PREÇO UNITÁRIO | TOTAL
B.07.000.069552 | Fita teflon de 18 mm | CDHU | M | 0.64 | 0.19 | 0.12
O.11.000.066037 | Torneira de parede antivandalismo de 3/4´ de alta/baixa pressão, acabamento cromado, ref. Chrome da Docol de 135 mm, Biopress da Fabrimar ou equivalente | CDHU | UN | 1 | 540.86 | 540.86
|  |  |  | TOTAL Material: |  | 540.98
Mão de Obra |  | FONTE | UNID | COEFICIENTE | PREÇO UNITÁRIO | TOTAL
B.01.000.010119 | Ajudante de encanador | CDHU | H | 0.95 | 21.43 | 20.36
B.01.000.010118 | Encanador | CDHU | H | 0.7 | 31.24 | 21.87
|  |  |  | TOTAL Mão de Obra: |  | 42.23
|  |  |  | VALOR SEM ENCARGOS: |  | 559.48
|  |  |  | VALOR ENCARGOS (128.23%): |  | 23.73
|  |  |  | VALOR COM ENCARGOS: |  | 583.21
|  |  |  | VALOR BDI (22.47%): |  | 131.05
|  |  |  | VALOR COM BDI: |  | 714.26
|  |  |  | QUANTIDADE (UN): |  | 6
|  |  |  | VALOR TOTAL COM BDI: |  | 4285.56
8.5.11. 08.17.051 BEBEDOURO ELETRICO COM CAPACIDADE DE 80 L (UN)
Material |  | FONTE | UNID | COEFICIENTE | PREÇO UNITÁRIO | TOTAL
4.75.08 | BEBEDOURO ELETRICO CAP 80L C/SIST REFRIG | FDE | UN | 1 | 1087.23 | 1087.23
|  |  |  | TOTAL Material: |  | 1087.23
Mão de Obra |  | FONTE | UNID | COEFICIENTE | PREÇO UNITÁRIO | TOTAL
1.01.19 | AJUDANTE DE ENCANADOR | FDE | H | 1 | 20.85 | 20.85
1.01.16 | AJUDANTE ELETRICISTA | FDE | H | 1 | 20.85 | 20.85
1.01.15 | ELETRICISTA | FDE | H | 1 | 25.37 | 25.37
1.01.18 | ENCANADOR | FDE | H | 1 | 25.37 | 25.37
|  |  |  | TOTAL Mão de Obra: |  | 92.44
|  |  |  | VALOR SEM ENCARGOS: |  | 1128.87
|  |  |  | VALOR ENCARGOS (122.00%): |  | 50.8
|  |  |  | VALOR COM ENCARGOS: |  | 1179.67
|  |  |  | VALOR BDI (22.47%): |  | 265.07
|  |  |  | VALOR COM BDI: |  | 1444.74
|  |  |  | QUANTIDADE (UN): |  | 1
|  |  |  | VALOR TOTAL COM BDI: |  | 1444.74
8.5.12. 44.03.010 DISPENSER TOALHEIRO EM ABS E POLICARBONATO PARA BOBINA DE 20 CM X 200 M, COM ALAVANCA (UN)
Material |  | FONTE | UNID | COEFICIENTE | PREÇO UNITÁRIO | TOTAL
O.12.000.092034 | Dispenser toalheiro em ABS e policarbonato para bobina de 20cm x 200m com alavanca. Ref. Jofel, Exaccta, Alwin ou equivalente | CDHU | UN | 1 | 245.25 | 245.25
|  |  |  | TOTAL Material: |  | 245.25
Mão de Obra |  | FONTE | UNID | COEFICIENTE | PREÇO UNITÁRIO | TOTAL
B.01.000.010139 | Pedreiro | CDHU | H | 0.25 | 26.09 | 6.52
|  |  |  | TOTAL Mão de Obra: |  | 6.52
|  |  |  | VALOR SEM ENCARGOS: |  | 248.11
|  |  |  | VALOR ENCARGOS (128.23%): |  | 3.66
|  |  |  | VALOR COM ENCARGOS: |  | 251.77
|  |  |  | VALOR BDI (22.47%): |  | 56.57
|  |  |  | VALOR COM BDI: |  | 308.34
|  |  |  | QUANTIDADE (UN): |  | 1
|  |  |  | VALOR TOTAL COM BDI: |  | 308.34
8.5.13. 95547 SABONETEIRA PLASTICA TIPO DISPENSER PARA SABONETE LIQUIDO COM RESERVATORIO 800 A 1500 ML, INCLUSO FIXAÇÃO. AF_01/2020 (UN)
Material |  | FONTE | UNID | COEFICIENTE | PREÇO UNITÁRIO | TOTAL
00011758 | SABONETEIRA PLASTICA TIPO DISPENSER PARA SABONETE LIQUIDO COM RESERVATORIO 800 A 1500 ML | SINAPI | UN | 1 | 54.9 | 54.9
|  |  |  | TOTAL Material: |  | 54.9
Mão de Obra com Encargos Complementares |  | FONTE | UNID | COEFICIENTE | PREÇO UNITÁRIO | TOTAL
88267 | ENCANADOR OU BOMBEIRO HIDRÁULICO COM ENCARGOS COMPLEMENTARES | SINAPI | H | 0.3162 | 38.11 | 12.05
88316 | SERVENTE COM ENCARGOS COMPLEMENTARES | SINAPI | H | 0.0996 | 29.77 | 2.97
|  |  |  | TOTAL Mão de Obra com Encargos Complementares: |  | 15.02
|  |  |  | VALOR SEM ENCARGOS: |  | 63.74
|  |  |  | VALOR ENCARGOS (115.48%): |  | 6.17
|  |  |  | VALOR COM ENCARGOS: |  | 69.91
|  |  |  | VALOR BDI (22.47%): |  | 15.71
|  |  |  | VALOR COM BDI: |  | 85.62
|  |  |  | QUANTIDADE (UN): |  | 1
|  |  |  | VALOR TOTAL COM BDI: |  | 85.62
8.6.1. COT 01 TOTEM LUMINOSO 1,2 X 1,2 M EM ACM (UN)
Não cadastrado |  | FONTE | UNID | COEFICIENTE | PREÇO UNITÁRIO | TOTAL
COT 01 | TOTEM LUMINOSO 1,2 x 1,2 m EM ACM |  | UN | 1 | 5536.67 | 5536.67
|  |  |  | TOTAL Não cadastrado: |  | 5536.67
|  |  |  | VALOR SEM ENCARGOS: |  | 5536.67
|  |  |  | VALOR ENCARGOS: |  | 0
|  |  |  | VALOR COM ENCARGOS: |  | 5536.67
|  |  |  | VALOR BDI (22.47%): |  | 1244.09
|  |  |  | VALOR COM BDI: |  | 6780.76
|  |  |  | QUANTIDADE (UN): |  | 1
|  |  |  | VALOR TOTAL COM BDI: |  | 6780.76
8.6.2. 08.02.005 AG-08 ABRIGO PARA GAS COM 2 BUJOES DE 13 KG (UN)
Material |  | FONTE | UNID | COEFICIENTE | PREÇO UNITÁRIO | TOTAL
2.15.38 | ACO CA-60-B $MD BITOLAS | FDE | KG | 4.31 | 7.34 | 31.64
3.11.52 | AG-08 PORTINHOLA CHAPA ACO COMPLETA | FDE | UN | 1 | 843.48 | 843.48
2.70.10 | ARAME RECOZIDO N.18 | FDE | KG | 0.08 | 13.72 | 1.1
2.05.03 | AREIA | FDE | M3 | 0.243 | 169.59 | 41.21
6.85.16 | BICO ESCALONADO PARA GAS 3/8' BRONZE | FDE | UN | 1 | 8.22 | 8.22
3.16.21 | CADEADO LATAO CIL. TRAVA DUPLA 30 MM | FDE | UN | 1 | 22.46 | 22.46
2.05.05 | CAL HIDRATADA | FDE | KG | 29.79 | 0.87 | 25.92
6.85.50 | CILINDRO (BUJAO) ACO 13 KG COM GAS | FDE | UN | 2 | 343.14 | 686.28
2.05.08 | CIMENTO | FDE | KG | 60.92 | 0.62 | 37.77
3.16.91 | FECHO DE FIO REDONDO 102MM (TIP PEDREZE) ACO ZINCADO | FDE | UN | 1 | 7.96 | 7.96
3.80.12 | LIXA PARA FERRO | FDE | UN | 0.83 | 3.14 | 2.61
2.05.18 | PEDRA BRITADA 2 | FDE | M3 | 0.113 | 147.66 | 16.69
2.67.60 | PREGO | FDE | KG | 0.22 | 11.94 | 2.63
3.80.09 | SELADOR P/PINTURA LATEX | FDE | L | 0.72 | 13.36 | 9.62
2.10.20 | TABUA 30X2,5CM G1-C2 | FDE | M2 | 0.87 | 53.21 | 46.29
2.25.15 | TIJOLO COMUM MACICO | FDE | UN | 133 | 0.62 | 82.46
3.80.34 | TINTA A OLEO | FDE | L | 0.42 | 22.87 | 9.61
3.75.42 | TINTA LATEX STANDARD | FDE | L | 0.9 | 17.3 | 15.57
6.85.15 | VALVULA E MANGUEIRA P/GAS DOMIC 3/8' | FDE | CJ | 1 | 46.74 | 46.74
3.80.28 | ZARCAO | FDE | L | 0.25 | 42.11 | 10.53
|  |  |  | TOTAL Material: |  | 1948.79
Mão de Obra |  | FONTE | UNID | COEFICIENTE | PREÇO UNITÁRIO | TOTAL
1.01.12 | AJUDANTE DE CARPINTEIRO | FDE | H | 1.44 | 20.85 | 30.02
1.01.22 | AJUDANTE DE FERREIRO | FDE | H | 0.38 | 20.85 | 7.92
1.01.41 | AJUDANTE DE PINTOR | FDE | H | 0.5 | 20.85 | 10.43
1.01.11 | CARPINTEIRO | FDE | H | 1.44 | 25.37 | 36.53
1.01.21 | FERREIRO | FDE | H | 0.38 | 25.37 | 9.64
1.01.39 | PEDREIRO | FDE | H | 11.32 | 25.37 | 287.19
1.01.40 | PINTOR | FDE | H | 3.03 | 25.37 | 76.87
1.01.46 | SERVENTE | FDE | H | 15.83 | 20.85 | 330.06
|  |  |  | TOTAL Mão de Obra: |  | 788.66
|  |  |  | VALOR SEM ENCARGOS: |  | 2304.04
|  |  |  | VALOR ENCARGOS (122.00%): |  | 433.39
|  |  |  | VALOR COM ENCARGOS: |  | 2737.43
|  |  |  | VALOR BDI (22.47%): |  | 615.1
|  |  |  | VALOR COM BDI: |  | 3352.53
|  |  |  | QUANTIDADE (UN): |  | 1
|  |  |  | VALOR TOTAL COM BDI: |  | 3352.53
9.1.1. 46.02.010 TUBO DE PVC RÍGIDO BRANCO, PONTAS LISAS, SOLDÁVEL, LINHA ESGOTO SÉRIE NORMAL, DN= 40 MM, INCLUSIVE CONEXÕES (M)
Material |  | FONTE | UNID | COEFICIENTE | PREÇO UNITÁRIO | TOTAL
B.09.000.069513 | Adesivo para tubos PVC | CDHU | KG | 0.005 | 71.61 | 0.36
S.04.000.062553 | Anel de borracha para tubo PVC 40mm (1 1/2´) | CDHU | UN | 1 | 1.51 | 1.51
J.01.000.038040 | Lixa d´água, ref. Norton n° 80, Aquaflex ou equivalente | CDHU | UN | 0.07 | 2 | 0.14
O.02.000.069514 | Solução limpadora para PVC | CDHU | L | 0.007 | 45.73 | 0.32
O.02.000.062530 | Tubo de PVC rígido branco, pontas lisas, soldável, série normal, DN 40mm | CDHU | M | 1.5 | 6.4 | 9.6
|  |  |  | TOTAL Material: |  | 11.93
Mão de Obra |  | FONTE | UNID | COEFICIENTE | PREÇO UNITÁRIO | TOTAL
B.01.000.010119 | Ajudante de encanador | CDHU | H | 0.5 | 21.43 | 10.72
B.01.000.010118 | Encanador | CDHU | H | 0.5 | 31.24 | 15.62
|  |  |  | TOTAL Mão de Obra: |  | 26.34
|  |  |  | VALOR SEM ENCARGOS: |  | 23.48
|  |  |  | VALOR ENCARGOS (128.23%): |  | 14.79
|  |  |  | VALOR COM ENCARGOS: |  | 38.27
|  |  |  | VALOR BDI (22.47%): |  | 8.6
|  |  |  | VALOR COM BDI: |  | 46.87
|  |  |  | QUANTIDADE (M): |  | 7.05
|  |  |  | VALOR TOTAL COM BDI: |  | 330.43
9.1.2. 46.02.050 TUBO DE PVC RÍGIDO BRANCO PXB COM VIROLA E ANEL DE BORRACHA, LINHA ESGOTO SÉRIE NORMAL, DN= 50 MM, INCLUSIVE CONEXÕES (M)
Material |  | FONTE | UNID | COEFICIENTE | PREÇO UNITÁRIO | TOTAL
O.12.000.062671 | Anel de borracha para tubo PVC 50mm (2´) | CDHU | UN | 1 | 1.64 | 1.64
O.12.000.069527 | Lubrificante para anel de neoprene | CDHU | KG | 0.01 | 18.14 | 0.18
O.02.000.069514 | Solução limpadora para PVC | CDHU | L | 0.011 | 45.73 | 0.5
O.02.000.062531 | Tubo de PVC rígido branco PxB com virola, linha esgoto série normal, DN= 50mm | CDHU | M | 1.4 | 9.74 | 13.64
|  |  |  | TOTAL Material: |  | 15.96
Mão de Obra |  | FONTE | UNID | COEFICIENTE | PREÇO UNITÁRIO | TOTAL
B.01.000.010119 | Ajudante de encanador | CDHU | H | 0.6 | 21.43 | 12.86
B.01.000.010118 | Encanador | CDHU | H | 0.6 | 31.24 | 18.74
|  |  |  | TOTAL Mão de Obra: |  | 31.6
|  |  |  | VALOR SEM ENCARGOS: |  | 29.8
|  |  |  | VALOR ENCARGOS (128.23%): |  | 17.76
|  |  |  | VALOR COM ENCARGOS: |  | 47.56
|  |  |  | VALOR BDI (22.47%): |  | 10.69
|  |  |  | VALOR COM BDI: |  | 58.25
|  |  |  | QUANTIDADE (M): |  | 40.61
|  |  |  | VALOR TOTAL COM BDI: |  | 2365.53
9.1.3. 46.02.060 TUBO DE PVC RÍGIDO BRANCO PXB COM VIROLA E ANEL DE BORRACHA, LINHA ESGOTO SÉRIE NORMAL, DN= 75 MM, INCLUSIVE CONEXÕES (M)
Material |  | FONTE | UNID | COEFICIENTE | PREÇO UNITÁRIO | TOTAL
O.12.000.062672 | Anel de borracha para tubo PVC 75mm (3´) | CDHU | UN | 1 | 2.45 | 2.45
O.12.000.069527 | Lubrificante para anel de neoprene | CDHU | KG | 0.15 | 18.14 | 2.72
O.02.000.069514 | Solução limpadora para PVC | CDHU | L | 0.026 | 45.73 | 1.19
O.02.000.062532 | Tubo de PVC rígido branco PxB com virola, linha esgoto série normal, DN= 75mm | CDHU | M | 1.4 | 14.8 | 20.72
|  |  |  | TOTAL Material: |  | 27.08
Mão de Obra |  | FONTE | UNID | COEFICIENTE | PREÇO UNITÁRIO | TOTAL
B.01.000.010119 | Ajudante de encanador | CDHU | H | 0.9 | 21.43 | 19.29
B.01.000.010118 | Encanador | CDHU | H | 0.9 | 31.24 | 28.12
|  |  |  | TOTAL Mão de Obra: |  | 47.41
|  |  |  | VALOR SEM ENCARGOS: |  | 47.85
|  |  |  | VALOR ENCARGOS (128.23%): |  | 26.64
|  |  |  | VALOR COM ENCARGOS: |  | 74.49
|  |  |  | VALOR BDI (22.47%): |  | 16.74
|  |  |  | VALOR COM BDI: |  | 91.23
|  |  |  | QUANTIDADE (M): |  | 113.17
|  |  |  | VALOR TOTAL COM BDI: |  | 10324.5
9.1.4. 46.02.070 TUBO DE PVC RÍGIDO BRANCO PXB COM VIROLA E ANEL DE BORRACHA, LINHA ESGOTO SÉRIE NORMAL, DN= 100 MM, INCLUSIVE CONEXÕES (M)
Material |  | FONTE | UNID | COEFICIENTE | PREÇO UNITÁRIO | TOTAL
O.12.000.062673 | Anel de borracha para tubo PVC 100mm (4´) | CDHU | UN | 1 | 2.82 | 2.82
O.12.000.069527 | Lubrificante para anel de neoprene | CDHU | KG | 0.023 | 18.14 | 0.42
O.02.000.069514 | Solução limpadora para PVC | CDHU | L | 0.046 | 45.73 | 2.1
O.02.000.062533 | Tubo de PVC rígido branco PxB com virola, linha esgoto série normal, DN= 100mm | CDHU | M | 1.3 | 14.32 | 18.62
|  |  |  | TOTAL Material: |  | 23.96
Mão de Obra |  | FONTE | UNID | COEFICIENTE | PREÇO UNITÁRIO | TOTAL
B.01.000.010119 | Ajudante de encanador | CDHU | H | 1.1 | 21.43 | 23.57
B.01.000.010118 | Encanador | CDHU | H | 1.1 | 31.24 | 34.36
|  |  |  | TOTAL Mão de Obra: |  | 57.93
|  |  |  | VALOR SEM ENCARGOS: |  | 49.35
|  |  |  | VALOR ENCARGOS (128.23%): |  | 32.54
|  |  |  | VALOR COM ENCARGOS: |  | 81.89
|  |  |  | VALOR BDI (22.47%): |  | 18.4
|  |  |  | VALOR COM BDI: |  | 100.29
|  |  |  | QUANTIDADE (M): |  | 35.9
|  |  |  | VALOR TOTAL COM BDI: |  | 3600.41
9.1.5. 46.03.050 TUBO DE PVC RÍGIDO PXB COM VIROLA E ANEL DE BORRACHA, LINHA ESGOTO SÉRIE REFORÇADA ´R´, DN= 100 MM, INCLUSIVE CONEXÕES (M)
Material |  | FONTE | UNID | COEFICIENTE | PREÇO UNITÁRIO | TOTAL
O.12.000.062673 | Anel de borracha para tubo PVC 100mm (4´) | CDHU | UN | 1 | 2.82 | 2.82
O.12.000.069527 | Lubrificante para anel de neoprene | CDHU | KG | 0.023 | 18.14 | 0.42
O.02.000.069514 | Solução limpadora para PVC | CDHU | L | 0.046 | 45.73 | 2.1
O.02.000.062561 | Tubo de PVC rígido PxB com virola, linha esgoto série reforçada ´R´, DN= 100mm | CDHU | M | 1.3 | 37.43 | 48.66
|  |  |  | TOTAL Material: |  | 54
Mão de Obra |  | FONTE | UNID | COEFICIENTE | PREÇO UNITÁRIO | TOTAL
B.01.000.010119 | Ajudante de encanador | CDHU | H | 1.1 | 21.43 | 23.57
B.01.000.010118 | Encanador | CDHU | H | 1.1 | 31.24 | 34.36
|  |  |  | TOTAL Mão de Obra: |  | 57.93
|  |  |  | VALOR SEM ENCARGOS: |  | 79.39
|  |  |  | VALOR ENCARGOS (128.23%): |  | 32.54
|  |  |  | VALOR COM ENCARGOS: |  | 111.93
|  |  |  | VALOR BDI (22.47%): |  | 25.15
|  |  |  | VALOR COM BDI: |  | 137.08
|  |  |  | QUANTIDADE (M): |  | 47.59
|  |  |  | VALOR TOTAL COM BDI: |  | 6523.64
9.1.6. 46.03.060 TUBO DE PVC RÍGIDO PXB COM VIROLA E ANEL DE BORRACHA, LINHA ESGOTO SÉRIE REFORÇADA ´R´. DN= 150 MM, INCLUSIVE CONEXÕES (M)
Material |  | FONTE | UNID | COEFICIENTE | PREÇO UNITÁRIO | TOTAL
O.12.000.062674 | Anel de borracha para tubo PVC 150mm (6´) | CDHU | UN | 1 | 12.15 | 12.15
O.12.000.069527 | Lubrificante para anel de neoprene | CDHU | KG | 0.023 | 18.14 | 0.42
O.02.000.069514 | Solução limpadora para PVC | CDHU | L | 0.046 | 45.73 | 2.1
O.02.000.062562 | Tubo de PVC rígido PxB com virola, linha esgoto série reforçada ´R´, DN= 150mm | CDHU | M | 1.3 | 69.73 | 90.65
|  |  |  | TOTAL Material: |  | 105.32
Mão de Obra |  | FONTE | UNID | COEFICIENTE | PREÇO UNITÁRIO | TOTAL
B.01.000.010119 | Ajudante de encanador | CDHU | H | 1.1 | 21.43 | 23.57
B.01.000.010118 | Encanador | CDHU | H | 1.1 | 31.24 | 34.36
|  |  |  | TOTAL Mão de Obra: |  | 57.93
|  |  |  | VALOR SEM ENCARGOS: |  | 130.71
|  |  |  | VALOR ENCARGOS (128.23%): |  | 32.54
|  |  |  | VALOR COM ENCARGOS: |  | 163.25
|  |  |  | VALOR BDI (22.47%): |  | 36.68
|  |  |  | VALOR COM BDI: |  | 199.93
|  |  |  | QUANTIDADE (M): |  | 57.36
|  |  |  | VALOR TOTAL COM BDI: |  | 11467.98
9.1.7. 16.05.066 TUBO PVC OCRE JUNTA ELASTICA DN 200 INCLUSIVE CONEXOES - ENTERRADO (M)
Mão de Obra |  | FONTE | UNID | COEFICIENTE | PREÇO UNITÁRIO | TOTAL
1.01.19 | AJUDANTE DE ENCANADOR | FDE | H | 2 | 20.85 | 41.7
1.01.18 | ENCANADOR | FDE | H | 2 | 25.37 | 50.74
|  |  |  | TOTAL Mão de Obra: |  | 92.44
Serviço |  | FONTE | UNID | COEFICIENTE | PREÇO UNITÁRIO | TOTAL
6.26.93 | TUBO PVC OCRE NBR 7362 PAREDE MACIÇA DN 200 INCLUSIVE CONEXOES | FDE | M | 1.2 | 90.71 | 108.85
|  |  |  | TOTAL Serviço: |  | 108.85
|  |  |  | VALOR SEM ENCARGOS: |  | 150.49
|  |  |  | VALOR ENCARGOS (122.00%): |  | 50.81
|  |  |  | VALOR COM ENCARGOS: |  | 201.3
|  |  |  | VALOR BDI (22.47%): |  | 45.23
|  |  |  | VALOR COM BDI: |  | 246.53
|  |  |  | QUANTIDADE (M): |  | 29.33
|  |  |  | VALOR TOTAL COM BDI: |  | 7230.72
9.1.8. 16.05.067 TUBO PVC OCRE JUNTA ELASTICA DN 250 INCLUSIVE CONEXOES - ENTERRADO (M)
Mão de Obra |  | FONTE | UNID | COEFICIENTE | PREÇO UNITÁRIO | TOTAL
1.01.19 | AJUDANTE DE ENCANADOR | FDE | H | 2 | 20.85 | 41.7
1.01.18 | ENCANADOR | FDE | H | 2 | 25.37 | 50.74
|  |  |  | TOTAL Mão de Obra: |  | 92.44
Serviço |  | FONTE | UNID | COEFICIENTE | PREÇO UNITÁRIO | TOTAL
6.26.94 | TUBO PVC OCRE NBR 7362 PAREDE MACIÇA DN 250 INCLUSIVE CONEXOES | FDE | M | 1.2 | 136.41 | 163.69
|  |  |  | TOTAL Serviço: |  | 163.69
|  |  |  | VALOR SEM ENCARGOS: |  | 205.33
|  |  |  | VALOR ENCARGOS (122.00%): |  | 50.81
|  |  |  | VALOR COM ENCARGOS: |  | 256.14
|  |  |  | VALOR BDI (22.47%): |  | 57.55
|  |  |  | VALOR COM BDI: |  | 313.69
|  |  |  | QUANTIDADE (M): |  | 18.65
|  |  |  | VALOR TOTAL COM BDI: |  | 5850.32
9.1.9. 46.01.010 TUBO DE PVC RÍGIDO SOLDÁVEL MARROM, DN= 20 MM, (1/2´), INCLUSIVE CONEXÕES (M)
Material |  | FONTE | UNID | COEFICIENTE | PREÇO UNITÁRIO | TOTAL
B.09.000.069513 | Adesivo para tubos PVC | CDHU | KG | 0.0025 | 71.61 | 0.18
J.01.000.038040 | Lixa d´água, ref. Norton n° 80, Aquaflex ou equivalente | CDHU | UN | 0.04 | 2 | 0.08
O.02.000.069514 | Solução limpadora para PVC | CDHU | L | 0.003 | 45.73 | 0.14
O.02.000.062501 | Tubo de PVC rígido soldável marrom, DN= 20mm (1/2´) | CDHU | M | 1.5 | 3.71 | 5.57
|  |  |  | TOTAL Material: |  | 5.97
Mão de Obra |  | FONTE | UNID | COEFICIENTE | PREÇO UNITÁRIO | TOTAL
B.01.000.010119 | Ajudante de encanador | CDHU | H | 0.5 | 21.43 | 10.72
B.01.000.010118 | Encanador | CDHU | H | 0.5 | 31.24 | 15.62
|  |  |  | TOTAL Mão de Obra: |  | 26.34
|  |  |  | VALOR SEM ENCARGOS: |  | 17.52
|  |  |  | VALOR ENCARGOS (128.23%): |  | 14.79
|  |  |  | VALOR COM ENCARGOS: |  | 32.31
|  |  |  | VALOR BDI (22.47%): |  | 7.26
|  |  |  | VALOR COM BDI: |  | 39.57
|  |  |  | QUANTIDADE (M): |  | 4.38
|  |  |  | VALOR TOTAL COM BDI: |  | 173.32
9.1.10. 46.01.020 TUBO DE PVC RÍGIDO SOLDÁVEL MARROM, DN= 25 MM, (3/4´), INCLUSIVE CONEXÕES (M)
Material |  | FONTE | UNID | COEFICIENTE | PREÇO UNITÁRIO | TOTAL
B.09.000.069513 | Adesivo para tubos PVC | CDHU | KG | 0.003 | 71.61 | 0.21
J.01.000.038040 | Lixa d´água, ref. Norton n° 80, Aquaflex ou equivalente | CDHU | UN | 0.05 | 2 | 0.1
O.02.000.069514 | Solução limpadora para PVC | CDHU | L | 0.004 | 45.73 | 0.18
O.02.000.062502 | Tubo de PVC rígido soldável marrom, DN= 25mm (3/4´) | CDHU | M | 1.5 | 3.72 | 5.58
|  |  |  | TOTAL Material: |  | 6.07
Mão de Obra |  | FONTE | UNID | COEFICIENTE | PREÇO UNITÁRIO | TOTAL
B.01.000.010119 | Ajudante de encanador | CDHU | H | 0.5 | 21.43 | 10.72
B.01.000.010118 | Encanador | CDHU | H | 0.5 | 31.24 | 15.62
|  |  |  | TOTAL Mão de Obra: |  | 26.34
|  |  |  | VALOR SEM ENCARGOS: |  | 17.62
|  |  |  | VALOR ENCARGOS (128.23%): |  | 14.79
|  |  |  | VALOR COM ENCARGOS: |  | 32.41
|  |  |  | VALOR BDI (22.47%): |  | 7.28
|  |  |  | VALOR COM BDI: |  | 39.69
|  |  |  | QUANTIDADE (M): |  | 211.86
|  |  |  | VALOR TOTAL COM BDI: |  | 8408.72
9.1.11. 46.01.030 TUBO DE PVC RÍGIDO SOLDÁVEL MARROM, DN= 32 MM, (1´), INCLUSIVE CONEXÕES (M)
Material |  | FONTE | UNID | COEFICIENTE | PREÇO UNITÁRIO | TOTAL
B.09.000.069513 | Adesivo para tubos PVC | CDHU | KG | 0.004 | 71.61 | 0.29
J.01.000.038040 | Lixa d´água, ref. Norton n° 80, Aquaflex ou equivalente | CDHU | UN | 0.06 | 2 | 0.12
O.02.000.069514 | Solução limpadora para PVC | CDHU | L | 0.0055 | 45.73 | 0.25
O.02.000.062503 | Tubo de PVC rígido soldável marrom, DN= 32mm (1´) | CDHU | M | 1.5 | 8.75 | 13.13
|  |  |  | TOTAL Material: |  | 13.79
Mão de Obra |  | FONTE | UNID | COEFICIENTE | PREÇO UNITÁRIO | TOTAL
B.01.000.010119 | Ajudante de encanador | CDHU | H | 0.5 | 21.43 | 10.72
B.01.000.010118 | Encanador | CDHU | H | 0.5 | 31.24 | 15.62
|  |  |  | TOTAL Mão de Obra: |  | 26.34
|  |  |  | VALOR SEM ENCARGOS: |  | 25.34
|  |  |  | VALOR ENCARGOS (128.23%): |  | 14.79
|  |  |  | VALOR COM ENCARGOS: |  | 40.13
|  |  |  | VALOR BDI (22.47%): |  | 9.02
|  |  |  | VALOR COM BDI: |  | 49.15
|  |  |  | QUANTIDADE (M): |  | 54.92
|  |  |  | VALOR TOTAL COM BDI: |  | 2699.32
9.1.12. 46.01.040 TUBO DE PVC RÍGIDO SOLDÁVEL MARROM, DN= 40 MM, (1 1/4´), INCLUSIVE CONEXÕES (M)
Material |  | FONTE | UNID | COEFICIENTE | PREÇO UNITÁRIO | TOTAL
B.09.000.069513 | Adesivo para tubos PVC | CDHU | KG | 0.005 | 71.61 | 0.36
J.01.000.038040 | Lixa d´água, ref. Norton n° 80, Aquaflex ou equivalente | CDHU | UN | 0.07 | 2 | 0.14
O.02.000.069514 | Solução limpadora para PVC | CDHU | L | 0.007 | 45.73 | 0.32
O.02.000.062504 | Tubo de PVC rígido soldável marrom, DN= 40mm (1 1/4´) | CDHU | M | 1.5 | 14.78 | 22.17
|  |  |  | TOTAL Material: |  | 22.99
Mão de Obra |  | FONTE | UNID | COEFICIENTE | PREÇO UNITÁRIO | TOTAL
B.01.000.010119 | Ajudante de encanador | CDHU | H | 0.5 | 21.43 | 10.72
B.01.000.010118 | Encanador | CDHU | H | 0.5 | 31.24 | 15.62
|  |  |  | TOTAL Mão de Obra: |  | 26.34
|  |  |  | VALOR SEM ENCARGOS: |  | 34.54
|  |  |  | VALOR ENCARGOS (128.23%): |  | 14.79
|  |  |  | VALOR COM ENCARGOS: |  | 49.33
|  |  |  | VALOR BDI (22.47%): |  | 11.08
|  |  |  | VALOR COM BDI: |  | 60.41
|  |  |  | QUANTIDADE (M): |  | 26.78
|  |  |  | VALOR TOTAL COM BDI: |  | 1617.78
9.1.13. 46.01.050 TUBO DE PVC RÍGIDO SOLDÁVEL MARROM, DN= 50 MM, (1 1/2´), INCLUSIVE CONEXÕES (M)
Material |  | FONTE | UNID | COEFICIENTE | PREÇO UNITÁRIO | TOTAL
B.09.000.069513 | Adesivo para tubos PVC | CDHU | KG | 0.0075 | 71.61 | 0.54
J.01.000.038040 | Lixa d´água, ref. Norton n° 80, Aquaflex ou equivalente | CDHU | UN | 0.08 | 2 | 0.16
O.02.000.069514 | Solução limpadora para PVC | CDHU | L | 0.011 | 45.73 | 0.5
O.02.000.062505 | Tubo de PVC rígido soldável marrom, DN= 50mm (1 1/2´) | CDHU | M | 1.4 | 13.73 | 19.22
|  |  |  | TOTAL Material: |  | 20.42
Mão de Obra |  | FONTE | UNID | COEFICIENTE | PREÇO UNITÁRIO | TOTAL
B.01.000.010119 | Ajudante de encanador | CDHU | H | 0.6 | 21.43 | 12.86
B.01.000.010118 | Encanador | CDHU | H | 0.6 | 31.24 | 18.74
|  |  |  | TOTAL Mão de Obra: |  | 31.6
|  |  |  | VALOR SEM ENCARGOS: |  | 34.26
|  |  |  | VALOR ENCARGOS (128.23%): |  | 17.76
|  |  |  | VALOR COM ENCARGOS: |  | 52.02
|  |  |  | VALOR BDI (22.47%): |  | 11.69
|  |  |  | VALOR COM BDI: |  | 63.71
|  |  |  | QUANTIDADE (M): |  | 50.59
|  |  |  | VALOR TOTAL COM BDI: |  | 3223.09
9.1.14. 46.01.070 TUBO DE PVC RÍGIDO SOLDÁVEL MARROM, DN= 75 MM, (2 1/2´), INCLUSIVE CONEXÕES (M)
Material |  | FONTE | UNID | COEFICIENTE | PREÇO UNITÁRIO | TOTAL
B.09.000.069513 | Adesivo para tubos PVC | CDHU | KG | 0.017 | 71.61 | 1.22
J.01.000.038040 | Lixa d´água, ref. Norton n° 80, Aquaflex ou equivalente | CDHU | UN | 0.1 | 2 | 0.2
O.02.000.069514 | Solução limpadora para PVC | CDHU | L | 0.026 | 45.73 | 1.19
O.02.000.062507 | Tubo de PVC rígido soldável marrom, DN= 75mm (2 1/2´) | CDHU | M | 1.4 | 39.95 | 55.93
|  |  |  | TOTAL Material: |  | 58.54
Mão de Obra |  | FONTE | UNID | COEFICIENTE | PREÇO UNITÁRIO | TOTAL
B.01.000.010119 | Ajudante de encanador | CDHU | H | 0.9 | 21.43 | 19.29
B.01.000.010118 | Encanador | CDHU | H | 0.9 | 31.24 | 28.12
|  |  |  | TOTAL Mão de Obra: |  | 47.41
|  |  |  | VALOR SEM ENCARGOS: |  | 79.31
|  |  |  | VALOR ENCARGOS (128.23%): |  | 26.64
|  |  |  | VALOR COM ENCARGOS: |  | 105.95
|  |  |  | VALOR BDI (22.47%): |  | 23.81
|  |  |  | VALOR COM BDI: |  | 129.76
|  |  |  | QUANTIDADE (M): |  | 9.09
|  |  |  | VALOR TOTAL COM BDI: |  | 1179.52
9.1.15. 46.01.080 TUBO DE PVC RÍGIDO SOLDÁVEL MARROM, DN= 85 MM, (3´), INCLUSIVE CONEXÕES (M)
Material |  | FONTE | UNID | COEFICIENTE | PREÇO UNITÁRIO | TOTAL
B.09.000.069513 | Adesivo para tubos PVC | CDHU | KG | 0.02 | 71.61 | 1.43
J.01.000.038040 | Lixa d´água, ref. Norton n° 80, Aquaflex ou equivalente | CDHU | UN | 0.11 | 2 | 0.22
O.02.000.069514 | Solução limpadora para PVC | CDHU | L | 0.03 | 45.73 | 1.37
O.02.000.062508 | Tubo de PVC rígido soldável marrom, DN= 85mm (3´) | CDHU | M | 1.3 | 52.29 | 67.98
|  |  |  | TOTAL Material: |  | 71
Mão de Obra |  | FONTE | UNID | COEFICIENTE | PREÇO UNITÁRIO | TOTAL
B.01.000.010119 | Ajudante de encanador | CDHU | H | 1 | 21.43 | 21.43
B.01.000.010118 | Encanador | CDHU | H | 1 | 31.24 | 31.24
|  |  |  | TOTAL Mão de Obra: |  | 52.67
|  |  |  | VALOR SEM ENCARGOS: |  | 94.08
|  |  |  | VALOR ENCARGOS (128.23%): |  | 29.59
|  |  |  | VALOR COM ENCARGOS: |  | 123.67
|  |  |  | VALOR BDI (22.47%): |  | 27.79
|  |  |  | VALOR COM BDI: |  | 151.46
|  |  |  | QUANTIDADE (M): |  | 6.68
|  |  |  | VALOR TOTAL COM BDI: |  | 1011.75
9.2.1. 102622 CAIXA D´ÁGUA EM POLIETILENO, 500 LITROS (INCLUSOS TUBOS, CONEXÕES E TORNEIRA DE BÓIA) - FORNECIMENTO E INSTALAÇÃO. AF_06/2021 (UN)
Serviço |  | FONTE | UNID | COEFICIENTE | PREÇO UNITÁRIO | TOTAL
94703 | ADAPTADOR COM FLANGE E ANEL DE VEDAÇÃO, PVC, SOLDÁVEL, DN 25 MM X 3/4", INSTALADO EM RESERVAÇÃO PREDIAL DE ÁGUA - FORNECIMENTO E INSTALAÇÃO. AF_04/2024 | SINAPI | UN | 3 | 21.6 | 64.8
94704 | ADAPTADOR COM FLANGE E ANEL DE VEDAÇÃO, PVC, SOLDÁVEL, DN 32 MM X 1", INSTALADO EM RESERVAÇÃO PREDIAL DE ÁGUA - FORNECIMENTO E INSTALAÇÃO. AF_04/2024 | SINAPI | UN | 1 | 28 | 28
102605 | CAIXA D´ÁGUA EM POLIETILENO, 500 LITROS - FORNECIMENTO E INSTALAÇÃO. AF_06/2021 | SINAPI | UN | 1 | 279.14 | 279.14
102591 | FURO EM CAIXA D'ÁGUA COM ESPESSURA DE 2 ATÉ 5 MM E DIÂMETRO DE 25 MM. AF_06/2021 | SINAPI | UN | 3 | 5.96 | 17.88
102593 | FURO EM CAIXA D'ÁGUA COM ESPESSURA DE 2 ATÉ 5 MM E DIÂMETRO DE 32 MM. AF_06/2021 | SINAPI | UN | 1 | 6.72 | 6.72
94672 | JOELHO 90 GRAUS COM BUCHA DE LATÃO, PVC, SOLDÁVEL, DN 25 MM X 3/4", INSTALADO EM RESERVAÇÃO PREDIAL DE ÁGUA - FORNECIMENTO E INSTALAÇÃO. AF_04/2024 | SINAPI | UN | 2 | 6.83 | 13.66
94674 | JOELHO 90 GRAUS, PVC, SOLDÁVEL, DN 32 MM INSTALADO EM RESERVAÇÃO PREDIAL DE ÁGUA - FORNECIMENTO E INSTALAÇÃO. AF_04/2024 | SINAPI | UN | 1 | 8.82 | 8.82
94489 | REGISTRO DE ESFERA, PVC, SOLDÁVEL, COM VOLANTE, DN 25 MM - FORNECIMENTO E INSTALAÇÃO. AF_08/2021 | SINAPI | UN | 2 | 34.39 | 68.78
94490 | REGISTRO DE ESFERA, PVC, SOLDÁVEL, COM VOLANTE, DN 32 MM - FORNECIMENTO E INSTALAÇÃO. AF_08/2021 | SINAPI | UN | 1 | 50.55 | 50.55
94688 | TÊ, PVC, SOLDÁVEL, DN 25 MM INSTALADO EM RESERVAÇÃO PREDIAL DE ÁGUA - FORNECIMENTO E INSTALAÇÃO. AF_04/2024 | SINAPI | UN | 1 | 7.89 | 7.89
94690 | TÊ, PVC, SOLDÁVEL, DN 32 MM INSTALADO EM RESERVAÇÃO PREDIAL DE ÁGUA - FORNECIMENTO E INSTALAÇÃO. AF_04/2024 | SINAPI | UN | 1 | 12.49 | 12.49
94796 | TORNEIRA DE BOIA PARA CAIXA D'ÁGUA, ROSCÁVEL, 3/4" - FORNECIMENTO E INSTALAÇÃO. AF_08/2021 | SINAPI | UN | 1 | 65.03 | 65.03
94648 | TUBO, PVC, SOLDÁVEL, DE 25MM, INSTALADO EM RESERVAÇÃO PREDIAL DE ÁGUA - FORNECIMENTO E INSTALAÇÃO. AF_04/2024 | SINAPI | M | 1.4 | 7.4 | 10.36
94649 | TUBO, PVC, SOLDÁVEL, DE 32MM, INSTALADO EM RESERVAÇÃO PREDIAL DE ÁGUA - FORNECIMENTO E INSTALAÇÃO. AF_04/2024 | SINAPI | M | 0.85 | 13.24 | 11.25
|  |  |  | TOTAL Serviço: |  | 645.37
|  |  |  | VALOR SEM ENCARGOS: |  | 591.08
|  |  |  | VALOR ENCARGOS (115.48%): |  | 54.29
|  |  |  | VALOR COM ENCARGOS: |  | 645.37
|  |  |  | VALOR BDI (22.47%): |  | 145.01
|  |  |  | VALOR COM BDI: |  | 790.38
|  |  |  | QUANTIDADE (UN): |  | 1
|  |  |  | VALOR TOTAL COM BDI: |  | 790.38
9.2.2. 102623 CAIXA D´ÁGUA EM POLIETILENO, 1000 LITROS (INCLUSOS TUBOS, CONEXÕES E TORNEIRA DE BÓIA) - FORNECIMENTO E INSTALAÇÃO. AF_06/2021 (UN)
Serviço |  | FONTE | UNID | COEFICIENTE | PREÇO UNITÁRIO | TOTAL
94703 | ADAPTADOR COM FLANGE E ANEL DE VEDAÇÃO, PVC, SOLDÁVEL, DN 25 MM X 3/4", INSTALADO EM RESERVAÇÃO PREDIAL DE ÁGUA - FORNECIMENTO E INSTALAÇÃO. AF_04/2024 | SINAPI | UN | 3 | 21.6 | 64.8
94705 | ADAPTADOR COM FLANGE E ANEL DE VEDAÇÃO, PVC, SOLDÁVEL, DN 40 MM X 1 1/4", INSTALADO EM RESERVAÇÃO PREDIAL DE ÁGUA - FORNECIMENTO E INSTALAÇÃO. AF_04/2024 | SINAPI | UN | 1 | 37.32 | 37.32
102607 | CAIXA D´ÁGUA EM POLIETILENO, 1000 LITROS - FORNECIMENTO E INSTALAÇÃO. AF_06/2021 | SINAPI | UN | 1 | 460 | 460
102591 | FURO EM CAIXA D'ÁGUA COM ESPESSURA DE 2 ATÉ 5 MM E DIÂMETRO DE 25 MM. AF_06/2021 | SINAPI | UN | 3 | 5.96 | 17.88
102595 | FURO EM CAIXA D'ÁGUA COM ESPESSURA DE 2 ATÉ 5 MM E DIÂMETRO DE 40 MM. AF_06/2021 | SINAPI | UN | 1 | 7.6 | 7.6
94672 | JOELHO 90 GRAUS COM BUCHA DE LATÃO, PVC, SOLDÁVEL, DN 25 MM X 3/4", INSTALADO EM RESERVAÇÃO PREDIAL DE ÁGUA - FORNECIMENTO E INSTALAÇÃO. AF_04/2024 | SINAPI | UN | 2 | 6.83 | 13.66
94676 | JOELHO 90 GRAUS, PVC, SOLDÁVEL, DN 40 MM INSTALADO EM RESERVAÇÃO PREDIAL DE ÁGUA - FORNECIMENTO E INSTALAÇÃO. AF_04/2024 | SINAPI | UN | 1 | 14.27 | 14.27
94489 | REGISTRO DE ESFERA, PVC, SOLDÁVEL, COM VOLANTE, DN 25 MM - FORNECIMENTO E INSTALAÇÃO. AF_08/2021 | SINAPI | UN | 2 | 34.39 | 68.78
94491 | REGISTRO DE ESFERA, PVC, SOLDÁVEL, COM VOLANTE, DN 40 MM - FORNECIMENTO E INSTALAÇÃO. AF_08/2021 | SINAPI | UN | 1 | 68.77 | 68.77
94688 | TÊ, PVC, SOLDÁVEL, DN 25 MM INSTALADO EM RESERVAÇÃO PREDIAL DE ÁGUA - FORNECIMENTO E INSTALAÇÃO. AF_04/2024 | SINAPI | UN | 1 | 7.89 | 7.89
94692 | TÊ, PVC, SOLDÁVEL, DN 40 MM INSTALADO EM RESERVAÇÃO PREDIAL DE ÁGUA - FORNECIMENTO E INSTALAÇÃO. AF_04/2024 | SINAPI | UN | 1 | 20.59 | 20.59
94796 | TORNEIRA DE BOIA PARA CAIXA D'ÁGUA, ROSCÁVEL, 3/4" - FORNECIMENTO E INSTALAÇÃO. AF_08/2021 | SINAPI | UN | 1 | 65.03 | 65.03
94648 | TUBO, PVC, SOLDÁVEL, DE 25MM, INSTALADO EM RESERVAÇÃO PREDIAL DE ÁGUA - FORNECIMENTO E INSTALAÇÃO. AF_04/2024 | SINAPI | M | 1.8 | 7.4 | 13.32
94650 | TUBO, PVC, SOLDÁVEL, DE 40MM, INSTALADO EM RESERVAÇÃO PREDIAL DE ÁGUA - FORNECIMENTO E INSTALAÇÃO. AF_04/2024 | SINAPI | M | 0.95 | 19.82 | 18.83
|  |  |  | TOTAL Serviço: |  | 878.74
|  |  |  | VALOR SEM ENCARGOS: |  | 818.76
|  |  |  | VALOR ENCARGOS (115.48%): |  | 59.97
|  |  |  | VALOR COM ENCARGOS: |  | 878.73
|  |  |  | VALOR BDI (22.47%): |  | 197.45
|  |  |  | VALOR COM BDI: |  | 1076.18
|  |  |  | QUANTIDADE (UN): |  | 2
|  |  |  | VALOR TOTAL COM BDI: |  | 2152.36
9.2.3. 49.06.010 GRELHA HEMISFÉRICA EM FERRO FUNDIDO DE 4´ (UN)
Material |  | FONTE | UNID | COEFICIENTE | PREÇO UNITÁRIO | TOTAL
O.05.000.090427 | Grelha hemisférica em ferro fundido de 4´ | CDHU | UN | 1 | 13.38 | 13.38
|  |  |  | TOTAL Material: |  | 13.38
Mão de Obra |  | FONTE | UNID | COEFICIENTE | PREÇO UNITÁRIO | TOTAL
B.01.000.010119 | Ajudante de encanador | CDHU | H | 0.06 | 21.43 | 1.29
B.01.000.010118 | Encanador | CDHU | H | 0.06 | 31.24 | 1.87
|  |  |  | TOTAL Mão de Obra: |  | 3.16
|  |  |  | VALOR SEM ENCARGOS: |  | 14.76
|  |  |  | VALOR ENCARGOS (128.23%): |  | 1.78
|  |  |  | VALOR COM ENCARGOS: |  | 16.54
|  |  |  | VALOR BDI (22.47%): |  | 3.72
|  |  |  | VALOR COM BDI: |  | 20.26
|  |  |  | QUANTIDADE (UN): |  | 28
|  |  |  | VALOR TOTAL COM BDI: |  | 567.28
9.2.4. 49.03.036 CAIXA DE GORDURA OU SABÃO COM TAMPA REFORÇADA - CAPACIDADE 19 LITROS (UN)
Material |  | FONTE | UNID | COEFICIENTE | PREÇO UNITÁRIO | TOTAL
O.01.000.067503 | Caixa de gordura em PVC, com tampa, cesto de limpeza, 2 entradas de 75mm, 1 entrada de 50mm, 1 saída de 100mm, completo; ref. Tigre ou equivalente - capacidade de 19 litros | CDHU | UN | 1 | 384.19 | 384.19
|  |  |  | TOTAL Material: |  | 384.19
Mão de Obra |  | FONTE | UNID | COEFICIENTE | PREÇO UNITÁRIO | TOTAL
B.01.000.010119 | Ajudante de encanador | CDHU | H | 1 | 21.43 | 21.43
B.01.000.010118 | Encanador | CDHU | H | 1 | 31.24 | 31.24
|  |  |  | TOTAL Mão de Obra: |  | 52.67
|  |  |  | VALOR SEM ENCARGOS: |  | 407.27
|  |  |  | VALOR ENCARGOS (128.23%): |  | 29.59
|  |  |  | VALOR COM ENCARGOS: |  | 436.86
|  |  |  | VALOR BDI (22.47%): |  | 98.16
|  |  |  | VALOR COM BDI: |  | 535.02
|  |  |  | QUANTIDADE (UN): |  | 2
|  |  |  | VALOR TOTAL COM BDI: |  | 1070.04
9.2.5. 97902 CAIXA ENTERRADA HIDRÁULICA RETANGULAR EM ALVENARIA COM TIJOLOS CERÂMICOS MACIÇOS, DIMENSÕES INTERNAS: 0,6X0,6X0,6 M PARA REDE DE ESGOTO. AF_12/2020 (UN)
Equipamento Custo Horário |  | FONTE | UNID | COEFICIENTE | PREÇO UNITÁRIO | TOTAL
5679 | RETROESCAVADEIRA SOBRE RODAS COM CARREGADEIRA, TRAÇÃO 4X4, POTÊNCIA LÍQ. 88 HP, CAÇAMBA CARREG. CAP. MÍN. 1 M3, CAÇAMBA RETRO CAP. 0,26 M3, PESO OPERACIONAL MÍN. 6.674 KG, PROFUNDIDADE ESCAVAÇÃO MÁX. 4,37 M - CHI DIURNO. AF_06/2014 | SINAPI | CHI | 0.0178 | 71.71 | 1.28
5678 | RETROESCAVADEIRA SOBRE RODAS COM CARREGADEIRA, TRAÇÃO 4X4, POTÊNCIA LÍQ. 88 HP, CAÇAMBA CARREG. CAP. MÍN. 1 M3, CAÇAMBA RETRO CAP. 0,26 M3, PESO OPERACIONAL MÍN. 6.674 KG, PROFUNDIDADE ESCAVAÇÃO MÁX. 4,37 M - CHP DIURNO. AF_06/2014 | SINAPI | CHP | 0.0087 | 158.35 | 1.38
|  |  |  | TOTAL Equipamento Custo Horário: |  | 2.66
Material |  | FONTE | UNID | COEFICIENTE | PREÇO UNITÁRIO | TOTAL
00002692 | DESMOLDANTE PROTETOR PARA FORMAS DE MADEIRA, DE BASE OLEOSA EMULSIONADA EM AGUA | SINAPI | L | 0.0054 | 6.64 | 0.04
00004491 | PONTALETE *7,5 X 7,5* CM EM PINUS, MISTA OU EQUIVALENTE DA REGIAO - BRUTA | SINAPI | M | 0.1184 | 7.36 | 0.87
00005069 | PREGO DE ACO POLIDO COM CABECA 17 X 27 (2 1/2 X 11) | SINAPI | KG | 0.0125 | 12.44 | 0.16
00004517 | SARRAFO *2,5 X 7,5* CM EM PINUS, MISTA OU EQUIVALENTE DA REGIAO - BRUTA | SINAPI | M | 0.1408 | 2.57 | 0.36
00006193 | TABUA NAO APARELHADA *2,5 X 20* CM, EM MACARANDUBA/MASSARANDUBA, ANGELIM OU EQUIVALENTE DA REGIAO - BRUTA | SINAPI | M | 0.4416 | 21.19 | 9.36
00007258 | TIJOLO CERAMICO MACICO COMUM DE *5 X 10 X 20* CM (L X A X C) | SINAPI | UN | 131.8188 | 0.54 | 71.18
|  |  |  | TOTAL Material: |  | 81.97
Mão de Obra com Encargos Complementares |  | FONTE | UNID | COEFICIENTE | PREÇO UNITÁRIO | TOTAL
88309 | PEDREIRO COM ENCARGOS COMPLEMENTARES | SINAPI | H | 5.0944 | 34.08 | 173.62
88316 | SERVENTE COM ENCARGOS COMPLEMENTARES | SINAPI | H | 4.0028 | 29.77 | 119.16
|  |  |  | TOTAL Mão de Obra com Encargos Complementares: |  | 292.78
Serviço |  | FONTE | UNID | COEFICIENTE | PREÇO UNITÁRIO | TOTAL
100475 | ARGAMASSA TRAÇO 1:3 (EM VOLUME DE CIMENTO E AREIA MÉDIA ÚMIDA) COM ADIÇÃO DE IMPERMEABILIZANTE, PREPARO MECÂNICO COM BETONEIRA 400 L. AF_08/2019 | SINAPI | M3 | 0.1156 | 610.67 | 70.59
87316 | ARGAMASSA TRAÇO 1:4 (EM VOLUME DE CIMENTO E AREIA GROSSA ÚMIDA) PARA CHAPISCO CONVENCIONAL, PREPARO MECÂNICO COM BETONEIRA 400 L. AF_08/2019 | SINAPI | M3 | 0.0148 | 416.21 | 6.16
94970 | CONCRETO FCK = 20MPA, TRAÇO 1:2,7:3 (EM MASSA SECA DE CIMENTO/ AREIA MÉDIA/ BRITA 1) - PREPARO MECÂNICO COM BETONEIRA 600 L. AF_05/2021 | SINAPI | M3 | 0.0744 | 395.08 | 29.39
97735 | PEÇA RETANGULAR PRÉ-MOLDADA, VOLUME DE CONCRETO DE 30 A 100 LITROS, TAXA DE AÇO APROXIMADA DE 30KG/M³. AF_03/2024 | SINAPI | M3 | 0.0448 | 2677.84 | 119.97
101616 | PREPARO DE FUNDO DE VALA COM LARGURA MENOR QUE 1,5 M (ACERTO DO SOLO NATURAL). AF_08/2020 | SINAPI | M2 | 0.81 | 8.28 | 6.71
|  |  |  | TOTAL Serviço: |  | 232.82
|  |  |  | VALOR SEM ENCARGOS: |  | 451.36
|  |  |  | VALOR ENCARGOS (115.48%): |  | 158.78
|  |  |  | VALOR COM ENCARGOS: |  | 610.14
|  |  |  | VALOR BDI (22.47%): |  | 137.1
|  |  |  | VALOR COM BDI: |  | 747.24
|  |  |  | QUANTIDADE (UN): |  | 7
|  |  |  | VALOR TOTAL COM BDI: |  | 5230.68
9.2.6. 103005 CAIXA COM GRELHA RETANGULAR DE FERRO FUNDIDO, EM ALVENARIA COM TIJOLOS CERÂMICOS MACIÇOS, DIMENSÕES INTERNAS: 0,15 X 1,00 X 0,3 M. AF_08/2021 (UN)
Material |  | FONTE | UNID | COEFICIENTE | PREÇO UNITÁRIO | TOTAL
00002692 | DESMOLDANTE PROTETOR PARA FORMAS DE MADEIRA, DE BASE OLEOSA EMULSIONADA EM AGUA | SINAPI | L | 0.0066 | 6.64 | 0.04
00004491 | PONTALETE *7,5 X 7,5* CM EM PINUS, MISTA OU EQUIVALENTE DA REGIAO - BRUTA | SINAPI | M | 0.5382 | 7.36 | 3.96
00005069 | PREGO DE ACO POLIDO COM CABECA 17 X 27 (2 1/2 X 11) | SINAPI | KG | 0.0152 | 12.44 | 0.19
00004517 | SARRAFO *2,5 X 7,5* CM EM PINUS, MISTA OU EQUIVALENTE DA REGIAO - BRUTA | SINAPI | M | 0.1443 | 2.57 | 0.37
00007258 | TIJOLO CERAMICO MACICO COMUM DE *5 X 10 X 20* CM (L X A X C) | SINAPI | UN | 97.3869 | 0.54 | 52.59
|  |  |  | TOTAL Material: |  | 57.15
Mão de Obra com Encargos Complementares |  | FONTE | UNID | COEFICIENTE | PREÇO UNITÁRIO | TOTAL
88309 | PEDREIRO COM ENCARGOS COMPLEMENTARES | SINAPI | H | 2.4651 | 34.08 | 84.01
88316 | SERVENTE COM ENCARGOS COMPLEMENTARES | SINAPI | H | 1.9368 | 29.77 | 57.66
|  |  |  | TOTAL Mão de Obra com Encargos Complementares: |  | 141.67
Serviço |  | FONTE | UNID | COEFICIENTE | PREÇO UNITÁRIO | TOTAL
88628 | ARGAMASSA TRAÇO 1:3 (EM VOLUME DE CIMENTO E AREIA MÉDIA ÚMIDA), PREPARO MECÂNICO COM BETONEIRA 400 L. AF_08/2019 | SINAPI | M3 | 0.0847 | 464.52 | 39.34
87316 | ARGAMASSA TRAÇO 1:4 (EM VOLUME DE CIMENTO E AREIA GROSSA ÚMIDA) PARA CHAPISCO CONVENCIONAL, PREPARO MECÂNICO COM BETONEIRA 400 L. AF_08/2019 | SINAPI | M3 | 0.0083 | 416.21 | 3.45
89998 | ARMAÇÃO DE CINTA DE ALVENARIA ESTRUTURAL; DIÂMETRO DE 10,0 MM. AF_09/2021 | SINAPI | KG | 1.9127 | 10.19 | 19.49
94970 | CONCRETO FCK = 20MPA, TRAÇO 1:2,7:3 (EM MASSA SECA DE CIMENTO/ AREIA MÉDIA/ BRITA 1) - PREPARO MECÂNICO COM BETONEIRA 600 L. AF_05/2021 | SINAPI | M3 | 0.0896 | 395.08 | 35.4
96536 | FABRICAÇÃO, MONTAGEM E DESMONTAGEM DE FÔRMA PARA VIGA BALDRAME, EM MADEIRA SERRADA, E=25 MM, 4 UTILIZAÇÕES. AF_01/2024 | SINAPI | M2 | 0.62 | 74.84 | 46.4
89995 | GRAUTEAMENTO DE CINTA SUPERIOR OU DE VERGA EM ALVENARIA ESTRUTURAL. AF_09/2021 | SINAPI | M3 | 0.02 | 982.77 | 19.66
103001 | GRELHA DE FERRO FUNDIDO SIMPLES COM REQUADRO, 150 X 1000 MM, ASSENTADA COM ARGAMASSA 1 : 3 CIMENTO: AREIA - FORNECIMENTO E INSTALAÇÃO. AF_08/2021 | SINAPI | UN | 1 | 192.24 | 192.24
101616 | PREPARO DE FUNDO DE VALA COM LARGURA MENOR QUE 1,5 M (ACERTO DO SOLO NATURAL). AF_08/2020 | SINAPI | M2 | 0.585 | 8.28 | 4.84
|  |  |  | TOTAL Serviço: |  | 360.82
|  |  |  | VALOR SEM ENCARGOS: |  | 464.61
|  |  |  | VALOR ENCARGOS (115.48%): |  | 94.98
|  |  |  | VALOR COM ENCARGOS: |  | 559.59
|  |  |  | VALOR BDI (22.47%): |  | 125.74
|  |  |  | VALOR COM BDI: |  | 685.33
|  |  |  | QUANTIDADE (UN): |  | 12
|  |  |  | VALOR TOTAL COM BDI: |  | 8223.96
9.2.7. 102989 CANALETA MEIA CANA PRÉ-MOLDADA DE CONCRETO (D = 20 CM) - FORNECIMENTO E INSTALAÇÃO. AF_08/2021 (M)
Material |  | FONTE | UNID | COEFICIENTE | PREÇO UNITÁRIO | TOTAL
00013115 | CALHA/CANALETA DE CONCRETO SIMPLES, TIPO MEIA CANA, DIAMETRO DE 20 CM, PARA AGUA PLUVIAL | SINAPI | M | 1.03 | 25.13 | 25.88
|  |  |  | TOTAL Material: |  | 25.88
Mão de Obra com Encargos Complementares |  | FONTE | UNID | COEFICIENTE | PREÇO UNITÁRIO | TOTAL
88309 | PEDREIRO COM ENCARGOS COMPLEMENTARES | SINAPI | H | 0.2393 | 34.08 | 8.16
88316 | SERVENTE COM ENCARGOS COMPLEMENTARES | SINAPI | H | 0.2393 | 29.77 | 7.12
|  |  |  | TOTAL Mão de Obra com Encargos Complementares: |  | 15.28
Serviço |  | FONTE | UNID | COEFICIENTE | PREÇO UNITÁRIO | TOTAL
88629 | ARGAMASSA TRAÇO 1:3 (EM VOLUME DE CIMENTO E AREIA MÉDIA ÚMIDA), PREPARO MANUAL. AF_08/2019 | SINAPI | M3 | 0.0013 | 618.69 | 0.8
|  |  |  | TOTAL Serviço: |  | 0.8
|  |  |  | VALOR SEM ENCARGOS: |  | 35.93
|  |  |  | VALOR ENCARGOS (115.48%): |  | 6.02
|  |  |  | VALOR COM ENCARGOS: |  | 41.95
|  |  |  | VALOR BDI (22.47%): |  | 9.43
|  |  |  | VALOR COM BDI: |  | 51.38
|  |  |  | QUANTIDADE (M): |  | 42.36
|  |  |  | VALOR TOTAL COM BDI: |  | 2176.46
9.2.8. 45.01.020 ENTRADA COMPLETA DE ÁGUA COM ABRIGO E REGISTRO DE GAVETA, DN= 3/4´ (UN)
Material |  | FONTE | UNID | COEFICIENTE | PREÇO UNITÁRIO | TOTAL
B.06.000.021538 | Aço CA-60-B $MD bitolas | CDHU | KG | 2.6 | 7.34 | 19.08
B.04.000.020503 | Areia média lavada (a granel caçamba fechada) | CDHU | M3 | 0.153 | 169.27 | 25.9
B.03.000.020505 | Cal hidratada (saco de 20 kg) | CDHU | KG | 14.71 | 0.87 | 12.8
B.03.000.038003 | Cal para pintura (saco de 8 kg) | CDHU | KG | 1.23 | 2.13 | 2.62
B.02.000.020508 | Cimento CPII-E-32 (sacos de 50 kg) | CDHU | KG | 37.24 | 0.62 | 23.09
J.01.000.038012 | Lixa para ferro e metais Norton N° 80, ou equivalente | CDHU | UN | 0.56 | 3.22 | 1.8
R.02.000.038018 | Óleo de linhaça | CDHU | L | 0.02 | 18.87 | 0.38
B.05.000.020518 | Pedra britada nº médios 1.2.3 e 4 (a granel) | CDHU | M3 | 0.072 | 150.62 | 10.84
H.03.000.031222 | Porta em chapa n° 14 com batente | CDHU | M2 | 0.5525 | 892.6 | 493.16
O.07.000.063561 | Registro de gaveta amarelo de 3/4´ | CDHU | UN | 1 | 57.54 | 57.54
D.02.000.021014 | Sarrafo de cedrinho 2,5 x 5 cm | CDHU | M | 1.38 | 4.66 | 6.43
D.02.000.021021 | Tábua cedrinho 25 mm x 300 mm de 3ª | CDHU | M2 | 0.35 | 112.03 | 39.21
G.01.000.022515 | Tijolo comum maciço | CDHU | UN | 87 | 0.62 | 53.94
J.02.000.028058 | Tinta esmalte Premium, base água, brilhante/acetinado, várias cores, pintura interna/externa, ref. Coralit Zero da Coral, Futura Premium, Suvinil Premium, Metalatex Eco, Sherwin Williams, ou equivalente | CDHU | L | 0.28 | 36.85 | 10.32
O.06.000.060502 | Tubo galvanizado, DN= 3/4´ DIN 2440 classe média | CDHU | M | 2.3 | 24.74 | 56.9
J.02.000.038028 | Zarcão, ref. Zarcoral fabricação Coral - Zarcão Internacional ou equivalente | CDHU | L | 0.17 | 42.11 | 7.16
|  |  |  | TOTAL Material: |  | 821.17
Mão de Obra |  | FONTE | UNID | COEFICIENTE | PREÇO UNITÁRIO | TOTAL
B.01.000.010119 | Ajudante de encanador | CDHU | H | 4 | 21.43 | 85.72
B.01.000.010141 | Ajudante de pintor | CDHU | H | 0.72 | 21.43 | 15.43
B.01.000.010118 | Encanador | CDHU | H | 4 | 31.24 | 124.96
B.01.000.010139 | Pedreiro | CDHU | H | 6.69 | 26.09 | 174.54
B.01.000.010140 | Pintor | CDHU | H | 1.58 | 31.24 | 49.36
B.01.000.010146 | Servente | CDHU | H | 9.25 | 21.43 | 198.23
|  |  |  | TOTAL Mão de Obra: |  | 648.24
|  |  |  | VALOR SEM ENCARGOS: |  | 1105.21
|  |  |  | VALOR ENCARGOS (128.23%): |  | 364.2
|  |  |  | VALOR COM ENCARGOS: |  | 1469.41
|  |  |  | VALOR BDI (22.47%): |  | 330.18
|  |  |  | VALOR COM BDI: |  | 1799.59
|  |  |  | QUANTIDADE (UN): |  | 1
|  |  |  | VALOR TOTAL COM BDI: |  | 1799.59
9.2.9. 94792 REGISTRO DE GAVETA BRUTO, LATÃO, ROSCÁVEL, 1", COM ACABAMENTO E CANOPLA CROMADOS - FORNECIMENTO E INSTALAÇÃO. AF_08/2021 (UN)
Material |  | FONTE | UNID | COEFICIENTE | PREÇO UNITÁRIO | TOTAL
00003148 | FITA VEDA ROSCA, EM PTFE, ROLO DE 18 MM X 50 M (L X C) | SINAPI | UN | 0.0132 | 8.88 | 0.12
00006013 | REGISTRO GAVETA COM ACABAMENTO E CANOPLA CROMADOS, SIMPLES, BITOLA 1" | SINAPI | UN | 1 | 69.03 | 69.03
|  |  |  | TOTAL Material: |  | 69.15
Mão de Obra com Encargos Complementares |  | FONTE | UNID | COEFICIENTE | PREÇO UNITÁRIO | TOTAL
88248 | AUXILIAR DE ENCANADOR OU BOMBEIRO HIDRÁULICO COM ENCARGOS COMPLEMENTARES | SINAPI | H | 0.2595 | 31.51 | 8.18
88267 | ENCANADOR OU BOMBEIRO HIDRÁULICO COM ENCARGOS COMPLEMENTARES | SINAPI | H | 0.2595 | 38.11 | 9.89
|  |  |  | TOTAL Mão de Obra com Encargos Complementares: |  | 18.07
|  |  |  | VALOR SEM ENCARGOS: |  | 79.84
|  |  |  | VALOR ENCARGOS (115.48%): |  | 7.35
|  |  |  | VALOR COM ENCARGOS: |  | 87.19
|  |  |  | VALOR BDI (22.47%): |  | 19.59
|  |  |  | VALOR COM BDI: |  | 106.78
|  |  |  | QUANTIDADE (UN): |  | 14
|  |  |  | VALOR TOTAL COM BDI: |  | 1494.92
9.2.10. 94794 REGISTRO DE GAVETA BRUTO, LATÃO, ROSCÁVEL, 1 1/2", COM ACABAMENTO E CANOPLA CROMADOS - FORNECIMENTO E INSTALAÇÃO. AF_08/2021 (UN)
Material |  | FONTE | UNID | COEFICIENTE | PREÇO UNITÁRIO | TOTAL
00003148 | FITA VEDA ROSCA, EM PTFE, ROLO DE 18 MM X 50 M (L X C) | SINAPI | UN | 0.0192 | 8.88 | 0.17
00006015 | REGISTRO GAVETA COM ACABAMENTO E CANOPLA CROMADOS, SIMPLES, BITOLA 1 1/2" | SINAPI | UN | 1 | 100.38 | 100.38
|  |  |  | TOTAL Material: |  | 100.55
Mão de Obra com Encargos Complementares |  | FONTE | UNID | COEFICIENTE | PREÇO UNITÁRIO | TOTAL
88248 | AUXILIAR DE ENCANADOR OU BOMBEIRO HIDRÁULICO COM ENCARGOS COMPLEMENTARES | SINAPI | H | 0.3743 | 31.51 | 11.79
88267 | ENCANADOR OU BOMBEIRO HIDRÁULICO COM ENCARGOS COMPLEMENTARES | SINAPI | H | 0.3743 | 38.11 | 14.26
|  |  |  | TOTAL Mão de Obra com Encargos Complementares: |  | 26.05
|  |  |  | VALOR SEM ENCARGOS: |  | 115.96
|  |  |  | VALOR ENCARGOS (115.48%): |  | 10.64
|  |  |  | VALOR COM ENCARGOS: |  | 126.6
|  |  |  | VALOR BDI (22.47%): |  | 28.45
|  |  |  | VALOR COM BDI: |  | 155.05
|  |  |  | QUANTIDADE (UN): |  | 5
|  |  |  | VALOR TOTAL COM BDI: |  | 775.25
9.2.11. 94793 REGISTRO DE GAVETA BRUTO, LATÃO, ROSCÁVEL, 1 1/4", COM ACABAMENTO E CANOPLA CROMADOS - FORNECIMENTO E INSTALAÇÃO. AF_08/2021 (UN)
Material |  | FONTE | UNID | COEFICIENTE | PREÇO UNITÁRIO | TOTAL
00003148 | FITA VEDA ROSCA, EM PTFE, ROLO DE 18 MM X 50 M (L X C) | SINAPI | UN | 0.0168 | 8.88 | 0.15
00006014 | REGISTRO GAVETA COM ACABAMENTO E CANOPLA CROMADOS, SIMPLES, BITOLA 1 1/4" | SINAPI | UN | 1 | 95.97 | 95.97
|  |  |  | TOTAL Material: |  | 96.12
Mão de Obra com Encargos Complementares |  | FONTE | UNID | COEFICIENTE | PREÇO UNITÁRIO | TOTAL
88248 | AUXILIAR DE ENCANADOR OU BOMBEIRO HIDRÁULICO COM ENCARGOS COMPLEMENTARES | SINAPI | H | 0.3131 | 31.51 | 9.87
88267 | ENCANADOR OU BOMBEIRO HIDRÁULICO COM ENCARGOS COMPLEMENTARES | SINAPI | H | 0.3131 | 38.11 | 11.93
|  |  |  | TOTAL Mão de Obra com Encargos Complementares: |  | 21.8
|  |  |  | VALOR SEM ENCARGOS: |  | 109.02
|  |  |  | VALOR ENCARGOS (115.48%): |  | 8.88
|  |  |  | VALOR COM ENCARGOS: |  | 117.9
|  |  |  | VALOR BDI (22.47%): |  | 26.49
|  |  |  | VALOR COM BDI: |  | 144.39
|  |  |  | QUANTIDADE (UN): |  | 1
|  |  |  | VALOR TOTAL COM BDI: |  | 144.39
9.2.12. 103038 REGISTRO DE ESFERA, PVC, ROSCÁVEL, COM VOLANTE, 1 1/4" - FORNECIMENTO E INSTALAÇÃO. AF_08/2021 (UN)
Material |  | FONTE | UNID | COEFICIENTE | PREÇO UNITÁRIO | TOTAL
00003148 | FITA VEDA ROSCA, EM PTFE, ROLO DE 18 MM X 50 M (L X C) | SINAPI | UN | 0.0168 | 8.88 | 0.15
00011669 | REGISTRO DE ESFERA, PVC, COM VOLANTE, VS, ROSCAVEL, DN 1 1/4", COM CORPO DIVIDIDO | SINAPI | UN | 1 | 59.05 | 59.05
|  |  |  | TOTAL Material: |  | 59.2
Mão de Obra com Encargos Complementares |  | FONTE | UNID | COEFICIENTE | PREÇO UNITÁRIO | TOTAL
88248 | AUXILIAR DE ENCANADOR OU BOMBEIRO HIDRÁULICO COM ENCARGOS COMPLEMENTARES | SINAPI | H | 0.2021 | 31.51 | 6.37
88267 | ENCANADOR OU BOMBEIRO HIDRÁULICO COM ENCARGOS COMPLEMENTARES | SINAPI | H | 0.2021 | 38.11 | 7.7
|  |  |  | TOTAL Mão de Obra com Encargos Complementares: |  | 14.07
|  |  |  | VALOR SEM ENCARGOS: |  | 67.52
|  |  |  | VALOR ENCARGOS (115.48%): |  | 5.73
|  |  |  | VALOR COM ENCARGOS: |  | 73.25
|  |  |  | VALOR BDI (22.47%): |  | 16.46
|  |  |  | VALOR COM BDI: |  | 89.71
|  |  |  | QUANTIDADE (UN): |  | 3
|  |  |  | VALOR TOTAL COM BDI: |  | 269.13
9.2.13. 103039 REGISTRO DE ESFERA, PVC, ROSCÁVEL, COM VOLANTE, 1 1/2" - FORNECIMENTO E INSTALAÇÃO. AF_08/2021 (UN)
Material |  | FONTE | UNID | COEFICIENTE | PREÇO UNITÁRIO | TOTAL
00003148 | FITA VEDA ROSCA, EM PTFE, ROLO DE 18 MM X 50 M (L X C) | SINAPI | UN | 0.0192 | 8.88 | 0.17
00011672 | REGISTRO DE ESFERA, PVC, COM VOLANTE, VS, ROSCAVEL, DN 1 1/2", COM CORPO DIVIDIDO | SINAPI | UN | 1 | 62 | 62
|  |  |  | TOTAL Material: |  | 62.17
Mão de Obra com Encargos Complementares |  | FONTE | UNID | COEFICIENTE | PREÇO UNITÁRIO | TOTAL
88248 | AUXILIAR DE ENCANADOR OU BOMBEIRO HIDRÁULICO COM ENCARGOS COMPLEMENTARES | SINAPI | H | 0.2633 | 31.51 | 8.3
88267 | ENCANADOR OU BOMBEIRO HIDRÁULICO COM ENCARGOS COMPLEMENTARES | SINAPI | H | 0.2633 | 38.11 | 10.03
|  |  |  | TOTAL Mão de Obra com Encargos Complementares: |  | 18.33
|  |  |  | VALOR SEM ENCARGOS: |  | 73.01
|  |  |  | VALOR ENCARGOS (115.48%): |  | 7.48
|  |  |  | VALOR COM ENCARGOS: |  | 80.49
|  |  |  | VALOR BDI (22.47%): |  | 18.09
|  |  |  | VALOR COM BDI: |  | 98.58
|  |  |  | QUANTIDADE (UN): |  | 3
|  |  |  | VALOR TOTAL COM BDI: |  | 295.74
9.2.14. 08.04.054 VALVULA DE DESCARGA C/ACIONAMENTO DUPLO FLUXO REGISTRO E ACABAM. DN 40MM 1 1/2" (UN)
Material |  | FONTE | UNID | COEFICIENTE | PREÇO UNITÁRIO | TOTAL
6.95.52 | FITA VEDANTE PARA ROSCA ROLO 3/4" X 50 M | FDE | UN | 0.0376 | 9 | 0.34
6.25.10 | TUBO DE DESCARGA EM PVC COM ANEL (D=40MM) | FDE | UN | 1 | 9.89 | 9.89
6.40.13 | VALVULA DESCARGA DUPLO FLUXO C/REGISTRO E ACABAMENTO DN 1 1/2" | FDE | UN | 1 | 312.06 | 312.06
|  |  |  | TOTAL Material: |  | 322.29
Mão de Obra |  | FONTE | UNID | COEFICIENTE | PREÇO UNITÁRIO | TOTAL
1.01.19 | AJUDANTE DE ENCANADOR | FDE | H | 2 | 20.85 | 41.7
1.01.18 | ENCANADOR | FDE | H | 2 | 25.37 | 50.74
|  |  |  | TOTAL Mão de Obra: |  | 92.44
|  |  |  | VALOR SEM ENCARGOS: |  | 363.93
|  |  |  | VALOR ENCARGOS (122.00%): |  | 50.8
|  |  |  | VALOR COM ENCARGOS: |  | 414.73
|  |  |  | VALOR BDI (22.47%): |  | 93.19
|  |  |  | VALOR COM BDI: |  | 507.92
|  |  |  | QUANTIDADE (UN): |  | 5
|  |  |  | VALOR TOTAL COM BDI: |  | 2539.6
9.2.15. 08.10.008 CAIXA SIFONADA DE PVC DN 100X150X50MM COM GRELHA DE AÇO INOX COM FECHO ROTATIVO. (UN)
Mão de Obra |  | FONTE | UNID | COEFICIENTE | PREÇO UNITÁRIO | TOTAL
1.01.19 | AJUDANTE DE ENCANADOR | FDE | H | 0.4 | 20.85 | 8.34
1.01.18 | ENCANADOR | FDE | H | 0.4 | 25.37 | 10.15
|  |  |  | TOTAL Mão de Obra: |  | 18.49
Serviço |  | FONTE | UNID | COEFICIENTE | PREÇO UNITÁRIO | TOTAL
6.75.18 | CORPO CX SIFONADA PVC 100X150X50MM | FDE | UN | 1 | 26.84 | 26.84
6.75.25 | GRELHA DE AÇO INOX COM FECHO ROTATIVO DN 100MM. | FDE | UN | 1 | 10.1 | 10.1
|  |  |  | TOTAL Serviço: |  | 36.94
|  |  |  | VALOR SEM ENCARGOS: |  | 45.27
|  |  |  | VALOR ENCARGOS (122.00%): |  | 10.16
|  |  |  | VALOR COM ENCARGOS: |  | 55.43
|  |  |  | VALOR BDI (22.47%): |  | 12.46
|  |  |  | VALOR COM BDI: |  | 67.89
|  |  |  | QUANTIDADE (UN): |  | 7
|  |  |  | VALOR TOTAL COM BDI: |  | 475.23
9.2.16. 49.01.040 CAIXA SIFONADA DE PVC RÍGIDO DE 150 X 185 X 75 MM, COM GRELHA (UN)
Material |  | FONTE | UNID | COEFICIENTE | PREÇO UNITÁRIO | TOTAL
O.02.000.090829 | Caixa sifonada em PVC rígido de 150 x 185 x 75 mm; ref. Tigre ou equivalente | CDHU | UN | 1 | 43.97 | 43.97
O.05.000.067548 | Grelha metálica de 150 x 150 mm, para caixa sifonada ou ralo, ref. Metal Vila ou equivalente | CDHU | UN | 1 | 28.5 | 28.5
|  |  |  | TOTAL Material: |  | 72.47
Mão de Obra |  | FONTE | UNID | COEFICIENTE | PREÇO UNITÁRIO | TOTAL
B.01.000.010119 | Ajudante de encanador | CDHU | H | 1 | 21.43 | 21.43
B.01.000.010118 | Encanador | CDHU | H | 1 | 31.24 | 31.24
|  |  |  | TOTAL Mão de Obra: |  | 52.67
|  |  |  | VALOR SEM ENCARGOS: |  | 95.55
|  |  |  | VALOR ENCARGOS (128.23%): |  | 29.59
|  |  |  | VALOR COM ENCARGOS: |  | 125.14
|  |  |  | VALOR BDI (22.47%): |  | 28.12
|  |  |  | VALOR COM BDI: |  | 153.26
|  |  |  | QUANTIDADE (UN): |  | 1
|  |  |  | VALOR TOTAL COM BDI: |  | 153.26
10.1.1. 39.04.080 CABO DE COBRE NU, TÊMPERA MOLE, CLASSE 2, DE 50 MM² (M)
Material |  | FONTE | UNID | COEFICIENTE | PREÇO UNITÁRIO | TOTAL
P.08.000.050102 | Cabo cobre nu tempera mole classe 2, de 50mm² | CDHU | M | 1.02 | 45.38 | 46.29
|  |  |  | TOTAL Material: |  | 46.29
Mão de Obra |  | FONTE | UNID | COEFICIENTE | PREÇO UNITÁRIO | TOTAL
B.01.000.010116 | Ajudante eletricista | CDHU | H | 0.2 | 21.43 | 4.29
B.01.000.010115 | Eletricista | CDHU | H | 0.2 | 31.24 | 6.25
|  |  |  | TOTAL Mão de Obra: |  | 10.54
|  |  |  | VALOR SEM ENCARGOS: |  | 50.91
|  |  |  | VALOR ENCARGOS (128.23%): |  | 5.92
|  |  |  | VALOR COM ENCARGOS: |  | 56.83
|  |  |  | VALOR BDI (22.47%): |  | 12.77
|  |  |  | VALOR COM BDI: |  | 69.6
|  |  |  | QUANTIDADE (M): |  | 157.09
|  |  |  | VALOR TOTAL COM BDI: |  | 10933.46
10.1.2. 42.05.440 BARRA CONDUTORA CHATA EM ALUMÍNIO DE 7/8´ X 1/8´, INCLUSIVE ACESSÓRIOS DE FIXAÇÃO (M)
Material |  | FONTE | UNID | COEFICIENTE | PREÇO UNITÁRIO | TOTAL
P.19.000.048002 | Barra condutora chata em alumínio de 7/8´ x 1/8´ x 3 m; ref. TEL 771 da Termotécnica ou equivalente | CDHU | M | 1.0375 | 8.29 | 8.6
|  |  |  | TOTAL Material: |  | 8.6
Mão de Obra |  | FONTE | UNID | COEFICIENTE | PREÇO UNITÁRIO | TOTAL
B.01.000.010116 | Ajudante eletricista | CDHU | H | 0.5 | 21.43 | 10.72
B.01.000.010115 | Eletricista | CDHU | H | 0.5 | 31.24 | 15.62
|  |  |  | TOTAL Mão de Obra: |  | 26.34
|  |  |  | VALOR SEM ENCARGOS: |  | 20.15
|  |  |  | VALOR ENCARGOS (128.23%): |  | 14.79
|  |  |  | VALOR COM ENCARGOS: |  | 34.94
|  |  |  | VALOR BDI (22.47%): |  | 7.85
|  |  |  | VALOR COM BDI: |  | 42.79
|  |  |  | QUANTIDADE (M): |  | 253.7
|  |  |  | VALOR TOTAL COM BDI: |  | 10855.82
10.1.3. 42.05.200 HASTE DE ATERRAMENTO DE 5/8" X 2,4 M (UN)
Material |  | FONTE | UNID | COEFICIENTE | PREÇO UNITÁRIO | TOTAL
P.19.000.042252 | Haste de aterramento de 5/8"x2,4 m, em aço SAE1010/1020, trefilado e revestido de cobre eletrolítico; ref. PK0065 da Paraklin, TEL5814 da Termotécnica ou equivalente | CDHU | UN | 1 | 175.5 | 175.5
|  |  |  | TOTAL Material: |  | 175.5
Mão de Obra |  | FONTE | UNID | COEFICIENTE | PREÇO UNITÁRIO | TOTAL
B.01.000.010116 | Ajudante eletricista | CDHU | H | 0.5 | 21.43 | 10.72
B.01.000.010115 | Eletricista | CDHU | H | 0.5 | 31.24 | 15.62
|  |  |  | TOTAL Mão de Obra: |  | 26.34
|  |  |  | VALOR SEM ENCARGOS: |  | 187.05
|  |  |  | VALOR ENCARGOS (128.23%): |  | 14.79
|  |  |  | VALOR COM ENCARGOS: |  | 201.84
|  |  |  | VALOR BDI (22.47%): |  | 45.35
|  |  |  | VALOR COM BDI: |  | 247.19
|  |  |  | QUANTIDADE (UN): |  | 14
|  |  |  | VALOR TOTAL COM BDI: |  | 3460.66
10.1.4. 39.10.160 TERMINAL DE PRESSÃO/COMPRESSÃO PARA CABO DE 50 MM² (UN)
Material |  | FONTE | UNID | COEFICIENTE | PREÇO UNITÁRIO | TOTAL
P.30.000.049432 | Terminal de pressão para cabo 50mm² (1/0AWG) | CDHU | UN | 1 | 16.32 | 16.32
|  |  |  | TOTAL Material: |  | 16.32
Mão de Obra |  | FONTE | UNID | COEFICIENTE | PREÇO UNITÁRIO | TOTAL
B.01.000.010116 | Ajudante eletricista | CDHU | H | 0.15 | 21.43 | 3.21
B.01.000.010115 | Eletricista | CDHU | H | 0.15 | 31.24 | 4.69
|  |  |  | TOTAL Mão de Obra: |  | 7.9
|  |  |  | VALOR SEM ENCARGOS: |  | 19.78
|  |  |  | VALOR ENCARGOS (128.23%): |  | 4.44
|  |  |  | VALOR COM ENCARGOS: |  | 24.22
|  |  |  | VALOR BDI (22.47%): |  | 5.44
|  |  |  | VALOR COM BDI: |  | 29.66
|  |  |  | QUANTIDADE (UN): |  | 20
|  |  |  | VALOR TOTAL COM BDI: |  | 593.2
10.1.5. 37.02.100 QUADRO TELEBRÁS DE SOBREPOR DE 600 X 600 X 120 MM (UN)
Material |  | FONTE | UNID | COEFICIENTE | PREÇO UNITÁRIO | TOTAL
P.18.000.050134 | Quadro Telebras de sobrepor ema chapa de (600 x 600 x 120) mm, com fundo de madeira, ref. Olipe, Lintermani ou equivalente | CDHU | UN | 1 | 412.36 | 412.36
|  |  |  | TOTAL Material: |  | 412.36
Mão de Obra |  | FONTE | UNID | COEFICIENTE | PREÇO UNITÁRIO | TOTAL
B.01.000.010116 | Ajudante eletricista | CDHU | H | 2.5 | 21.43 | 53.58
B.01.000.010115 | Eletricista | CDHU | H | 2.5 | 31.24 | 78.1
|  |  |  | TOTAL Mão de Obra: |  | 131.68
|  |  |  | VALOR SEM ENCARGOS: |  | 470.07
|  |  |  | VALOR ENCARGOS (128.23%): |  | 73.97
|  |  |  | VALOR COM ENCARGOS: |  | 544.04
|  |  |  | VALOR BDI (22.47%): |  | 122.25
|  |  |  | VALOR COM BDI: |  | 666.29
|  |  |  | QUANTIDADE (UN): |  | 1
|  |  |  | VALOR TOTAL COM BDI: |  | 666.29
10.1.6. P.19.000.048085 MOLDE PARA SOLDA EXOTÉRMICA CONEXÃO CABO-CABO HORIZONTAL EM X SOBREPOSTO, BITOLA DO CABO DE 50-50MM² A 95-50MM²; REFERÊNCIA UXB DA UNISOLDA OU EQUIVALENTE (UN)
Material |  | FONTE | UNID | COEFICIENTE | PREÇO UNITÁRIO | TOTAL
P.19.000.048085 | Molde para solda exotérmica conexão cabo-cabo horizontal em X sobreposto, bitola do cabo de 50-50mm² a 95-50mm²; referência UXB da Unisolda ou equivalente | SP Obras | UN | 1 | 157.59 | 157.59
|  |  |  | TOTAL Material: |  | 157.59
|  |  |  | VALOR SEM ENCARGOS: |  | 157.59
|  |  |  | VALOR ENCARGOS: |  | 0
|  |  |  | VALOR COM ENCARGOS: |  | 157.59
|  |  |  | VALOR BDI (22.47%): |  | 35.41
|  |  |  | VALOR COM BDI: |  | 193
|  |  |  | QUANTIDADE (UN): |  | 1
|  |  |  | VALOR TOTAL COM BDI: |  | 193
10.1.7. P.19.000.048088 MOLDE PARA SOLDA EXOTÉRMICA CONEXÃO CABO-CABO HORIZONTAL EM T, BITOLA DO CABO DE 50-50MM² A 95-50MM²; REFERÊNCIA UTA DA UNISOLDA OU EQUIVALENTE (UN)
Material |  | FONTE | UNID | COEFICIENTE | PREÇO UNITÁRIO | TOTAL
P.19.000.048088 | Molde para solda exotérmica conexão cabo-cabo horizontal em T, bitola do cabo de 50-50mm² a 95-50mm²; referência UTA da Unisolda ou equivalente | SP Obras | UN | 1 | 117.43 | 117.43
|  |  |  | TOTAL Material: |  | 117.43
|  |  |  | VALOR SEM ENCARGOS: |  | 117.43
|  |  |  | VALOR ENCARGOS: |  | 0
|  |  |  | VALOR COM ENCARGOS: |  | 117.43
|  |  |  | VALOR BDI (22.47%): |  | 26.39
|  |  |  | VALOR COM BDI: |  | 143.82
|  |  |  | QUANTIDADE (UN): |  | 1
|  |  |  | VALOR TOTAL COM BDI: |  | 143.82
10.1.8. 42.01.020 CAPTOR TIPO FRANKLIN, H= 300 MM, 4 PONTOS, 1 DESCIDA, ACABAMENTO CROMADO (UN)
Material |  | FONTE | UNID | COEFICIENTE | PREÇO UNITÁRIO | TOTAL
P.19.000.042219 | Captor tipo FRANKLIN, Hmin.= 300mm, 4 ou mais pontas,1 descida, cromado, ref. PRT-101 Paratec, PK-0003 Paraklin, TEL-020 Termotécnica ou equivalente | CDHU | UN | 1 | 74.47 | 74.47
|  |  |  | TOTAL Material: |  | 74.47
Mão de Obra |  | FONTE | UNID | COEFICIENTE | PREÇO UNITÁRIO | TOTAL
B.01.000.010116 | Ajudante eletricista | CDHU | H | 0.25 | 21.43 | 5.36
B.01.000.010115 | Eletricista | CDHU | H | 0.25 | 31.24 | 7.81
|  |  |  | TOTAL Mão de Obra: |  | 13.17
|  |  |  | VALOR SEM ENCARGOS: |  | 80.24
|  |  |  | VALOR ENCARGOS (128.23%): |  | 7.4
|  |  |  | VALOR COM ENCARGOS: |  | 87.64
|  |  |  | VALOR BDI (22.47%): |  | 19.69
|  |  |  | VALOR COM BDI: |  | 107.33
|  |  |  | QUANTIDADE (UN): |  | 14
|  |  |  | VALOR TOTAL COM BDI: |  | 1502.62
10.1.9. 09.80.090 PLACA DE AVISO "RISCO DE CHOQUE" (UN)
Material |  | FONTE | UNID | COEFICIENTE | PREÇO UNITÁRIO | TOTAL
4.95.32 | PLACA AVISO PERIGO ALTA TENSAO 30X40 CM | FDE | UN | 1 | 61.8 | 61.8
|  |  |  | TOTAL Material: |  | 61.8
Mão de Obra |  | FONTE | UNID | COEFICIENTE | PREÇO UNITÁRIO | TOTAL
1.01.46 | SERVENTE | FDE | H | 0.5 | 20.85 | 10.43
|  |  |  | TOTAL Mão de Obra: |  | 10.43
|  |  |  | VALOR SEM ENCARGOS: |  | 66.5
|  |  |  | VALOR ENCARGOS (122.00%): |  | 5.72
|  |  |  | VALOR COM ENCARGOS: |  | 72.22
|  |  |  | VALOR BDI (22.47%): |  | 16.23
|  |  |  | VALOR COM BDI: |  | 88.45
|  |  |  | QUANTIDADE (UN): |  | 14
|  |  |  | VALOR TOTAL COM BDI: |  | 1238.3
10.2.1. 38.13.020 ELETRODUTO CORRUGADO EM POLIETILENO DE ALTA DENSIDADE, DN= 50 MM, COM ACESSÓRIOS (M)
Material |  | FONTE | UNID | COEFICIENTE | PREÇO UNITÁRIO | TOTAL
P.03.000.042622 | Duto corrugado tipo Kanalex-KL, DN= 50mm | CDHU | M | 1.03 | 8.65 | 8.91
|  |  |  | TOTAL Material: |  | 8.91
Mão de Obra |  | FONTE | UNID | COEFICIENTE | PREÇO UNITÁRIO | TOTAL
B.01.000.010116 | Ajudante eletricista | CDHU | H | 0.04 | 21.43 | 0.86
B.01.000.010115 | Eletricista | CDHU | H | 0.04 | 31.24 | 1.25
|  |  |  | TOTAL Mão de Obra: |  | 2.11
|  |  |  | VALOR SEM ENCARGOS: |  | 9.84
|  |  |  | VALOR ENCARGOS (128.23%): |  | 1.18
|  |  |  | VALOR COM ENCARGOS: |  | 11.02
|  |  |  | VALOR BDI (22.47%): |  | 2.48
|  |  |  | VALOR COM BDI: |  | 13.5
|  |  |  | QUANTIDADE (M): |  | 16.9
|  |  |  | VALOR TOTAL COM BDI: |  | 228.15
10.2.2. 38.13.010 ELETRODUTO CORRUGADO EM POLIETILENO DE ALTA DENSIDADE, DN= 30 MM, COM ACESSÓRIOS (M)
Material |  | FONTE | UNID | COEFICIENTE | PREÇO UNITÁRIO | TOTAL
P.03.000.042621 | Duto corrugado tipo Kanalex-KL, DN= 30mm | CDHU | M | 1.03 | 4.71 | 4.85
|  |  |  | TOTAL Material: |  | 4.85
Mão de Obra |  | FONTE | UNID | COEFICIENTE | PREÇO UNITÁRIO | TOTAL
B.01.000.010116 | Ajudante eletricista | CDHU | H | 0.04 | 21.43 | 0.86
B.01.000.010115 | Eletricista | CDHU | H | 0.04 | 31.24 | 1.25
|  |  |  | TOTAL Mão de Obra: |  | 2.11
|  |  |  | VALOR SEM ENCARGOS: |  | 5.78
|  |  |  | VALOR ENCARGOS (128.23%): |  | 1.18
|  |  |  | VALOR COM ENCARGOS: |  | 6.96
|  |  |  | VALOR BDI (22.47%): |  | 1.56
|  |  |  | VALOR COM BDI: |  | 8.52
|  |  |  | QUANTIDADE (M): |  | 279.5
|  |  |  | VALOR TOTAL COM BDI: |  | 2381.34
10.2.3. 38.19.020 ELETRODUTO DE PVC CORRUGADO FLEXÍVEL LEVE, DIÂMETRO EXTERNO DE 20 MM (M)
Material |  | FONTE | UNID | COEFICIENTE | PREÇO UNITÁRIO | TOTAL
P.02.000.042511 | Eletroduto de PVC corrugado flexível leve amarelo, DE= 20mm | CDHU | M | 1.05 | 2.29 | 2.4
|  |  |  | TOTAL Material: |  | 2.4
Mão de Obra |  | FONTE | UNID | COEFICIENTE | PREÇO UNITÁRIO | TOTAL
B.01.000.010116 | Ajudante eletricista | CDHU | H | 0.3 | 21.43 | 6.43
B.01.000.010115 | Eletricista | CDHU | H | 0.3 | 31.24 | 9.37
|  |  |  | TOTAL Mão de Obra: |  | 15.8
|  |  |  | VALOR SEM ENCARGOS: |  | 9.33
|  |  |  | VALOR ENCARGOS (128.23%): |  | 8.87
|  |  |  | VALOR COM ENCARGOS: |  | 18.2
|  |  |  | VALOR BDI (22.47%): |  | 4.09
|  |  |  | VALOR COM BDI: |  | 22.29
|  |  |  | QUANTIDADE (M): |  | 209.7
|  |  |  | VALOR TOTAL COM BDI: |  | 4674.21
10.2.4. 38.19.030 ELETRODUTO DE PVC CORRUGADO FLEXÍVEL LEVE, DIÂMETRO EXTERNO DE 25 MM (M)
Material |  | FONTE | UNID | COEFICIENTE | PREÇO UNITÁRIO | TOTAL
P.02.000.042512 | Eletroduto de PVC corrugado flexível leve amarelo, DE= 25mm | CDHU | M | 1.05 | 2.43 | 2.55
|  |  |  | TOTAL Material: |  | 2.55
Mão de Obra |  | FONTE | UNID | COEFICIENTE | PREÇO UNITÁRIO | TOTAL
B.01.000.010116 | Ajudante eletricista | CDHU | H | 0.3 | 21.43 | 6.43
B.01.000.010115 | Eletricista | CDHU | H | 0.3 | 31.24 | 9.37
|  |  |  | TOTAL Mão de Obra: |  | 15.8
|  |  |  | VALOR SEM ENCARGOS: |  | 9.48
|  |  |  | VALOR ENCARGOS (128.23%): |  | 8.87
|  |  |  | VALOR COM ENCARGOS: |  | 18.35
|  |  |  | VALOR BDI (22.47%): |  | 4.12
|  |  |  | VALOR COM BDI: |  | 22.47
|  |  |  | QUANTIDADE (M): |  | 137.1
|  |  |  | VALOR TOTAL COM BDI: |  | 3080.64
10.2.5. 38.07.300 PERFILADO PERFURADO 38 X 38 MM EM CHAPA 14 PRÉ-ZINCADA, COM ACESSÓRIOS (M)
Material |  | FONTE | UNID | COEFICIENTE | PREÇO UNITÁRIO | TOTAL
P.04.000.042290 | Perfilado perfurado 38 x 38 mm em chapa 14 pré-zincada | CDHU | M | 1.25 | 25.88 | 32.35
|  |  |  | TOTAL Material: |  | 32.35
Mão de Obra |  | FONTE | UNID | COEFICIENTE | PREÇO UNITÁRIO | TOTAL
B.01.000.010116 | Ajudante eletricista | CDHU | H | 0.25 | 21.43 | 5.36
B.01.000.010115 | Eletricista | CDHU | H | 0.25 | 31.24 | 7.81
|  |  |  | TOTAL Mão de Obra: |  | 13.17
|  |  |  | VALOR SEM ENCARGOS: |  | 38.12
|  |  |  | VALOR ENCARGOS (128.23%): |  | 7.4
|  |  |  | VALOR COM ENCARGOS: |  | 45.52
|  |  |  | VALOR BDI (22.47%): |  | 10.23
|  |  |  | VALOR COM BDI: |  | 55.75
|  |  |  | QUANTIDADE (M): |  | 152.2
|  |  |  | VALOR TOTAL COM BDI: |  | 8485.15
10.2.6. 38.21.920 ELETROCALHA PERFURADA GALVANIZADA A FOGO, 100 X 50 MM, COM ACESSÓRIOS (M)
Material |  | FONTE | UNID | COEFICIENTE | PREÇO UNITÁRIO | TOTAL
P.04.000.062115 | Eletrocalha perfurada galvanizada a fogo, 100x50mm | CDHU | M | 1.3 | 43.89 | 57.06
|  |  |  | TOTAL Material: |  | 57.06
Mão de Obra |  | FONTE | UNID | COEFICIENTE | PREÇO UNITÁRIO | TOTAL
B.01.000.010116 | Ajudante eletricista | CDHU | H | 0.5 | 21.43 | 10.72
B.01.000.010115 | Eletricista | CDHU | H | 0.5 | 31.24 | 15.62
|  |  |  | TOTAL Mão de Obra: |  | 26.34
|  |  |  | VALOR SEM ENCARGOS: |  | 68.61
|  |  |  | VALOR ENCARGOS (128.23%): |  | 14.79
|  |  |  | VALOR COM ENCARGOS: |  | 83.4
|  |  |  | VALOR BDI (22.47%): |  | 18.74
|  |  |  | VALOR COM BDI: |  | 102.14
|  |  |  | QUANTIDADE (M): |  | 31.6
|  |  |  | VALOR TOTAL COM BDI: |  | 3227.62
10.3.1. 40.07.010 CAIXA EM PVC DE 4´ X 2´ (UN)
Material |  | FONTE | UNID | COEFICIENTE | PREÇO UNITÁRIO | TOTAL
P.13.000.045006 | Caixa em PVC de 4´ x 2´ | CDHU | UN | 1 | 3.18 | 3.18
|  |  |  | TOTAL Material: |  | 3.18
Mão de Obra |  | FONTE | UNID | COEFICIENTE | PREÇO UNITÁRIO | TOTAL
B.01.000.010116 | Ajudante eletricista | CDHU | H | 0.25 | 21.43 | 5.36
B.01.000.010115 | Eletricista | CDHU | H | 0.25 | 31.24 | 7.81
|  |  |  | TOTAL Mão de Obra: |  | 13.17
|  |  |  | VALOR SEM ENCARGOS: |  | 8.95
|  |  |  | VALOR ENCARGOS (128.23%): |  | 7.4
|  |  |  | VALOR COM ENCARGOS: |  | 16.35
|  |  |  | VALOR BDI (22.47%): |  | 3.67
|  |  |  | VALOR COM BDI: |  | 20.02
|  |  |  | QUANTIDADE (UN): |  | 92
|  |  |  | VALOR TOTAL COM BDI: |  | 1841.84
10.3.2. 40.07.040 CAIXA EM PVC OCTOGONAL DE 4´ X 4´ (UN)
Material |  | FONTE | UNID | COEFICIENTE | PREÇO UNITÁRIO | TOTAL
P.13.000.045021 | Caixa em PVC octogonal de 4´x 4´ | CDHU | UN | 1 | 6.34 | 6.34
|  |  |  | TOTAL Material: |  | 6.34
Mão de Obra |  | FONTE | UNID | COEFICIENTE | PREÇO UNITÁRIO | TOTAL
B.01.000.010116 | Ajudante eletricista | CDHU | H | 0.25 | 21.43 | 5.36
B.01.000.010115 | Eletricista | CDHU | H | 0.25 | 31.24 | 7.81
|  |  |  | TOTAL Mão de Obra: |  | 13.17
|  |  |  | VALOR SEM ENCARGOS: |  | 12.11
|  |  |  | VALOR ENCARGOS (128.23%): |  | 7.4
|  |  |  | VALOR COM ENCARGOS: |  | 19.51
|  |  |  | VALOR BDI (22.47%): |  | 4.38
|  |  |  | VALOR COM BDI: |  | 23.89
|  |  |  | QUANTIDADE (UN): |  | 5
|  |  |  | VALOR TOTAL COM BDI: |  | 119.45
10.3.3. 91937 CAIXA OCTOGONAL 3" X 3", PVC, INSTALADA EM LAJE - FORNECIMENTO E INSTALAÇÃO. AF_03/2023 (UN)
Material |  | FONTE | UNID | COEFICIENTE | PREÇO UNITÁRIO | TOTAL
00001871 | CAIXA OCTOGONAL DE FUNDO MOVEL, EM PVC, DE 3" X 3", PARA ELETRODUTO FLEXIVEL CORRUGADO | SINAPI | UN | 1 | 3.45 | 3.45
|  |  |  | TOTAL Material: |  | 3.45
Mão de Obra com Encargos Complementares |  | FONTE | UNID | COEFICIENTE | PREÇO UNITÁRIO | TOTAL
88247 | AUXILIAR DE ELETRICISTA COM ENCARGOS COMPLEMENTARES | SINAPI | H | 0.222 | 32.63 | 7.24
88264 | ELETRICISTA COM ENCARGOS COMPLEMENTARES | SINAPI | H | 0.222 | 43.58 | 9.67
|  |  |  | TOTAL Mão de Obra com Encargos Complementares: |  | 16.91
|  |  |  | VALOR SEM ENCARGOS: |  | 13.43
|  |  |  | VALOR ENCARGOS (115.48%): |  | 6.93
|  |  |  | VALOR COM ENCARGOS: |  | 20.36
|  |  |  | VALOR BDI (22.47%): |  | 4.57
|  |  |  | VALOR COM BDI: |  | 24.93
|  |  |  | QUANTIDADE (UN): |  | 5
|  |  |  | VALOR TOTAL COM BDI: |  | 124.65
10.3.4. 97888 CAIXA ENTERRADA ELÉTRICA RETANGULAR, EM ALVENARIA COM TIJOLOS CERÂMICOS MACIÇOS, FUNDO COM BRITA, DIMENSÕES INTERNAS: 0,6X0,6X0,6 M. AF_12/2020 (UN)
Equipamento Custo Horário |  | FONTE | UNID | COEFICIENTE | PREÇO UNITÁRIO | TOTAL
5679 | RETROESCAVADEIRA SOBRE RODAS COM CARREGADEIRA, TRAÇÃO 4X4, POTÊNCIA LÍQ. 88 HP, CAÇAMBA CARREG. CAP. MÍN. 1 M3, CAÇAMBA RETRO CAP. 0,26 M3, PESO OPERACIONAL MÍN. 6.674 KG, PROFUNDIDADE ESCAVAÇÃO MÁX. 4,37 M - CHI DIURNO. AF_06/2014 | SINAPI | CHI | 0.0178 | 71.71 | 1.28
5678 | RETROESCAVADEIRA SOBRE RODAS COM CARREGADEIRA, TRAÇÃO 4X4, POTÊNCIA LÍQ. 88 HP, CAÇAMBA CARREG. CAP. MÍN. 1 M3, CAÇAMBA RETRO CAP. 0,26 M3, PESO OPERACIONAL MÍN. 6.674 KG, PROFUNDIDADE ESCAVAÇÃO MÁX. 4,37 M - CHP DIURNO. AF_06/2014 | SINAPI | CHP | 0.0087 | 158.35 | 1.38
|  |  |  | TOTAL Equipamento Custo Horário: |  | 2.66
Material |  | FONTE | UNID | COEFICIENTE | PREÇO UNITÁRIO | TOTAL
00007258 | TIJOLO CERAMICO MACICO COMUM DE *5 X 10 X 20* CM (L X A X C) | SINAPI | UN | 134.764 | 0.54 | 72.77
|  |  |  | TOTAL Material: |  | 72.77
Mão de Obra com Encargos Complementares |  | FONTE | UNID | COEFICIENTE | PREÇO UNITÁRIO | TOTAL
88309 | PEDREIRO COM ENCARGOS COMPLEMENTARES | SINAPI | H | 4.5403 | 34.08 | 154.73
88316 | SERVENTE COM ENCARGOS COMPLEMENTARES | SINAPI | H | 3.5674 | 29.77 | 106.2
|  |  |  | TOTAL Mão de Obra com Encargos Complementares: |  | 260.93
Serviço |  | FONTE | UNID | COEFICIENTE | PREÇO UNITÁRIO | TOTAL
100475 | ARGAMASSA TRAÇO 1:3 (EM VOLUME DE CIMENTO E AREIA MÉDIA ÚMIDA) COM ADIÇÃO DE IMPERMEABILIZANTE, PREPARO MECÂNICO COM BETONEIRA 400 L. AF_08/2019 | SINAPI | M3 | 0.1012 | 610.67 | 61.8
87316 | ARGAMASSA TRAÇO 1:4 (EM VOLUME DE CIMENTO E AREIA GROSSA ÚMIDA) PARA CHAPISCO CONVENCIONAL, PREPARO MECÂNICO COM BETONEIRA 400 L. AF_08/2019 | SINAPI | M3 | 0.0136 | 416.21 | 5.66
97735 | PEÇA RETANGULAR PRÉ-MOLDADA, VOLUME DE CONCRETO DE 30 A 100 LITROS, TAXA DE AÇO APROXIMADA DE 30KG/M³. AF_03/2024 | SINAPI | M3 | 0.0448 | 2677.84 | 119.97
101619 | PREPARO DE FUNDO DE VALA COM LARGURA MENOR QUE 1,5 M, COM CAMADA DE BRITA, LANÇAMENTO MANUAL. AF_08/2020 | SINAPI | M3 | 0.081 | 300.31 | 24.33
|  |  |  | TOTAL Serviço: |  | 211.76
|  |  |  | VALOR SEM ENCARGOS: |  | 401.34
|  |  |  | VALOR ENCARGOS (115.48%): |  | 146.73
|  |  |  | VALOR COM ENCARGOS: |  | 548.07
|  |  |  | VALOR BDI (22.47%): |  | 123.15
|  |  |  | VALOR COM BDI: |  | 671.22
|  |  |  | QUANTIDADE (UN): |  | 2
|  |  |  | VALOR TOTAL COM BDI: |  | 1342.44
10.3.5. 101881 QUADRO DE DISTRIBUIÇÃO DE ENERGIA EM CHAPA DE AÇO GALVANIZADO, DE EMBUTIR, COM BARRAMENTO TRIFÁSICO, PARA 40 DISJUNTORES DIN 100A - FORNECIMENTO E INSTALAÇÃO. AF_10/2020 (UN)
Material |  | FONTE | UNID | COEFICIENTE | PREÇO UNITÁRIO | TOTAL
00012042 | QUADRO DE DISTRIBUICAO COM BARRAMENTO TRIFASICO, DE EMBUTIR, EM CHAPA DE ACO GALVANIZADO, PARA 40 DISJUNTORES DIN, 100 A | SINAPI | UN | 1 | 778.31 | 778.31
|  |  |  | TOTAL Material: |  | 778.31
Mão de Obra com Encargos Complementares |  | FONTE | UNID | COEFICIENTE | PREÇO UNITÁRIO | TOTAL
88247 | AUXILIAR DE ELETRICISTA COM ENCARGOS COMPLEMENTARES | SINAPI | H | 0.6384 | 32.63 | 20.83
88264 | ELETRICISTA COM ENCARGOS COMPLEMENTARES | SINAPI | H | 0.6384 | 43.58 | 27.82
|  |  |  | TOTAL Mão de Obra com Encargos Complementares: |  | 48.65
Serviço |  | FONTE | UNID | COEFICIENTE | PREÇO UNITÁRIO | TOTAL
87367 | ARGAMASSA TRAÇO 1:1:6 (EM VOLUME DE CIMENTO, CAL E AREIA MÉDIA ÚMIDA) PARA EMBOÇO/MASSA ÚNICA/ASSENTAMENTO DE ALVENARIA DE VEDAÇÃO, PREPARO MANUAL. AF_08/2019 | SINAPI | M3 | 0.0189 | 686.09 | 12.97
|  |  |  | TOTAL Serviço: |  | 12.97
|  |  |  | VALOR SEM ENCARGOS: |  | 817.6
|  |  |  | VALOR ENCARGOS (115.48%): |  | 22.32
|  |  |  | VALOR COM ENCARGOS: |  | 839.92
|  |  |  | VALOR BDI (22.47%): |  | 188.73
|  |  |  | VALOR COM BDI: |  | 1028.65
|  |  |  | QUANTIDADE (UN): |  | 1
|  |  |  | VALOR TOTAL COM BDI: |  | 1028.65
10.3.6. 40.02.040 CAIXA DE PASSAGEM EM CHAPA, COM TAMPA PARAFUSADA, 150 X 150 X 80 MM (UN)
Material |  | FONTE | UNID | COEFICIENTE | PREÇO UNITÁRIO | TOTAL
P.13.000.045002 | Caixa de passagem em chapa 18, com tampa parafusada, 15 x 15 x 8 cm | CDHU | UN | 1 | 17.72 | 17.72
|  |  |  | TOTAL Material: |  | 17.72
Mão de Obra |  | FONTE | UNID | COEFICIENTE | PREÇO UNITÁRIO | TOTAL
B.01.000.010116 | Ajudante eletricista | CDHU | H | 0.3 | 21.43 | 6.43
B.01.000.010115 | Eletricista | CDHU | H | 0.3 | 31.24 | 9.37
|  |  |  | TOTAL Mão de Obra: |  | 15.8
|  |  |  | VALOR SEM ENCARGOS: |  | 24.65
|  |  |  | VALOR ENCARGOS (128.23%): |  | 8.87
|  |  |  | VALOR COM ENCARGOS: |  | 33.52
|  |  |  | VALOR BDI (22.47%): |  | 7.53
|  |  |  | VALOR COM BDI: |  | 41.05
|  |  |  | QUANTIDADE (UN): |  | 22
|  |  |  | VALOR TOTAL COM BDI: |  | 903.1
10.4.1. 09.017.001 (E) DPS - DISPOSITIVO PROTEÇÃO CONTRA SURTOS 275V - 45KA (UN)
Material |  | FONTE | UNID | COEFICIENTE | PREÇO UNITÁRIO | TOTAL
61001 | DISPOSITIVO DE PROTEÇÃO CONTRA SURTOS 275V - 40KA | SIURB | Un | 1 | 270.36 | 270.36
|  |  |  | TOTAL Material: |  | 270.36
Mão de Obra |  | FONTE | UNID | COEFICIENTE | PREÇO UNITÁRIO | TOTAL
02041 | ELETRICISTA (SGSP) | SIURB | H | 0.6 | 33.08 | 19.85
|  |  |  | TOTAL Mão de Obra: |  | 19.85
|  |  |  | VALOR SEM ENCARGOS: |  | 278.09
|  |  |  | VALOR ENCARGOS (156.70%): |  | 12.12
|  |  |  | VALOR COM ENCARGOS: |  | 290.21
|  |  |  | VALOR BDI (22.47%): |  | 65.21
|  |  |  | VALOR COM BDI: |  | 355.42
|  |  |  | QUANTIDADE (UN): |  | 7
|  |  |  | VALOR TOTAL COM BDI: |  | 2487.94
10.4.2. 93654 DISJUNTOR MONOPOLAR TIPO DIN, CORRENTE NOMINAL DE 16A - FORNECIMENTO E INSTALAÇÃO. AF_10/2020 (UN)
Material |  | FONTE | UNID | COEFICIENTE | PREÇO UNITÁRIO | TOTAL
00034653 | DISJUNTOR TERMOMAGNETICO PARA TRILHO DIN (IEC), MONOPOLAR, 6 - 32 A | SINAPI | UN | 1 | 8.17 | 8.17
00001570 | TERMINAL A COMPRESSAO EM COBRE ESTANHADO PARA CABO 2,5 MM2, 1 FURO E 1 COMPRESSAO, PARA PARAFUSO DE FIXACAO M5 | SINAPI | UN | 1 | 1.01 | 1.01
|  |  |  | TOTAL Material: |  | 9.18
Mão de Obra com Encargos Complementares |  | FONTE | UNID | COEFICIENTE | PREÇO UNITÁRIO | TOTAL
88247 | AUXILIAR DE ELETRICISTA COM ENCARGOS COMPLEMENTARES | SINAPI | H | 0.0476 | 32.63 | 1.55
88264 | ELETRICISTA COM ENCARGOS COMPLEMENTARES | SINAPI | H | 0.0476 | 43.58 | 2.07
|  |  |  | TOTAL Mão de Obra com Encargos Complementares: |  | 3.62
|  |  |  | VALOR SEM ENCARGOS: |  | 11.32
|  |  |  | VALOR ENCARGOS (115.48%): |  | 1.48
|  |  |  | VALOR COM ENCARGOS: |  | 12.8
|  |  |  | VALOR BDI (22.47%): |  | 2.88
|  |  |  | VALOR COM BDI: |  | 15.68
|  |  |  | QUANTIDADE (UN): |  | 2
|  |  |  | VALOR TOTAL COM BDI: |  | 31.36
10.4.3. 93655 DISJUNTOR MONOPOLAR TIPO DIN, CORRENTE NOMINAL DE 20A - FORNECIMENTO E INSTALAÇÃO. AF_10/2020 (UN)
Material |  | FONTE | UNID | COEFICIENTE | PREÇO UNITÁRIO | TOTAL
00034653 | DISJUNTOR TERMOMAGNETICO PARA TRILHO DIN (IEC), MONOPOLAR, 6 - 32 A | SINAPI | UN | 1 | 8.17 | 8.17
00001571 | TERMINAL A COMPRESSAO EM COBRE ESTANHADO PARA CABO 4 MM2, 1 FURO E 1 COMPRESSAO, PARA PARAFUSO DE FIXACAO M5 | SINAPI | UN | 1 | 1.31 | 1.31
|  |  |  | TOTAL Material: |  | 9.48
Mão de Obra com Encargos Complementares |  | FONTE | UNID | COEFICIENTE | PREÇO UNITÁRIO | TOTAL
88247 | AUXILIAR DE ELETRICISTA COM ENCARGOS COMPLEMENTARES | SINAPI | H | 0.0663 | 32.63 | 2.16
88264 | ELETRICISTA COM ENCARGOS COMPLEMENTARES | SINAPI | H | 0.0663 | 43.58 | 2.89
|  |  |  | TOTAL Mão de Obra com Encargos Complementares: |  | 5.05
|  |  |  | VALOR SEM ENCARGOS: |  | 12.46
|  |  |  | VALOR ENCARGOS (115.48%): |  | 2.06
|  |  |  | VALOR COM ENCARGOS: |  | 14.52
|  |  |  | VALOR BDI (22.47%): |  | 3.26
|  |  |  | VALOR COM BDI: |  | 17.78
|  |  |  | QUANTIDADE (UN): |  | 7
|  |  |  | VALOR TOTAL COM BDI: |  | 124.46
10.4.4. 93662 DISJUNTOR BIPOLAR TIPO DIN, CORRENTE NOMINAL DE 20A - FORNECIMENTO E INSTALAÇÃO. AF_10/2020 (UN)
Material |  | FONTE | UNID | COEFICIENTE | PREÇO UNITÁRIO | TOTAL
00034616 | DISJUNTOR TERMOMAGNETICO PARA TRILHO DIN (IEC), BIPOLAR, 6 - 32 A | SINAPI | UN | 1 | 46.87 | 46.87
00001571 | TERMINAL A COMPRESSAO EM COBRE ESTANHADO PARA CABO 4 MM2, 1 FURO E 1 COMPRESSAO, PARA PARAFUSO DE FIXACAO M5 | SINAPI | UN | 2 | 1.31 | 2.62
|  |  |  | TOTAL Material: |  | 49.49
Mão de Obra com Encargos Complementares |  | FONTE | UNID | COEFICIENTE | PREÇO UNITÁRIO | TOTAL
88247 | AUXILIAR DE ELETRICISTA COM ENCARGOS COMPLEMENTARES | SINAPI | H | 0.1325 | 32.63 | 4.32
88264 | ELETRICISTA COM ENCARGOS COMPLEMENTARES | SINAPI | H | 0.1325 | 43.58 | 5.77
|  |  |  | TOTAL Mão de Obra com Encargos Complementares: |  | 10.09
|  |  |  | VALOR SEM ENCARGOS: |  | 55.45
|  |  |  | VALOR ENCARGOS (115.48%): |  | 4.13
|  |  |  | VALOR COM ENCARGOS: |  | 59.58
|  |  |  | VALOR BDI (22.47%): |  | 13.39
|  |  |  | VALOR COM BDI: |  | 72.97
|  |  |  | QUANTIDADE (UN): |  | 1
|  |  |  | VALOR TOTAL COM BDI: |  | 72.97
10.4.5. 93663 DISJUNTOR BIPOLAR TIPO DIN, CORRENTE NOMINAL DE 25A - FORNECIMENTO E INSTALAÇÃO. AF_10/2020 (UN)
Material |  | FONTE | UNID | COEFICIENTE | PREÇO UNITÁRIO | TOTAL
00034616 | DISJUNTOR TERMOMAGNETICO PARA TRILHO DIN (IEC), BIPOLAR, 6 - 32 A | SINAPI | UN | 1 | 46.87 | 46.87
00001571 | TERMINAL A COMPRESSAO EM COBRE ESTANHADO PARA CABO 4 MM2, 1 FURO E 1 COMPRESSAO, PARA PARAFUSO DE FIXACAO M5 | SINAPI | UN | 2 | 1.31 | 2.62
|  |  |  | TOTAL Material: |  | 49.49
Mão de Obra com Encargos Complementares |  | FONTE | UNID | COEFICIENTE | PREÇO UNITÁRIO | TOTAL
88247 | AUXILIAR DE ELETRICISTA COM ENCARGOS COMPLEMENTARES | SINAPI | H | 0.1325 | 32.63 | 4.32
88264 | ELETRICISTA COM ENCARGOS COMPLEMENTARES | SINAPI | H | 0.1325 | 43.58 | 5.77
|  |  |  | TOTAL Mão de Obra com Encargos Complementares: |  | 10.09
|  |  |  | VALOR SEM ENCARGOS: |  | 55.45
|  |  |  | VALOR ENCARGOS (115.48%): |  | 4.13
|  |  |  | VALOR COM ENCARGOS: |  | 59.58
|  |  |  | VALOR BDI (22.47%): |  | 13.39
|  |  |  | VALOR COM BDI: |  | 72.97
|  |  |  | QUANTIDADE (UN): |  | 7
|  |  |  | VALOR TOTAL COM BDI: |  | 510.79
10.4.6. 101895 DISJUNTOR TERMOMAGNÉTICO TRIPOLAR , CORRENTE NOMINAL DE 125A - FORNECIMENTO E INSTALAÇÃO. AF_10/2020 (UN)
Material |  | FONTE | UNID | COEFICIENTE | PREÇO UNITÁRIO | TOTAL
00002391 | DISJUNTOR TERMOMAGNETICO TRIPOLAR 125 A / 425 V / ICC - 25 KA | SINAPI | UN | 1 | 313.22 | 313.22
00001578 | TERMINAL A COMPRESSAO EM COBRE ESTANHADO PARA CABO 50 MM2, 1 FURO E 1 COMPRESSAO, PARA PARAFUSO DE FIXACAO M8 | SINAPI | UN | 3 | 5.45 | 16.35
|  |  |  | TOTAL Material: |  | 329.57
Mão de Obra com Encargos Complementares |  | FONTE | UNID | COEFICIENTE | PREÇO UNITÁRIO | TOTAL
88247 | AUXILIAR DE ELETRICISTA COM ENCARGOS COMPLEMENTARES | SINAPI | H | 1.3232 | 32.63 | 43.18
88264 | ELETRICISTA COM ENCARGOS COMPLEMENTARES | SINAPI | H | 1.3232 | 43.58 | 57.67
|  |  |  | TOTAL Mão de Obra com Encargos Complementares: |  | 100.85
|  |  |  | VALOR SEM ENCARGOS: |  | 389.06
|  |  |  | VALOR ENCARGOS (115.48%): |  | 41.34
|  |  |  | VALOR COM ENCARGOS: |  | 430.4
|  |  |  | VALOR BDI (22.47%): |  | 96.71
|  |  |  | VALOR COM BDI: |  | 527.11
|  |  |  | QUANTIDADE (UN): |  | 2
|  |  |  | VALOR TOTAL COM BDI: |  | 1054.22
10.4.7. 37.17.114 DISPOSITIVO DIFERENCIAL RESIDUAL DE 125 A X 30 MA - 4 POLOS (UN)
Material |  | FONTE | UNID | COEFICIENTE | PREÇO UNITÁRIO | TOTAL
P.26.000.044032 | Dispositivo e/ou interruptor diferencial residual de 125 A x 30 mA - 4 polos - 380 V, ref. fabricação Siemens, Schneider ou equivalente | CDHU | UN | 1 | 2066.51 | 2066.51
|  |  |  | TOTAL Material: |  | 2066.51
Mão de Obra |  | FONTE | UNID | COEFICIENTE | PREÇO UNITÁRIO | TOTAL
B.01.000.010116 | Ajudante eletricista | CDHU | H | 0.25 | 21.43 | 5.36
B.01.000.010115 | Eletricista | CDHU | H | 0.25 | 31.24 | 7.81
|  |  |  | TOTAL Mão de Obra: |  | 13.17
|  |  |  | VALOR SEM ENCARGOS: |  | 2072.28
|  |  |  | VALOR ENCARGOS (128.23%): |  | 7.4
|  |  |  | VALOR COM ENCARGOS: |  | 2079.68
|  |  |  | VALOR BDI (22.47%): |  | 467.3
|  |  |  | VALOR COM BDI: |  | 2546.98
|  |  |  | QUANTIDADE (UN): |  | 1
|  |  |  | VALOR TOTAL COM BDI: |  | 2546.98
10.4.8. 101632 RELÉ FOTOELÉTRICO PARA COMANDO DE ILUMINAÇÃO EXTERNA 1000 W - FORNECIMENTO E INSTALAÇÃO. AF_02/2025 (UN)
Material |  | FONTE | UNID | COEFICIENTE | PREÇO UNITÁRIO | TOTAL
00021127 | FITA ISOLANTE ADESIVA ANTICHAMA, USO ATE 750 V, EM ROLO DE 19 MM X 5 M | SINAPI | UN | 0.021 | 7.88 | 0.17
00002510 | RELE FOTOELETRICO INTERNO E EXTERNO BIVOLT 1000 W, DE CONECTOR, SEM BASE | SINAPI | UN | 1 | 35.46 | 35.46
|  |  |  | TOTAL Material: |  | 35.63
Mão de Obra com Encargos Complementares |  | FONTE | UNID | COEFICIENTE | PREÇO UNITÁRIO | TOTAL
88247 | AUXILIAR DE ELETRICISTA COM ENCARGOS COMPLEMENTARES | SINAPI | H | 0.0146 | 32.63 | 0.48
88264 | ELETRICISTA COM ENCARGOS COMPLEMENTARES | SINAPI | H | 0.0146 | 43.58 | 0.64
|  |  |  | TOTAL Mão de Obra com Encargos Complementares: |  | 1.12
|  |  |  | VALOR SEM ENCARGOS: |  | 36.29
|  |  |  | VALOR ENCARGOS (115.48%): |  | 0.43
|  |  |  | VALOR COM ENCARGOS: |  | 36.72
|  |  |  | VALOR BDI (22.47%): |  | 8.25
|  |  |  | VALOR COM BDI: |  | 44.97
|  |  |  | QUANTIDADE (UN): |  | 1
|  |  |  | VALOR TOTAL COM BDI: |  | 44.97
10.4.9. 101903 CONTATOR TRIPOLAR I NOMINAL 32A - FORNECIMENTO E INSTALAÇÃO. AF_10/2020 (UN)
Material |  | FONTE | UNID | COEFICIENTE | PREÇO UNITÁRIO | TOTAL
00001620 | CONTATOR TRIPOLAR, CORRENTE DE *38* A, TENSAO NOMINAL DE *500* V, CATEGORIA AC-2 E AC-3 | SINAPI | UN | 1 | 395.6 | 395.6
00001574 | TERMINAL A COMPRESSAO EM COBRE ESTANHADO PARA CABO 10 MM2, 1 FURO E 1 COMPRESSAO, PARA PARAFUSO DE FIXACAO M6 | SINAPI | UN | 3 | 1.7 | 5.1
|  |  |  | TOTAL Material: |  | 400.7
Mão de Obra com Encargos Complementares |  | FONTE | UNID | COEFICIENTE | PREÇO UNITÁRIO | TOTAL
88247 | AUXILIAR DE ELETRICISTA COM ENCARGOS COMPLEMENTARES | SINAPI | H | 0.4057 | 32.63 | 13.24
88264 | ELETRICISTA COM ENCARGOS COMPLEMENTARES | SINAPI | H | 0.4057 | 43.58 | 17.68
|  |  |  | TOTAL Mão de Obra com Encargos Complementares: |  | 30.92
|  |  |  | VALOR SEM ENCARGOS: |  | 418.94
|  |  |  | VALOR ENCARGOS (115.48%): |  | 12.67
|  |  |  | VALOR COM ENCARGOS: |  | 431.61
|  |  |  | VALOR BDI (22.47%): |  | 96.98
|  |  |  | VALOR COM BDI: |  | 528.59
|  |  |  | QUANTIDADE (UN): |  | 1
|  |  |  | VALOR TOTAL COM BDI: |  | 528.59
10.4.10. 40.12.020 CHAVE COMUTADORA/SELETORA COM 1 POLO E 3 POSIÇÕES PARA 63 A (UN)
Material |  | FONTE | UNID | COEFICIENTE | PREÇO UNITÁRIO | TOTAL
P.27.000.090450 | Chave comutadora seletora com 1 polo e 3 posições para 63 A, ref. 5TW3063-1 Siemens ou equivalente | CDHU | UN | 1 | 627.33 | 627.33
|  |  |  | TOTAL Material: |  | 627.33
Mão de Obra |  | FONTE | UNID | COEFICIENTE | PREÇO UNITÁRIO | TOTAL
B.01.000.010116 | Ajudante eletricista | CDHU | H | 0.4 | 21.43 | 8.57
B.01.000.010115 | Eletricista | CDHU | H | 0.4 | 31.24 | 12.5
|  |  |  | TOTAL Mão de Obra: |  | 21.07
|  |  |  | VALOR SEM ENCARGOS: |  | 636.57
|  |  |  | VALOR ENCARGOS (128.23%): |  | 11.83
|  |  |  | VALOR COM ENCARGOS: |  | 648.4
|  |  |  | VALOR BDI (22.47%): |  | 145.7
|  |  |  | VALOR COM BDI: |  | 794.1
|  |  |  | QUANTIDADE (UN): |  | 1
|  |  |  | VALOR TOTAL COM BDI: |  | 794.1
10.5.1. 09.11.022 IL-113 LUMINÁRIA LED <=100 W (2X) APLICADA ÁREAS EXTERNAS EM POSTE METÁLICO H=6 M (UN)
Material |  | FONTE | UNID | COEFICIENTE | PREÇO UNITÁRIO | TOTAL
2.15.25 | ACO CA-50-A $MD BITOLAS | FDE | KG | 14.188 | 7.01 | 99.46
2.70.10 | ARAME RECOZIDO N.18 | FDE | KG | 0.29 | 13.72 | 3.98
2.05.03 | AREIA | FDE | M3 | 0.3294 | 169.59 | 55.86
4.50.22 | CAIXA DE PASSAGEM DE ALUM. 20X20X10CM ANTI-UMIDADE | FDE | UN | 1 | 72.04 | 72.04
2.67.14 | CHUMBADOR P/ FIXACAO POSTE METALICO 1/2"X300MM | FDE | UN | 4 | 18.84 | 75.36
2.05.08 | CIMENTO | FDE | KG | 140.872 | 0.62 | 87.34
4.30.04 | FIO DE 1,50 MM2 750V ( ISOLAÇAO NAO HALOGENADO) | FDE | M | 24 | 1.18 | 28.32
2.10.35 | PAINEL DE MADEIRA COMPENSADA RESINADA E=12MM G1-C8 | FDE | M2 | 0.42 | 27.9 | 11.72
2.05.18 | PEDRA BRITADA 2 | FDE | M3 | 0.29327 | 147.66 | 43.3
4.01.25 | POSTE AÇO GALV,TELECON RETO, FLANGEADO 88,9 MM X 6,0 M | FDE | UN | 1 | 1265.43 | 1265.43
2.67.60 | PREGO | FDE | KG | 0.05 | 11.94 | 0.6
|  |  |  | TOTAL Material: |  | 1743.41
Mão de Obra |  | FONTE | UNID | COEFICIENTE | PREÇO UNITÁRIO | TOTAL
1.01.12 | AJUDANTE DE CARPINTEIRO | FDE | H | 0.85 | 20.85 | 17.72
1.01.22 | AJUDANTE DE FERREIRO | FDE | H | 1.45 | 20.85 | 30.23
1.01.16 | AJUDANTE ELETRICISTA | FDE | H | 4 | 20.85 | 83.4
1.01.11 | CARPINTEIRO | FDE | H | 0.85 | 25.37 | 21.56
1.01.15 | ELETRICISTA | FDE | H | 4 | 25.37 | 101.48
1.01.21 | FERREIRO | FDE | H | 1.45 | 25.37 | 36.79
1.01.39 | PEDREIRO | FDE | H | 2 | 25.37 | 50.74
1.01.46 | SERVENTE | FDE | H | 9 | 20.85 | 187.65
|  |  |  | TOTAL Mão de Obra: |  | 529.57
Serviço |  | FONTE | UNID | COEFICIENTE | PREÇO UNITÁRIO | TOTAL
4.60.95 | IL-113 LUMINÁRIA LED <= 70W ÁREA EXTERNA CORPO EM ALUMÍNIO | FDE | UN | 2 | 556.12 | 1112.24
4.85.54 | SUPORTE PARA 2 LUMINÁRIAS INCLINAÇÃO 5º AÇO GALVANIZADO POSTE METALICO Ø 60,3MM | FDE | UN | 1 | 142.29 | 142.29
|  |  |  | TOTAL Serviço: |  | 1254.53
|  |  |  | VALOR SEM ENCARGOS: |  | 3236.48
|  |  |  | VALOR ENCARGOS (122.00%): |  | 291.01
|  |  |  | VALOR COM ENCARGOS: |  | 3527.49
|  |  |  | VALOR BDI (22.47%): |  | 792.63
|  |  |  | VALOR COM BDI: |  | 4320.12
|  |  |  | QUANTIDADE (UN): |  | 20
|  |  |  | VALOR TOTAL COM BDI: |  | 86402.4
10.5.2. 09.11.041 REFLETOR LED 100W RGB COM MEMÓRIA (UN)
Equipamento |  | FONTE | UNID | COEFICIENTE | PREÇO UNITÁRIO | TOTAL
9.00.19 | FURADEIRA ELETRICA MOD PROFISSIONAL | FDE | H | 0.1 | 1.77 | 0.18
|  |  |  | TOTAL Equipamento: |  | 0.18
Material |  | FONTE | UNID | COEFICIENTE | PREÇO UNITÁRIO | TOTAL
9.10.42 | BROCA COM PONTA DE VIDIA (D=3/8"X160MM) | FDE | UN | 0.01667 | 14.12 | 0.24
2.67.24 | PARAFUSO SEXT 1/4' X 5CM C/BUCHA PLASTICA | FDE | CJ | 2 | 0.45 | 0.9
|  |  |  | TOTAL Material: |  | 1.14
Mão de Obra |  | FONTE | UNID | COEFICIENTE | PREÇO UNITÁRIO | TOTAL
1.01.16 | AJUDANTE ELETRICISTA | FDE | H | 1 | 20.85 | 20.85
1.01.15 | ELETRICISTA | FDE | H | 1 | 25.37 | 25.37
|  |  |  | TOTAL Mão de Obra: |  | 46.22
Serviço |  | FONTE | UNID | COEFICIENTE | PREÇO UNITÁRIO | TOTAL
4.60.82 | IL-101 PROJETOR LED <=100W L240 x H175 MM C/DIFUSOR DE VIDRO TEMPERADO | FDE | UN | 1 | 153.01 | 153.01
|  |  |  | TOTAL Serviço: |  | 153.01
|  |  |  | VALOR SEM ENCARGOS: |  | 175.15
|  |  |  | VALOR ENCARGOS (122.00%): |  | 25.39
|  |  |  | VALOR COM ENCARGOS: |  | 200.54
|  |  |  | VALOR BDI (22.47%): |  | 45.06
|  |  |  | VALOR COM BDI: |  | 245.6
|  |  |  | QUANTIDADE (UN): |  | 2
|  |  |  | VALOR TOTAL COM BDI: |  | 491.2
10.5.3. 41.31.080 LUMINÁRIA LED DE EMBUTIR OU SOBREPOR, POTÊNCIA DE 32 W A 48 W (UN)
Material |  | FONTE | UNID | COEFICIENTE | PREÇO UNITÁRIO | TOTAL
B.07.000.049501 | Fita isolante de 20 m, ref. 3M Scoth 33MR ou equivalente - uso especial | CDHU | UN | 0.01 | 30.67 | 0.31
P.15.000.034120 | Luminária LED redonda, embutir, 9 a 12W, fluxo luminoso 800 a 1060 lm, 220V, temperatura cor 4000K, difusor translúcido, ref. AL 0185 da Ajalumi, ARM-702/1 LED da ARM, EF70-E0850840 da Lumicenter, PL 616/LED15W TL da Prolumi ou equivalente | CDHU | UN | 1 | 138.03 | 138.03
|  |  |  | TOTAL Material: |  | 138.34
Mão de Obra |  | FONTE | UNID | COEFICIENTE | PREÇO UNITÁRIO | TOTAL
B.01.000.010116 | Ajudante eletricista | CDHU | H | 0.4 | 21.43 | 8.57
B.01.000.010115 | Eletricista | CDHU | H | 0.4 | 31.24 | 12.5
|  |  |  | TOTAL Mão de Obra: |  | 21.07
|  |  |  | VALOR SEM ENCARGOS: |  | 147.58
|  |  |  | VALOR ENCARGOS (128.23%): |  | 11.83
|  |  |  | VALOR COM ENCARGOS: |  | 159.41
|  |  |  | VALOR BDI (22.47%): |  | 35.82
|  |  |  | VALOR COM BDI: |  | 195.23
|  |  |  | QUANTIDADE (UN): |  | 61
|  |  |  | VALOR TOTAL COM BDI: |  | 11909.03
10.5.4. 91946 SUPORTE PARAFUSADO COM PLACA DE ENCAIXE 4" X 2" MÉDIO (1,30 M DO PISO) PARA PONTO ELÉTRICO - FORNECIMENTO E INSTALAÇÃO. AF_03/2023 (UN)
Material |  | FONTE | UNID | COEFICIENTE | PREÇO UNITÁRIO | TOTAL
00038094 | ESPELHO / PLACA DE 3 POSTOS 4" X 2", PARA INSTALACAO DE TOMADAS E INTERRUPTORES | SINAPI | UN | 1 | 2.97 | 2.97
00038099 | SUPORTE DE FIXACAO PARA ESPELHO / PLACA 4" X 2", PARA 3 MODULOS, PARA INSTALACAO DE TOMADAS E INTERRUPTORES (SOMENTE SUPORTE) | SINAPI | UN | 1 | 1.54 | 1.54
|  |  |  | TOTAL Material: |  | 4.51
Mão de Obra com Encargos Complementares |  | FONTE | UNID | COEFICIENTE | PREÇO UNITÁRIO | TOTAL
88247 | AUXILIAR DE ELETRICISTA COM ENCARGOS COMPLEMENTARES | SINAPI | H | 0.128 | 32.63 | 4.18
88264 | ELETRICISTA COM ENCARGOS COMPLEMENTARES | SINAPI | H | 0.128 | 43.58 | 5.58
|  |  |  | TOTAL Mão de Obra com Encargos Complementares: |  | 9.76
|  |  |  | VALOR SEM ENCARGOS: |  | 10.26
|  |  |  | VALOR ENCARGOS (115.48%): |  | 3.99
|  |  |  | VALOR COM ENCARGOS: |  | 14.25
|  |  |  | VALOR BDI (22.47%): |  | 3.2
|  |  |  | VALOR COM BDI: |  | 17.45
|  |  |  | QUANTIDADE (UN): |  | 16
|  |  |  | VALOR TOTAL COM BDI: |  | 279.2
10.5.5. 91981 INTERRUPTOR BIPOLAR (1 MÓDULO), 10A/250V, INCLUINDO SUPORTE E PLACA - FORNECIMENTO E INSTALAÇÃO. AF_03/2023 (UN)
Serviço |  | FONTE | UNID | COEFICIENTE | PREÇO UNITÁRIO | TOTAL
91980 | INTERRUPTOR BIPOLAR (1 MÓDULO), 10A/250V, SEM SUPORTE E SEM PLACA - FORNECIMENTO E INSTALAÇÃO. AF_03/2023 | SINAPI | UN | 1 | 48.81 | 48.81
91946 | SUPORTE PARAFUSADO COM PLACA DE ENCAIXE 4" X 2" MÉDIO (1,30 M DO PISO) PARA PONTO ELÉTRICO - FORNECIMENTO E INSTALAÇÃO. AF_03/2023 | SINAPI | UN | 1 | 14.25 | 14.25
|  |  |  | TOTAL Serviço: |  | 63.06
|  |  |  | VALOR SEM ENCARGOS: |  | 46.51
|  |  |  | VALOR ENCARGOS (115.48%): |  | 16.55
|  |  |  | VALOR COM ENCARGOS: |  | 63.06
|  |  |  | VALOR BDI (22.47%): |  | 14.17
|  |  |  | VALOR COM BDI: |  | 77.23
|  |  |  | QUANTIDADE (UN): |  | 18
|  |  |  | VALOR TOTAL COM BDI: |  | 1390.14
10.5.6. 91955 INTERRUPTOR PARALELO (1 MÓDULO), 10A/250V, INCLUINDO SUPORTE E PLACA - FORNECIMENTO E INSTALAÇÃO. AF_03/2023 (UN)
Serviço |  | FONTE | UNID | COEFICIENTE | PREÇO UNITÁRIO | TOTAL
91954 | INTERRUPTOR PARALELO (1 MÓDULO), 10A/250V, SEM SUPORTE E SEM PLACA - FORNECIMENTO E INSTALAÇÃO. AF_03/2023 | SINAPI | UN | 1 | 33.29 | 33.29
91946 | SUPORTE PARAFUSADO COM PLACA DE ENCAIXE 4" X 2" MÉDIO (1,30 M DO PISO) PARA PONTO ELÉTRICO - FORNECIMENTO E INSTALAÇÃO. AF_03/2023 | SINAPI | UN | 1 | 14.25 | 14.25
|  |  |  | TOTAL Serviço: |  | 47.54
|  |  |  | VALOR SEM ENCARGOS: |  | 33.65
|  |  |  | VALOR ENCARGOS (115.48%): |  | 13.89
|  |  |  | VALOR COM ENCARGOS: |  | 47.54
|  |  |  | VALOR BDI (22.47%): |  | 10.68
|  |  |  | VALOR COM BDI: |  | 58.22
|  |  |  | QUANTIDADE (UN): |  | 16
|  |  |  | VALOR TOTAL COM BDI: |  | 931.52
10.5.7. 92029 INTERRUPTOR PARALELO (1 MÓDULO) COM 1 TOMADA DE EMBUTIR 2P+T 10 A, INCLUINDO SUPORTE E PLACA - FORNECIMENTO E INSTALAÇÃO. AF_03/2023 (UN)
Serviço |  | FONTE | UNID | COEFICIENTE | PREÇO UNITÁRIO | TOTAL
92028 | INTERRUPTOR PARALELO (1 MÓDULO) COM 1 TOMADA DE EMBUTIR 2P+T 10 A, SEM SUPORTE E SEM PLACA - FORNECIMENTO E INSTALAÇÃO. AF_03/2023 | SINAPI | UN | 1 | 60.71 | 60.71
91946 | SUPORTE PARAFUSADO COM PLACA DE ENCAIXE 4" X 2" MÉDIO (1,30 M DO PISO) PARA PONTO ELÉTRICO - FORNECIMENTO E INSTALAÇÃO. AF_03/2023 | SINAPI | UN | 1 | 14.25 | 14.25
|  |  |  | TOTAL Serviço: |  | 74.96
|  |  |  | VALOR SEM ENCARGOS: |  | 53.1
|  |  |  | VALOR ENCARGOS (115.48%): |  | 21.86
|  |  |  | VALOR COM ENCARGOS: |  | 74.96
|  |  |  | VALOR BDI (22.47%): |  | 16.84
|  |  |  | VALOR COM BDI: |  | 91.8
|  |  |  | QUANTIDADE (UN): |  | 14
|  |  |  | VALOR TOTAL COM BDI: |  | 1285.2
10.5.8. 92008 TOMADA BAIXA DE EMBUTIR (2 MÓDULOS), 2P+T 10 A, INCLUINDO SUPORTE E PLACA - FORNECIMENTO E INSTALAÇÃO. AF_03/2023 (UN)
Serviço |  | FONTE | UNID | COEFICIENTE | PREÇO UNITÁRIO | TOTAL
91946 | SUPORTE PARAFUSADO COM PLACA DE ENCAIXE 4" X 2" MÉDIO (1,30 M DO PISO) PARA PONTO ELÉTRICO - FORNECIMENTO E INSTALAÇÃO. AF_03/2023 | SINAPI | UN | 1 | 14.25 | 14.25
92006 | TOMADA BAIXA DE EMBUTIR (2 MÓDULOS), 2P+T 10 A, SEM SUPORTE E SEM PLACA - FORNECIMENTO E INSTALAÇÃO. AF_03/2023 | SINAPI | UN | 1 | 48.05 | 48.05
|  |  |  | TOTAL Serviço: |  | 62.3
|  |  |  | VALOR SEM ENCARGOS: |  | 45.16
|  |  |  | VALOR ENCARGOS (115.48%): |  | 17.14
|  |  |  | VALOR COM ENCARGOS: |  | 62.3
|  |  |  | VALOR BDI (22.47%): |  | 14
|  |  |  | VALOR COM BDI: |  | 76.3
|  |  |  | QUANTIDADE (UN): |  | 59
|  |  |  | VALOR TOTAL COM BDI: |  | 4501.7
10.5.9. 92016 TOMADA BAIXA DE EMBUTIR (3 MÓDULOS), 2P+T 10 A, INCLUINDO SUPORTE E PLACA - FORNECIMENTO E INSTALAÇÃO. AF_03/2023 (UN)
Serviço |  | FONTE | UNID | COEFICIENTE | PREÇO UNITÁRIO | TOTAL
91946 | SUPORTE PARAFUSADO COM PLACA DE ENCAIXE 4" X 2" MÉDIO (1,30 M DO PISO) PARA PONTO ELÉTRICO - FORNECIMENTO E INSTALAÇÃO. AF_03/2023 | SINAPI | UN | 1 | 14.25 | 14.25
92014 | TOMADA BAIXA DE EMBUTIR (3 MÓDULOS), 2P+T 10 A, SEM SUPORTE E SEM PLACA - FORNECIMENTO E INSTALAÇÃO. AF_03/2023 | SINAPI | UN | 1 | 69.68 | 69.68
|  |  |  | TOTAL Serviço: |  | 83.93
|  |  |  | VALOR SEM ENCARGOS: |  | 61.2
|  |  |  | VALOR ENCARGOS (115.48%): |  | 22.73
|  |  |  | VALOR COM ENCARGOS: |  | 83.93
|  |  |  | VALOR BDI (22.47%): |  | 18.86
|  |  |  | VALOR COM BDI: |  | 102.79
|  |  |  | QUANTIDADE (UN): |  | 1
|  |  |  | VALOR TOTAL COM BDI: |  | 102.79
10.5.10. 92019 TOMADA BAIXA DE EMBUTIR (4 MÓDULOS), 2P+T 10 A, INCLUINDO SUPORTE E PLACA - FORNECIMENTO E INSTALAÇÃO. AF_03/2023 (UN)
Serviço |  | FONTE | UNID | COEFICIENTE | PREÇO UNITÁRIO | TOTAL
91950 | SUPORTE PARAFUSADO COM PLACA DE ENCAIXE 4" X 4" MÉDIO (1,30 M DO PISO) PARA PONTO ELÉTRICO - FORNECIMENTO E INSTALAÇÃO. AF_03/2023 | SINAPI | UN | 1 | 19.98 | 19.98
92018 | TOMADA BAIXA DE EMBUTIR (4 MÓDULOS), 2P+T 10 A, SEM SUPORTE E SEM PLACA - FORNECIMENTO E INSTALAÇÃO. AF_03/2023 | SINAPI | UN | 1 | 92.15 | 92.15
|  |  |  | TOTAL Serviço: |  | 112.13
|  |  |  | VALOR SEM ENCARGOS: |  | 82.77
|  |  |  | VALOR ENCARGOS (115.48%): |  | 29.36
|  |  |  | VALOR COM ENCARGOS: |  | 112.13
|  |  |  | VALOR BDI (22.47%): |  | 25.2
|  |  |  | VALOR COM BDI: |  | 137.33
|  |  |  | QUANTIDADE (UN): |  | 5
|  |  |  | VALOR TOTAL COM BDI: |  | 686.65
10.5.11. S13667 SPOT DE EMBUTIR NO SOLO EM LED 6W BIVOLT 3000K (UN)
Material |  | FONTE | UNID | COEFICIENTE | PREÇO UNITÁRIO | TOTAL
I14474 | Balizador de embutir no solo em LED 6W bivolt 3000K | ORSE | un | 1 | 180.41 | 180.41
|  |  |  | TOTAL Material: |  | 180.41
Mão de Obra com Encargos Complementares |  | FONTE | UNID | COEFICIENTE | PREÇO UNITÁRIO | TOTAL
88264 | ELETRICISTA COM ENCARGOS COMPLEMENTARES | SINAPI | H | 0.7 | 43.58 | 30.51
88316 | SERVENTE COM ENCARGOS COMPLEMENTARES | SINAPI | H | 0.7 | 29.77 | 20.84
|  |  |  | TOTAL Mão de Obra com Encargos Complementares: |  | 51.35
|  |  |  | VALOR SEM ENCARGOS: |  | 210.91
|  |  |  | VALOR ENCARGOS (115.48%): |  | 20.85
|  |  |  | VALOR COM ENCARGOS: |  | 231.76
|  |  |  | VALOR BDI (22.47%): |  | 52.08
|  |  |  | VALOR COM BDI: |  | 283.84
|  |  |  | QUANTIDADE (un): |  | 15
|  |  |  | VALOR TOTAL COM BDI: |  | 4257.6
10.6.1. 09.02.020 AE-23 ABRIGO E ENTRADA DE ENERGIA PADRÃO MULTI 200 CPFL CATEGORIA C-4 (UN)
Material |  | FONTE | UNID | COEFICIENTE | PREÇO UNITÁRIO | TOTAL
2.15.25 | ACO CA-50-A $MD BITOLAS | FDE | KG | 0.583 | 7.01 | 4.09
2.70.10 | ARAME RECOZIDO N.18 | FDE | KG | 0.012 | 13.72 | 0.16
2.05.03 | AREIA | FDE | M3 | 0.05908 | 169.59 | 10.02
2.25.80 | BLOCO DE CONCRETO 19X19X39CM - 3MPa | FDE | UN | 16 | 5.34 | 85.44
2.05.05 | CAL HIDRATADA | FDE | KG | 9.5364 | 0.87 | 8.3
2.05.08 | CIMENTO | FDE | KG | 16.6417 | 0.62 | 10.32
3.80.40 | LIXA D"AGUA | FDE | UN | 0.4627 | 1.69 | 0.78
2.10.43 | PAINEL DE MADEIRA COMPENSADA PLASTIFICADA E=12MM G1-C8 | FDE | M2 | 0.1 | 41.57 | 4.16
2.05.18 | PEDRA BRITADA 2 | FDE | M3 | 0.01246 | 147.66 | 1.84
2.10.19 | SARRAFO BRUTO 7,5X2,5CM G1-C2 | FDE | M | 0.73333 | 4.77 | 3.5
3.80.09 | SELADOR P/PINTURA LATEX | FDE | L | 0.3085 | 13.36 | 4.12
3.75.42 | TINTA LATEX STANDARD | FDE | L | 0.3856 | 17.3 | 6.67
|  |  |  | TOTAL Material: |  | 139.4
Mão de Obra |  | FONTE | UNID | COEFICIENTE | PREÇO UNITÁRIO | TOTAL
1.01.41 | AJUDANTE DE PINTOR | FDE | H | 0.617 | 20.85 | 12.86
1.01.39 | PEDREIRO | FDE | H | 2.321 | 25.37 | 58.88
1.01.40 | PINTOR | FDE | H | 0.6941 | 25.37 | 17.61
1.01.46 | SERVENTE | FDE | H | 3.0665 | 20.85 | 63.94
|  |  |  | TOTAL Mão de Obra: |  | 153.29
Serviço |  | FONTE | UNID | COEFICIENTE | PREÇO UNITÁRIO | TOTAL
4.01.30 | POSTE DE CONCRETO PADRÃO MULTI 200 CPFL CATEGORIA C-4 (INSTALADO) | FDE | UN | 1 | 6257.86 | 6257.86
|  |  |  | TOTAL Serviço: |  | 6257.86
|  |  |  | VALOR SEM ENCARGOS: |  | 6466.3
|  |  |  | VALOR ENCARGOS (122.00%): |  | 84.25
|  |  |  | VALOR COM ENCARGOS: |  | 6550.55
|  |  |  | VALOR BDI (22.47%): |  | 1471.91
|  |  |  | VALOR COM BDI: |  | 8022.46
|  |  |  | QUANTIDADE (UN): |  | 1
|  |  |  | VALOR TOTAL COM BDI: |  | 8022.46
10.6.2. 92988 CABO DE COBRE FLEXÍVEL ISOLADO, 50 MM², ANTI-CHAMA 0,6/1,0 KV, PARA REDE ENTERRADA DE DISTRIBUIÇÃO DE ENERGIA ELÉTRICA - FORNECIMENTO E INSTALAÇÃO. AF_12/2021 (M)
Material |  | FONTE | UNID | COEFICIENTE | PREÇO UNITÁRIO | TOTAL
00001018 | CABO DE COBRE, FLEXIVEL, CLASSE 4 OU 5, ISOLACAO EM PVC/A, ANTICHAMA BWF-B, COBERTURA PVC-ST1, ANTICHAMA BWF-B, 1 CONDUTOR, 0,6/1 KV, SECAO NOMINAL 50 MM2 | SINAPI | M | 1.015 | 52.85 | 53.64
00021127 | FITA ISOLANTE ADESIVA ANTICHAMA, USO ATE 750 V, EM ROLO DE 19 MM X 5 M | SINAPI | UN | 0.009 | 7.88 | 0.07
|  |  |  | TOTAL Material: |  | 53.71
Mão de Obra com Encargos Complementares |  | FONTE | UNID | COEFICIENTE | PREÇO UNITÁRIO | TOTAL
88247 | AUXILIAR DE ELETRICISTA COM ENCARGOS COMPLEMENTARES | SINAPI | H | 0.083 | 32.63 | 2.71
88264 | ELETRICISTA COM ENCARGOS COMPLEMENTARES | SINAPI | H | 0.083 | 43.58 | 3.62
|  |  |  | TOTAL Mão de Obra com Encargos Complementares: |  | 6.33
|  |  |  | VALOR SEM ENCARGOS: |  | 57.45
|  |  |  | VALOR ENCARGOS (115.48%): |  | 2.57
|  |  |  | VALOR COM ENCARGOS: |  | 60.02
|  |  |  | VALOR BDI (22.47%): |  | 13.49
|  |  |  | VALOR COM BDI: |  | 73.51
|  |  |  | QUANTIDADE (M): |  | 83.1
|  |  |  | VALOR TOTAL COM BDI: |  | 6108.68
10.6.3. 92984 CABO DE COBRE FLEXÍVEL ISOLADO, 25 MM², ANTI-CHAMA 0,6/1,0 KV, PARA REDE ENTERRADA DE DISTRIBUIÇÃO DE ENERGIA ELÉTRICA - FORNECIMENTO E INSTALAÇÃO. AF_12/2021 (M)
Material |  | FONTE | UNID | COEFICIENTE | PREÇO UNITÁRIO | TOTAL
00000996 | CABO DE COBRE, FLEXIVEL, CLASSE 4 OU 5, ISOLACAO EM PVC/A, ANTICHAMA BWF-B, COBERTURA PVC-ST1, ANTICHAMA BWF-B, 1 CONDUTOR, 0,6/1 KV, SECAO NOMINAL 25 MM2 | SINAPI | M | 1.015 | 25.29 | 25.67
00021127 | FITA ISOLANTE ADESIVA ANTICHAMA, USO ATE 750 V, EM ROLO DE 19 MM X 5 M | SINAPI | UN | 0.009 | 7.88 | 0.07
|  |  |  | TOTAL Material: |  | 25.74
Mão de Obra com Encargos Complementares |  | FONTE | UNID | COEFICIENTE | PREÇO UNITÁRIO | TOTAL
88247 | AUXILIAR DE ELETRICISTA COM ENCARGOS COMPLEMENTARES | SINAPI | H | 0.0608 | 32.63 | 1.98
88264 | ELETRICISTA COM ENCARGOS COMPLEMENTARES | SINAPI | H | 0.0608 | 43.58 | 2.65
|  |  |  | TOTAL Mão de Obra com Encargos Complementares: |  | 4.63
|  |  |  | VALOR SEM ENCARGOS: |  | 28.47
|  |  |  | VALOR ENCARGOS (115.48%): |  | 1.88
|  |  |  | VALOR COM ENCARGOS: |  | 30.35
|  |  |  | VALOR BDI (22.47%): |  | 6.82
|  |  |  | VALOR COM BDI: |  | 37.17
|  |  |  | QUANTIDADE (M): |  | 55.4
|  |  |  | VALOR TOTAL COM BDI: |  | 2059.22
10.6.4. 91930 CABO DE COBRE FLEXÍVEL ISOLADO, 6 MM², ANTI-CHAMA 450/750 V, PARA CIRCUITOS TERMINAIS - FORNECIMENTO E INSTALAÇÃO. AF_03/2023 (M)
Material |  | FONTE | UNID | COEFICIENTE | PREÇO UNITÁRIO | TOTAL
00000982 | CABO DE COBRE, FLEXIVEL, CLASSE 4 OU 5, ISOLACAO EM PVC/A, ANTICHAMA BWF-B, 1 CONDUTOR, 450/750 V, SECAO NOMINAL 6 MM2 | SINAPI | M | 1.2434 | 5.62 | 6.99
00021127 | FITA ISOLANTE ADESIVA ANTICHAMA, USO ATE 750 V, EM ROLO DE 19 MM X 5 M | SINAPI | UN | 0.0094 | 7.88 | 0.07
|  |  |  | TOTAL Material: |  | 7.06
Mão de Obra com Encargos Complementares |  | FONTE | UNID | COEFICIENTE | PREÇO UNITÁRIO | TOTAL
88247 | AUXILIAR DE ELETRICISTA COM ENCARGOS COMPLEMENTARES | SINAPI | H | 0.051 | 32.63 | 1.66
88264 | ELETRICISTA COM ENCARGOS COMPLEMENTARES | SINAPI | H | 0.051 | 43.58 | 2.22
|  |  |  | TOTAL Mão de Obra com Encargos Complementares: |  | 3.88
|  |  |  | VALOR SEM ENCARGOS: |  | 9.36
|  |  |  | VALOR ENCARGOS (115.48%): |  | 1.57
|  |  |  | VALOR COM ENCARGOS: |  | 10.93
|  |  |  | VALOR BDI (22.47%): |  | 2.46
|  |  |  | VALOR COM BDI: |  | 13.39
|  |  |  | QUANTIDADE (M): |  | 722.6
|  |  |  | VALOR TOTAL COM BDI: |  | 9675.61
10.6.5. 91928 CABO DE COBRE FLEXÍVEL ISOLADO, 4 MM², ANTI-CHAMA 450/750 V, PARA CIRCUITOS TERMINAIS - FORNECIMENTO E INSTALAÇÃO. AF_03/2023 (M)
Material |  | FONTE | UNID | COEFICIENTE | PREÇO UNITÁRIO | TOTAL
00000981 | CABO DE COBRE, FLEXIVEL, CLASSE 4 OU 5, ISOLACAO EM PVC/A, ANTICHAMA BWF-B, 1 CONDUTOR, 450/750 V, SECAO NOMINAL 4 MM2 | SINAPI | M | 1.2434 | 3.91 | 4.86
00021127 | FITA ISOLANTE ADESIVA ANTICHAMA, USO ATE 750 V, EM ROLO DE 19 MM X 5 M | SINAPI | UN | 0.0094 | 7.88 | 0.07
|  |  |  | TOTAL Material: |  | 4.93
Mão de Obra com Encargos Complementares |  | FONTE | UNID | COEFICIENTE | PREÇO UNITÁRIO | TOTAL
88247 | AUXILIAR DE ELETRICISTA COM ENCARGOS COMPLEMENTARES | SINAPI | H | 0.039 | 32.63 | 1.27
88264 | ELETRICISTA COM ENCARGOS COMPLEMENTARES | SINAPI | H | 0.039 | 43.58 | 1.7
|  |  |  | TOTAL Mão de Obra com Encargos Complementares: |  | 2.97
|  |  |  | VALOR SEM ENCARGOS: |  | 6.69
|  |  |  | VALOR ENCARGOS (115.48%): |  | 1.2
|  |  |  | VALOR COM ENCARGOS: |  | 7.89
|  |  |  | VALOR BDI (22.47%): |  | 1.77
|  |  |  | VALOR COM BDI: |  | 9.66
|  |  |  | QUANTIDADE (M): |  | 384.6
|  |  |  | VALOR TOTAL COM BDI: |  | 3715.24
10.6.6. 91926 CABO DE COBRE FLEXÍVEL ISOLADO, 2,5 MM², ANTI-CHAMA 450/750 V, PARA CIRCUITOS TERMINAIS - FORNECIMENTO E INSTALAÇÃO. AF_03/2023 (M)
Material |  | FONTE | UNID | COEFICIENTE | PREÇO UNITÁRIO | TOTAL
00001014 | CABO DE COBRE, FLEXIVEL, CLASSE 4 OU 5, ISOLACAO EM PVC/A, ANTICHAMA BWF-B, 1 CONDUTOR, 450/750 V, SECAO NOMINAL 2,5 MM2 | SINAPI | M | 1.2434 | 2.36 | 2.93
00021127 | FITA ISOLANTE ADESIVA ANTICHAMA, USO ATE 750 V, EM ROLO DE 19 MM X 5 M | SINAPI | UN | 0.0094 | 7.88 | 0.07
|  |  |  | TOTAL Material: |  | 3
Mão de Obra com Encargos Complementares |  | FONTE | UNID | COEFICIENTE | PREÇO UNITÁRIO | TOTAL
88247 | AUXILIAR DE ELETRICISTA COM ENCARGOS COMPLEMENTARES | SINAPI | H | 0.029 | 32.63 | 0.95
88264 | ELETRICISTA COM ENCARGOS COMPLEMENTARES | SINAPI | H | 0.029 | 43.58 | 1.26
|  |  |  | TOTAL Mão de Obra com Encargos Complementares: |  | 2.21
|  |  |  | VALOR SEM ENCARGOS: |  | 4.31
|  |  |  | VALOR ENCARGOS (115.48%): |  | 0.89
|  |  |  | VALOR COM ENCARGOS: |  | 5.2
|  |  |  | VALOR BDI (22.47%): |  | 1.17
|  |  |  | VALOR COM BDI: |  | 6.37
|  |  |  | QUANTIDADE (M): |  | 2386
|  |  |  | VALOR TOTAL COM BDI: |  | 15198.82
10.7.1. 09.005.040 (E) CAIXA DE PASSAGEM EM CHAPA METÁLICA COM TAMPA PARAFUSADA - 20X20X10CM (UN)
Material |  | FONTE | UNID | COEFICIENTE | PREÇO UNITÁRIO | TOTAL
54840 | CAIXA DE PAS. TAMP. PARAF. - 20X20X10CM | SIURB | Un | 1 | 36.95 | 36.95
|  |  |  | TOTAL Material: |  | 36.95
Mão de Obra |  | FONTE | UNID | COEFICIENTE | PREÇO UNITÁRIO | TOTAL
02041 | ELETRICISTA (SGSP) | SIURB | H | 0.66 | 33.08 | 21.83
02099 | SERVENTE (SGSP) | SIURB | H | 1 | 24.1 | 24.1
|  |  |  | TOTAL Mão de Obra: |  | 45.93
|  |  |  | VALOR SEM ENCARGOS: |  | 54.85
|  |  |  | VALOR ENCARGOS (156.70%): |  | 28.04
|  |  |  | VALOR COM ENCARGOS: |  | 82.89
|  |  |  | VALOR BDI (22.47%): |  | 18.63
|  |  |  | VALOR COM BDI: |  | 101.52
|  |  |  | QUANTIDADE (UN): |  | 4
|  |  |  | VALOR TOTAL COM BDI: |  | 406.08
10.7.2. 66.08.100 RACK FECHADO PADRÃO METÁLICO, 19 X 12 US X 470 MM (UN)
Material |  | FONTE | UNID | COEFICIENTE | PREÇO UNITÁRIO | TOTAL
P.17.000.030522 | Rack fechado padrão metálico, 19 x 12 Us x 470 mm, porta com visor em acrílico/vidro; ref. Bihouse Racks, APL Racks, Pier Telecom ou equivalente | CDHU | UN | 1 | 888.12 | 888.12
|  |  |  | TOTAL Material: |  | 888.12
Mão de Obra |  | FONTE | UNID | COEFICIENTE | PREÇO UNITÁRIO | TOTAL
B.01.000.010117 | Eletrotécnico montador | CDHU | H | 2.5 | 68.17 | 170.43
B.01.000.010198 | Técnico equipamentos informática | CDHU | H | 5 | 38.69 | 193.45
|  |  |  | TOTAL Mão de Obra: |  | 363.88
|  |  |  | VALOR SEM ENCARGOS: |  | 1047.55
|  |  |  | VALOR ENCARGOS (128.23%): |  | 204.4
|  |  |  | VALOR COM ENCARGOS: |  | 1251.95
|  |  |  | VALOR BDI (22.47%): |  | 281.31
|  |  |  | VALOR COM BDI: |  | 1533.26
|  |  |  | QUANTIDADE (UN): |  | 1
|  |  |  | VALOR TOTAL COM BDI: |  | 1533.26
10.7.3. 40.07.010 CAIXA EM PVC DE 4´ X 2´ (UN)
Material |  | FONTE | UNID | COEFICIENTE | PREÇO UNITÁRIO | TOTAL
P.13.000.045006 | Caixa em PVC de 4´ x 2´ | CDHU | UN | 1 | 3.18 | 3.18
|  |  |  | TOTAL Material: |  | 3.18
Mão de Obra |  | FONTE | UNID | COEFICIENTE | PREÇO UNITÁRIO | TOTAL
B.01.000.010116 | Ajudante eletricista | CDHU | H | 0.25 | 21.43 | 5.36
B.01.000.010115 | Eletricista | CDHU | H | 0.25 | 31.24 | 7.81
|  |  |  | TOTAL Mão de Obra: |  | 13.17
|  |  |  | VALOR SEM ENCARGOS: |  | 8.95
|  |  |  | VALOR ENCARGOS (128.23%): |  | 7.4
|  |  |  | VALOR COM ENCARGOS: |  | 16.35
|  |  |  | VALOR BDI (22.47%): |  | 3.67
|  |  |  | VALOR COM BDI: |  | 20.02
|  |  |  | QUANTIDADE (UN): |  | 37
|  |  |  | VALOR TOTAL COM BDI: |  | 740.74
10.7.4. 97667 ELETRODUTO FLEXÍVEL CORRUGADO, PEAD, DN 50 (1 1/2"), PARA REDE ENTERRADA DE DISTRIBUIÇÃO DE ENERGIA ELÉTRICA - FORNECIMENTO E INSTALAÇÃO. AF_12/2021 (M)
Material |  | FONTE | UNID | COEFICIENTE | PREÇO UNITÁRIO | TOTAL
00039246 | ELETRODUTO/DUTO PEAD FLEXIVEL PAREDE SIMPLES, CORRUGACAO HELICOIDAL, COR PRETA, SEM ROSCA, DE 1 1/2", CRC 680 N, PARA CABEAMENTO SUBTERRANEO (NBR 15715) | SINAPI | M | 1.1 | 4.58 | 5.04
|  |  |  | TOTAL Material: |  | 5.04
Mão de Obra com Encargos Complementares |  | FONTE | UNID | COEFICIENTE | PREÇO UNITÁRIO | TOTAL
88247 | AUXILIAR DE ELETRICISTA COM ENCARGOS COMPLEMENTARES | SINAPI | H | 0.0672 | 32.63 | 2.19
88264 | ELETRICISTA COM ENCARGOS COMPLEMENTARES | SINAPI | H | 0.0672 | 43.58 | 2.93
|  |  |  | TOTAL Mão de Obra com Encargos Complementares: |  | 5.12
|  |  |  | VALOR SEM ENCARGOS: |  | 8.06
|  |  |  | VALOR ENCARGOS (115.48%): |  | 2.08
|  |  |  | VALOR COM ENCARGOS: |  | 10.14
|  |  |  | VALOR BDI (22.47%): |  | 2.28
|  |  |  | VALOR COM BDI: |  | 12.42
|  |  |  | QUANTIDADE (M): |  | 26.4
|  |  |  | VALOR TOTAL COM BDI: |  | 327.89
10.7.5. 38.19.220 ELETRODUTO DE PVC CORRUGADO FLEXÍVEL REFORÇADO, DIÂMETRO EXTERNO DE 32 MM (M)
Material |  | FONTE | UNID | COEFICIENTE | PREÇO UNITÁRIO | TOTAL
P.02.000.042516 | Eletroduto de PVC corrugado flexível reforçado cinza, DE= 32mm | CDHU | M | 1.05 | 4.09 | 4.29
|  |  |  | TOTAL Material: |  | 4.29
Mão de Obra |  | FONTE | UNID | COEFICIENTE | PREÇO UNITÁRIO | TOTAL
B.01.000.010116 | Ajudante eletricista | CDHU | H | 0.3 | 21.43 | 6.43
B.01.000.010115 | Eletricista | CDHU | H | 0.3 | 31.24 | 9.37
|  |  |  | TOTAL Mão de Obra: |  | 15.8
|  |  |  | VALOR SEM ENCARGOS: |  | 11.22
|  |  |  | VALOR ENCARGOS (128.23%): |  | 8.87
|  |  |  | VALOR COM ENCARGOS: |  | 20.09
|  |  |  | VALOR BDI (22.47%): |  | 4.51
|  |  |  | VALOR COM BDI: |  | 24.6
|  |  |  | QUANTIDADE (M): |  | 227.9
|  |  |  | VALOR TOTAL COM BDI: |  | 5606.34
10.7.6. 38.01.040 ELETRODUTO DE PVC RÍGIDO ROSCÁVEL DE 3/4´ - COM ACESSÓRIOS (M)
Material |  | FONTE | UNID | COEFICIENTE | PREÇO UNITÁRIO | TOTAL
P.02.000.042502 | Eletroduto de PVC rígido roscável de 25mm (3/4´) | CDHU | M | 1.1 | 6.38 | 7.02
|  |  |  | TOTAL Material: |  | 7.02
Mão de Obra |  | FONTE | UNID | COEFICIENTE | PREÇO UNITÁRIO | TOTAL
B.01.000.010116 | Ajudante eletricista | CDHU | H | 0.5 | 21.43 | 10.72
B.01.000.010115 | Eletricista | CDHU | H | 0.5 | 31.24 | 15.62
|  |  |  | TOTAL Mão de Obra: |  | 26.34
|  |  |  | VALOR SEM ENCARGOS: |  | 18.57
|  |  |  | VALOR ENCARGOS (128.23%): |  | 14.79
|  |  |  | VALOR COM ENCARGOS: |  | 33.36
|  |  |  | VALOR BDI (22.47%): |  | 7.5
|  |  |  | VALOR COM BDI: |  | 40.86
|  |  |  | QUANTIDADE (M): |  | 4
|  |  |  | VALOR TOTAL COM BDI: |  | 163.44
10.7.7. 39.18.120 CABO PARA REDE U/UTP 23 AWG COM 4 PARES - CATEGORIA 6A (M)
Material |  | FONTE | UNID | COEFICIENTE | PREÇO UNITÁRIO | TOTAL
P.10.000.050015 | Cabo para rede 23 AWG, com 4 pares, categoria 6A, ref. CM CZ 305M Furukawa, ou equivalente | CDHU | M | 1.02 | 20.82 | 21.24
|  |  |  | TOTAL Material: |  | 21.24
Mão de Obra |  | FONTE | UNID | COEFICIENTE | PREÇO UNITÁRIO | TOTAL
B.01.000.010116 | Ajudante eletricista | CDHU | H | 0.11 | 21.43 | 2.36
B.01.000.010115 | Eletricista | CDHU | H | 0.11 | 31.24 | 3.44
|  |  |  | TOTAL Mão de Obra: |  | 5.8
|  |  |  | VALOR SEM ENCARGOS: |  | 23.78
|  |  |  | VALOR ENCARGOS (128.23%): |  | 3.26
|  |  |  | VALOR COM ENCARGOS: |  | 27.04
|  |  |  | VALOR BDI (22.47%): |  | 6.08
|  |  |  | VALOR COM BDI: |  | 33.12
|  |  |  | QUANTIDADE (M): |  | 429
|  |  |  | VALOR TOTAL COM BDI: |  | 14208.48
10.7.8. 39.18.106 CABO COAXIAL BLINDADO PARA CFTV (M)
Material |  | FONTE | UNID | COEFICIENTE | PREÇO UNITÁRIO | TOTAL
P.10.000.091015 | Cabo coaxial tipo RG 59, D= 0,60 mm, blindagem com fio de cobre nu 95%, ref. KMP, ou IFE-EWG ou equivalente | CDHU | M | 1.02 | 7.47 | 7.62
|  |  |  | TOTAL Material: |  | 7.62
Mão de Obra |  | FONTE | UNID | COEFICIENTE | PREÇO UNITÁRIO | TOTAL
B.01.000.010116 | Ajudante eletricista | CDHU | H | 0.085 | 21.43 | 1.82
B.01.000.010115 | Eletricista | CDHU | H | 0.085 | 31.24 | 2.66
|  |  |  | TOTAL Mão de Obra: |  | 4.48
|  |  |  | VALOR SEM ENCARGOS: |  | 9.58
|  |  |  | VALOR ENCARGOS (128.23%): |  | 2.52
|  |  |  | VALOR COM ENCARGOS: |  | 12.1
|  |  |  | VALOR BDI (22.47%): |  | 2.72
|  |  |  | VALOR COM BDI: |  | 14.82
|  |  |  | QUANTIDADE (M): |  | 447.9
|  |  |  | VALOR TOTAL COM BDI: |  | 6637.88
10.8.1. 98307 TOMADA DE REDE RJ45 - FORNECIMENTO E INSTALAÇÃO. AF_11/2019 (UN)
Material |  | FONTE | UNID | COEFICIENTE | PREÇO UNITÁRIO | TOTAL
00038083 | TOMADA RJ45, 8 FIOS, CAT 5E, CONJUNTO MONTADO PARA EMBUTIR 4" X 2" (PLACA + SUPORTE + MODULO) | SINAPI | UN | 1 | 36.52 | 36.52
|  |  |  | TOTAL Material: |  | 36.52
Mão de Obra com Encargos Complementares |  | FONTE | UNID | COEFICIENTE | PREÇO UNITÁRIO | TOTAL
88247 | AUXILIAR DE ELETRICISTA COM ENCARGOS COMPLEMENTARES | SINAPI | H | 0.2062 | 32.63 | 6.73
88264 | ELETRICISTA COM ENCARGOS COMPLEMENTARES | SINAPI | H | 0.2062 | 43.58 | 8.99
|  |  |  | TOTAL Mão de Obra com Encargos Complementares: |  | 15.72
|  |  |  | VALOR SEM ENCARGOS: |  | 45.79
|  |  |  | VALOR ENCARGOS (115.48%): |  | 6.43
|  |  |  | VALOR COM ENCARGOS: |  | 52.22
|  |  |  | VALOR BDI (22.47%): |  | 11.73
|  |  |  | VALOR COM BDI: |  | 63.95
|  |  |  | QUANTIDADE (UN): |  | 17
|  |  |  | VALOR TOTAL COM BDI: |  | 1087.15
10.8.2. 91945 SUPORTE PARAFUSADO COM PLACA DE ENCAIXE 4" X 2" - FORNECIMENTO E INSTALAÇÃO. AF_03/2023 (UN)
Material |  | FONTE | UNID | COEFICIENTE | PREÇO UNITÁRIO | TOTAL
00038094 | ESPELHO / PLACA DE 3 POSTOS 4" X 2", PARA INSTALACAO DE TOMADAS E INTERRUPTORES | SINAPI | UN | 1 | 2.97 | 2.97
00038099 | SUPORTE DE FIXACAO PARA ESPELHO / PLACA 4" X 2", PARA 3 MODULOS, PARA INSTALACAO DE TOMADAS E INTERRUPTORES (SOMENTE SUPORTE) | SINAPI | UN | 1 | 1.54 | 1.54
|  |  |  | TOTAL Material: |  | 4.51
Mão de Obra com Encargos Complementares |  | FONTE | UNID | COEFICIENTE | PREÇO UNITÁRIO | TOTAL
88247 | AUXILIAR DE ELETRICISTA COM ENCARGOS COMPLEMENTARES | SINAPI | H | 0.187 | 32.63 | 6.1
88264 | ELETRICISTA COM ENCARGOS COMPLEMENTARES | SINAPI | H | 0.187 | 43.58 | 8.15
|  |  |  | TOTAL Mão de Obra com Encargos Complementares: |  | 14.25
|  |  |  | VALOR SEM ENCARGOS: |  | 12.92
|  |  |  | VALOR ENCARGOS (115.48%): |  | 5.83
|  |  |  | VALOR COM ENCARGOS: |  | 18.75
|  |  |  | VALOR BDI (22.47%): |  | 4.21
|  |  |  | VALOR COM BDI: |  | 22.96
|  |  |  | QUANTIDADE (UN): |  | 18
|  |  |  | VALOR TOTAL COM BDI: |  | 413.28
10.8.3. 66.08.324 CÂMERA COM VISÃO NOTURNA HD 1080P - MODELO INTELBRAS VIP 3240 OU EQUIVALENTE (UN)
Material |  | FONTE | UNID | COEFICIENTE | PREÇO UNITÁRIO | TOTAL
P.17.000.030562 | Câmera fixa colorida compacta, resolução 1/3 Megapixels, tipo mini com lente varifocal, para áreas internas e externas; ref. VIP S3120 IP mini Bullet 1.3MP da Intelbras, IP GSIP1300TVP Bullet da Giga ou equivalente | CDHU | UN | 1 | 1120.83 | 1120.83
|  |  |  | TOTAL Material: |  | 1120.83
Mão de Obra |  | FONTE | UNID | COEFICIENTE | PREÇO UNITÁRIO | TOTAL
B.01.000.010117 | Eletrotécnico montador | CDHU | H | 2 | 68.17 | 136.34
B.01.000.010198 | Técnico equipamentos informática | CDHU | H | 2 | 38.69 | 77.38
|  |  |  | TOTAL Mão de Obra: |  | 213.72
|  |  |  | VALOR SEM ENCARGOS: |  | 1214.47
|  |  |  | VALOR ENCARGOS (128.23%): |  | 120.06
|  |  |  | VALOR COM ENCARGOS: |  | 1334.53
|  |  |  | VALOR BDI (22.47%): |  | 299.87
|  |  |  | VALOR COM BDI: |  | 1634.4
|  |  |  | QUANTIDADE (UN): |  | 18
|  |  |  | VALOR TOTAL COM BDI: |  | 29419.2
10.8.4. 66.20.225 SWITCH GIGABIT 24 PORTAS COM CAPACIDADE DE 10/100/1000/MBPS (UN)
Material |  | FONTE | UNID | COEFICIENTE | PREÇO UNITÁRIO | TOTAL
P.17.000.031490 | Switch Gigabit 24 portas 10/100/1000 Base TX Layer 2 mínimo com porta de saída em fibra | CDHU | UN | 1 | 2203.26 | 2203.26
|  |  |  | TOTAL Material: |  | 2203.26
Mão de Obra |  | FONTE | UNID | COEFICIENTE | PREÇO UNITÁRIO | TOTAL
B.01.000.010198 | Técnico equipamentos informática | CDHU | H | 0.5 | 38.69 | 19.35
|  |  |  | TOTAL Mão de Obra: |  | 19.35
|  |  |  | VALOR SEM ENCARGOS: |  | 2211.74
|  |  |  | VALOR ENCARGOS (128.23%): |  | 10.86
|  |  |  | VALOR COM ENCARGOS: |  | 2222.6
|  |  |  | VALOR BDI (22.47%): |  | 499.42
|  |  |  | VALOR COM BDI: |  | 2722.02
|  |  |  | QUANTIDADE (UN): |  | 1
|  |  |  | VALOR TOTAL COM BDI: |  | 2722.02
10.8.5. 66.20.150 GUIA ORGANIZADORA DE CABOS PARA RACK, 19´ 1 U (UN)
Material |  | FONTE | UNID | COEFICIENTE | PREÇO UNITÁRIO | TOTAL
P.17.000.030518 | Guia organizadora de cabos para rack, 19´ 1 U | CDHU | UN | 1 | 22.1 | 22.1
|  |  |  | TOTAL Material: |  | 22.1
Mão de Obra |  | FONTE | UNID | COEFICIENTE | PREÇO UNITÁRIO | TOTAL
B.01.000.010117 | Eletrotécnico montador | CDHU | H | 0.1 | 68.17 | 6.82
B.01.000.010198 | Técnico equipamentos informática | CDHU | H | 0.2 | 38.69 | 7.74
|  |  |  | TOTAL Mão de Obra: |  | 14.56
|  |  |  | VALOR SEM ENCARGOS: |  | 28.48
|  |  |  | VALOR ENCARGOS (128.23%): |  | 8.18
|  |  |  | VALOR COM ENCARGOS: |  | 36.66
|  |  |  | VALOR BDI (22.47%): |  | 8.24
|  |  |  | VALOR COM BDI: |  | 44.9
|  |  |  | QUANTIDADE (UN): |  | 3
|  |  |  | VALOR TOTAL COM BDI: |  | 134.7
10.8.6. 98302 PATCH PANEL 24 PORTAS, CATEGORIA 6 - FORNECIMENTO E INSTALAÇÃO. AF_11/2019 (UN)
Material |  | FONTE | UNID | COEFICIENTE | PREÇO UNITÁRIO | TOTAL
00039596 | PATCH PANEL, 24 PORTAS, CATEGORIA 6, COM RACKS DE 19" DE LARGURA E 1 U DE ALTURA | SINAPI | UN | 1 | 881.09 | 881.09
|  |  |  | TOTAL Material: |  | 881.09
Mão de Obra com Encargos Complementares |  | FONTE | UNID | COEFICIENTE | PREÇO UNITÁRIO | TOTAL
88247 | AUXILIAR DE ELETRICISTA COM ENCARGOS COMPLEMENTARES | SINAPI | H | 6.2007 | 32.63 | 202.33
88264 | ELETRICISTA COM ENCARGOS COMPLEMENTARES | SINAPI | H | 6.2007 | 43.58 | 270.23
|  |  |  | TOTAL Mão de Obra com Encargos Complementares: |  | 472.56
|  |  |  | VALOR SEM ENCARGOS: |  | 1159.87
|  |  |  | VALOR ENCARGOS (115.48%): |  | 193.76
|  |  |  | VALOR COM ENCARGOS: |  | 1353.63
|  |  |  | VALOR BDI (22.47%): |  | 304.16
|  |  |  | VALOR COM BDI: |  | 1657.79
|  |  |  | QUANTIDADE (UN): |  | 2
|  |  |  | VALOR TOTAL COM BDI: |  | 3315.58
10.8.7. 66.02.460 VÍDEO PORTEIRO ELETRÔNICO COLORIDO, COM UM INTERFONE (CJ)
Material |  | FONTE | UNID | COEFICIENTE | PREÇO UNITÁRIO | TOTAL
P.17.000.031495 | Video porteiro eletrônico colorido com um interfone; referência comercial HDL 90.02.01.033, 90.02.01.700 ou equivalente | CDHU | CJ | 1 | 1417.76 | 1417.76
|  |  |  | TOTAL Material: |  | 1417.76
Mão de Obra |  | FONTE | UNID | COEFICIENTE | PREÇO UNITÁRIO | TOTAL
B.01.000.010116 | Ajudante eletricista | CDHU | H | 2.5 | 21.43 | 53.58
B.01.000.010115 | Eletricista | CDHU | H | 2.5 | 31.24 | 78.1
|  |  |  | TOTAL Mão de Obra: |  | 131.68
|  |  |  | VALOR SEM ENCARGOS: |  | 1475.47
|  |  |  | VALOR ENCARGOS (128.23%): |  | 73.97
|  |  |  | VALOR COM ENCARGOS: |  | 1549.44
|  |  |  | VALOR BDI (22.47%): |  | 348.16
|  |  |  | VALOR COM BDI: |  | 1897.6
|  |  |  | QUANTIDADE (CJ): |  | 1
|  |  |  | VALOR TOTAL COM BDI: |  | 1897.6
11.1.1. 103247 AR CONDICIONADO SPLIT INVERTER, HI-WALL (PAREDE), 12000 BTU/H, CICLO FRIO - FORNECIMENTO E INSTALAÇÃO. AF_11/2021_PE (UN)
Equipamento |  | FONTE | UNID | COEFICIENTE | PREÇO UNITÁRIO | TOTAL
00042425 | AR CONDICIONADO SPLIT INVERTER, HI-WALL (PAREDE), 12000 BTU/H, CICLO FRIO, 60HZ, CLASSIFICACAO A (SELO PROCEL), GAS HFC, CONTROLE S/FIO | SINAPI | UN | 1 | 2602.22 | 2602.22
|  |  |  | TOTAL Equipamento: |  | 2602.22
Material |  | FONTE | UNID | COEFICIENTE | PREÇO UNITÁRIO | TOTAL
00007568 | BUCHA DE NYLON SEM ABA S10, COM PARAFUSO DE 6,10 X 65 MM EM ACO ZINCADO COM ROSCA SOBERBA, CABECA CHATA E FENDA PHILLIPS | SINAPI | UN | 9 | 0.36 | 3.24
00011976 | CHUMBADOR DE ACO ZINCADO, DIAMETRO 1/4" COM PARAFUSO 1/4" X 40 MM | SINAPI | UN | 6 | 1.33 | 7.98
00013246 | PARAFUSO DE ACO ZINCADO, SEXTAVADO, COM ROSCA INTEIRA, DIAMETRO 5/16", COMPRIMENTO 3/4", COM PORCA E ARRUELA LISA LEVE | SINAPI | UN | 4 | 0.5 | 2
00037591 | SUPORTE MAO-FRANCESA EM ACO, ABAS IGUAIS 40 CM, CAPACIDADE MINIMA 70 KG, BRANCO | SINAPI | UN | 2 | 20.27 | 40.54
00001570 | TERMINAL A COMPRESSAO EM COBRE ESTANHADO PARA CABO 2,5 MM2, 1 FURO E 1 COMPRESSAO, PARA PARAFUSO DE FIXACAO M5 | SINAPI | UN | 10 | 1.01 | 10.1
|  |  |  | TOTAL Material: |  | 63.86
Mão de Obra com Encargos Complementares |  | FONTE | UNID | COEFICIENTE | PREÇO UNITÁRIO | TOTAL
88243 | AJUDANTE ESPECIALIZADO COM ENCARGOS COMPLEMENTARES | SINAPI | H | 2.3334 | 31.03 | 72.41
100308 | MECÂNICO DE REFRIGERAÇÃO COM ENCARGOS COMPLEMENTARES | SINAPI | H | 2.3334 | 43.28 | 100.99
|  |  |  | TOTAL Mão de Obra com Encargos Complementares: |  | 173.4
|  |  |  | VALOR SEM ENCARGOS: |  | 2768.77
|  |  |  | VALOR ENCARGOS (115.48%): |  | 70.69
|  |  |  | VALOR COM ENCARGOS: |  | 2839.46
|  |  |  | VALOR BDI (22.47%): |  | 638.03
|  |  |  | VALOR COM BDI: |  | 3477.49
|  |  |  | QUANTIDADE (UN): |  | 4
|  |  |  | VALOR TOTAL COM BDI: |  | 13909.96
11.1.2. 103253 AR CONDICIONADO SPLIT INVERTER, HI-WALL (PAREDE), 24000 BTU/H, CICLO FRIO - FORNECIMENTO E INSTALAÇÃO. AF_11/2021_PE (UN)
Equipamento |  | FONTE | UNID | COEFICIENTE | PREÇO UNITÁRIO | TOTAL
00043184 | AR CONDICIONADO SPLIT INVERTER, HI-WALL (PAREDE), 24000 BTU/H, CICLO FRIO, 60HZ, CLASSIFICACAO A (SELO PROCEL), GAS HFC, CONTROLE S/FIO | SINAPI | UN | 1 | 5339.15 | 5339.15
|  |  |  | TOTAL Equipamento: |  | 5339.15
Material |  | FONTE | UNID | COEFICIENTE | PREÇO UNITÁRIO | TOTAL
00007568 | BUCHA DE NYLON SEM ABA S10, COM PARAFUSO DE 6,10 X 65 MM EM ACO ZINCADO COM ROSCA SOBERBA, CABECA CHATA E FENDA PHILLIPS | SINAPI | UN | 9 | 0.36 | 3.24
00011976 | CHUMBADOR DE ACO ZINCADO, DIAMETRO 1/4" COM PARAFUSO 1/4" X 40 MM | SINAPI | UN | 6 | 1.33 | 7.98
00013246 | PARAFUSO DE ACO ZINCADO, SEXTAVADO, COM ROSCA INTEIRA, DIAMETRO 5/16", COMPRIMENTO 3/4", COM PORCA E ARRUELA LISA LEVE | SINAPI | UN | 4 | 0.5 | 2
00037591 | SUPORTE MAO-FRANCESA EM ACO, ABAS IGUAIS 40 CM, CAPACIDADE MINIMA 70 KG, BRANCO | SINAPI | UN | 2 | 20.27 | 40.54
00001570 | TERMINAL A COMPRESSAO EM COBRE ESTANHADO PARA CABO 2,5 MM2, 1 FURO E 1 COMPRESSAO, PARA PARAFUSO DE FIXACAO M5 | SINAPI | UN | 10 | 1.01 | 10.1
|  |  |  | TOTAL Material: |  | 63.86
Mão de Obra com Encargos Complementares |  | FONTE | UNID | COEFICIENTE | PREÇO UNITÁRIO | TOTAL
88243 | AJUDANTE ESPECIALIZADO COM ENCARGOS COMPLEMENTARES | SINAPI | H | 2.6335 | 31.03 | 81.72
100308 | MECÂNICO DE REFRIGERAÇÃO COM ENCARGOS COMPLEMENTARES | SINAPI | H | 2.6335 | 43.28 | 113.98
|  |  |  | TOTAL Mão de Obra com Encargos Complementares: |  | 195.7
|  |  |  | VALOR SEM ENCARGOS: |  | 5518.91
|  |  |  | VALOR ENCARGOS (115.48%): |  | 79.78
|  |  |  | VALOR COM ENCARGOS: |  | 5598.69
|  |  |  | VALOR BDI (22.47%): |  | 1258.03
|  |  |  | VALOR COM BDI: |  | 6856.72
|  |  |  | QUANTIDADE (UN): |  | 1
|  |  |  | VALOR TOTAL COM BDI: |  | 6856.72
11.1.3. 16.20.073 FORNECIMENTO E INSTALAÇAO DE APARELHO AR CONDICIONADO HI WALL CICLO FRIO MINI SPLIT 30.000 BTU/H INVERTER 220V COM CONTROLE REMOTO (CJ)
Serviço |  | FONTE | UNID | COEFICIENTE | PREÇO UNITÁRIO | TOTAL
4.75.73 | APARELHO AR CONDICIONADO HI WALL MINI SPLIT 30.000 BTU/H CICLO FRIO INVERTER 220V COM CONTROLE REMOTO | FDE | CJ | 1 | 8201.76 | 8201.76
|  |  |  | TOTAL Serviço: |  | 8201.76
|  |  |  | VALOR SEM ENCARGOS: |  | 8201.76
|  |  |  | VALOR ENCARGOS: |  | 0
|  |  |  | VALOR COM ENCARGOS: |  | 8201.76
|  |  |  | VALOR BDI (22.47%): |  | 1842.94
|  |  |  | VALOR COM BDI: |  | 10044.7
|  |  |  | QUANTIDADE (CJ): |  | 4
|  |  |  | VALOR TOTAL COM BDI: |  | 40178.8
11.2.1. 46.27.060 TUBO DE COBRE FLEXÍVEL, ESPESSURA 1/32" - DIÂMETRO 1/4", INCLUSIVE CONEXÕES (M)
Material |  | FONTE | UNID | COEFICIENTE | PREÇO UNITÁRIO | TOTAL
H.13.000.069502 | Pasta para soldar | CDHU | KG | 0.0002 | 67.43 | 0.01
H.13.000.069501 | Solda 50/50 | CDHU | KG | 0.0001 | 242.77 | 0.02
O.08.000.063002 | Tubo de cobre flexível para sistema de ar condicionado, espessura 1/32" - diâmetro 1/4" (0,133 kg/m) | CDHU | M | 1.1 | 11.28 | 12.41
|  |  |  | TOTAL Material: |  | 12.44
Mão de Obra |  | FONTE | UNID | COEFICIENTE | PREÇO UNITÁRIO | TOTAL
B.01.000.010119 | Ajudante de encanador | CDHU | H | 0.165 | 21.43 | 3.54
B.01.000.010118 | Encanador | CDHU | H | 0.165 | 31.24 | 5.15
|  |  |  | TOTAL Mão de Obra: |  | 8.69
|  |  |  | VALOR SEM ENCARGOS: |  | 16.25
|  |  |  | VALOR ENCARGOS (128.23%): |  | 4.88
|  |  |  | VALOR COM ENCARGOS: |  | 21.13
|  |  |  | VALOR BDI (22.47%): |  | 4.75
|  |  |  | VALOR COM BDI: |  | 25.88
|  |  |  | QUANTIDADE (M): |  | 100
|  |  |  | VALOR TOTAL COM BDI: |  | 2588
11.2.2. 46.27.090 TUBO DE COBRE FLEXÍVEL, ESPESSURA 1/32" - DIÂMETRO 1/2", INCLUSIVE CONEXÕES (M)
Material |  | FONTE | UNID | COEFICIENTE | PREÇO UNITÁRIO | TOTAL
H.13.000.069502 | Pasta para soldar | CDHU | KG | 0.0003 | 67.43 | 0.02
H.13.000.069501 | Solda 50/50 | CDHU | KG | 0.0002 | 242.77 | 0.05
O.08.000.063005 | Tubo de cobre flexível para sistema de ar condicionado, espessura 1/32" - diâmetro 1/2" (0,280 kg/m) | CDHU | M | 1.1 | 23.48 | 25.83
|  |  |  | TOTAL Material: |  | 25.9
Mão de Obra |  | FONTE | UNID | COEFICIENTE | PREÇO UNITÁRIO | TOTAL
B.01.000.010119 | Ajudante de encanador | CDHU | H | 0.25 | 21.43 | 5.36
B.01.000.010118 | Encanador | CDHU | H | 0.25 | 31.24 | 7.81
|  |  |  | TOTAL Mão de Obra: |  | 13.17
|  |  |  | VALOR SEM ENCARGOS: |  | 31.67
|  |  |  | VALOR ENCARGOS (128.23%): |  | 7.4
|  |  |  | VALOR COM ENCARGOS: |  | 39.07
|  |  |  | VALOR BDI (22.47%): |  | 8.78
|  |  |  | VALOR COM BDI: |  | 47.85
|  |  |  | QUANTIDADE (M): |  | 75
|  |  |  | VALOR TOTAL COM BDI: |  | 3588.75
11.2.3. 46.27.080 TUBO DE COBRE FLEXÍVEL, ESPESSURA 1/32" - DIÂMETRO 3/8", INCLUSIVE CONEXÕES (M)
Material |  | FONTE | UNID | COEFICIENTE | PREÇO UNITÁRIO | TOTAL
H.13.000.069502 | Pasta para soldar | CDHU | KG | 0.0003 | 67.43 | 0.02
H.13.000.069501 | Solda 50/50 | CDHU | KG | 0.0002 | 242.77 | 0.05
O.08.000.063004 | Tubo de cobre flexível para sistema de ar condicionado, espessura 1/32" - diâmetro 3/8" (0,200 kg/m) | CDHU | M | 1.1 | 17.84 | 19.62
|  |  |  | TOTAL Material: |  | 19.69
Mão de Obra |  | FONTE | UNID | COEFICIENTE | PREÇO UNITÁRIO | TOTAL
B.01.000.010119 | Ajudante de encanador | CDHU | H | 0.25 | 21.43 | 5.36
B.01.000.010118 | Encanador | CDHU | H | 0.25 | 31.24 | 7.81
|  |  |  | TOTAL Mão de Obra: |  | 13.17
|  |  |  | VALOR SEM ENCARGOS: |  | 25.46
|  |  |  | VALOR ENCARGOS (128.23%): |  | 7.4
|  |  |  | VALOR COM ENCARGOS: |  | 32.86
|  |  |  | VALOR BDI (22.47%): |  | 7.38
|  |  |  | VALOR COM BDI: |  | 40.24
|  |  |  | QUANTIDADE (M): |  | 75
|  |  |  | VALOR TOTAL COM BDI: |  | 3018
11.2.4. 32.11.270 ISOLAMENTO TÉRMICO EM ESPUMA ELASTOMÉRICA, ESPESSURA DE 9 A 12 MM, PARA TUBULAÇÃO DE 1/4´ (COBRE) (M)
Material |  | FONTE | UNID | COEFICIENTE | PREÇO UNITÁRIO | TOTAL
F.12.000.028075 | Cola de contato para espuma elastomérica, isolamento térmico (uso adesivo industrial), ref. Armaflex 520 ou equivalente | CDHU | L | 0.02 | 135.35 | 2.71
|  |  |  | TOTAL Material: |  | 2.71
Mão de Obra |  | FONTE | UNID | COEFICIENTE | PREÇO UNITÁRIO | TOTAL
B.01.000.010119 | Ajudante de encanador | CDHU | H | 0.23 | 21.43 | 4.93
B.01.000.010118 | Encanador | CDHU | H | 0.23 | 31.24 | 7.19
|  |  |  | TOTAL Mão de Obra: |  | 12.12
Serviço |  | FONTE | UNID | COEFICIENTE | PREÇO UNITÁRIO | TOTAL
F.03.000.024534 | Isolamento térmico em espuma elastomérica, espessura de 9 a 12 mm, para tubulação água quente e refrigeração, diâmetro de 1/4´ (cobre) | CDHU | M | 1.02 | 4.36 | 4.45
|  |  |  | TOTAL Serviço: |  | 4.45
|  |  |  | VALOR SEM ENCARGOS: |  | 12.47
|  |  |  | VALOR ENCARGOS (128.23%): |  | 6.81
|  |  |  | VALOR COM ENCARGOS: |  | 19.28
|  |  |  | VALOR BDI (22.47%): |  | 4.33
|  |  |  | VALOR COM BDI: |  | 23.61
|  |  |  | QUANTIDADE (M): |  | 120
|  |  |  | VALOR TOTAL COM BDI: |  | 2833.2
11.2.5. 32.11.280 ISOLAMENTO TÉRMICO EM ESPUMA ELASTOMÉRICA, ESPESSURA DE 9 A 12 MM, PARA TUBULAÇÃO DE 1/2´ (COBRE) (M)
Material |  | FONTE | UNID | COEFICIENTE | PREÇO UNITÁRIO | TOTAL
F.12.000.028075 | Cola de contato para espuma elastomérica, isolamento térmico (uso adesivo industrial), ref. Armaflex 520 ou equivalente | CDHU | L | 0.02 | 135.35 | 2.71
|  |  |  | TOTAL Material: |  | 2.71
Mão de Obra |  | FONTE | UNID | COEFICIENTE | PREÇO UNITÁRIO | TOTAL
B.01.000.010119 | Ajudante de encanador | CDHU | H | 0.23 | 21.43 | 4.93
B.01.000.010118 | Encanador | CDHU | H | 0.23 | 31.24 | 7.19
|  |  |  | TOTAL Mão de Obra: |  | 12.12
Serviço |  | FONTE | UNID | COEFICIENTE | PREÇO UNITÁRIO | TOTAL
F.07.000.024536 | Isolamento térmico em espuma elastomérica, espessura de 9 a 12 mm, para tubulação água quente e refrigeração, diâmetro de 1/2´ (cobre) | CDHU | M | 1 | 4.74 | 4.74
|  |  |  | TOTAL Serviço: |  | 4.74
|  |  |  | VALOR SEM ENCARGOS: |  | 12.76
|  |  |  | VALOR ENCARGOS (128.23%): |  | 6.81
|  |  |  | VALOR COM ENCARGOS: |  | 19.57
|  |  |  | VALOR BDI (22.47%): |  | 4.4
|  |  |  | VALOR COM BDI: |  | 23.97
|  |  |  | QUANTIDADE (M): |  | 100
|  |  |  | VALOR TOTAL COM BDI: |  | 2397
11.2.6. 32.11.430 ISOLAMENTO TÉRMICO EM ESPUMA ELASTOMÉRICA, ESPESSURA DE 19 A 26 MM, PARA TUBULAÇÃO DE 3/8" (COBRE) OU 1/8" (FERRO) (M)
Material |  | FONTE | UNID | COEFICIENTE | PREÇO UNITÁRIO | TOTAL
F.12.000.028075 | Cola de contato para espuma elastomérica, isolamento térmico (uso adesivo industrial), ref. Armaflex 520 ou equivalente | CDHU | L | 0.02 | 135.35 | 2.71
F.03.000.024550 | Isolamento térmico em espuma elastomérica, espessura de 19 a 26 mm, para tubulação de água quente e refrigeração, diâmetro de 3/8" (cobre) e 1/8" (ferro) | CDHU | M | 1 | 14.02 | 14.02
|  |  |  | TOTAL Material: |  | 16.73
Mão de Obra |  | FONTE | UNID | COEFICIENTE | PREÇO UNITÁRIO | TOTAL
B.01.000.010119 | Ajudante de encanador | CDHU | H | 0.23 | 21.43 | 4.93
B.01.000.010118 | Encanador | CDHU | H | 0.23 | 31.24 | 7.19
|  |  |  | TOTAL Mão de Obra: |  | 12.12
|  |  |  | VALOR SEM ENCARGOS: |  | 22.04
|  |  |  | VALOR ENCARGOS (128.23%): |  | 6.81
|  |  |  | VALOR COM ENCARGOS: |  | 28.85
|  |  |  | VALOR BDI (22.47%): |  | 6.48
|  |  |  | VALOR COM BDI: |  | 35.33
|  |  |  | QUANTIDADE (M): |  | 100
|  |  |  | VALOR TOTAL COM BDI: |  | 3533
11.2.7. 39.24.151 CABO DE COBRE FLEXÍVEL DE 3 X 1,5 MM², ISOLAMENTO 500 V - ISOLAÇÃO PP 70°C (M)
Material |  | FONTE | UNID | COEFICIENTE | PREÇO UNITÁRIO | TOTAL
P.08.000.043223 | Cabo de cobre flexível de 3 x 1,5 mm², isolamento 500V - isolação PP 70° C, baixa emissão de fumaça, gases tóxicos e corrosivos; ref. Silflex PP 500V da Sil, Flexicom da Cobrecom ou equivalente | CDHU | M | 1.02 | 5.02 | 5.12
|  |  |  | TOTAL Material: |  | 5.12
Mão de Obra |  | FONTE | UNID | COEFICIENTE | PREÇO UNITÁRIO | TOTAL
B.01.000.010116 | Ajudante eletricista | CDHU | H | 0.12 | 21.43 | 2.57
B.01.000.010115 | Eletricista | CDHU | H | 0.12 | 31.24 | 3.75
|  |  |  | TOTAL Mão de Obra: |  | 6.32
|  |  |  | VALOR SEM ENCARGOS: |  | 7.89
|  |  |  | VALOR ENCARGOS (128.23%): |  | 3.55
|  |  |  | VALOR COM ENCARGOS: |  | 11.44
|  |  |  | VALOR BDI (22.47%): |  | 2.57
|  |  |  | VALOR COM BDI: |  | 14.01
|  |  |  | QUANTIDADE (M): |  | 200
|  |  |  | VALOR TOTAL COM BDI: |  | 2802
12.1. 50.10.084 EXTINTOR MANUAL DE PÓ QUÍMICO SECO 20 BC - CAPACIDADE DE 12 KG (UN)
Material |  | FONTE | UNID | COEFICIENTE | PREÇO UNITÁRIO | TOTAL
O.16.000.067017 | Extintor manual de pó químico seco 20 BC, capacidade de 12 kg com carga | CDHU | UN | 1 | 305.07 | 305.07
|  |  |  | TOTAL Material: |  | 305.07
Mão de Obra |  | FONTE | UNID | COEFICIENTE | PREÇO UNITÁRIO | TOTAL
B.01.000.010118 | Encanador | CDHU | H | 0.7 | 31.24 | 21.87
|  |  |  | TOTAL Mão de Obra: |  | 21.87
|  |  |  | VALOR SEM ENCARGOS: |  | 314.65
|  |  |  | VALOR ENCARGOS (128.23%): |  | 12.29
|  |  |  | VALOR COM ENCARGOS: |  | 326.94
|  |  |  | VALOR BDI (22.47%): |  | 73.46
|  |  |  | VALOR COM BDI: |  | 400.4
|  |  |  | QUANTIDADE (UN): |  | 2
|  |  |  | VALOR TOTAL COM BDI: |  | 800.8
12.2. 50.10.120 EXTINTOR MANUAL DE PÓ QUÍMICO SECO ABC - CAPACIDADE DE 6 KG (UN)
Material |  | FONTE | UNID | COEFICIENTE | PREÇO UNITÁRIO | TOTAL
O.16.000.067072 | Extintor manual de pó químico seco classes ABC, capacidade de 6 kg, ref. 2-A NBR 9443 e 20-B NBR 9444 com carga | CDHU | UN | 1 | 259.16 | 259.16
|  |  |  | TOTAL Material: |  | 259.16
Mão de Obra |  | FONTE | UNID | COEFICIENTE | PREÇO UNITÁRIO | TOTAL
B.01.000.010118 | Encanador | CDHU | H | 0.7 | 31.24 | 21.87
|  |  |  | TOTAL Mão de Obra: |  | 21.87
|  |  |  | VALOR SEM ENCARGOS: |  | 268.74
|  |  |  | VALOR ENCARGOS (128.23%): |  | 12.29
|  |  |  | VALOR COM ENCARGOS: |  | 281.03
|  |  |  | VALOR BDI (22.47%): |  | 63.15
|  |  |  | VALOR COM BDI: |  | 344.18
|  |  |  | QUANTIDADE (UN): |  | 2
|  |  |  | VALOR TOTAL COM BDI: |  | 688.36
12.3. 97.02.195 PLACA DE SINALIZAÇÃO EM PVC FOTOLUMINESCENTE (240X120MM), COM INDICAÇÃO DE ROTA DE EVACUAÇÃO E SAÍDA DE EMERGÊNCIA (UN)
Material |  | FONTE | UNID | COEFICIENTE | PREÇO UNITÁRIO | TOTAL
N.04.000.020302 | Placa de sinalização em PVC fotoluminescente (240x120x2mm), indicação de rota de evacuação e saída de emergência; ref. S2 da Net Placa, 3670 da TAG Sinalização, S2 da Perfect Vision ou equivalente | CDHU | UN | 1 | 17.38 | 17.38
|  |  |  | TOTAL Material: |  | 17.38
Mão de Obra |  | FONTE | UNID | COEFICIENTE | PREÇO UNITÁRIO | TOTAL
B.01.000.010101 | Ajudante geral | CDHU | H | 0.2 | 21.43 | 4.29
B.01.000.010139 | Pedreiro | CDHU | H | 0.1 | 26.09 | 2.61
|  |  |  | TOTAL Mão de Obra: |  | 6.9
|  |  |  | VALOR SEM ENCARGOS: |  | 20.4
|  |  |  | VALOR ENCARGOS (128.23%): |  | 3.88
|  |  |  | VALOR COM ENCARGOS: |  | 24.28
|  |  |  | VALOR BDI (22.47%): |  | 5.46
|  |  |  | VALOR COM BDI: |  | 29.74
|  |  |  | QUANTIDADE (UN): |  | 10
|  |  |  | VALOR TOTAL COM BDI: |  | 297.4
12.4. 97.02.193 PLACA DE SINALIZAÇÃO EM PVC FOTOLUMINESCENTE (200X200MM), COM INDICAÇÃO DE EQUIPAMENTOS DE ALARME, DETECÇÃO E EXTINÇÃO DE INCÊNDIO (UN)
Material |  | FONTE | UNID | COEFICIENTE | PREÇO UNITÁRIO | TOTAL
N.04.000.020300 | Placa de sinalização em PVC fotoluminescente (200x200mmx2mm), com indicação de equipamentos de alarme, detecção e extinção de incêndio, ref. E001.01B da ADVcomm, E2 da Net Placa, 17388 da TAG Sinalização ou equivalente | CDHU | UN | 1 | 14.35 | 14.35
|  |  |  | TOTAL Material: |  | 14.35
Mão de Obra |  | FONTE | UNID | COEFICIENTE | PREÇO UNITÁRIO | TOTAL
B.01.000.010101 | Ajudante geral | CDHU | H | 0.2 | 21.43 | 4.29
B.01.000.010139 | Pedreiro | CDHU | H | 0.1 | 26.09 | 2.61
|  |  |  | TOTAL Mão de Obra: |  | 6.9
|  |  |  | VALOR SEM ENCARGOS: |  | 17.37
|  |  |  | VALOR ENCARGOS (128.23%): |  | 3.88
|  |  |  | VALOR COM ENCARGOS: |  | 21.25
|  |  |  | VALOR BDI (22.47%): |  | 4.77
|  |  |  | VALOR COM BDI: |  | 26.02
|  |  |  | QUANTIDADE (UN): |  | 4
|  |  |  | VALOR TOTAL COM BDI: |  | 104.08
12.5. 97.02.195 *PLACA DE SINALIZACAO EM PVC FOTOLUMINESCENTE (420X594X2MM), COM INDICACAO DE SEGURANCA, CUSTOMIZAVEL; REF. M1 OU M2 DA ADVCOMM OU EQUIVALENTE* (UN)
Material |  | FONTE | UNID | COEFICIENTE | PREÇO UNITÁRIO | TOTAL
N.04.000.020302 | Placa de sinalização em PVC fotoluminescente (240x120x2mm), indicação de rota de evacuação e saída de emergência; ref. S2 da Net Placa, 3670 da TAG Sinalização, S2 da Perfect Vision ou equivalente | CDHU | UN | 1 | 17.38 | 17.38
|  |  |  | TOTAL Material: |  | 17.38
Mão de Obra |  | FONTE | UNID | COEFICIENTE | PREÇO UNITÁRIO | TOTAL
B.01.000.010101 | Ajudante geral | CDHU | H | 0.2 | 21.43 | 4.29
B.01.000.010139 | Pedreiro | CDHU | H | 0.1 | 26.09 | 2.61
|  |  |  | TOTAL Mão de Obra: |  | 6.9
|  |  |  | VALOR SEM ENCARGOS: |  | 20.4
|  |  |  | VALOR ENCARGOS (128.23%): |  | 3.88
|  |  |  | VALOR COM ENCARGOS: |  | 24.28
|  |  |  | VALOR BDI (22.47%): |  | 5.46
|  |  |  | VALOR COM BDI: |  | 29.74
|  |  |  | QUANTIDADE (UN): |  | 2
|  |  |  | VALOR TOTAL COM BDI: |  | 59.48
13.1. 55.01.020 LIMPEZA FINAL DA OBRA (M2)
Mão de Obra |  | FONTE | UNID | COEFICIENTE | PREÇO UNITÁRIO | TOTAL
B.01.000.010146 | Servente | CDHU | H | 0.7 | 21.43 | 15
|  |  |  | TOTAL Mão de Obra: |  | 15
|  |  |  | VALOR SEM ENCARGOS: |  | 6.57
|  |  |  | VALOR ENCARGOS (128.23%): |  | 8.43
|  |  |  | VALOR COM ENCARGOS: |  | 15
|  |  |  | VALOR BDI (22.47%): |  | 3.37
|  |  |  | VALOR COM BDI: |  | 18.37
|  |  |  | QUANTIDADE (M2): |  | 343.6
|  |  |  | VALOR TOTAL COM BDI: |  | 6311.93
13.2. 02.05.202 ANDAIME TORRE METÁLICO (1,5 X 1,5 M) COM PISO METÁLICO (MXMES)
Material |  | FONTE | UNID | COEFICIENTE | PREÇO UNITÁRIO | TOTAL
S.04.000.021093 | Locação de andaime torre metálico (1,5x1,5m), com piso metálico | CDHU | MXMES | 1 | 23.86 | 23.86
|  |  |  | TOTAL Material: |  | 23.86
Mão de Obra |  | FONTE | UNID | COEFICIENTE | PREÇO UNITÁRIO | TOTAL
B.01.000.010146 | Servente | CDHU | H | 0.24 | 21.43 | 5.14
|  |  |  | TOTAL Mão de Obra: |  | 5.14
|  |  |  | VALOR SEM ENCARGOS: |  | 26.11
|  |  |  | VALOR ENCARGOS (128.23%): |  | 2.89
|  |  |  | VALOR COM ENCARGOS: |  | 29
|  |  |  | VALOR BDI (22.47%): |  | 6.52
|  |  |  | VALOR COM BDI: |  | 35.52
|  |  |  | QUANTIDADE (MXMES): |  | 144
|  |  |  | VALOR TOTAL COM BDI: |  | 5114.88
___________________________________________ ENGENHEIRO CIVIL FELLIPE FERRARI FAKRI CREA 506.970.406-3

## CURVA ABC SERVICOS (hidden)
CÓDIGO | DESCRIÇÃO | FONTE | TIPO | UNIDADE | QUANTIDADE | PREÇO UNITÁRIO | PREÇO TOTAL | % | ACUMUL. % | CL
15.03.030 | FORNECIMENTO E MONTAGEM DE ESTRUTURA EM AÇO ASTM-A36, SEM PINTURA | CDHU | SERVIÇO | KG | 3907.5 | 26.85 | 104916.375 | 5.4225 | 5.4225 | A
14.04.220 | ALVENARIA DE BLOCO CERÂMICO DE VEDAÇÃO DE 19 CM | CDHU | SERVIÇO | M2 | 893.49 | 96.4 | 86132.436 | 4.4517 | 9.8742 | A
00006077 | ARGILA OU BARRO PARA ATERRO/REATERRO (RETIRADO NA JAZIDA, SEM TRANSPORTE) | SINAPI | MATERIAL | M3 | 2267.17 | 37.35 | 84678.7995 | 4.3766 | 14.2508 | A
05.10.025 | TRANSPORTE DE SOLO DE 1ª E 2ª CATEGORIA POR CAMINHÃO PARA DISTÂNCIAS NO LIMITE DO MUNICÍPIO - INCLUSO CARREGAMENTO E DESCARTE | CDHU | SERVIÇO | M3 | 2267.17 | 37.09 | 84089.3353 | 4.3461 | 18.5969 | A
05.07.040 | REMOÇÃO DE ENTULHO SEPARADO DE OBRA COM CAÇAMBA METÁLICA - TERRA, ALVENARIA, CONCRETO, ARGAMASSA, MADEIRA, PAPEL, PLÁSTICO OU METAL | CDHU | SERVIÇO | M3 | 660.36 | 110.27 | 72817.8972 | 3.7635 | 22.3605 | A
09.11.022 | IL-113 LUMINÁRIA LED <=100 W (2X) APLICADA ÁREAS EXTERNAS EM POSTE METÁLICO H=6 M | FDE | SERVIÇO | UN | 20 | 3527.49 | 70549.8 | 3.6463 | 26.0068 | A
12.06.030 | ESTACA TIPO STRAUSS, DIÂMETRO DE 32 CM ATÉ 30 T | CDHU | SERVIÇO | M | 583 | 105.13 | 61290.79 | 3.1678 | 29.1746 | A
16.13.130 | TELHAMENTO EM CHAPA DE AÇO COM PINTURA POLIÉSTER, TIPO SANDUÍCHE, ESPESSURA DE 0,50 MM, COM POLIESTIRENO EXPANDIDO | CDHU | SERVIÇO | M2 | 332.33 | 153.79 | 51109.0307 | 2.6415 | 31.8161 | A
10.01.040 | ARMADURA EM BARRA DE AÇO CA-50 (A OU B) FYK = 500 MPA | CDHU | SERVIÇO | KG | 4135 | 10.87 | 44947.45 | 2.3231 | 34.1392 | A
24.02.840 | PORTÃO BASCULANTE EM CHAPA/TELA METÁLICA, ESTRUTURADO COM PERFIS METÁLICOS (PF1) | CDHU | SERVIÇO | M2 | 36 | 1068.51 | 38466.36 | 1.9881 | 36.1273 | A
92460 | MONTAGEM E DESMONTAGEM DE FÔRMA DE VIGA, ESCORAMENTO METÁLICO, PÉ-DIREITO SIMPLES, EM CHAPA DE MADEIRA RESINADA, 6 UTILIZAÇÕES. AF_09/2020 | SINAPI | SERVIÇO | M2 | 246.36 | 144.17 | 35517.7212 | 1.8357 | 37.963 | A
16.14.048 | CONCRETO DOSADO BOMBEADO E LANCADO FCK=25 MPA | FDE | SERVIÇO | M3 | 57.8 | 600.79 | 34725.662 | 1.7948 | 39.7578 | A
16.20.073 | FORNECIMENTO E INSTALAÇAO DE APARELHO AR CONDICIONADO HI WALL CICLO FRIO MINI SPLIT 30.000 BTU/H INVERTER 220V COM CONTROLE REMOTO | FDE | SERVIÇO | CJ | 4 | 8201.76 | 32807.04 | 1.6956 | 41.4534 | A
22.02.030 | FORRO EM PAINÉIS DE GESSO ACARTONADO, ESPESSURA DE 12,5MM, FIXO | CDHU | SERVIÇO | M2 | 295.73 | 105.06 | 31069.3938 | 1.6058 | 43.0592 | A
16.01.016 | FD-16 FECHAMENTO DIVISA/BL CONCRETO/REVEST CHAPISCO FINO H=235CM/BROCA | FDE | SERVIÇO | M | 34.46 | 815.22 | 28092.4812 | 1.4519 | 44.5112 | A
87548 | REBOCO, EM ARGAMASSA TRAÇO 1:2:8, PREPARO MANUAL, APLICADA MANUALMENTE EM PAREDES, COM TALISCAS. AF_03/2024 | SINAPI | SERVIÇO | M2 | 878.67 | 31.96 | 28082.2932 | 1.4514 | 45.9626 | A
87261 | REVESTIMENTO CERÂMICO PARA PAREDE COM PLACAS TIPO PORCELANATO | SINAPI | SERVIÇO | M2 | 203.06 | 136.13 | 27642.5578 | 1.4287 | 47.3913 | A
07.12.020 | COMPACTAÇÃO DE ATERRO MECANIZADO MÍNIMO DE 95% PN, SEM FORNECIMENTO DE SOLO EM CAMPO ABERTO | CDHU | SERVIÇO | M3 | 2267.17 | 12.07 | 27364.7419 | 1.4143 | 48.8056 | A
98557 | IMPERMEABILIZAÇÃO DE SUPERFÍCIE COM EMULSÃO ASFÁLTICA, 2 DEMÃOS. AF_09/2023 | SINAPI | SERVIÇO | M2 | 547.76 | 44.3 | 24265.768 | 1.2542 | 50.0598 | B
25.01.510 | CAIXILHO EM ALUMÍNIO ANODIZADO BASCULANTE, SOB MEDIDA - BRONZE/PRETO (J1) | CDHU | SERVIÇO | M2 | 20.24 | 1193.4 | 24154.416 | 1.2484 | 51.3082 | B
66.08.324 | CÂMERA COM VISÃO NOTURNA HD 1080P - MODELO INTELBRAS VIP 3240 OU EQUIVALENTE | CDHU | SERVIÇO | UN | 18 | 1334.53 | 24021.54 | 1.2415 | 52.5497 | B
03.01.200 | DEMOLIÇÃO MECANIZADA DE CONCRETO ARMADO, INCLUSIVE FRAGMENTAÇÃO, CARREGAMENTO, TRANSPORTE ATÉ 1 QUILÔMETRO E DESCARREGAMENTO | CDHU | SERVIÇO | M3 | 39.5 | 582.55 | 23010.725 | 1.1893 | 53.739 | B
94992 | EXECUÇÃO DE PASSEIO (CALÇADA) OU PISO DE CONCRETO COM CONCRETO MOLDADO IN LOCO, FEITO EM OBRA, ACABAMENTO CONVENCIONAL, ESPESSURA 6 CM, ARMADO. AF_08/2022 | SINAPI | SERVIÇO | M2 | 291.36 | 75.84 | 22096.7424 | 1.1421 | 54.8811 | B
25.02.020 | PORTA DE ENTRADA DE ABRIR EM ALUMÍNIO C/ 4 FOLHAS SOB MEDIDA (P7) | CDHU | SERVIÇO | M2 | 21.6 | 1021.7 | 22068.72 | 1.1406 | 56.0217 | B
25.02.310 | PORTA DE ABRIR EM ALUMÍNIO TIPO LAMBRI, SOB MEDIDA - COR PRETA (P1) | CDHU | SERVIÇO | M2 | 15.12 | 1291.96 | 19534.4352 | 1.0096 | 57.0313 | B
13.050.014 (E) | DEMOLIÇÃO DE ESTRUTURA DE MADEIRA OU METÁLICA DA COBERTURA | SIURB | SERVIÇO | M2 | 564.65 | 32.47 | 18334.1855 | 0.94759 | 57.9789 | B
02.02.130 | LOCAÇÃO DE CONTAINER TIPO ESCRITÓRIO COM 1 VASO SANITÁRIO, 1 LAVATÓRIO E 1 PONTO PARA CHUVEIRO - ÁREA MÍNIMA DE 13,80 M² | CDHU | SERVIÇO | UNMES | 12 | 1512.38 | 18148.56 | 0.938 | 58.9169 | B
25.02.221 | PORTA DE CORRER EM ALUMÍNIO E VIDRO C/ 4 FOLHAS - COR PRETA (P8 E P9) | CDHU | SERVIÇO | M2 | 23.7 | 764.76 | 18124.812 | 0.93677 | 59.8537 | B
25.01.500 | CAIXILHO EM ALUMÍNIO ANODIZADO FIXO, SOB MEDIDA - BRONZE/PRETO (JF1, JF2 E JF3) | CDHU | SERVIÇO | M2 | 15.63 | 1096.9 | 17144.547 | 0.88611 | 60.7398 | B
103946 | PLANTIO DE GRAMA ESMERALDA OU SÃO CARLOS OU CURITIBANA, EM PLACAS. AF_07/2024 | SINAPI | SERVIÇO | M2 | 770.33 | 21.97 | 16924.1501 | 0.87471 | 61.6145 | B
02.02.140 | LOCAÇÃO DE CONTAINER TIPO SANITÁRIO COM 2 VASOS SANITÁRIOS, 2 LAVATÓRIOS, 2 MICTÓRIOS E 4 PONTOS PARA CHUVEIRO - ÁREA MÍNIMA DE 13,80 M² | CDHU | SERVIÇO | UNMES | 12 | 1396.08 | 16752.96 | 0.86587 | 62.4803 | B
25.02.221 | PORTA DE CORRER EM ALUMÍNIO E VIDRO C/ 4 FOLHAS - COR PRETA (P2) | CDHU | SERVIÇO | M2 | 21.6 | 764.76 | 16518.816 | 0.85377 | 63.3341 | B
101161 | ALVENARIA DE VEDAÇÃO COM ELEMENTO VAZADO DE CONCRETO (COBOGÓ) DE 7X50X50CM E ARGAMASSA DE ASSENTAMENTO COM PREPARO EM BETONEIRA. AF_05/2020 | SINAPI | SERVIÇO | M2 | 65.98 | 244.29 | 16118.2542 | 0.83306 | 64.1672 | B
14.01.020 | ALVENARIA DE EMBASAMENTO EM TIJOLO MACIÇO COMUM | CDHU | SERVIÇO | M3 | 15.39 | 1023.15 | 15746.2785 | 0.81384 | 64.981 | B
33.02.080 | MASSA CORRIDA À BASE DE RESINA ACRÍLICA | CDHU | SERVIÇO | M2 | 856.85 | 18 | 15423.3 | 0.79714 | 65.7781 | B
101727 | PISO VINÍLICO SEMI-FLEXÍVEL EM PLACAS, PADRÃO LISO, ESPESSURA 3,2 MM, FIXADO COM COLA. AF_09/2020 | SINAPI | SERVIÇO | M2 | 72.76 | 197.49 | 14369.3724 | 0.74267 | 66.5208 | B
96536 | FABRICAÇÃO, MONTAGEM E DESMONTAGEM DE FÔRMA PARA VIGA BALDRAME, EM MADEIRA SERRADA, E=25 MM, 4 UTILIZAÇÕES. AF_01/2024 | SINAPI | SERVIÇO | M2 | 179.12 | 74.84 | 13405.3408 | 0.69285 | 67.2137 | B
16.80.007 | PINGADEIRA PARA MUROS DE ALVENARIA | FDE | SERVIÇO | M | 136.56 | 97.44 | 13306.4064 | 0.68773 | 67.9014 | B
92431 | MONTAGEM E DESMONTAGEM DE FÔRMA DE PILARES RETANGULARES E ESTRUTURAS SIMILARES, PÉ-DIREITO SIMPLES, EM CHAPA DE MADEIRA COMPENSADA PLASTIFICADA, 10 UTILIZAÇÕES. AF_09/2020 | SINAPI | SERVIÇO | M2 | 189.9 | 67.48 | 12814.452 | 0.66231 | 68.5637 | B
91926 | CABO DE COBRE FLEXÍVEL ISOLADO, 2,5 MM², ANTI-CHAMA 450/750 V, PARA CIRCUITOS TERMINAIS - FORNECIMENTO E INSTALAÇÃO. AF_03/2023 | SINAPI | SERVIÇO | M | 2386 | 5.2 | 12407.2 | 0.64126 | 69.205 | B
16.01.091 | FE-02 FECHAMENTO COMPLETO EM GRADIL ELETROFUNDIDO DE BARRAS CHATAS, REDONDAS E TUBOS RETANGULARES, INCLUSO PINTURA ELETROSTÁTICA (DET.G1) | FDE | SERVIÇO | M2 | 32.36 | 368.53 | 11925.6308 | 0.61637 | 69.8213 | B
39.18.120 | CABO PARA REDE U/UTP 23 AWG COM 4 PARES - CATEGORIA 6A | CDHU | SERVIÇO | M | 429 | 27.04 | 11600.16 | 0.59955 | 70.4209 | B
34.05.290 | PORTÃO DE ABRIR EM GRADE DE AÇO GALVANIZADO ELETROFUNDIDA, MALHA 65 X 132 MM, E PINTURA ELETROSTÁTICA (PF2 E PF3) | CDHU | SERVIÇO | M2 | 7.56 | 1533.75 | 11595.15 | 0.59929 | 71.0202 | B
S04304 | DIVISÓRIA EM GRANITO PRETO E = 2CM, INCLUSIVE MONTAGEM COM FERRAGENS | ORSE | SERVIÇO | M2 | 11.31 | 1024.9 | 11591.619 | 0.59911 | 71.6193 | B
104626 | EXECUÇÃO DE CONTRAPISO/PISO DE CONCRETO COM CONCRETO MOLDADO IN LOCO, USINADO C25, ACABAMENTO CONVENCIONAL, NÃO ARMADO. AF_03/2023 *ESPESSURA DE 5CM* | SINAPI | SERVIÇO | M3 | 17.18 | 666.72 | 11454.2496 | 0.59201 | 72.2113 | B
103247 | AR CONDICIONADO SPLIT INVERTER, HI-WALL (PAREDE), 12000 BTU/H, CICLO FRIO - FORNECIMENTO E INSTALAÇÃO. AF_11/2021_PE | SINAPI | SERVIÇO | UN | 4 | 2839.46 | 11357.84 | 0.58702 | 72.7983 | B
02.02.150 | LOCAÇÃO DE CONTAINER TIPO DEPÓSITO - ÁREA MÍNIMA DE 13,80 M² | CDHU | SERVIÇO | UNMES | 12 | 931.5 | 11178 | 0.57773 | 73.376 | B
88489 | PINTURA LÁTEX ACRÍLICA PREMIUM, APLICAÇÃO MANUAL EM PAREDES, DUAS DEMÃOS. AF_04/2023 | SINAPI | SERVIÇO | M2 | 723.08 | 14.71 | 10636.5068 | 0.54974 | 73.9258 | B
100324 | LASTRO COM MATERIAL GRANULAR (PEDRA BRITADA N.1 E PEDRA BRITADA N.2), APLICADO EM PISOS OU LAJES SOBRE SOLO, ESPESSURA DE *10 CM*. AF_01/2024 | SINAPI | SERVIÇO | M3 | 63.5 | 165.82 | 10529.57 | 0.54421 | 74.47 | B
S13146 | PEITORIL GRANITO PRETO 25 X 2CM | ORSE | SERVIÇO | M | 39.33 | 251.27 | 9882.4491 | 0.51077 | 74.9808 | B
41.31.080 | LUMINÁRIA LED DE EMBUTIR OU SOBREPOR, POTÊNCIA DE 32 W A 48 W | CDHU | SERVIÇO | UN | 61 | 159.41 | 9724.01 | 0.50258 | 75.4833 | B
10.01.060 | ARMADURA EM BARRA DE AÇO CA-60 (A OU B) FYK = 600 MPA | CDHU | SERVIÇO | KG | 864 | 11.23 | 9702.72 | 0.50148 | 75.9848 | B
46.03.060 | TUBO DE PVC RÍGIDO PXB COM VIROLA E ANEL DE BORRACHA, LINHA ESGOTO SÉRIE REFORÇADA ´R´. DN= 150 MM, INCLUSIVE CONEXÕES | CDHU | SERVIÇO | M | 57.36 | 163.25 | 9364.02 | 0.48397 | 76.4688 | B
26.02.040 | VIDRO TEMPERADO INCOLOR DE 8 MM | CDHU | SERVIÇO | M2 | 35.87 | 256.77 | 9210.3399 | 0.47603 | 76.9448 | B
39.04.080 | CABO DE COBRE NU, TÊMPERA MOLE, CLASSE 2, DE 50 MM² | CDHU | SERVIÇO | M | 157.09 | 56.83 | 8927.4247 | 0.46141 | 77.4062 | B
ED-50513 | PINTURA COM RESINA ACRÍLICA EM CONCRETO, DUAS (2) DEMÃOS, INCLUSIVE UMA (1) DEMÃO DE SELADOR ACRÍLICO | SETOP | SERVIÇO | M2 | 225.01 | 39.45 | 8876.6445 | 0.45878 | 77.865 | B
42.05.440 | BARRA CONDUTORA CHATA EM ALUMÍNIO DE 7/8´ X 1/8´, INCLUSIVE ACESSÓRIOS DE FIXAÇÃO | CDHU | SERVIÇO | M | 253.7 | 34.94 | 8864.278 | 0.45814 | 78.3232 | B
21.10.050 | RODAPÉ DE POLIESTIRENO, ESPESSURA DE 7 CM | CDHU | SERVIÇO | M | 156.86 | 55.44 | 8696.3184 | 0.44946 | 78.7726 | B
02.09.130 | LIMPEZA MECANIZADA DO TERRENO, INCLUSIVE TRONCOS COM DIÂMETRO ACIMA DE 15 CM ATÉ 50 CM, COM CAMINHÃO À DISPOSIÇÃO DENTRO DA OBRA, ATÉ O RAIO DE 1 KM | CDHU | SERVIÇO | M2 | 1476.72 | 5.84 | 8624.0448 | 0.44573 | 79.2184 | B
46.02.060 | TUBO DE PVC RÍGIDO BRANCO PXB COM VIROLA E ANEL DE BORRACHA, LINHA ESGOTO SÉRIE NORMAL, DN= 75 MM, INCLUSIVE CONEXÕES | CDHU | SERVIÇO | M | 113.17 | 74.49 | 8430.0333 | 0.4357 | 79.6541 | B
97097 | ACABAMENTO POLIDO PARA PISO DE CONCRETO ARMADO OU LAJE SOBRE SOLO DE ALTA RESISTÊNCIA. AF_09/2021 | SINAPI | SERVIÇO | M2 | 225.01 | 37.06 | 8338.8706 | 0.43099 | 80.085 | C
91930 | CABO DE COBRE FLEXÍVEL ISOLADO, 6 MM², ANTI-CHAMA 450/750 V, PARA CIRCUITOS TERMINAIS - FORNECIMENTO E INSTALAÇÃO. AF_03/2023 | SINAPI | SERVIÇO | M | 722.6 | 10.93 | 7898.018 | 0.4082 | 80.4932 | C
105031 | VERGA E CONTRAVERGA MOLDADA IN LOCO COM UTILIZAÇÃO DE BLOCOS CANALETA, ESPESSURA DE *15* CM. AF_03/2024 | SINAPI | SERVIÇO | M | 170.82 | 46.13 | 7879.9266 | 0.40727 | 80.9005 | C
94231 | RUFO EM CHAPA DE AÇO GALVANIZADO NÚMERO 24, CORTE DE 25 CM, INCLUSO TRANSPORTE VERTICAL. AF_07/2019 | SINAPI | SERVIÇO | M | 131.43 | 54.17 | 7119.5631 | 0.36797 | 81.2685 | C
94228 | CALHA EM CHAPA DE AÇO GALVANIZADO NÚMERO 24, DESENVOLVIMENTO DE 50 CM, INCLUSO TRANSPORTE VERTICAL. AF_07/2019 | SINAPI | SERVIÇO | M | 76.15 | 92.61 | 7052.2515 | 0.36449 | 81.633 | C
38.07.300 | PERFILADO PERFURADO 38 X 38 MM EM CHAPA 14 PRÉ-ZINCADA, COM ACESSÓRIOS | CDHU | SERVIÇO | M | 152.2 | 45.52 | 6928.144 | 0.35808 | 81.9911 | C
02.10.020 | LOCAÇÃO DE OBRA DE EDIFICAÇÃO | CDHU | SERVIÇO | M2 | 389.54 | 17.75 | 6914.335 | 0.35736 | 82.3484 | C
34.05.270 | ALAMBRADO EM TELA DE AÇO GALVANIZADO DE 2´, MONTANTES METÁLICOS RETOS | CDHU | SERVIÇO | M2 | 29 | 238.03 | 6902.87 | 0.35677 | 82.7052 | C
46.01.020 | TUBO DE PVC RÍGIDO SOLDÁVEL MARROM, DN= 25 MM, (3/4´), INCLUSIVE CONEXÕES | CDHU | SERVIÇO | M | 211.86 | 32.41 | 6866.3826 | 0.35488 | 83.0601 | C
96534 | FABRICAÇÃO, MONTAGEM E DESMONTAGEM DE FÔRMA PARA BLOCO DE COROAMENTO, EM MADEIRA SERRADA, E=25 MM, 4 UTILIZAÇÕES. AF_01/2024 | SINAPI | SERVIÇO | M2 | 77.76 | 87.5 | 6804 | 0.35166 | 83.4117 | C
103005 | CAIXA COM GRELHA RETANGULAR DE FERRO FUNDIDO, EM ALVENARIA COM TIJOLOS CERÂMICOS MACIÇOS, DIMENSÕES INTERNAS: 0,15 X 1,00 X 0,3 M. AF_08/2021 | SINAPI | SERVIÇO | UN | 12 | 559.59 | 6715.08 | 0.34706 | 83.7588 | C
09.02.020 | AE-23 ABRIGO E ENTRADA DE ENERGIA PADRÃO MULTI 200 CPFL CATEGORIA C-4 | FDE | SERVIÇO | UN | 1 | 6550.55 | 6550.55 | 0.33856 | 84.0974 | C
87550 | EMBOÇO, EM ARGAMASSA TRAÇO 1:2:8, PREPARO MANUAL, APLICADO MANUALMENTE EM PAREDES INTERNAS DE AMBIENTES COM ÁREA ENTRE 5M² E 10M², E = 10MM, COM TALISCAS. AF_03/2024 | SINAPI | SERVIÇO | M2 | 203.06 | 30.39 | 6170.9934 | 0.31894 | 84.4163 | C
97625 | DEMOLIÇÃO DE REVESTIMENTOS DE PAREDE E DE ALVENARIA PARA QUALQUER TIPO DE BLOCO, DE FORMA MECANIZADA, SEM REAPROVEITAMENTO. AF_09/2023 | SINAPI | SERVIÇO | M3 | 117.84 | 52.34 | 6167.7456 | 0.31878 | 84.7351 | C
16.05.066 | TUBO PVC OCRE JUNTA ELASTICA DN 200 INCLUSIVE CONEXOES - ENTERRADO | FDE | SERVIÇO | M | 29.33 | 201.3 | 5904.129 | 0.30515 | 85.0402 | C
44.03.510 | TORNEIRA DE PAREDE, ACABAMENTO CROMADO, MECANISMO ¼ DE VOLTA, COM ADAPTADOR DE MANGUEIRA.REF: LINK (1153.C.LNK), FABRICANTE DECA OU EQUIVALENTE TÉCNICO. INSTALADO | CDHU | SERVIÇO | UN | 10 | 583.21 | 5832.1 | 0.30143 | 85.3417 | C
103253 | AR CONDICIONADO SPLIT INVERTER, HI-WALL (PAREDE), 24000 BTU/H, CICLO FRIO - FORNECIMENTO E INSTALAÇÃO. AF_11/2021_PE | SINAPI | SERVIÇO | UN | 1 | 5598.69 | 5598.69 | 0.28936 | 85.631 | C
87262 | REVESTIMENTO CERÂMICO PARA PISO COM PLACAS TIPO PORCELANATO DE DIMENSÕES | SINAPI | SERVIÇO | M2 | 45.83 | 121.58 | 5572.0114 | 0.28799 | 85.919 | C
26.02.040 | VIDRO TEMPERADO INCOLOR DE 8 MM (P7) | CDHU | SERVIÇO | M2 | 21.6 | 256.77 | 5546.232 | 0.28665 | 86.2057 | C
COT 01 | TOTEM LUMINOSO 1,2 X 1,2 M EM ACM |  | NÃO CADASTRADO | UN | 1 | 5536.67 | 5536.67 | 0.28616 | 86.4918 | C
25.02.310 | PORTA DE ABRIR EM ALUMÍNIO TIPO LAMBRI, SOB MEDIDA - COR PRETA (P10) | CDHU | SERVIÇO | M2 | 4.2 | 1291.96 | 5426.232 | 0.28045 | 86.7723 | C
39.18.106 | CABO COAXIAL BLINDADO PARA CFTV | CDHU | SERVIÇO | M | 447.9 | 12.1 | 5419.59 | 0.28011 | 87.0524 | C
46.03.050 | TUBO DE PVC RÍGIDO PXB COM VIROLA E ANEL DE BORRACHA, LINHA ESGOTO SÉRIE REFORÇADA ´R´, DN= 100 MM, INCLUSIVE CONEXÕES | CDHU | SERVIÇO | M | 47.59 | 111.93 | 5326.7487 | 0.27531 | 87.3277 | C
88488 | PINTURA LÁTEX ACRÍLICA PREMIUM, APLICAÇÃO MANUAL EM TETO, DUAS DEMÃOS. AF_04/2023 | SINAPI | SERVIÇO | M2 | 295.73 | 17.69 | 5231.4637 | 0.27039 | 87.5981 | C
55.01.020 | LIMPEZA FINAL DA OBRA | CDHU | SERVIÇO | M2 | 343.6 | 15 | 5154 | 0.26638 | 87.8645 | C
16.01.029 | FD-24 FECHAMENTO DE DIVISA COM GRADIL ELETROFUNDIDO / BROCA (H=235CM) | FDE | SERVIÇO | M | 4.38 | 1173.48 | 5139.8424 | 0.26565 | 88.1301 | C
92988 | CABO DE COBRE FLEXÍVEL ISOLADO, 50 MM², ANTI-CHAMA 0,6/1,0 KV, PARA REDE ENTERRADA DE DISTRIBUIÇÃO DE ENERGIA ELÉTRICA - FORNECIMENTO E INSTALAÇÃO. AF_12/2021 | SINAPI | SERVIÇO | M | 83.1 | 60.02 | 4987.662 | 0.25778 | 88.3879 | C
S09584 | SOLEIRA EM GRANITO POLIDO PRETO L=22, ESP= 3CM | ORSE | SERVIÇO | M | 24.9 | 195.39 | 4865.211 | 0.25146 | 88.6394 | C
16.05.067 | TUBO PVC OCRE JUNTA ELASTICA DN 250 INCLUSIVE CONEXOES - ENTERRADO | FDE | SERVIÇO | M | 18.65 | 256.14 | 4777.011 | 0.2469 | 88.8862 | C
25.02.310 | PORTA DE ABRIR PARA BOX EM ALUMÍNIO TIPO LAMBRI, SOB MEDIDA - COR PRETA (P6) | CDHU | SERVIÇO | M2 | 3.66 | 1291.96 | 4728.5736 | 0.24439 | 89.1306 | C
38.19.220 | ELETRODUTO DE PVC CORRUGADO FLEXÍVEL REFORÇADO, DIÂMETRO EXTERNO DE 32 MM | CDHU | SERVIÇO | M | 227.9 | 20.09 | 4578.511 | 0.23664 | 89.3673 | C
22.20.050 | MOLDURA DE GESSO SIMPLES, LARGURA ATÉ 6,0CM | CDHU | SERVIÇO | M | 206.94 | 21.6 | 4469.904 | 0.23102 | 89.5983 | C
03.050.005 (E) | DEMOLIÇÃO DE LAJES MISTAS COM ESPESSURA FINAL IGUAL OU INFERIOR A 16CM | SIURB | SERVIÇO | M2 | 101.87 | 42.18 | 4296.8766 | 0.22208 | 89.8204 | C
97902 | CAIXA ENTERRADA HIDRÁULICA RETANGULAR EM ALVENARIA COM TIJOLOS CERÂMICOS MACIÇOS, DIMENSÕES INTERNAS: 0,6X0,6X0,6 M PARA REDE DE ESGOTO. AF_12/2020 | SINAPI | SERVIÇO | UN | 7 | 610.14 | 4270.98 | 0.22074 | 90.0411 | C
02.05.202 | ANDAIME TORRE METÁLICO (1,5 X 1,5 M) COM PISO METÁLICO | CDHU | SERVIÇO | MXMES | 144 | 29 | 4176 | 0.21583 | 90.257 | C
87878 | CHAPISCO APLICADO EM ALVENARIAS E ESTRUTURAS DE CONCRETO INTERNAS, COM COLHER DE PEDREIRO. ARGAMASSA TRAÇO 1:3 COM PREPARO MANUAL. AF_10/2022 | SINAPI | SERVIÇO | M2 | 764.18 | 5.46 | 4172.4228 | 0.21565 | 90.4726 | C
104790 | DEMOLIÇÃO DO PISO DE CONCRETO SIMPLES E REVESTIMENTO, DE FORMA MECANIZADA COM MARTELETE, SEM REAPROVEITAMENTO. AF_09/2023 | SINAPI | SERVIÇO | M3 | 31.86 | 126.15 | 4019.139 | 0.20773 | 90.6803 | C
38.19.020 | ELETRODUTO DE PVC CORRUGADO FLEXÍVEL LEVE, DIÂMETRO EXTERNO DE 20 MM | CDHU | SERVIÇO | M | 209.7 | 18.2 | 3816.54 | 0.19726 | 90.8776 | C
92008 | TOMADA BAIXA DE EMBUTIR (2 MÓDULOS), 2P+T 10 A, INCLUINDO SUPORTE E PLACA - FORNECIMENTO E INSTALAÇÃO. AF_03/2023 | SINAPI | SERVIÇO | UN | 59 | 62.3 | 3675.7 | 0.18998 | 91.0676 | C
88485 | FUNDO SELADOR ACRÍLICO, APLICAÇÃO MANUAL EM PAREDE, UMA DEMÃO. AF_04/2023 | SINAPI | SERVIÇO | M2 | 723.08 | 5.01 | 3622.6308 | 0.18723 | 91.2548 | C
30.01.010 | BARRA DE APOIO RETA, EM TUBO DE AÇO INOXIDÁVEL DE 1 1/2´ (SALA DE DANÇA) | CDHU | SERVIÇO | M | 18.36 | 194.27 | 3566.7972 | 0.18435 | 91.4392 | C
47.04.080 | VÁLVULA DE DESCARGA EXTERNA, TIPO ALAVANCA COM REGISTRO PRÓPRIO, DN= 1 1/4´ E DN= 1 1/2´ | CDHU | SERVIÇO | UN | 2 | 1747.09 | 3494.18 | 0.18059 | 91.6197 | C
S13667 | SPOT DE EMBUTIR NO SOLO EM LED 6W BIVOLT 3000K | ORSE | SERVIÇO | UN | 15 | 231.76 | 3476.4 | 0.17968 | 91.7994 | C
15.03.150 | FORNECIMENTO E MONTAGEM DE ESTRUTURA METÁLICA EM PERFIL METALON, SEM PINTURA | CDHU | SERVIÇO | KG | 203.13 | 17.04 | 3461.3352 | 0.1789 | 91.9783 | C
25.02.020 | PORTA DUPLA DE ENTRADA DE ABRIR EM ALUMÍNIO, SOB MEDIDA (P4) | CDHU | SERVIÇO | M2 | 3.15 | 1021.7 | 3218.355 | 0.16634 | 92.1447 | C
12.05.030 | ESTACA ESCAVADA MECANICAMENTE, DIÂMETRO DE 30 CM ATÉ 30 T | CDHU | SERVIÇO | M | 40 | 79.98 | 3199.2 | 0.16535 | 92.31 | C
44.01.050 | BACIA SIFONADA DE LOUÇA SEM TAMPA *CONVENCIONAL LINHA VOGUE PLUS (P.5.17) DECA OU EQUIVALENTE - INSTALADO* | CDHU | SERVIÇO | UN | 3 | 1049.86 | 3149.58 | 0.16278 | 92.4728 | C
91928 | CABO DE COBRE FLEXÍVEL ISOLADO, 4 MM², ANTI-CHAMA 450/750 V, PARA CIRCUITOS TERMINAIS - FORNECIMENTO E INSTALAÇÃO. AF_03/2023 | SINAPI | SERVIÇO | M | 384.6 | 7.89 | 3034.494 | 0.15684 | 92.6296 | C
12.06.010 | TAXA DE MOBILIZAÇÃO E DESMOBILIZAÇÃO DE EQUIPAMENTOS PARA EXECUÇÃO DE ESTACA TIPO STRAUSS | CDHU | SERVIÇO | TX | 1 | 3032.88 | 3032.88 | 0.15675 | 92.7864 | C
46.02.070 | TUBO DE PVC RÍGIDO BRANCO PXB COM VIROLA E ANEL DE BORRACHA, LINHA ESGOTO SÉRIE NORMAL, DN= 100 MM, INCLUSIVE CONEXÕES | CDHU | SERVIÇO | M | 35.9 | 81.89 | 2939.851 | 0.15194 | 92.9383 | C
46.27.090 | TUBO DE COBRE FLEXÍVEL, ESPESSURA 1/32" - DIÂMETRO 1/2", INCLUSIVE CONEXÕES | CDHU | SERVIÇO | M | 75 | 39.07 | 2930.25 | 0.15145 | 93.0898 | C
32.11.430 | ISOLAMENTO TÉRMICO EM ESPUMA ELASTOMÉRICA, ESPESSURA DE 19 A 26 MM, PARA TUBULAÇÃO DE 3/8" (COBRE) OU 1/8" (FERRO) | CDHU | SERVIÇO | M | 100 | 28.85 | 2885 | 0.14911 | 93.2389 | C
42.05.200 | HASTE DE ATERRAMENTO DE 5/8" X 2,4 M | CDHU | SERVIÇO | UN | 14 | 201.84 | 2825.76 | 0.14605 | 93.3849 | C
103689 | FORNECIMENTO E INSTALAÇÃO DE PLACA DE OBRA COM CHAPA GALVANIZADA E ESTRUTURA DE MADEIRA. AF_03/2022_PS | SINAPI | SERVIÇO | M2 | 6 | 470.87 | 2825.22 | 0.14602 | 93.531 | C
44.03.720 | TORNEIRA DE MESA PARA LAVATÓRIO, ACIONAMENTO HIDROMECÂNICO, REGISTRO INTEGRADO REGULADOR DE VAZÃO, EM LATÃO CROMADO, DN= 1/2´ | CDHU | SERVIÇO | UN | 4 | 704.39 | 2817.56 | 0.14562 | 93.6766 | C
08.02.005 | AG-08 ABRIGO PARA GAS COM 2 BUJOES DE 13 KG | FDE | SERVIÇO | UN | 1 | 2737.43 | 2737.43 | 0.14148 | 93.8181 | C
97647 | REMOÇÃO DE TELHAS DE FIBROCIMENTO METÁLICA E CERÂMICA, DE FORMA MANUAL, SEM REAPROVEITAMENTO. AF_09/2023 | SINAPI | SERVIÇO | M2 | 564.65 | 4.8 | 2710.32 | 0.14008 | 93.9581 | C
98302 | PATCH PANEL 24 PORTAS, CATEGORIA 6 - FORNECIMENTO E INSTALAÇÃO. AF_11/2019 | SINAPI | SERVIÇO | UN | 2 | 1353.63 | 2707.26 | 0.13992 | 94.0981 | C
S01996 | TAMPO DE BALCÃO EM GRANITO PRETO, E=2CM | ORSE | SERVIÇO | M2 | 3.48 | 763.57 | 2657.2236 | 0.13734 | 94.2354 | C
38.21.920 | ELETROCALHA PERFURADA GALVANIZADA A FOGO, 100 X 50 MM, COM ACESSÓRIOS | CDHU | SERVIÇO | M | 31.6 | 83.4 | 2635.44 | 0.13621 | 94.3716 | C
46.01.050 | TUBO DE PVC RÍGIDO SOLDÁVEL MARROM, DN= 50 MM, (1 1/2´), INCLUSIVE CONEXÕES | CDHU | SERVIÇO | M | 50.59 | 52.02 | 2631.6918 | 0.13602 | 94.5076 | C
26.04.030 | ESPELHO COMUM DE 3 MM COM MOLDURA EM ALUMÍNIO | CDHU | SERVIÇO | M2 | 2.8 | 903.64 | 2530.192 | 0.13077 | 94.6384 | C
38.19.030 | ELETRODUTO DE PVC CORRUGADO FLEXÍVEL LEVE, DIÂMETRO EXTERNO DE 25 MM | CDHU | SERVIÇO | M | 137.1 | 18.35 | 2515.785 | 0.13003 | 94.7684 | C
46.27.080 | TUBO DE COBRE FLEXÍVEL, ESPESSURA 1/32" - DIÂMETRO 3/8", INCLUSIVE CONEXÕES | CDHU | SERVIÇO | M | 75 | 32.86 | 2464.5 | 0.12738 | 94.8958 | C
12.05.010 | TAXA DE MOBILIZAÇÃO E DESMOBILIZAÇÃO DE EQUIPAMENTOS PARA EXECUÇÃO DE ESTACA ESCAVADA | CDHU | SERVIÇO | TX | 1 | 2409.98 | 2409.98 | 0.12456 | 95.0204 | C
32.11.270 | ISOLAMENTO TÉRMICO EM ESPUMA ELASTOMÉRICA, ESPESSURA DE 9 A 12 MM, PARA TUBULAÇÃO DE 1/4´ (COBRE) | CDHU | SERVIÇO | M | 120 | 19.28 | 2313.6 | 0.11958 | 95.1399 | C
39.24.151 | CABO DE COBRE FLEXÍVEL DE 3 X 1,5 MM², ISOLAMENTO 500 V - ISOLAÇÃO PP 70°C | CDHU | SERVIÇO | M | 200 | 11.44 | 2288 | 0.11825 | 95.2582 | C
66.20.225 | SWITCH GIGABIT 24 PORTAS COM CAPACIDADE DE 10/100/1000/MBPS | CDHU | SERVIÇO | UN | 1 | 2222.6 | 2222.6 | 0.11487 | 95.3731 | C
46.01.030 | TUBO DE PVC RÍGIDO SOLDÁVEL MARROM, DN= 32 MM, (1´), INCLUSIVE CONEXÕES | CDHU | SERVIÇO | M | 54.92 | 40.13 | 2203.9396 | 0.11391 | 95.487 | C
30.08.060 | BACIA SIFONADA DE LOUÇA PARA PESSOAS COM MOBILIDADE REDUZIDA - CAPACIDADE DE 6 LITROS | CDHU | SERVIÇO | UN | 2 | 1092.1 | 2184.2 | 0.11289 | 95.5999 | C
46.27.060 | TUBO DE COBRE FLEXÍVEL, ESPESSURA 1/32" - DIÂMETRO 1/4", INCLUSIVE CONEXÕES | CDHU | SERVIÇO | M | 100 | 21.13 | 2113 | 0.10921 | 95.7091 | C
40.07.010 | CAIXA EM PVC DE 4´ X 2´ | CDHU | SERVIÇO | UN | 129 | 16.35 | 2109.15 | 0.10901 | 95.8181 | C
37.17.114 | DISPOSITIVO DIFERENCIAL RESIDUAL DE 125 A X 30 MA - 4 POLOS | CDHU | SERVIÇO | UN | 1 | 2079.68 | 2079.68 | 0.10749 | 95.9256 | C
08.04.054 | VALVULA DE DESCARGA C/ACIONAMENTO DUPLO FLUXO REGISTRO E ACABAM. DN 40MM 1 1/2" | FDE | SERVIÇO | UN | 5 | 414.73 | 2073.65 | 0.10718 | 96.0327 | C
09.017.001 (E) | DPS - DISPOSITIVO PROTEÇÃO CONTRA SURTOS 275V - 45KA | SIURB | SERVIÇO | UN | 7 | 290.21 | 2031.47 | 0.105 | 96.1377 | C
44.01.160 | LAVATÓRIO DE LOUÇA PEQUENO COM COLUNA SUSPENSA - LINHA ESPECIAL | CDHU | SERVIÇO | UN | 2 | 1010.71 | 2021.42 | 0.10448 | 96.2422 | C
32.11.280 | ISOLAMENTO TÉRMICO EM ESPUMA ELASTOMÉRICA, ESPESSURA DE 9 A 12 MM, PARA TUBULAÇÃO DE 1/2´ (COBRE) | CDHU | SERVIÇO | M | 100 | 19.57 | 1957 | 0.10115 | 96.3434 | C
38.13.010 | ELETRODUTO CORRUGADO EM POLIETILENO DE ALTA DENSIDADE, DN= 30 MM, COM ACESSÓRIOS | CDHU | SERVIÇO | M | 279.5 | 6.96 | 1945.32 | 0.10054 | 96.4439 | C
46.02.050 | TUBO DE PVC RÍGIDO BRANCO PXB COM VIROLA E ANEL DE BORRACHA, LINHA ESGOTO SÉRIE NORMAL, DN= 50 MM, INCLUSIVE CONEXÕES | CDHU | SERVIÇO | M | 40.61 | 47.56 | 1931.4116 | 0.099824 | 96.5437 | C
17.01.020 | ARGAMASSA DE REGULARIZAÇÃO E/OU PROTEÇÃO *ESPESSURA DE 2CM* | CDHU | SERVIÇO | M3 | 2.37 | 808.23 | 1915.5051 | 0.099002 | 96.6427 | C
88484 | FUNDO SELADOR ACRÍLICO, APLICAÇÃO MANUAL EM TETO, UMA DEMÃO. AF_04/2023 | SINAPI | SERVIÇO | M2 | 295.73 | 6.21 | 1836.4833 | 0.094918 | 96.7376 | C
102989 | CANALETA MEIA CANA PRÉ-MOLDADA DE CONCRETO (D = 20 CM) - FORNECIMENTO E INSTALAÇÃO. AF_08/2021 | SINAPI | SERVIÇO | M | 42.36 | 41.95 | 1777.002 | 0.091843 | 96.8295 | C
102623 | CAIXA D´ÁGUA EM POLIETILENO, 1000 LITROS (INCLUSOS TUBOS, CONEXÕES E TORNEIRA DE BÓIA) - FORNECIMENTO E INSTALAÇÃO. AF_06/2021 | SINAPI | SERVIÇO | UN | 2 | 878.73 | 1757.46 | 0.090833 | 96.9203 | C
92984 | CABO DE COBRE FLEXÍVEL ISOLADO, 25 MM², ANTI-CHAMA 0,6/1,0 KV, PARA REDE ENTERRADA DE DISTRIBUIÇÃO DE ENERGIA ELÉTRICA - FORNECIMENTO E INSTALAÇÃO. AF_12/2021 | SINAPI | SERVIÇO | M | 55.4 | 30.35 | 1681.39 | 0.086902 | 97.0072 | C
04.09.020 | RETIRADA DE ESQUADRIA METÁLICA EM GERAL | CDHU | SERVIÇO | M2 | 48.62 | 33.26 | 1617.1012 | 0.083579 | 97.0908 | C
47.04.050 | VÁLVULA DE DESCARGA ANTIVANDALISMO, DN= 1 1/2´ | CDHU | SERVIÇO | UN | 3 | 518.17 | 1554.51 | 0.080344 | 97.1711 | C
66.02.460 | VÍDEO PORTEIRO ELETRÔNICO COLORIDO, COM UM INTERFONE | CDHU | SERVIÇO | CJ | 1 | 1549.44 | 1549.44 | 0.080082 | 97.2512 | C
95472 | VASO SANITARIO SIFONADO CONVENCIONAL PARA PCD SEM FURO FRONTAL COM LOUÇA BRANCA SEM ASSENTO, INCLUSO CONJUNTO DE LIGAÇÃO PARA BACIA SANITÁRIA AJUSTÁVEL - FORNECIMENTO E INSTALAÇÃO. AF_01/2020 | SINAPI | SERVIÇO | UN | 2 | 744.24 | 1488.48 | 0.076931 | 97.3282 | C
45.01.020 | ENTRADA COMPLETA DE ÁGUA COM ABRIGO E REGISTRO DE GAVETA, DN= 3/4´ | CDHU | SERVIÇO | UN | 1 | 1469.41 | 1469.41 | 0.075946 | 97.4041 | C
44.03.720 | TORNEIRA DE MESA PARA LAVATÓRIO, ACIONAMENTO HIDROMECÂNICO COM ALAVANCA, REGISTRO INTEGRADO REGULADOR DE VAZÃO, EM LATÃO CROMADO, DN= 1/2´ | CDHU | SERVIÇO | UN | 2 | 704.39 | 1408.78 | 0.072812 | 97.4769 | C
30.06.064 | SISTEMA DE ALARME PNE COM INDICADOR AUDIOVISUAL, SISTEMA SEM FIO (WIRELESS), PARA PESSOAS COM MOBILIDADE REDUZIDA OU CADEIRANTE | CDHU | SERVIÇO | CJ | 2 | 683.79 | 1367.58 | 0.070683 | 97.5476 | C
04.11.030 | RETIRADA DE BANCADA INCLUINDO PERTENCES | CDHU | SERVIÇO | M2 | 20 | 66.53 | 1330.6 | 0.068771 | 97.6164 | C
46.01.040 | TUBO DE PVC RÍGIDO SOLDÁVEL MARROM, DN= 40 MM, (1 1/4´), INCLUSIVE CONEXÕES | CDHU | SERVIÇO | M | 26.78 | 49.33 | 1321.0574 | 0.068278 | 97.6847 | C
44.03.010 | DISPENSER TOALHEIRO EM ABS E POLICARBONATO PARA BOBINA DE 20 CM X 200 M, COM ALAVANCA | CDHU | SERVIÇO | UN | 5 | 251.77 | 1258.85 | 0.065063 | 97.7497 | C
66.08.100 | RACK FECHADO PADRÃO METÁLICO, 19 X 12 US X 470 MM | CDHU | SERVIÇO | UN | 1 | 1251.95 | 1251.95 | 0.064706 | 97.8144 | C
42.01.020 | CAPTOR TIPO FRANKLIN, H= 300 MM, 4 PONTOS, 1 DESCIDA, ACABAMENTO CROMADO | CDHU | SERVIÇO | UN | 14 | 87.64 | 1226.96 | 0.063415 | 97.8778 | C
94792 | REGISTRO DE GAVETA BRUTO, LATÃO, ROSCÁVEL, 1", COM ACABAMENTO E CANOPLA CROMADOS - FORNECIMENTO E INSTALAÇÃO. AF_08/2021 | SINAPI | SERVIÇO | UN | 14 | 87.19 | 1220.66 | 0.063089 | 97.9409 | C
44.06.470 | CUBA EM AÇO INOXIDÁVEL E ACABAMENTO SCOTCH BRITE DE 50X40X20CM - INSTALADO | CDHU | SERVIÇO | UN | 1 | 1194.9 | 1194.9 | 0.061758 | 98.0027 | C
08.17.051 | BEBEDOURO ELETRICO COM CAPACIDADE DE 80 L | FDE | SERVIÇO | UN | 1 | 1179.67 | 1179.67 | 0.060971 | 98.0637 | C
86881 | SIFÃO DO TIPO GARRAFA EM METAL CROMADO 1 X 1.1/2" - FORNECIMENTO E INSTALAÇÃO. AF_01/2020 | SINAPI | SERVIÇO | UN | 6 | 190.05 | 1140.3 | 0.058936 | 98.1226 | C
91981 | INTERRUPTOR BIPOLAR (1 MÓDULO), 10A/250V, INCLUINDO SUPORTE E PLACA - FORNECIMENTO E INSTALAÇÃO. AF_03/2023 | SINAPI | SERVIÇO | UN | 18 | 63.06 | 1135.08 | 0.058666 | 98.1813 | C
97888 | CAIXA ENTERRADA ELÉTRICA RETANGULAR, EM ALVENARIA COM TIJOLOS CERÂMICOS MACIÇOS, FUNDO COM BRITA, DIMENSÕES INTERNAS: 0,6X0,6X0,6 M. AF_12/2020 | SINAPI | SERVIÇO | UN | 2 | 548.07 | 1096.14 | 0.056653 | 98.2379 | C
92029 | INTERRUPTOR PARALELO (1 MÓDULO) COM 1 TOMADA DE EMBUTIR 2P+T 10 A, INCLUINDO SUPORTE E PLACA - FORNECIMENTO E INSTALAÇÃO. AF_03/2023 | SINAPI | SERVIÇO | UN | 14 | 74.96 | 1049.44 | 0.05424 | 98.2921 | C
09.80.090 | PLACA DE AVISO "RISCO DE CHOQUE" | FDE | SERVIÇO | UN | 14 | 72.22 | 1011.08 | 0.052257 | 98.3444 | C
46.01.070 | TUBO DE PVC RÍGIDO SOLDÁVEL MARROM, DN= 75 MM, (2 1/2´), INCLUSIVE CONEXÕES | CDHU | SERVIÇO | M | 9.09 | 105.95 | 963.0855 | 0.049777 | 98.3942 | C
44.01.310 | TANQUE DE LOUÇA COM COLUNA DE 30 LITROS | CDHU | SERVIÇO | UN | 1 | 961.11 | 961.11 | 0.049674 | 98.4439 | C
28.20.650 | PUXADOR DUPLO EM AÇO INOXIDÁVEL, PARA PORTA DE MADEIRA, ALUMÍNIO OU VIDRO, DE 350 MM | CDHU | SERVIÇO | UN | 2 | 474.27 | 948.54 | 0.049025 | 98.4929 | C
30.04.060 | REVESTIMENTO EM CHAPA DE AÇO INOXIDÁVEL PARA PROTEÇÃO DE PORTAS, ALTURA DE 40 CM | CDHU | SERVIÇO | M | 2 | 464.32 | 928.64 | 0.047996 | 98.5409 | C
100721 | PINTURA COM TINTA ALQUÍDICA DE FUNDO (TIPO ZARCÃO) PULVERIZADA SOBRE SUPERFÍCIES METÁLICAS EXECUTADO EM OBRA (POR DEMÃO). AF_01/2020_PE | SINAPI | SERVIÇO | M2 | 29.87 | 30.54 | 912.2298 | 0.047148 | 98.588 | C
98307 | TOMADA DE REDE RJ45 - FORNECIMENTO E INSTALAÇÃO. AF_11/2019 | SINAPI | SERVIÇO | UN | 17 | 52.22 | 887.74 | 0.045882 | 98.6339 | C
49.03.036 | CAIXA DE GORDURA OU SABÃO COM TAMPA REFORÇADA - CAPACIDADE 19 LITROS | CDHU | SERVIÇO | UN | 2 | 436.86 | 873.72 | 0.045158 | 98.6791 | C
101895 | DISJUNTOR TERMOMAGNÉTICO TRIPOLAR , CORRENTE NOMINAL DE 125A - FORNECIMENTO E INSTALAÇÃO. AF_10/2020 | SINAPI | SERVIÇO | UN | 2 | 430.4 | 860.8 | 0.04449 | 98.7236 | C
87878 | CHAPISCO APLICADO EM ALVENARIAS E ESTRUTURAS DE CONCRETO, COM COLHER DE PEDREIRO. ARGAMASSA TRAÇO 1:3 COM PREPARO MANUAL. AF_10/2022 | SINAPI | SERVIÇO | M2 | 155.59 | 5.46 | 849.5214 | 0.043907 | 98.7675 | C
101881 | QUADRO DE DISTRIBUIÇÃO DE ENERGIA EM CHAPA DE AÇO GALVANIZADO, DE EMBUTIR, COM BARRAMENTO TRIFÁSICO, PARA 40 DISJUNTORES DIN 100A - FORNECIMENTO E INSTALAÇÃO. AF_10/2020 | SINAPI | SERVIÇO | UN | 1 | 839.92 | 839.92 | 0.043411 | 98.8109 | C
46.01.080 | TUBO DE PVC RÍGIDO SOLDÁVEL MARROM, DN= 85 MM, (3´), INCLUSIVE CONEXÕES | CDHU | SERVIÇO | M | 6.68 | 123.67 | 826.1156 | 0.042697 | 98.8536 | C
91955 | INTERRUPTOR PARALELO (1 MÓDULO), 10A/250V, INCLUINDO SUPORTE E PLACA - FORNECIMENTO E INSTALAÇÃO. AF_03/2023 | SINAPI | SERVIÇO | UN | 16 | 47.54 | 760.64 | 0.039313 | 98.8929 | C
40.02.040 | CAIXA DE PASSAGEM EM CHAPA, COM TAMPA PARAFUSADA, 150 X 150 X 80 MM | CDHU | SERVIÇO | UN | 22 | 33.52 | 737.44 | 0.038114 | 98.931 | C
104658 | PISO PODOTÁTIL DE ALERTA OU DIRECIONAL, DE CONCRETO, ASSENTADO SOBRE ARGAMASSA. AF_03/2024 | SINAPI | SERVIÇO | M2 | 3.69 | 181.43 | 669.4767 | 0.034602 | 98.9656 | C
30.01.030 | BARRA DE APOIO RETA, PARA PESSOAS COM MOBILIDADE REDUZIDA, EM TUBO DE AÇO INOXIDÁVEL DE 1 1/2´ X 800 MM | CDHU | SERVIÇO | UN | 4 | 164.27 | 657.08 | 0.033961 | 98.9996 | C
50.10.084 | EXTINTOR MANUAL DE PÓ QUÍMICO SECO 20 BC - CAPACIDADE DE 12 KG | CDHU | SERVIÇO | UN | 2 | 326.94 | 653.88 | 0.033795 | 99.0334 | C
11.04.030 | CANTONEIRA DE ABAS IGUAIS 1"X1/8" ALUMINIO (P3) | FDE | SERVIÇO | M | 12.4 | 52.44 | 650.256 | 0.033608 | 99.067 | C
40.12.020 | CHAVE COMUTADORA/SELETORA COM 1 POLO E 3 POSIÇÕES PARA 63 A | CDHU | SERVIÇO | UN | 1 | 648.4 | 648.4 | 0.033512 | 99.1005 | C
102622 | CAIXA D´ÁGUA EM POLIETILENO, 500 LITROS (INCLUSOS TUBOS, CONEXÕES E TORNEIRA DE BÓIA) - FORNECIMENTO E INSTALAÇÃO. AF_06/2021 | SINAPI | SERVIÇO | UN | 1 | 645.37 | 645.37 | 0.033356 | 99.1338 | C
00011696 | LAVATORIO/CUBA DE SOBREPOR OVAL PEQUENA LOUCA BRANCA SEM LADRAO *31 X 44* | SINAPI | MATERIAL | UN | 4 | 159.94 | 639.76 | 0.033066 | 99.1669 | C
94794 | REGISTRO DE GAVETA BRUTO, LATÃO, ROSCÁVEL, 1 1/2", COM ACABAMENTO E CANOPLA CROMADOS - FORNECIMENTO E INSTALAÇÃO. AF_08/2021 | SINAPI | SERVIÇO | UN | 5 | 126.6 | 633 | 0.032716 | 99.1996 | C
04.08.020 | RETIRADA DE ESQUADRIA EM MADEIRA E SEMELHANTES, SEM REAPROVEITAMENTO | CDHU | SERVIÇO | UN | 25 | 23.77 | 594.25 | 0.030713 | 99.2303 | C
44.03.590 | TORNEIRA DE MESA, ACABAMENTO CROMADO, MECANISMO ¼ DE VOLTA, COM AREJADOR ARTICULÁVEL E BICA MÓVEL. REFERÊNCIA: LINK (1167.C.LNK), FABRICANTE DECA OU EQUIVALENTE TÉCNICO. | CDHU | SERVIÇO | UN | 1 | 573.92 | 573.92 | 0.029663 | 99.26 | C
100324 | LASTRO COM MATERIAL GRANULAR (PEDRA BRITADA N.1 E PEDRA BRITADA N.2), APLICADO EM PISOS OU LAJES SOBRE SOLO | SINAPI | SERVIÇO | M3 | 3.4 | 165.82 | 563.788 | 0.029139 | 99.2891 | C
50.10.120 | EXTINTOR MANUAL DE PÓ QUÍMICO SECO ABC - CAPACIDADE DE 6 KG | CDHU | SERVIÇO | UN | 2 | 281.03 | 562.06 | 0.02905 | 99.3182 | C
92019 | TOMADA BAIXA DE EMBUTIR (4 MÓDULOS), 2P+T 10 A, INCLUINDO SUPORTE E PLACA - FORNECIMENTO E INSTALAÇÃO. AF_03/2023 | SINAPI | SERVIÇO | UN | 5 | 112.13 | 560.65 | 0.028977 | 99.3472 | C
04.08.060 | RETIRADA DE BATENTE COM GUARNIÇÃO E PEÇAS LINEARES EM MADEIRA, CHUMBADOS | CDHU | SERVIÇO | M | 38.41 | 14.26 | 547.7266 | 0.028309 | 99.3755 | C
17.060.102 (E) | RETIRADA DE GRADIL, PORTÕES E GUARDA-CORPO | SIURB | SERVIÇO | M2 | 12.18 | 44.69 | 544.3242 | 0.028133 | 99.4036 | C
37.02.100 | QUADRO TELEBRÁS DE SOBREPOR DE 600 X 600 X 120 MM | CDHU | SERVIÇO | UN | 1 | 544.04 | 544.04 | 0.028118 | 99.4317 | C
39.10.160 | TERMINAL DE PRESSÃO/COMPRESSÃO PARA CABO DE 50 MM² | CDHU | SERVIÇO | UN | 20 | 24.22 | 484.4 | 0.025036 | 99.4568 | C
44.03.920 | DUCHA HIGIÊNICA COM REGISTRO | CDHU | SERVIÇO | UN | 2 | 238.67 | 477.34 | 0.024671 | 99.4814 | C
49.06.010 | GRELHA HEMISFÉRICA EM FERRO FUNDIDO DE 4´ | CDHU | SERVIÇO | UN | 28 | 16.54 | 463.12 | 0.023936 | 99.5054 | C
44.01.200 | MICTÓRIO DE LOUÇA SIFONADO AUTO ASPIRANTE | CDHU | SERVIÇO | UN | 1 | 438.09 | 438.09 | 0.022642 | 99.528 | C
101903 | CONTATOR TRIPOLAR I NOMINAL 32A - FORNECIMENTO E INSTALAÇÃO. AF_10/2020 | SINAPI | SERVIÇO | UN | 1 | 431.61 | 431.61 | 0.022308 | 99.5503 | C
93663 | DISJUNTOR BIPOLAR TIPO DIN, CORRENTE NOMINAL DE 25A - FORNECIMENTO E INSTALAÇÃO. AF_10/2020 | SINAPI | SERVIÇO | UN | 7 | 59.58 | 417.06 | 0.021555 | 99.5719 | C
86878 | VÁLVULA EM METAL CROMADO TIPO AMERICANA 3.1/2" X 1.1/2" PARA PIA - FORNECIMENTO E INSTALAÇÃO. AF_01/2020 | SINAPI | SERVIÇO | UN | 6 | 68.82 | 412.92 | 0.021342 | 99.5932 | C
100735 | PINTURA COM TINTA ACRÍLICA DE ACABAMENTO PULVERIZADA SOBRE SUPERFÍCIES METÁLICAS (EXCETO PERFIL) EXECUTADO EM OBRA (POR DEMÃO). AF_01/2020_PE | SINAPI | SERVIÇO | M2 | 29.87 | 13.82 | 412.8034 | 0.021335 | 99.6145 | C
25.02.060 | PORTA/PORTINHOLA TIPO VENEZIANA DE ABRIR EM ALUMÍNIO, SOB MEDIDA (P5) | CDHU | SERVIÇO | M2 | 0.48 | 858.83 | 412.2384 | 0.021306 | 99.6358 | C
09.11.041 | REFLETOR LED 100W RGB COM MEMÓRIA | FDE | SERVIÇO | UN | 2 | 200.54 | 401.08 | 0.02073 | 99.6566 | C
08.10.008 | CAIXA SIFONADA DE PVC DN 100X150X50MM COM GRELHA DE AÇO INOX COM FECHO ROTATIVO. | FDE | SERVIÇO | UN | 7 | 55.43 | 388.01 | 0.020054 | 99.6766 | C
44.03.050 | DISPENSER PAPEL HIGIÊNICO EM ABS PARA ROLÃO 300 / 600 M, COM VISOR | CDHU | SERVIÇO | UN | 5 | 77.55 | 387.75 | 0.020041 | 99.6967 | C
97663 | REMOÇÃO DE LOUÇAS, DE FORMA MANUAL, SEM REAPROVEITAMENTO. AF_09/2023 | SINAPI | SERVIÇO | UN | 20 | 17.7 | 354 | 0.018296 | 99.715 | C
95547 | SABONETEIRA PLASTICA TIPO DISPENSER PARA SABONETE LIQUIDO COM RESERVATORIO 800 A 1500 ML, INCLUSO FIXAÇÃO. AF_01/2020 | SINAPI | SERVIÇO | UN | 5 | 69.91 | 349.55 | 0.018066 | 99.733 | C
91945 | SUPORTE PARAFUSADO COM PLACA DE ENCAIXE 4" X 2" - FORNECIMENTO E INSTALAÇÃO. AF_03/2023 | SINAPI | SERVIÇO | UN | 18 | 18.75 | 337.5 | 0.017443 | 99.7505 | C
09.005.040 (E) | CAIXA DE PASSAGEM EM CHAPA METÁLICA COM TAMPA PARAFUSADA - 20X20X10CM | SIURB | SERVIÇO | UN | 4 | 82.89 | 331.56 | 0.017136 | 99.7676 | C
30.01.020 | BARRA DE APOIO RETA, PARA PESSOAS COM MOBILIDADE REDUZIDA, EM TUBO DE AÇO INOXIDÁVEL DE 1 1/2´ X 500 MM | CDHU | SERVIÇO | UN | 2 | 135.22 | 270.44 | 0.013978 | 99.7816 | C
46.02.010 | TUBO DE PVC RÍGIDO BRANCO, PONTAS LISAS, SOLDÁVEL, LINHA ESGOTO SÉRIE NORMAL, DN= 40 MM, INCLUSIVE CONEXÕES | CDHU | SERVIÇO | M | 7.05 | 38.27 | 269.8035 | 0.013945 | 99.7955 | C
97667 | ELETRODUTO FLEXÍVEL CORRUGADO, PEAD, DN 50 (1 1/2"), PARA REDE ENTERRADA DE DISTRIBUIÇÃO DE ENERGIA ELÉTRICA - FORNECIMENTO E INSTALAÇÃO. AF_12/2021 | SINAPI | SERVIÇO | M | 26.4 | 10.14 | 267.696 | 0.013836 | 99.8094 | C
17.050.015 (E) | DEMOLIÇÃO DE ALAMBRADO DE TELA GALVANIZADA | SIURB | SERVIÇO | M2 | 94.47 | 2.68 | 253.1796 | 0.013085 | 99.8225 | C
97.02.195 | PLACA DE SINALIZAÇÃO EM PVC FOTOLUMINESCENTE (240X120MM), COM INDICAÇÃO DE ROTA DE EVACUAÇÃO E SAÍDA DE EMERGÊNCIA | CDHU | SERVIÇO | UN | 10 | 24.28 | 242.8 | 0.012549 | 99.835 | C
103039 | REGISTRO DE ESFERA, PVC, ROSCÁVEL, COM VOLANTE, 1 1/2" - FORNECIMENTO E INSTALAÇÃO. AF_08/2021 | SINAPI | SERVIÇO | UN | 3 | 80.49 | 241.47 | 0.01248 | 99.8475 | C
44.20.280 | TAMPA DE PLÁSTICO PARA BACIA SANITÁRIA | CDHU | SERVIÇO | UN | 5 | 47.23 | 236.15 | 0.012205 | 99.8597 | C
91946 | SUPORTE PARAFUSADO COM PLACA DE ENCAIXE 4" X 2" MÉDIO (1,30 M DO PISO) PARA PONTO ELÉTRICO - FORNECIMENTO E INSTALAÇÃO. AF_03/2023 | SINAPI | SERVIÇO | UN | 16 | 14.25 | 228 | 0.011784 | 99.8715 | C
103038 | REGISTRO DE ESFERA, PVC, ROSCÁVEL, COM VOLANTE, 1 1/4" - FORNECIMENTO E INSTALAÇÃO. AF_08/2021 | SINAPI | SERVIÇO | UN | 3 | 73.25 | 219.75 | 0.011358 | 99.8828 | C
44.20.220 | SIFÃO DE METAL CROMADO DE 1´ X 1 1/2´ | CDHU | SERVIÇO | UN | 1 | 188.88 | 188.88 | 0.0097622 | 99.8926 | C
38.13.020 | ELETRODUTO CORRUGADO EM POLIETILENO DE ALTA DENSIDADE, DN= 50 MM, COM ACESSÓRIOS | CDHU | SERVIÇO | M | 16.9 | 11.02 | 186.238 | 0.0096256 | 99.9022 | C
P.19.000.048085 | MOLDE PARA SOLDA EXOTÉRMICA CONEXÃO CABO-CABO HORIZONTAL EM X SOBREPOSTO, BITOLA DO CABO DE 50-50MM² A 95-50MM²; REFERÊNCIA UXB DA UNISOLDA OU EQUIVALENTE | CDHU | MATERIAL | UN | 1 | 157.59 | 157.59 | 0.0081449 | 99.9104 | C
46.01.010 | TUBO DE PVC RÍGIDO SOLDÁVEL MARROM, DN= 20 MM, (1/2´), INCLUSIVE CONEXÕES | CDHU | SERVIÇO | M | 4.38 | 32.31 | 141.5178 | 0.0073143 | 99.9177 | C
38.01.040 | ELETRODUTO DE PVC RÍGIDO ROSCÁVEL DE 3/4´ - COM ACESSÓRIOS | CDHU | SERVIÇO | M | 4 | 33.36 | 133.44 | 0.0068968 | 99.9246 | C
49.01.040 | CAIXA SIFONADA DE PVC RÍGIDO DE 150 X 185 X 75 MM, COM GRELHA | CDHU | SERVIÇO | UN | 1 | 125.14 | 125.14 | 0.0064678 | 99.931 | C
94793 | REGISTRO DE GAVETA BRUTO, LATÃO, ROSCÁVEL, 1 1/4", COM ACABAMENTO E CANOPLA CROMADOS - FORNECIMENTO E INSTALAÇÃO. AF_08/2021 | SINAPI | SERVIÇO | UN | 1 | 117.9 | 117.9 | 0.0060936 | 99.9371 | C
P.19.000.048088 | MOLDE PARA SOLDA EXOTÉRMICA CONEXÃO CABO-CABO HORIZONTAL EM T, BITOLA DO CABO DE 50-50MM² A 95-50MM²; REFERÊNCIA UTA DA UNISOLDA OU EQUIVALENTE | CDHU | MATERIAL | UN | 1 | 117.43 | 117.43 | 0.0060693 | 99.9432 | C
66.20.150 | GUIA ORGANIZADORA DE CABOS PARA RACK, 19´ 1 U | CDHU | SERVIÇO | UN | 3 | 36.66 | 109.98 | 0.0056843 | 99.9489 | C
91937 | CAIXA OCTOGONAL 3" X 3", PVC, INSTALADA EM LAJE - FORNECIMENTO E INSTALAÇÃO. AF_03/2023 | SINAPI | SERVIÇO | UN | 5 | 20.36 | 101.8 | 0.0052615 | 99.9542 | C
93655 | DISJUNTOR MONOPOLAR TIPO DIN, CORRENTE NOMINAL DE 20A - FORNECIMENTO E INSTALAÇÃO. AF_10/2020 | SINAPI | SERVIÇO | UN | 7 | 14.52 | 101.64 | 0.0052532 | 99.9594 | C
40.07.040 | CAIXA EM PVC OCTOGONAL DE 4´ X 4´ | CDHU | SERVIÇO | UN | 5 | 19.51 | 97.55 | 0.0050418 | 99.9644 | C
44.20.110 | ENGATE FLEXÍVEL DE PVC DN= 1/2´ | CDHU | SERVIÇO | UN | 7 | 12.93 | 90.51 | 0.004678 | 99.9691 | C
97.02.193 | PLACA DE SINALIZAÇÃO EM PVC FOTOLUMINESCENTE (200X200MM), COM INDICAÇÃO DE EQUIPAMENTOS DE ALARME, DETECÇÃO E EXTINÇÃO DE INCÊNDIO | CDHU | SERVIÇO | UN | 4 | 21.25 | 85 | 0.0043932 | 99.9735 | C
92016 | TOMADA BAIXA DE EMBUTIR (3 MÓDULOS), 2P+T 10 A, INCLUINDO SUPORTE E PLACA - FORNECIMENTO E INSTALAÇÃO. AF_03/2023 | SINAPI | SERVIÇO | UN | 1 | 83.93 | 83.93 | 0.0043379 | 99.9779 | C
30.06.080 | PLACA DE IDENTIFICAÇÃO EM ALUMÍNIO PARA WC, COM DESENHO UNIVERSAL DE ACESSIBILIDADE | CDHU | SERVIÇO | UN | 2 | 34.79 | 69.58 | 0.0035962 | 99.9815 | C
O.11.000.064004 | VÁLVULA DE ESCOAMENTO CROMADA DE 1 1/2', REF. 1606C DA DECA OU EQUIVALENTE | CDHU | MATERIAL | UN | 1 | 69.49 | 69.49 | 0.0035915 | 99.985 | C
00037399 | CABIDE/GANCHO DE BANHEIRO SIMPLES EM METAL CROMADO | SINAPI | MATERIAL | UN | 2 | 31.25 | 62.5 | 0.0032303 | 99.9883 | C
93662 | DISJUNTOR BIPOLAR TIPO DIN, CORRENTE NOMINAL DE 20A - FORNECIMENTO E INSTALAÇÃO. AF_10/2020 | SINAPI | SERVIÇO | UN | 1 | 59.58 | 59.58 | 0.0030794 | 99.9914 | C
30.06.132 | PLACA DE SINALIZAÇÃO TÁTIL EM POLIESTIRENO COM ALTO RELEVO EM BRAILE, PARA IDENTIFICAÇÃO DE WC | CDHU | SERVIÇO | UN | 2 | 28.17 | 56.34 | 0.0029119 | 99.9943 | C
97.02.195 | *PLACA DE SINALIZACAO EM PVC FOTOLUMINESCENTE (420X594X2MM), COM INDICACAO DE SEGURANCA, CUSTOMIZAVEL; REF. M1 OU M2 DA ADVCOMM OU EQUIVALENTE* | CDHU | SERVIÇO | UN | 2 | 24.28 | 48.56 | 0.0025098 | 99.9968 | C
101632 | RELÉ FOTOELÉTRICO PARA COMANDO DE ILUMINAÇÃO EXTERNA 1000 W - FORNECIMENTO E INSTALAÇÃO. AF_02/2025 | SINAPI | SERVIÇO | UN | 1 | 36.72 | 36.72 | 0.0018979 | 99.9987 | C
93654 | DISJUNTOR MONOPOLAR TIPO DIN, CORRENTE NOMINAL DE 16A - FORNECIMENTO E INSTALAÇÃO. AF_10/2020 | SINAPI | SERVIÇO | UN | 2 | 12.8 | 25.6 | 0.0013231 | 100 | C
[6 empty] | Subtotal até 100,00% |  | 1934819.45
[6 empty] | Outros: |  | 0.03
[6 empty] | Valor total do Orçamento: |  | 1934819.48
___________________________________________ ENGENHEIRO CIVIL FELLIPE FERRARI FAKRI CREA 506.970.406-3

## CRONOGRAMA (hidden)
ITEM | DESCRIÇÃO | VALOR (R$) | MÊS 1 | MÊS 2 | MÊS 3 | MÊS 4 | MÊS 5 | MÊS 6 | MÊS 7 | MÊS 8 | MÊS 9 | MÊS 10 | MÊS 11 | MÊS 12 | Total parcela
1 | SERVIÇOS PRELIMINARES | 48904.74 | 13.63% | 7.85% | 7.85% | 7.85% | 7.85% | 7.85% | 7.85% | 7.85% | 7.85% | 7.85% | 7.85% | 7.87% | 100%
|  |  | 6663.65 | 3838.43 | 3838.43 | 3838.43 | 3838.43 | 3838.43 | 3838.43 | 3838.43 | 3838.43 | 3838.43 | 3838.43 | 3856.79 | 48904.74
2 | DEMOLIÇÕES | 136598.09 | 100% | [11 empty] | 100%
|  |  | 136598.09 | [11 empty] | 136598.09
2.1 | DEMOLIÇÕES DOS SISTEMAS DE COBERTURA | 21044.51 | 100% | [11 empty] | 100%
|  |  | 21044.51 | [11 empty] | 21044.51
2.2 | DEMOLIÇÕES ESTRUTURA DE CONCRETO ARMADO E PAREDES | 33475.36 | 100% | [11 empty] | 100%
|  |  | 33475.36 | [11 empty] | 33475.36
2.3 | DEMOLIÇÕES DE PISOS E ESQUADRIAS | 6778.22 | 100% | [11 empty] | 100%
|  |  | 6778.22 | [11 empty] | 6778.22
2.4 | DEMOLIÇÕES ALAMBRADO E RETIRADAS DOS ACESSÓRIOS | 2482.1 | 100% | [11 empty] | 100%
|  |  | 2482.1 | [11 empty] | 2482.1
2.5 | DESCARTE DEMOLIÇÕES | 72817.9 | 100% | [11 empty] | 100%
|  |  | 72817.9 | [11 empty] | 72817.9
3 | MOVIMENTAÇÕES DE TERRA E GABARITO | 211671.26 | 1.02% | 75% | 23.98% | [9 empty] | 100%
|  |  | 2156.01 | 158753.46 | 50761.79 | [9 empty] | 211671.26
4 | ESTRUTURA CONCRETO ARMADO | 271325.3 |  |  | 40.57% | 36.02% | 23.41% | [7 empty] | 100%
[5 empty] | 110084.07 | 97738 | 63503.23 | [7 empty] | 271325.3
4.1 | INFRAESTRUTURA | 163756.93 |  |  | 58.83% | 41.17% | [8 empty] | 100%
[5 empty] | 96344.81 | 67412.12 | [8 empty] | 163756.93
4.1.1 | ESTACAS | 83361.13 |  |  | 100% | [9 empty] | 100%
[5 empty] | 83361.13 | [9 empty] | 83361.13
4.1.2 | BLOCOS | 19622.12 |  |  | 25% | 75% | [8 empty] | 100%
[5 empty] | 4905.53 | 14716.59 | [8 empty] | 19622.12
4.1.3 | VIGAS BALDRAMES | 32312.58 |  |  | 25% | 75% | [8 empty] | 100%
[5 empty] | 8078.15 | 24234.43 | [8 empty] | 32312.58
4.1.4 | ALVENARIA DE EMBASSAMENTO E REATERRO | 28461.1 |  |  |  | 100% | [8 empty] | 100%
[6 empty] | 28461.1 | [8 empty] | 28461.1
4.2 | SUPERESTRUTURA | 66346.48 |  |  |  | 25% | 75% | [7 empty] | 100%
[6 empty] | 16586.62 | 49759.86 | [7 empty] | 66346.48
4.2.1 | PILARES | 19459.19 |  |  |  | 25% | 75% | [7 empty] | 100%
[6 empty] | 4864.8 | 14594.39 | [7 empty] | 19459.19
4.2.2 | VIGAS | 46887.29 |  |  |  | 25% | 75% | [7 empty] | 100%
[6 empty] | 11721.82 | 35165.47 | [7 empty] | 46887.29
4.3 | ARMADURAS TOTAIS | 41221.89 |  |  | 33.33% | 33.33% | 33.34% | [7 empty] | 100%
[5 empty] | 13739.26 | 13739.26 | 13743.37 | [7 empty] | 41221.89
5 | ESTRUTURA METÁLICA E COBERTURA | 183503.63 |  |  |  |  | 17.01% | MÊS 6: 68.02%; MÊS 10: 14.97% | 100%
[7 empty] | 31205.09 | MÊS 6: 124820.32; MÊS 10: 27478.22 | 183503.63
6 | ALVENARIA E FECHAMENTO | 153188.72 |  |  |  | 20% | 70% | MÊS 6: 10% | 100%
[6 empty] | 30637.74 | 107232.11 | MÊS 6: 15318.87 | 153188.72
6.1 | AMBIENTE INTERNO - EDIFICAÇÃO | 94012.37 |  |  |  | 20% | 70% | MÊS 6: 10% | 100%
[6 empty] | 18802.47 | 65808.66 | MÊS 6: 9401.24 | 94012.37
6.2 | AMBIENTE EXTERNO - IMPLANTAÇÃO | 59176.35 |  |  |  | 20% | 70% | MÊS 6: 10% | 100%
[6 empty] | 11835.27 | 41423.45 | MÊS 6: 5917.63 | 59176.35
7 | REVESTIMENTOS DO TETO, PAREDE, PISO E PINTURA | 257575.85 | [5 empty] | 8.88% | 31.06% | 18.34% | 13.91% | 13.91% | 13.9% |  | 100%
[8 empty] | 22861.62 | 80015.68 | 47247.75 | 35816.93 | 35816.93 | 35816.94 |  | 257575.85
7.1 | AMBIENTE INTERNO - TETOS | 47930.37 | [5 empty] | MÊS 8: 25%; MÊS 9: 25%; MÊS 10: 25%; MÊS 11: 25% | 100%
[8 empty] | MÊS 8: 11982.59; MÊS 9: 11982.59; MÊS 10: 11982.59; MÊS 11: 11982.6 | 47930.37
7.2 | AMBIENTE INTERNO - PAREDES | 86967.27 | [5 empty] | MÊS 8: 25%; MÊS 9: 25%; MÊS 10: 25%; MÊS 11: 25% | 100%
[8 empty] | MÊS 8: 21741.82; MÊS 9: 21741.82; MÊS 10: 21741.82; MÊS 11: 21741.81 | 86967.27
7.3 | AMBIENTE INTERNO - PISOS | 69785.76 | [5 empty] | MÊS 6: 20%; MÊS 7: 70%; MÊS 8: 10% | 100%
[8 empty] | MÊS 6: 13957.15; MÊS 7: 48850.03; MÊS 8: 6978.58 | 69785.76
7.4 | AMBIENTE EXTERNO - PAREDES | 8370.09 | [5 empty] | MÊS 8: 25%; MÊS 9: 25%; MÊS 10: 25%; MÊS 11: 25% | 100%
[8 empty] | MÊS 8: 2092.52; MÊS 9: 2092.52; MÊS 10: 2092.52; MÊS 11: 2092.53 | 8370.09
7.5 | AMBIENTE EXTERNO - PISOS | 44522.36 | [5 empty] | MÊS 6: 20%; MÊS 7: 70%; MÊS 8: 10% | 100%
[8 empty] | MÊS 6: 8904.47; MÊS 7: 31165.65; MÊS 8: 4452.24 | 44522.36
8 | ESQUADRIAS E ACESSÓRIOS | 280042.15 | [6 empty] | 24.78% | 23.79% | 23.89% | 10.52% | 1.48% | 15.54% | 100%
[9 empty] | 69387.94 | 66623.16 | 66912.16 | 29453.4 | 4137.05 | 43528.44 | 280042.15
8.1 | PORTAS E PORTÕES | 157565.56 | [5 empty] | MÊS 7: 30%; MÊS 8: 30%; MÊS 9: 15%; MÊS 12: 25% | 100%
[8 empty] | MÊS 7: 47269.67; MÊS 8: 47269.67; MÊS 9: 23634.83; MÊS 12: 39391.39 | 157565.56
8.2 | ESQUADRIAS METÁLICAS E VIDROS (JANELAS, PORTÕES E GRADIS) | 55295.68 | [5 empty] | MÊS 7: 40%; MÊS 8: 35%; MÊS 9: 25% | 100%
[8 empty] | MÊS 7: 22118.27; MÊS 8: 19353.49; MÊS 9: 13823.92 | 55295.68
8.3 | ACESSÓRIOS DO BANHEIRO PCD | 18399.5 | [5 empty] | MÊS 9: 50%; MÊS 10: 50% | 100%
[8 empty] | MÊS 9: 9199.75; MÊS 10: 9199.75 | 18399.5
8.4 | ACESSÓRIOS DO BANHEIRO SOCIAL | 26738.36 | [5 empty] | MÊS 9: 50%; MÊS 10: 50% | 100%
[8 empty] | MÊS 9: 13369.18; MÊS 10: 13369.18 | 26738.36
8.5 | ACESSÓRIOS DOS DEMAIS AMBIENTES | 13768.95 | [5 empty] | MÊS 9: 50%; MÊS 10: 50% | 100%
[8 empty] | MÊS 9: 6884.48; MÊS 10: 6884.47 | 13768.95
8.6 | ACESSÓRIOS EXTERNOS | 8274.1 | [5 empty] | MÊS 11: 50%; MÊS 12: 50% | 100%
[8 empty] | MÊS 11: 4137.05; MÊS 12: 4137.05 | 8274.1
9 | INSTALAÇÕES HIDRAULICA | 76888.52 |  |  |  | 11.11% | 11.11% | 11.11% | 11.11% | 11.11% | 11.11% | 11.11% | 11.11% | 11.12% | 100%
[6 empty] | 8542.31 | 8542.31 | 8542.31 | 8542.31 | 8542.31 | 8542.31 | 8542.31 | 8542.31 | 8550.04 | 76888.52
9.1 | TUBULAÇÕES | 53896.8 |  |  |  | 11.11% | 11.11% | 11.11% | 11.11% | 11.11% | 11.11% | 11.11% | 11.11% | 11.12% | 100%
[6 empty] | 5987.93 | 5987.93 | 5987.93 | 5987.93 | 5987.93 | 5987.93 | 5987.93 | 5987.93 | 5993.36 | 53896.8
9.2 | CAIXAS E REGISTROS | 22991.72 |  |  |  | 11.11% | 11.11% | 11.11% | 11.11% | 11.11% | 11.11% | 11.11% | 11.11% | 11.12% | 100%
[6 empty] | 2554.38 | 2554.38 | 2554.38 | 2554.38 | 2554.38 | 2554.38 | 2554.38 | 2554.38 | 2556.68 | 22991.72
10 | INSTALAÇÕES ELETRICA/ DADOS/ SPDA/ SEGURANÇA | 237484 |  |  |  | 11.11% | 11.11% | 11.11% | 11.11% | 11.11% | 11.11% | 11.11% | 11.11% | 11.12% | 100%
[6 empty] | 26384.47 | 26384.47 | 26384.47 | 26384.47 | 26384.47 | 26384.47 | 26384.47 | 26384.47 | 26408.24 | 237484
10.1 | SPDA | 24158.96 |  |  |  | 11.11% | 11.11% | 11.11% | 11.11% | 11.11% | 11.11% | 11.11% | 11.11% | 11.12% | 100%
[6 empty] | 2684.06 | 2684.06 | 2684.06 | 2684.06 | 2684.06 | 2684.06 | 2684.06 | 2684.06 | 2686.48 | 24158.96
10.2 | ELETRICA - INFRAESTRUTURA | 18027.47 |  |  |  | 11.11% | 11.11% | 11.11% | 11.11% | 11.11% | 11.11% | 11.11% | 11.11% | 11.12% | 100%
[6 empty] | 2002.85 | 2002.85 | 2002.85 | 2002.85 | 2002.85 | 2002.85 | 2002.85 | 2002.85 | 2004.67 | 18027.47
10.3 | ELETRICA - QUADRO E CAIXAS | 4377.05 |  |  |  | 11.11% | 11.11% | 11.11% | 11.11% | 11.11% | 11.11% | 11.11% | 11.11% | 11.12% | 100%
[6 empty] | 486.29 | 486.29 | 486.29 | 486.29 | 486.29 | 486.29 | 486.29 | 486.29 | 486.73 | 4377.05
10.4 | ELETRICA - DISPOSITIVOS DE PROTEÇÃO | 6692.56 |  |  |  | 11.11% | 11.11% | 11.11% | 11.11% | 11.11% | 11.11% | 11.11% | 11.11% | 11.12% | 100%
[6 empty] | 743.54 | 743.54 | 743.54 | 743.54 | 743.54 | 743.54 | 743.54 | 743.54 | 744.24 | 6692.56
10.5 | ELETRICA - ILUMINAÇÃO, TOMADAS E ACESSÓRIOS | 91644.73 |  |  |  | 11.11% | 11.11% | 11.11% | 11.11% | 11.11% | 11.11% | 11.11% | 11.11% | 11.12% | 100%
[6 empty] | 10181.73 | 10181.73 | 10181.73 | 10181.73 | 10181.73 | 10181.73 | 10181.73 | 10181.73 | 10190.89 | 91644.73
10.6 | ELETRICA - CONDUTORES E PADRÃO DE ENTRADA | 36559.31 |  |  |  | 11.11% | 11.11% | 11.11% | 11.11% | 11.11% | 11.11% | 11.11% | 11.11% | 11.12% | 100%
[6 empty] | 4061.74 | 4061.74 | 4061.74 | 4061.74 | 4061.74 | 4061.74 | 4061.74 | 4061.74 | 4065.39 | 36559.31
10.7 | DADOS E SEGURANÇA - INFRAESTRUTURA E CONDUTORES | 24187.86 |  |  |  | 11.11% | 11.11% | 11.11% | 11.11% | 11.11% | 11.11% | 11.11% | 11.11% | 11.12% | 100%
[6 empty] | 2687.27 | 2687.27 | 2687.27 | 2687.27 | 2687.27 | 2687.27 | 2687.27 | 2687.27 | 2689.7 | 24187.86
10.8 | DADOS E SEGURANÇA - TOMADAS E EQUIPAMENTOS | 31836.06 |  |  |  | 11.11% | 11.11% | 11.11% | 11.11% | 11.11% | 11.11% | 11.11% | 11.11% | 11.12% | 100%
[6 empty] | 3536.99 | 3536.99 | 3536.99 | 3536.99 | 3536.99 | 3536.99 | 3536.99 | 3536.99 | 3540.14 | 31836.06
11 | CLIMATIZAÇÃO E INSTALAÇÕES MECÂNICAS | 66714.92 | [5 empty] | MÊS 9: 25%; MÊS 10: 25%; MÊS 11: 25%; MÊS 12: 25% | 100%
[8 empty] | MÊS 9: 16678.73; MÊS 10: 16678.73; MÊS 11: 16678.73; MÊS 12: 16678.73 | 66714.92
11.1 | MÁQUINAS DE AR CONDICIONADO | 49763.57 | [5 empty] | MÊS 9: 25%; MÊS 10: 25%; MÊS 11: 25%; MÊS 12: 25% | 100%
[8 empty] | MÊS 9: 12440.89; MÊS 10: 12440.89; MÊS 11: 12440.89; MÊS 12: 12440.9 | 49763.57
11.2 | INSTALAÇÕES DE AR CONDICIONADO | 16951.35 | [5 empty] | MÊS 9: 25%; MÊS 10: 25%; MÊS 11: 25%; MÊS 12: 25% | 100%
[8 empty] | MÊS 9: 4237.84; MÊS 10: 4237.84; MÊS 11: 4237.84; MÊS 12: 4237.83 | 16951.35
12 | COMBATE A INCENDIO | 1592.3 | [5 empty] | MÊS 12: 100% | 100%
[8 empty] | MÊS 12: 1592.3 | 1592.3
13 | SERVIÇOS FINAIS E COMPLEMENTARES | 9330 | [6 empty] | 7.46% | 7.46% | 7.46% | 7.46% | 7.46% | 62.7% | 100%
[9 empty] | 695.72 | 695.72 | 696.14 | 696.14 | 696.14 | 5850.14 | 9330
14 | BENEFÍCIOS E DESPESAS INDIRETAS (BDI) | 434753.94 | 7.52% | 8.4% | 8.51% | 8.64% | 12.44% | 10.43% | 9.76% | 7.93% | 8.21% | 7.7% | 4.97% | 5.49% | 100%
|  |  | 32678.86 | 36517.4 | 36991.33 | 37552.34 | 54079.91 | 45328.75 | 42440.37 | 34455.82 | 35699.67 | 33456.07 | 21594.04 | 23959.38 | 434753.94
|  | 2369573.42 | 178096.61 | 199109.29 | 201675.62 | 204693.29 | 294785.55 | 247094.77 | 231304.92 | 187787.66 | 194568.84 | 182344.7 | 117688.11 | 130424.06 | 2369573.42
|  |  | 178096.61 | 377205.9 | 578881.52 | 783574.81 | 1078360.36 | 1325455.13 | 1556760.05 | 1744547.71 | 1939116.55 | 2121461.25 | 2239149.36 | 2369573.42
___________________________________________ ENGENHEIRO CIVIL FELLIPE FERRARI FAKRI CREA 506.970.406-3

## BDI (hidden)
COD | DESCRIÇÃO | %
BENEFÍCIO
S + G | GARANTIA/SEGUROS | 0.8
L | LUCRO | 6.16
| TOTAL | 6.96
DESPESAS INDIRETAS
AC | ADMINISTRAÇÃO CENTRAL | 3
DF | DESPESAS FINANCEIRAS | 0.59
R | RISCOS | 0.97
| TOTAL | 4.56
I | IMPOSTOS
| COFINS | 3
| PIS | 0.65
| ISS | 5
| CONTIBUIÇÃO PREVIDENCIÁRIA | 0
| TOTAL | 8.65
BDI = 22,47%
___________________________________________ ENGENHEIRO CIVIL FELLIPE FERRARI FAKRI CREA 506.970.406-3

## ENCARGOS SOCIAIS (hidden)
COD | DESCRIÇÃO | HORISTA % | MENSALISTA %
A | GRUPO A
A1 | INSS | 20 | 20
A2 | SESI | 1.5 | 1.5
A3 | SENAI | 1 | 1
A4 | INCRA | 0.2 | 0.2
A5 | SEBRAE | 0.6 | 0.6
A6 | SALÁRIO EDUCAÇÃO | 2.5 | 2.5
A7 | SEGURO CONTRA ACIDENTES DE TRABALHO | 3 | 3
A8 | FGTS | 8 | 8
A9 | SECONCI | 1 | 1
| TOTAL | 37.8 | 37.8
B | GRUPO B
B1 | REPOUSO SEMANAL REMUNERADO | 17.97 | 0
B2 | FERIADOS | 4.69 | 0
B3 | AUXÍLIO - ENFERMIDADE | 0.86 | 0.65
B4 | 13º SALÁRIO | 11.02 | 8.33
B5 | LICENÇA PATERNIDADE | 0.07 | 0.05
B6 | FALTAS JUSTIFICADAS | 0.73 | 0.56
B7 | DIAS DE CHUVAS | 1.34 | 0
B8 | AUXÍLIO ACIDENTE DE TRABALHO | 0.1 | 0.07
B9 | FÉRIAS GOZADAS | 11.22 | 8.48
B10 | SALÁRIO MATERNIDADE | 0.03 | 0.03
| TOTAL | 48.03 | 18.17
C | GRUPO C
C1 | AVISO PRÉVIO INDENIZADO | 4.81 | 3.64
C2 | AVISO PRÉVIO TRABALHADO | 0.11 | 0.09
C3 | FÉRIAS INDENIZADAS | 2.98 | 2.25
C4 | DEPÓSITO RESCISÃO SEM JUSTA CAUSA | 2.75 | 2.08
C5 | INDENIZAÇÃO ADICIONAL | 0.41 | 0.31
| TOTAL | 11.06 | 8.37
D | GRUPO D
D1 | REINCIDÊNCIA DE GRUPO A SOBRE GRUPO B | 18.16 | 6.87
D2 | REINCIDÊNCIA DE GRUPO A SOBRE AVISO PRÉVIO TRABALHADO E REINCIDÊNCIA DO FGTS SOBRE AVISO PRÉVIO INDENIZADO | 0.43 | 0.33
| TOTAL | 18.59 | 7.2
| A + B + C + D = | 115.48 | 71.54
COD | DESCRIÇÃO | HORISTA % | MENSALISTA %
A | GRUPO A
A1 | PREVIDÊNCIA SOCIAL | 20 | 0
A2 | FUNDO DE GARANTIA POR TEMPO DE SERVIÇO | 8 | 0
A3 | SALÁRIO-EDUCAÇÃO | 2.5 | 0
A4 | SERVIÇOS SOCIAL DA INDÚSTRIA (SESI) | 1.5 | 0
A5 | SERVIÇO NACIONAL DE APRENDIZAGEM INDUSTRIAL (SENAI) | 1 | 0
A6 | SERVIÇOS DE APOIO A PEQUENA E MÉDIA EMPRESA (SEBRAE) | 0.6 | 0
A7 | INSTITUTO NACIONAL DE COLONIZAÇÃO E REFORMA AGRÁRIA (INCRA) | 0.2 | 0
A8 | SEGURO CONTRA OS ACIDENTES DE TRABALHO (INSS) | 3 | 0
A9 | SECONCI SERVIÇO SOCIAL DA INDÚSTRIA DA CONSTRUÇÃO E DO MOBILIÁRIO (APLICÁVEL A TODAS AS EMPRESAS CONSTANTES DO III GRUPO DA CLT - ART. 577) | 1 | 0
| TOTAL | 37.8 | 0
B | GRUPO B
B1 | AUXÍLIO ENFERMIDADE | 0.79 | 0
B2 | REPOUSO SEMANAL E FERIADOS | 22.9 | 0
B3 | LICENÇA-PATERNIDADE | 0.34 | 0
B4 | 13° SALÁRIO | 10.57 | 0
B5 | DIAS DE CHUVA / FALTAS JUSTIFICADAS NA OBRA / OUTRAS DIFICULDADES / ACIDENTES DE TRABALHO / GREVES / FALTA OU ATRASO NA ENTREGA DE MATERIAIS OU SERVIÇOS | 4.57 | 0
| TOTAL | 39.17 | 0
C | GRUPO C
C1 | DEPÓSITO POR DESPEDIDA INJUSTA 40% SOBRE [A2 + (A2 X B)] | 4.45 | 0
C2 | FÉRIAS (INDENIZADAS) | 14.06 | 0
C3 | AVISO-PRÉVIO (INDENIZADO) | 13.12 | 0
| TOTAL | 31.63 | 0
D | GRUPO D
D1 | REINCIDÊNCIA DE A SOBRE B | 14.8 | 0
D2 | REINCIDÊNCIA DE (A - A9) SOBRE C3 | 4.83 | 0
| TOTAL | 19.63 | 0
| A + B + C + D = | 128.23 | 0
COD | DESCRIÇÃO | HORISTA % | MENSALISTA %
A | GRUPO A
A1 | PREVIDENCIA SOCIAL | 20 | 20
A2 | FGTS | 8 | 8
A3 | SALÁRIO EDUCAÇAO | 2.5 | 2.5
A4 | SESI | 1.5 | 1.5
A5 | SENAI | 1 | 1
A6 | SEBRAE | 0.6 | 0.6
A7 | INCRA | 0.2 | 0.2
A8 | SEGURO CONTRA RISCO E ACIDENTE DE TRABALHO (INSS) | 3 | 3
A9 | SECONCI | 1 | 1
| TOTAL | 37.8 | 37.8
B | GRUPO B
B1 | 13º SALÁRIO | 10.97 | 12.6
B2 | FÉRIAS | 0 | 16.8
B3 | FALTAS ABONADAS LEGALMENTE | 0.73 | 0.84
B4 | AVISO PRÉVIO | 0 | 1.36
B5 | AUXÍLIO ENFERMIDADE | 0.23 | 0.22
B6 | LICENÇA PATERNIDADE | 0.24 | 0.24
B7 | DESCANSO SEMANAL REMUNERADO (DSR) | 17.5 | 0
B8 | FERIADOS QUE COINCIDEM COM DIAS ÚTEIS | 3.86 | 0
B9 | DIAS DE CHUVA E OUTRAS DIFICULDADES | 1.49 | 0
B10 | ACIDENTE DE TRABALHO | 2.59 | 0
| TOTAL | 37.61 | 32.06
C | GRUPO C
C1 | DEPÓSITO POR DESPEDIDA SEM JUSTA CAUSA | 4.4 | 4.22
C2 | FÉRIAS INDENIZADAS | 14.62 | 0
C3 | AVISO PRÉVIO INDENIZADO | 13.36 | 0
C4 | INDENIZAÇÃO ADICIONAL ( LEI 7.238 / 84) | 1.11 | 1.05
| TOTAL | 33.49 | 5.27
D | GRUPO D
D1 | REINCIDÊNCIA DE GRUPO A SOBRE GRUPO B | 14.22 | 12.12
| TOTAL | 14.22 | 12.12
E | GRUPO E
E1 | VALE REFEIÇÃO | 22.53 | 9.02
E2 | VALE TRANSPORTE | 8.96 | 1.99
E3 | SEGURO DE VIDA COLETIVO | 1.16 | 0.46
E4 | EPI'S | 0.93 | 0
| TOTAL | 33.58 | 11.47
| A + B + C + D + E = | 156.7 | 98.72
COD | DESCRIÇÃO | HORISTA % | MENSALISTA %
A | ENCARGOS SOCIAIS BÁSICOS
A1 | PREVIDÊNCIA SOCIAL | 20 | 0
A2 | FUNDO DE GARANTIA POR TEMPO DE SERVIÇO | 8 | 0
A3 | SALÁRIO-EDUCAÇÃO | 2.5 | 0
A4 | SERVIÇO SOCIAL DA INDÚSTRIA (SESI) | 1.5 | 0
A5 | SERVIÇO NACIONAL DE APRENDIZAGEM INDUSTRIAL (SENAI) | 1 | 0
A6 | SERVIÇO DE APOIO À PEQUENA E MÉDIA EMPRESA (SEBRAE) | 0.6 | 0
A7 | INSTITUTO NACIONAL DE COLONIZAÇÃO E REFORMA AGRÁRIA (INCRA) | 0.2 | 0
A8 | SEGURO CONTRA OS ACIDENTES DE TRABALHO (INSS) | 3 | 0
A9 | SECONCI-SERVIÇO SOCIAL DA INDÚSTRIA DA CONSTRUÇÃO E DO MOBILIÁRIO (APLICÁVEL A TODAS AS EMPRESAS CONSTANTES DO III GRUPO DA CLT-ART.577) | 1 | 0
| TOTAL | 37.8 | 0
B | ENCARGOS SOCIAIS QUE RECEBEM AS INCIDÊNCIAS DE A
B1 | REPOUSO SEMANAL E FERIADOS | 22.9 | 0
B2 | AUXÍLIO-ENFERMIDADE (*) | 1.71 | 0
B3 | LICENÇA-PATERNIDADE (*) | 1.71 | 0
B4 | 13O. SALÁRIO | 10.57 | 0
B5 | DIAS DE CHUVA/FALTAS JUSTIFICADAS/ACIDENTES DE TRABALHO/GREVES/FALTA OU ATRASO NA ENTREGA DE MATERIAIS OU SERVIÇOS NA OBRA/OUTRAS DIFICULDADES (*) | 4.91 | 0
| TOTAL | 41.8 | 0
C | ENCARGOS SOCIAIS QUE NÃO RECEBEM AS INCIDÊNCIAS GLOBAIS DE A
C1 | DEPÓSITO POR DESPEDIDA INJUSTA: 50% SOBRE (A2+(A2XB)) | 5.67 | 0
C2 | AVISO-PRÉVIO INDENIZADO (*) | 6.36 | 0
C3 | FÉRIAS INDENIZADAS | 14.06 | 0
| TOTAL | 26.09 | 0
D | TAXAS DAS REINCIDÊNCIAS
D1 | REINCIDÊNCIA DE A SOBRE B | 15.8 | 0
D2 | REINCIDÊNCIA DE A2 SOBRE C2 | 0.51 | 0
| TOTAL | 16.31 | 0
| A + B + C + D = | 122 | 0
COD | DESCRIÇÃO | HORISTA % | MENSALISTA %
A | GRUPO A
A1 | INSS | 20 | 20
A2 | SESI | 1.5 | 1.5
A3 | SENAI | 1 | 1
A4 | INCRA | 0.2 | 0.2
A5 | SEBRAE | 0.6 | 0.6
A6 | SALÁRIO EDUCAÇÃO | 2.5 | 2.5
A7 | SEGURO CONTRA ACIDENTES DE TRABALHO | 3 | 3
A8 | FGTS | 8 | 8
A9 | SECONCI | 0 | 0
| TOTAL | 36.8 | 36.8
B | GRUPO B
B1 | REPOUSO SEMANAL REMUNERADO | 17.87 | 0
B2 | FERIADOS | 3.93 | 0
B3 | AUXÍLIO - ENFERMIDADE | 0.85 | 0.64
B4 | 13º SALÁRIO | 10.98 | 8.33
B5 | LICENÇA PATERNIDADE | 0.06 | 0.04
B6 | FALTAS JUSTIFICADAS | 0.73 | 0.56
B7 | DIAS DE CHUVAS | 1.51 | 0
B8 | AUXÍLIO ACIDENTE DE TRABALHO | 0.1 | 0.08
B9 | FÉRIAS GOZADAS | 11.37 | 8.64
B10 | SALÁRIO MATERNIDADE | 0.04 | 0.03
| TOTAL | 47.44 | 18.32
C | GRUPO C
C1 | AVISO PRÉVIO INDENIZADO | 4.83 | 3.67
C2 | AVISO PRÉVIO TRABALHADO | 0.11 | 0.09
C3 | FÉRIAS INDENIZADAS | 2.35 | 1.79
C4 | DEPÓSITO RESCISÃO SEM JUSTA CAUSA | 2.71 | 2.06
C5 | INDENIZAÇÃO ADICIONAL | 0.41 | 0.31
| TOTAL | 10.41 | 7.92
D | GRUPO D
D1 | REINCIDÊNCIA DE GRUPO A SOBRE GRUPO B | 17.46 | 6.74
D2 | REINCIDÊNCIA DE GRUPO A SOBRE AVISO PRÉVIO TRABALHADO E REINCIDÊNCIA DO FGTS SOBRE AVISO PRÉVIO INDENIZADO | 0.43 | 0.33
| TOTAL | 17.89 | 7.07
| A + B + C + D = | 112.54 | 70.11
___________________________________________ ENGENHEIRO CIVIL FELLIPE FERRARI FAKRI CREA 506.970.406-3