## Planilha1
Planilha Orçamentária
ANEXO II-A
Prefeitura Municipal da Estância Balneária de Caraguatatuba - SP
Obra: Urbanização da Raiz e Molhe Norte no Enrocamento da Foz do Rio Juqueriquerê | [10 empty] | SICRO TEM QUE EXCLUÍR 20% PARA DESONERADA
Local: Avenida Geraldo Nogueira da Silva, Raiz e Molhe Norte do Enrocamento da Foz do Rio Juqueriquerê, Jardim Porto Novo
Base do Boletim adotado nº 193; SINAPI 05/2024; SICRO 01/2024 |  |  |  |  | SEM DESONERAÇÃO |  | Data: 27/06/2024
Item (1) | Fonte de serviço (2) | Código Serviços (3) | Descrição dos Serviços (4) | Un. de Medida(5) | Quant.(6) | Preço Unitário R$ (7) | Valor Total R$ (8)
1 |  |  | IMPLANTAÇÃO DO CANTEIRO DE OBRAS |  |  |  | 39783.16
1.1 | CDHU | 02.08.020 | Placa de identificação para obra | M2 | 8 | 891.72 | 7133.76
1.2 | CDHU | 02.01.180 | Banheiro químico modelo Standard, com manutenção conforme exigências da CETESB | UNMES | 12 | 1065.32 | 12783.84
1.3 | CDHU | 02.02.150 | Locação de container tipo depósito ‐ área mínima de 13,80 m² | UNMES | 12 | 879.78 | 10557.36
1.4 | SINAPI | 98459 | TAPUME COM TELHA METÁLICA. AF_05/2018 | M2 | 51.13 | 89.54 | 4578.18
1.5 | SICRO | 5213840 | Dispositivo de direcionamento ou bloqueio tipo tela plástica com suporte fixo - confecção | M2 | 142 | 33.31 | 4730.02 | 33.24 | 0.2 | 6.648
2 |  |  | SERVIÇOS PRELIMINARES |  |  |  | 137212.29
2.1 | CDHU | 02.10.060 | Locação de vias, calçadas, tanques e lagoas | M2 | 14235.13 | 1.75 | 24911.47
2.2 | CDHU | 02.09.040 | Limpeza mecanizada do terreno, inclusive troncos até 15 cm de diâmetro, com caminhão à disposição dentro e fora da obra, com transporte no raio de até 1 km | M2 | 14235.13 | 4.36 | 62065.16
2.3 | CDHU | 07.12.040 | Aterro mecanizado por compensação, solo de 1ª categoria em campo aberto, sem compactação do aterro | M3 | 1423.51 | 22.12 | 31488.04
2.4 | CDHU | 07.12.020 | Compactação de aterro mecanizado mínimo de 95% PN, sem fornecimento de solo em campo aberto | M3 | 1423.51 | 13.17 | 18747.62
3 |  |  | DRENAGEM |  |  |  | 222539.08
3.1 | CDHU | 07.01.060 | Escavação e carga mecanizada em solo de 2ª categoria, em campo aberto | M3 | 464.56 | 28.85 | 13402.55
3.2 | CDHU | 54.06.040 | Guia pré‐moldada reta tipo PMSP 100 ‐ fck 25 Mpa | M | 1074.91 | 55.85 | 60033.72
3.3 | CDHU | 54.06.170 | Sarjeta ou sarjetão moldado no local, tipo PMSP em concreto com fck 25 MPa | M3 | 77.95 | 835.27 | 65109.29
3.4 | CDHU | 06.11.040 | Reaterro manual apiloado sem controle de compactação | M3 | 204.28 | 19 | 3881.32
3.5 | CDHU | 49.12.010 | Boca de lobo simples tipo PMSP com tampa de concreto | UN. | 1 | 3442.38 | 3442.38
3.6 | CDHU | 49.12.030 | Boca de lobo dupla tipo PMSP com tampa de concreto | UN. | 4 | 5611.56 | 22446.24
3.7 | CDHU | 46.12.180 | Tubo de concreto (PA‐3), DN= 600mm | M | 126.95 | 330.17 | 41915.08
3.8 | CDHU | 46.20.010 | Assentamento de tubo de concreto com diâmetro até 600 mm | M | 126.95 | 70.81 | 8989.32
3.9 | CDHU | 07.11.020 | Reaterro compactado mecanizado de vala ou cava com compactador | M3 | 134.57 | 6.86 | 923.15
3.10 | CDHU | 05.10.023 | Transporte de solo de 1ª e 2ª categoria por caminhão para distâncias superiores ao 5° km até o 10° km | M3 | 125.71 | 19.06 | 2396.03
4 |  |  | PAVIMENTAÇÃO |  |  |  | 555442.52
4.1 | CDHU | 07.01.060 | Escavação e carga mecanizada em solo de 2ª categoria, em campo aberto | M3 | 382.58 | 28.85 | 11037.43
4.2 | CDHU | 54.01.220 | Base de bica corrida | M3 | 382.58 | 216.99 | 83016.03
4.3 | CDHU | 54.04.350 | Pavimentação em lajota de concreto 35 MPa, espessura 8 cm, tipos: raquete, retangular, sextavado e 16 faces, com rejunte em areia | M2 | 3825.78 | 120.6 | 461389.06
5 |  |  | PASSEIO |  |  |  | 3668522.23
5.1 |  |  | PISO |  |  |  | 1025218.4
5.1.1 | CDHU | 11.18.040 | Lastro de pedra britada | M3 | 400.55 | 195.86 | 78451.72
5.1.2 | CDHU | 10.02.020 | Armadura em tela soldada de aço | KG | 20187.52 | 10.65 | 214997.08
5.1.3 | CDHU | 11.01.320 | Concreto usinado, fck = 30 MPa ‐ para bombeamento | M3 | 1061.5 | 556.93 | 591181.19
5.1.4 | CDHU | 11.16.080 | Lançamento e adensamento de concreto ou massa por bombeamento | M3 | 1061.5 | 124.98 | 132666.27
5.1.5 | CDHU | 54.07.040 | Passeio em mosaico português | M2 | 14.8 | 318.48 | 4713.5
5.1.6 | CDHU | COMPOSIÇÃO 02 | Rampa de acessibilidade TIPO 1 | UN. | 5 | 448.58 | 2242.9
5.1.7 | CDHU | COMPOSIÇÃO 03 | Rampa de acessibilidade TIPO 2 | UN. | 2 | 482.87 | 965.74
5.2 |  |  | MURETA |  |  |  | 1658480.44
5.2.1 | CDHU | 06.02.020 | Escavação manual em solo de 1ª e 2ª categoria em vala ou cava até 1,5m | M3 | 56.22 | 61.08 | 3433.91
5.2.2 | CDHU | 12.01.021 | Broca em concreto armado diâmetro de 20 cm ‐ completa | M | 468 | 65.47 | 30639.96
5.2.3 | CDHU | 14.20.010 | Vergas, contravergas e pilaretes de concreto armado | M3 | 30.22 | 1790.01 | 54094.1
5.2.4 | CDHU | 14.10.121 | Alvenaria de bloco de concreto de vedação de 19 x 19 x 39 cm ‐ classe C | M2 | 632.45 | 104.57 | 66135.29
5.2.5 | CDHU | 17.02.040 | Chapisco com adesivo de alto desempenho | M2 | 1616.26 | 11.83 | 19120.35
5.2.6 | CDHU | 17.02.120 | Emboço comum | M2 | 1616.26 | 22.76 | 36786.07
5.2.7 | CDHU | 17.02.220 | Reboco | M2 | 1616.26 | 13.22 | 21366.95
5.2.8 | CDHU | 33.03.760 | Hidrorepelente incolor para fachada à base de silano‐siloxano oligomérico disperso em água | M2 | 1616.26 | 28.83 | 46596.77
5.2.9 | CDHU | COMPOSIÇÃO 01 | GUARDA CORPO EM AÇO INOXIDÁVEL ESCOVADO, COM MONTANTES DE 2" DE DIÂMETRO | M | 1405.44 | 974.56 | 1369685.6
5.2.10 | CDHU | 46.05.040 | Tubo PVC rígido, tipo Coletor Esgoto, junta elástica, DN= 150 mm, inclusive conexões | M | 140.7 | 75.49 | 10621.44
5.3 |  |  | BANCO |  |  |  | 984823.39
5.3.1 | CDHU | 06.02.020 | Escavação manual em solo de 1ª e 2ª categoria em vala ou cava até 1,5m | M3 | 53.47 | 61.08 | 3265.94
5.3.2 | CDHU | 09.02.140 | Forma plana em compensado para estrutura aparente com cimbramento tubular metálico | M2 | 1336.81 | 169.78 | 226963.6
5.3.3 | CDHU | 11.05.060 | Concreto ciclópico ‐ fornecimento e aplicação (com 30% de pedra rachão), concreto fck 15 Mpa | M3 | 735.25 | 743.18 | 546423.09
5.3.4 | CDHU | 17.02.040 | Chapisco com adesivo de alto desempenho | M2 | 1938.37 | 11.83 | 22930.91
5.3.5 | CDHU | 17.02.120 | Emboço comum | M2 | 1938.37 | 22.76 | 44117.3
5.3.6 | CDHU | 17.02.220 | Reboco | M2 | 1938.37 | 13.22 | 25625.25
5.3.7 | CDHU | 33.03.780 | Verniz de proteção antipichação | M2 | 1938.37 | 50.9 | 98663.03
5.3.8 | CDHU | 46.05.040 | Tubo PVC rígido, tipo Coletor Esgoto, junta elástica, DN= 150 mm, inclusive conexões | M | 223 | 75.49 | 16834.27
6 |  |  | SINALIZAÇÃO |  |  |  | 135591.63
6.1 | CDHU | 70.02.013 | Sinalização horizontal em laminado elastoplástico retrorefletivo e antiderrapante, para símbolos e letras | M2 | 29.83 | 224.13 | 6685.79
6.2 | CDHU | 70.02.014 | Sinalização horizontal em massa termoplástica à quente por aspersão, espessura de 1,5 mm, para faixas | M2 | 1173.67 | 74 | 86851.58
6.3 | CDHU | 30.06.100 | Sinalização com pictograma para vaga de estacionamento | UN. | 3 | 230.34 | 691.02
6.4 | CDHU | 41.10.500 | Poste telecônico reto em aço SAE 1010/1020 galvanizado a fogo, altura de 4,00 m | UN. | 19 | 1149.73 | 21844.87
6.5 | CDHU | 70.03.012 | Placa para sinalização viária em alumínio composto, totalmente refletiva com película III/III ‐ área até 2,0 m² | M2 | 6.05 | 1722.17 | 10419.12
6.6 | CDHU | 30.04.030 | Piso em ladrilho hidráulico podotátil várias cores (25x25cm), assentado com argamassa mista | M2 | 68.4 | 133.03 | 9099.25
7 |  |  | ILUMINAÇÃO |  |  |  | 222518.65
7.1 | CDHU | 38.13.010 | Eletroduto corrugado em polietileno de alta densidade, DN= 30 mm, com acessórios | M | 2451 | 8.18 | 20049.18
7.2 | CDHU | 38.13.020 | Eletroduto corrugado em polietileno de alta densidade, DN= 50 mm, com acessórios | M | 1485.43 | 10.43 | 15493.03
7.3 | CDHU | 38.13.030 | Eletroduto corrugado em polietileno de alta densidade, DN= 75 mm, com acessórios | M | 1260.68 | 17.49 | 22049.29
7.4 | CDHU | 39.21.060 | Cabo de cobre flexível de 16 mm², isolamento 0,6/1kV ‐ isolação HEPR 90°C | M | 3109.3 | 15.57 | 48411.8
7.5 | CDHU | 39.21.010 | Cabo de cobre flexível de 1,5 mm², isolamento 0,6/1kV ‐ isolação HEPR 90°C | M | 4902 | 2.31 | 11323.62
7.6 | SINAPI | 97881 | CAIXA ENTERRADA ELÉTRICA RETANGULAR, EM CONCRETO PRÉ-MOLDADO, FUNDO COM BRITA, DIMENSÕES INTERNAS: 0,3X0,3X0,3 M. AF_12/2020 | UN. | 63 | 143.18 | 9020.34
7.7 | CDHU | 40.11.010 | Relé fotoelétrico 50/60 Hz, 110/220 V, 1200 VA, completo | UN. | 3 | 89.33 | 267.99
7.8 | CDHU | 68.01.670 | Poste de concreto circular, 300 kg, H = 9,00 m | UN. | 7 | 1783.21 | 12482.47
7.9 | CDHU | 41.11.707 | Luminária LED retangular para poste, fluxo luminoso de 27624 lm, eficiência mínima 135 lm/W ‐ potência de 204 W | UN. | 7 | 1425.95 | 9981.65
7.10 | CDHU | 41.11.440 | Suporte tubular de fixação em poste para 1 luminária tipo pétala | UN. | 7 | 96.85 | 677.95
7.11 | CDHU | 41.11.712 | Luminária LED redonda de embutir para parede ou piso, área interna ou externa, bivolt ‐ potência 6 W | UN. | 548 | 126.69 | 69426.12
7.12 | SINAPI | 101510 | ENTRADA DE ENERGIA ELÉTRICA, AÉREA, TRIFÁSICA, COM CAIXA DE EMBUTIR,CABO DE 16 MM2 E DISJUNTOR DIN 50A (NÃO INCLUSO O POSTE DE CONCRETO). AF_07/2020_PS | UN. | 1 | 2144.32 | 2144.32
7.13 | SINAPI | 41197 | POSTE DE CONCRETO ARMADO DE SECAO DUPLO T, EXTENSAO DE 9,00 M, RESISTENCIA DE 600 DAN, TIPO B | UN. | 1 | 1190.89 | 1190.89
8 | MONUMENTO | [5 empty] | 288424.56
8.1 | SERVIÇOS PRELIMINARES | [5 empty] | 11416.81
8.1.1 | CDHU | 02.03.110 | Tapume móvel para fechamento de áreas | M2 | 107.94 | 105.77 | 11416.81
8.2 | FUNDAÇÃO | [5 empty] | 13316.64
8.2.1 | CDHU | 06.01.020 | Escavação manual em solo de 1ª e 2ª categoria em campo aberto | M3 | 12.18 | 50.9 | 619.96
8.2.2 | CDHU | 09.01.020 | Forma em madeira comum para fundação | M2 | 5.48 | 100.14 | 548.76
8.2.3 | CDHU | 11.18.040 | Lastro de pedra britada | M3 | 2.31 | 195.86 | 452.43
8.2.4 | CDHU | 11.18.060 | Lona plástica ‐ 150 micron | M2 | 46.2 | 4.31 | 199.12
8.2.5 | CDHU | 11.01.321 | Concreto usinado, fck = 35 MPa ‐ para bombeamento | M3 | 6.93 | 565.15 | 3916.48
8.2.6 | CDHU | 11.16.080 | Lançamento e adensamento de concreto ou massa por bombeamento | M3 | 6.93 | 124.98 | 866.11
8.2.7 | CDHU | 10.01.040 | Armadura em barra de aço CA‐50 (A ou B) fyk = 500 Mpa | KG | 554.4 | 10.46 | 5799.02
8.2.8 | CDHU | 32.16.010 | Impermeabilização em pintura de asfalto oxidado com solventes orgânicos, sobre massa | M2 | 46.2 | 19.8 | 914.76
8.3 | ESTRUTURA | [5 empty] | 45340.03
8.3.1 | CDHU | 09.02.040 | Forma plana em compensado para estrutura aparente | M2 | 66.38 | 192.56 | 12782.13
8.3.2 | CDHU | 13.05.094 | Pré‐laje em painel pré‐fabricado treliçado, com EPS, H= 20 cm | M2 | 52 | 211.2 | 10982.4
8.3.3 | CDHU | 11.01.321 | Concreto usinado, fck = 35 MPa ‐ para bombeamento | M3 | 12.13 | 580.96 | 7047.04
8.3.4 | CDHU | 11.16.080 | Lançamento e adensamento de concreto ou massa por bombeamento | M3 | 12.13 | 124.98 | 1516
8.3.5 | CDHU | 10.01.040 | Armadura em barra de aço CA‐50 (A ou B) fyk = 500 Mpa | KG | 970.4 | 10.46 | 10150.38
8.3.6 | CDHU | 32.16.050 | Impermeabilização em membrana à base de polímeros acrílicos, na cor branca | M2 | 52 | 55.04 | 2862.08
8.4 | VEDAÇÃO | [5 empty] | 64695.23
8.4.1 | CDHU | 14.10.121 | Alvenaria de bloco de concreto de vedação de 19 x 19 x 39 cm ‐ classe C | M2 | 58.99 | 104.57 | 6168.58
8.4.2 | COMPOSIÇÃO | 01 | GUARDA CORPO EM AÇO INOXIDÁVEL ESCOVADO COM MONTANTES DE 2" DE DIÂMETRO | M | 55.91 | 974.56 | 54487.64
8.4.3 | CDHU | 25.02.221 | Porta de correr em alumínio com veneziana e vidro - cor branca | M2 | 5.12 | 788.87 | 4039.01
8.5 | REVESTIMENTOS | [5 empty] | 19520.57
8.5.1 | CDHU | 17.02.020 | Chapisco | M2 | 169.98 | 7.01 | 1191.55
8.5.2 | CDHU | 17.02.120 | Emboço comum | M2 | 169.98 | 22.76 | 3868.74
8.5.3 | CDHU | 17.02.220 | Reboco | M2 | 169.98 | 13.22 | 2247.13
8.5.4 | CDHU | 33.10.050 | Tinta acrílica em massa, inclusive preparo | M2 | 169.98 | 32.24 | 5480.15
8.5.5 | CDHU | 18.08.110 | Revestimento em porcelanato técnico antiderrapante para área externa, grupo de absorção BIa, assentado com argamassa colante industrializada, rejuntado | M2 | 20.35 | 195.23 | 3972.93
8.5.6 | CDHU | 18.08.120 | Rodapé em porcelanato técnico antiderrapante para área interna, grupo de absorção BIa, assentado com argamassa colante industrializada, rejuntado | M | 18.28 | 38.89 | 710.9
8.5.7 | CDHU | 33.03.760 | Hidrorepelente incolor para fachada à base de silano‐siloxano oligomérico disperso em água | M2 | 16.64 | 28.83 | 479.73
8.5.8 | CDHU | 33.06.020 | Acrílico para quadras e pisos cimentados | M2 | 60.69 | 25.86 | 1569.44
8.6 | INSTALAÇÃO ELÉTRICA DO MONUMENTO | [5 empty] | 134135.28
8.6.1 | CDHU | 37.03.200 | Quadro de distribuição universal de embutir, para disjuntores 16 DIN / 12 Bolt‐on ‐ 150 A ‐ sem componentes | UNID | 1 | 623.46 | 623.46
8.6.2 | CDHU | 37.13.690 | Disjuntor série universal, em caixa moldada, térmico e magnético fixos, bipolar 480 V, corrente de 60 A até 100 A | UNID | 1 | 490.9 | 490.9
8.6.3 | CDHU | 37.13.630 | Disjuntor termomagnético, bipolar 220/380 V, corrente de 10 A até 50 A | UNID | 4 | 136.16 | 544.64
8.6.4 | CDHU | 39.21.010 | Cabo de cobre flexível de 1,5 mm², isolamento 0,6/1kV - isolação HEPR 90°C - ILUMINAÇÃO | M | 15.1 | 2.31 | 34.88
8.6.5 | CDHU | 39.21.020 | Cabo de cobre flexível de 2,5 mm², isolamento 0,6/1kV - isolação HEPR 90°C - TOMADAS | M | 31.45 | 3.02 | 94.97
8.6.6 | CDHU | 39.21.040 | Cabo de cobre flexível de 6 mm², isolamento 0,6/1kV ‐ isolação HEPR 90°C - PLATAFORMA | M | 7.7 | 5.46 | 42.04
8.6.7 | CDHU | 38.19.020 | Eletroduto de PVC corrugado flexível leve, diâmetro externo de 20 mm | M | 16.85 | 17.73 | 298.75
8.6.8 | CDHU | 40.04.450 | Tomada 2P+T de 10 A ‐ 250 V, completa | CJ | 3 | 25.42 | 76.26
8.6.9 | CDHU | 40.05.040 | Interruptor com 2 teclas simples e placa | CJ | 1 | 35.8 | 35.8
8.6.10 | CDHU | 41.02.551 | Lâmpada LED tubular T8 com base G13, de 1850 até 2000 Im ‐ 18 a 20W | UNID | 4 | 30.12 | 120.48
8.6.11 | CDHU | 41.31.040 | Luminária LED retangular de sobrepor com difusor translúcido, 4000 K, fluxo luminoso de 3690 a 4800 lm, potência de 35 W a 41 W | UNID | 2 | 323.31 | 646.62
8.6.12 | CDHU | 30.14.010 | Elevador de uso restrito a pessoas com mobilidade reduzida com 02 paradas, capacidade de 225 kg ‐ uso interno em alvenaria | CJ | 1 | 131126.48 | 131126.48
9 | SERVIÇOS COMPLEMENTARES | [5 empty] | 35835.22
9.1 | CDHU | 49.06.550 | Grelha com calha e cesto coletor para piso em aço inoxidável, largura de 15 cm | M | 4 | 999.26 | 3997.04
9.2 | CDHU | 24.20.310 | Chapa perfurada em aço SAE 1020, furos redondos de diâmetro 25 mm, espessura 1/4´ ‐ inclusive soldagem | M2 | 4 | 1067.51 | 4270.04
9.3 | CDHU | 34.01.010 | Terra vegetal orgânica comum | M3 | 36.35 | 208.21 | 7568.43
9.4 | CDHU | 34.02.080 | Plantio de grama São Carlos em placas (jardins e canteiros) | M2 | 726.94 | 22.38 | 16268.91
9.5 | CDHU | 17.05.100 | Piso com requadro em concreto simples com controle de fck= 25 Mpa | M2 | 3.8 | 981.79 | 3730.8
10 | SERVIÇOS FINAIS | [5 empty] | 867.82
10.1 | CDHU | 55.01.020 | Limpeza final da obra | M2 | 60.9 | 14.25 | 867.82
SUBTOTAL | [6 empty] | 5306737.16
BDI % |  |  |  |  | 0.2423 |  | 1285822.4139
TOTAL GERAL CONVENIADO | [6 empty] | 6592559.5739
11 | SERVIÇOS EXECUTADOS EXCLUSIVAMENTE COM RECURSOS DA PREFEITURA MUNICIPAL DE CARAGUATATUBA-SP
11.1 | INSTALAÇÃO PROVISÓRIA | [5 empty] | 17421.48
11.1.1 | CDHU | 02.02.130 | Locação de container tipo escritório com 1 vaso sanitário, 1 lavatório e 1 ponto para chuveiro ‐ área mínima de 13,80 m² | UNID | 12 | 1451.79 | 17421.48
11.2 | MOVIMENTAÇÃO DE TERRA | [5 empty] | 134830.75
11.2.1 | CDHU | 11.18.140 | Lastro e/ou fundação em rachão mecanizado | m³ | 573.87 | 234.95 | 134830.75
11.3 | FAROL
11.3.1 | FUNDAÇÃO | [5 empty] | 29617.56
11.3.1.1 | CDHU | 06.02.020 | Escavação manual em solo de 1ª e 2ª categoria em vala ou cava até 1,5 m | m³ | 30.6 | 61.08 | 1869.04
11.3.1.2 | CDHU | 17.01.040 | Lastro de concreto impermeabilizado | m³ | 1.8 | 723.06 | 1301.5
11.3.1.3 | CDHU | 09.01.020 | Forma em madeira comum para fundação | m² | 19.2 | 100.14 | 1922.68
11.3.1.4 | CDHU | 11.01.160 | Concreto usinado, fck = 30 MPa | m³ | 28.8 | 498.29 | 14350.75
11.3.1.5 | CDHU | 11.16.040 | Lançamento e adensamento de concreto ou massa em fundação | m³ | 28.8 | 171.74 | 4946.11
11.3.1.6 | CDHU | 10.01.040 | Armadura em barra de aço CA‐50 (A ou B) fyk = 500 MPa | kg | 395.27 | 10.46 | 4134.52
11.3.1.7 | CDHU | 32.16.010 | Impermeabilização em pintura de asfalto oxidado com solventes orgânicos, sobre massa | m² | 55.2 | 19.8 | 1092.96
11.3.2 | ESTRUTURA | [5 empty] | 64851.08
11.3.2.1 | CDHU | 49.15.100 | Anel pré‐moldado de concreto com diâmetro de 3,00 m | m | 7 | 3010.79 | 21075.53
11.3.2.2 | CDHU | 09.02.040 | Forma plana em compensado para estrutura aparente | m² | 121.45 | 192.56 | 23386.41
11.3.2.3 | CDHU | 11.01.290 | Concreto usinado, fck = 25 MPa ‐ para bombeamento | m³ | 10.21 | 534 | 5452.14
11.3.2.4 | CDHU | 11.16.080 | Lançamento e adensamento de concreto ou massa por bombeamento | m³ | 10.21 | 124.98 | 1276.04
11.3.2.5 | CDHU | 10.01.040 | Armadura em barra de aço CA‐50 (A ou B) fyk = 500 MPa | kg | 590.25 | 10.46 | 6174.01
11.3.2.6 | CDHU | 10.01.060 | Armadura em barra de aço CA‐60 (A ou B) fyk = 600 MPa | kg | 101.89 | 10.71 | 1091.24
11.3.2.7 | CDHU | 13.01.130 | Laje pré‐fabricada mista vigota treliçada/lajota cerâmica ‐ LT 12 (8+4) e capa com concreto de 25 MPa | m² | 14.12 | 161.9 | 2286.02
11.3.2.8 | CDHU | 13.01.190 | Laje pré‐fabricada mista vigota treliçada/lajota cerâmica ‐ LT 24 (20+4) e capa com concreto de 25 Mpa | M² | 10.67 | 212.37 | 2265.98
11.3.2.9 | CDHU | 02.05.060 | Montagem e desmontagem de andaime torre metálica com altura até 10 m | m | 14 | 12.44 | 174.16
11.3.2.10 | CDHU | 08.02.050 | Cimbramento tubular metálico | m³mes | 70.33 | 10 | 703.3
11.3.2.11 | CDHU | 14.10.111 | Alvenaria de bloco de concreto de vedação de 14 cm - classe C | m² | 4.96 | 89.06 | 441.73
11.3.2.12 | CDHU | 17.02.020 | Chapisco | m² | 9.94 | 11.83 | 117.59
11.3.2.13 | CDHU | 17.02.120 | Emboço | m² | 9.94 | 27.72 | 275.53
11.3.2.14 | CDHU | 17.02.220 | Reboco | m² | 9.94 | 13.22 | 131.4
11.3.3 | COBERTURA | [5 empty] | 2983.37
11.3.3.1 | CDHU | 13.01.130 | Laje pré‐fabricada mista vigota treliçada/lajota cerâmica ‐ LT 12 (8+4) e capa com concreto de 25 MPa | m² | 4.9 | 161.9 | 793.31
11.3.3.2 | CDHU | 09.02.040 | Forma plana em compensado para estrutura aparente | m² | 5.84 | 192.56 | 1124.55
11.3.3.3 | CDHU | 11.18.220 | Enchimento de nichos com poliestireno expandido do tipo EPS‐5F | m³ | 0.49 | 1381.08 | 676.72
11.3.3.4 | CDHU | 11.01.290 | Concreto usinado, fck = 25 MPa ‐ para bombeamento | m³ | 0.59 | 534 | 315.06
11.3.3.5 | CDHU | 11.16.080 | Lançamento e adensamento de concreto ou massa por bombeamento | m³ | 0.59 | 124.98 | 73.73
11.3.4 | ESCADA MARINHEIRO E GUARDA CORPO | [5 empty] | 21717.16
11.3.4.1 | CDHU | 24.03.080 | Escada marinheiro com guarda corpo (em aço galvanizado) | M | 7 | 1333.14 | 9331.98
11.3.4.2 | COMPOSIÇÃO | 01 | GUARDA CORPO EM AÇO INOXIDÁVEL ESCOVADO COM MONTANTES DE 2" DE DIÂMETRO | M | 11.3 | 974.56 | 11012.52
11.3.4.3 | CDHU | 21.03.010 | Revestimento em aço inoxidável AISI 304, liga 18,8, chapa 20, espessura de 1 mm, acabamento escovado com grana especial | M² | 1.26 | 1089.42 | 1372.66
11.3.5 | ELÉTRICA | [5 empty] | 71662.71
11.3.5.1 | CDHU | 37.04.250 | Quadro de distribuição universal de sobrepor, para disjuntores 16 DIN / 12 Bolt‐on ‐ 150 A ‐ sem componentes | UNID | 1 | 693.71 | 693.71
11.3.5.2 | CDHU | 37.13.630 | Disjuntor termomagnético, bipolar 220/380 V, corrente de 10 A até 50 A | UNID | 3 | 136.16 | 408.48
11.3.5.3 | CDHU | 39.26.060 | Cabo de cobre flexível de 16 mm², isolamento 0,6/1 kV ‐ isolação HEPR 90°C ‐ baixa emissão de fumaça e gases | m | 3574.38 | 18.81 | 67234.08
11.3.5.4 | CDHU | 39.26.020 | Cabo de cobre flexível de 2,5 mm², isolamento 0,6/1 kV ‐ isolação HEPR 90°C ‐ baixa emissão de fumaça e gases | m | 78 | 5.95 | 464.1
11.3.5.5 | CDHU | 40.04.450 | Tomada 2P+T de 10 A ‐ 250 V, completa | CJ | 4 | 25.42 | 101.68
11.3.5.6 | CDHU | 40.04.460 | Tomada 2P+T de 20 A ‐ 250 V, completa | CJ | 1 | 32.96 | 32.96
11.3.5.7 | CDHU | 40.05.060 | Interruptor com 3 teclas simples e placa | CJ | 2 | 54.11 | 108.22
11.3.5.8 | CDHU | 41.11.712 | Luminária LED redonda de embutir para parede ou piso, área interna ou externa, bivolt ‐ potência 6 W | UN. | 6 | 126.69 | 760.14
11.3.5.9 | CDHU | 41.31.101 | Projetor LED retangular, potência de 30 W, fluxo luminoso de 2250 a 2400 lm, temperatura cor 6.500 K, bivolt | UN. | 4 | 98.7 | 394.8
11.3.5.10 | CDHU | 41.12.050 | Projetor retangular fechado, com alojamento para reator, para lâmpada vapor metálico ou vapor de sódio de 150 W a 400 W | UN. | 1 | 1464.54 | 1464.54
11.3.6 | HIDRÁULICA | [5 empty] | 16173.03
11.3.6.1 | CDHU | 45.01.020 | Entrada completa de água com abrigo e registro de gaveta, DN= 3/4´ | UN. | 1 | 1412.47 | 1412.47
11.3.6.2 | SINAPI | 103372 | TUBO PEAD LISO PARA REDE DE ÁGUA OU ESGOTO, DIÂMETRO DE 20 MM, JUNTA SOLDADA (NÃO INCLUI A EXECUÇÃO DE SOLDA) - FORNECIMENTO E ASSENTAMENTO.AF_12/2021 | M | 20 | 5.38 | 107.6
11.3.6.3 | SINAPI | 103373 | TUBO PEAD LISO PARA REDE DE ÁGUA OU ESGOTO, DIÂMETRO DE 32 MM, JUNTA SOLDADA (NÃO INCLUI A EXECUÇÃO DE SOLDA) - FORNECIMENTO E ASSENTAMENTO.AF_12/2021 | M | 1256.46 | 10.52 | 13217.95
11.3.6.4 | CDHU | 47.02.020 | Registro de gaveta em latão fundido cromado com canopla, DN= 3/4´ ‐ linha especial | UN. | 3 | 108.63 | 325.89
11.3.6.5 | CDHU | 44.03.510 | Torneira de parede antivandalismo, DN= 3/4´ | UN. | 2 | 554.56 | 1109.12
11.3.7 | ESQUADRIAS | [5 empty] | 15840.91
11.3.7.1 | CDHU | 25.01.430 | Caixilho em alumínio fixo, tipo fachada | M² | 6.72 | 1011.45 | 6796.94
11.3.7.2 | CDHU | 25.02.300 | Porta de abrir em alumínio com pintura eletrostática, sob medida ‐ cor branca | M² | 3.36 | 1355.98 | 4556.09
11.3.7.3 | CDHU | 24.02.450 | Grade de proteção para caixilhos | m² | 1.68 | 989.53 | 1662.41
11.3.7.4 | CDHU | 26.02.160 | Vidro temperado cinza ou bronze de 10 mm | M² | 6.05 | 467.02 | 2825.47
11.3.8 | PINTURA E REVESTIMENTOS | [5 empty] | 33678.94
11.3.8.1 | CDHU | 17.04.040 | Revestimento em gesso liso desempenado sobre bloco | m² | 28.25 | 21.8 | 615.85
11.3.8.2 | CDHU | 33.10.060 | Epóxi em massa, inclusive preparo | m² | 198.75 | 120.22 | 23893.72
11.3.8.3 | CDHU | 33.03.780 | Verniz de proteção antipichação | m² | 157 | 50.9 | 7991.3
11.3.8.4 | CDHU | 17.03.040 | Cimentado desempenado e alisado (queimado) | m² | 23.35 | 38.9 | 908.31
11.3.8.5 | CDHU | 32.17.030 | Impermeabilização em argamassa polimérica para umidade e água de percolação | m² | 19.31 | 13.97 | 269.76
11.3.9 | SISTEMA DE PROTEÇÃO CONTRA DESCARGAS ATMOSFÉRICAS (SPDA) | [5 empty] | 10300.6
11.3.9.1 | CDHU | 42.01.098 | Captor tipo terminal aéreo, h= 600 mm, diâmetro de 3/8´ galvanizado a fogo | UNID | 1 | 24.64 | 24.64
11.3.9.2 | CDHU | 38.01.060 | Eletroduto de PVC rígido roscável de 1´ ‐ com acessórios | m | 104 | 38.75 | 4030
11.3.9.3 | CDHU | 42.05.200 | Haste de aterramento de 5/8" x 2,4 m | UNID | 4 | 200.42 | 801.68
11.3.9.4 | CDHU | 39.04.080 | Cabo de cobre nu, têmpera mole, classe 2, de 50 mm² | m | 104 | 50.37 | 5238.48
11.3.9.5 | CDHU | 42.05.310 | Caixa de inspeção do terra cilíndrica em PVC rígido, diâmetro de 300 mm ‐ h= 250 mm | UNID | 4 | 28 | 112
11.3.9.6 | CDHU | 42.05.590 | Terminal estanhado com 1 furo e 1 compressão ‐ 50 mm²s | UNID | 4 | 23.45 | 93.8
11.3.10 | PAISAGISMO | [5 empty] | 91080.81
11.3.10.1 | CDHU | 34.02.070 | Forração com Lírio Amarelo, mínimo 18 mudas / m² ‐ h= 0,50 m | m² | 144.82 | 84.57 | 12247.42
11.3.10.2 | CDHU | 34.02.110 | Forração com clorofito, mínimo de 20 mudas / m² ‐ h= 0,15 m | m² | 12 | 58.05 | 696.6
11.3.10.3 | CDHU | 34.03.120 | Arbusto Moréia ‐ h= 0,50 m | unid | 460 | 40.75 | 18745
11.3.10.4 | SINAPI | 98509 | PLANTIO DE ARBUSTO OU CERCA VIVA. AF_05/2018 | unid | 154 | 45.11 | 6946.94
11.3.10.5 | SINAPI | 98505 | PLANTIO DE FORRAÇÃO. AF_05/2018 | m² | 251.97 | 65.73 | 16561.98
11.3.10.6 | CDHU | 34.02.080 | Plantio de grama São Carlos em placas (jardins e canteiros) | m² | 256.16 | 22.38 | 5732.86
11.3.10.7 | CDHU | 34.01.010 | Terra vegetal orgânica comum | m³ | 65.3 | 208.21 | 13596.11
11.3.10.8 | SINAPI | 103307 | INSTALAÇÃO DE LIXEIRA METÁLICA DUPLA, CAPACIDADE DE 60 L, EM TUBO DE AÇO CARBONO E CESTOS EM CHAPA DE AÇO COM PINTURA ELETROSTÁTICA, SOBRE PISO DE CONCRETO EXISTENTE. AF_11/2021 | unid | 10 | 1353.74 | 13537.4
11.3.10.9 | CDHU | 05.07.050 | Remoção de entulho de obra com caçamba metálica ‐ material volumoso e misturado por alvenaria, terra, madeira, papel, plástico e metal | m³ | 25 | 120.66 | 3016.5
11.3.11 | MOBILIÁRIO E ACABAMENTOS | [5 empty] | 421213.48
11.3.11.1 | CDHU | 34.20.382 | Suporte para apoio de bicicletas em aço carbono 2", modelo U invertido sem emendas, com acabamento em pintura eletrostática para fixação chumbada/parafusada | UNID | 10 | 1530.08 | 15300.8
11.3.11.2 | CDHU | 33.01.350 | Preparo de base para superfície metálica com fundo antioxidante | M2 | 7.4 | 17.85 | 132.09
11.3.11.3 | CDHU | 33.11.050 | Esmalte à base água em superfície metálica, inclusive preparo | M2 | 7.4 | 47.87 | 354.23
11.3.11.4 | CDHU | 61.01.800 | Fechamento em vidro laminado para caixa de elevador | M2 | 37.8 | 1349.29 | 51003.16
11.3.11.5 | COTAÇÃO 1 | MERCADO | Chapas de aço inox 316 com corte a laser para execução de monumento | M2 | 109.36 | 3234.37 | 353710.7
11.3.11.6 | CDHU | 55.01.020 | Limpeza final da obra | M2 | 50 | 14.25 | 712.5
SUBTOTAL ITEM 11 | [6 empty] | 931371.88
BDI % |  |  |  |  | 0.2423 |  | 225671.4065
TOTAL ITEM 11 | [6 empty] | 1157043.2865
TOTAL GERAL | [6 empty] | 7749602.8604
________________________________________
Responsável técnico
CREA/CAU
ART/RRT 28027230231783186
(1) | nº do item da planilha de serviços do convênio;
(2) | Fonte utilizada (boletim adotado ex. CDHU, SINAPI, etc)
(3) | nº do código de serviço da fonte utilizada;
(4) | Descrição do serviço, conforme fonte utilizada;
(5) | Unidade de medida do serviço;
(6) | Quantidade;
(7) | Preço Unitário do item conforme fonte utilizada;
(8) | Valor total do serviço, a célular deverá ser truncada em 2 casa. Ex.: =truncar(celula6*celula7;2);
(9) | Grupo de serviço (Item);
(10) | Descrição do serviço (Subitem);
(11) | Subtotal;
(12) | Valor do BDI;
(13) | Total geral = Subtotal (10) + Valor do BDI (11)
- O BDI deve vir destacado ao final da planilha
- TRUNCAR a multiplicação em 02 casas
- Outras fontes de planilha devem ter destaque em legenda

## Plan2 (hidden)
SIM
NÃO