## Planilha
Prefeitura Municipal da Estância Balneária de Caraguatatuba
PLANILHA ESTIMATIVA DE QUANTITATIVOS E PREÇOS
ANEXO II A
Obra: REFORMA E RECUPERAÇÃO DO CAMPO DE FUTEBOL SOCIETY - RIO DO OURO
Endereço: Rua Barão de Jacarei, esquina com Avenida Américo Timóteo do Rosario, Rio do Ouro.
Fonte: CDHU 194 ; SINAPI 05/2024 com desoneração
ITEM | TABELA | CÓDIGO | ESPECIFICAÇÃO DO SERVIÇO | UNID | QTD | UNIT. (R$) | TOTAL (R$)
1.0 | SERVIÇOS PRELIMINARES
1.1 | CDHU | 02.08.020 | Placa de identificação para obra | M² | 4.5 | 929.16 | 4181.22
1.2 | CDHU | 03.05.020 | Demolição manual de revestimento sintético, incluindo a base | M² | 1900 | 7.43 | 14117
1.3 | CDHU | 05.07.050 | Remoção de entulho de obra com caçamba metálica - material volumoso e misturado por alvenaria, terra, madeira, papel, plástico e metal | M³ | 95 | 118.14 | 11223.3
TOTAL DO ITEM 1.0 | [6 empty] | 29521.52
2.0 | PISO DE GRAMA SINTÉTICA
2.1 | CDHU | 21.01.160 | Revestimento em grama sintética, com espessura de 20 a 32 mm | M² | 1900 | 70.03 | 133057
2.2 | SINAPI | 96622 | LASTRO COM MATERIAL GRANULAR, EM PISOS OU LAJES SOBRE SOLO,, ESPESSURA DE *5 CM*. AF_08/2017 | M³ | 95 | 173.15 | 16449.25
2.3 | CDHU | 33.09.021 | Tinta acrílica para faixas demarcatórias | M | 283.82 | 3.95 | 1121.089
TOTAL DO ITEM 2.0 | [6 empty] | 150627.339
SUBTOTAL | [6 empty] | 180148.859
BDI 27,35% | [6 empty] | 49270.7129
TOTAL | [6 empty] | 229419.5719
ENGº LEANDRO BORELLA BARBOSA
SECRETÁRIO MUNICIPAL DE OBRAS PÚBLICAS