## Plan1
PLANILHA ESTIMATIVA DE QUANTITATIVOS E PREÇOS
Nº OPERAÇÃO |  | Nº SICONV | PROPONENTE / TOMADOR |  | APELIDO DO EMPREENDIMENTO
1082306-44/2022 |  | 925757/2022 | PREFEITURA MUNICIPAL DA ESTÂNCIA BALNEÁRIA DE CARAGUATATUBA/SP |  | RECAPEMANTO ASFÁLTICO NA REGIÃO SUL
LOCALIDADE SINAPI |  | DATA BASE | DESCRIÇÃO DO LOTE |  |  | MUNICÍPIO / UF |  | BDI 1 | BDI 2 | BDI 3
SÃO PAULO |  | 01-25 SD. | Recapeamento Asfáltico na Região Sul de Caraguatatuba |  |  | CARAGUATATUBA/SP |  | 23.32% | 0% | 0%
Item | Fonte | Código | Descrição |  | Unidade | QTD | Custo Unitário (sem BDI) (R$) | BDI (%) | Preço Unitário (com BDI) (R$) | Preço Total (R$)
RECAPEAMENTO ASFÁLTICO NA REGIÃO SUL DE CARAGUATATUBA
1. |  |  | IMPLANTAÇÃO DA OBRA | [6 empty] | 14840.54
1.1 | SINAPI-I | 4813 | PLACA DE OBRA (PARA CONSTRUCAO CIVIL) EM CHAPA GALVANIZADA *N. 22*, ADESIVADA, DE *2,4 X 1,2* M (SEM POSTES PARA FIXACAO) |  | M² | 4.5 | 400 | BDI 1 | 493.28 | 2219.76
1.2 | SICRO | 5216111 | Suporte para placa de sinalização em madeira de lei tratada 8 x 8 cm - fornecimento e implantação |  | UND | 2 | 122.08 | BDI 1 | 150.55 | 301.1
1.3 | SINAPI-I | 10775 | LOCACAO DE CONTAINER 2,30 X 6,00 M, ALT. 2,50 M, COM 1 SANITARIO, PARA ESCRITORIO, COMPLETO, SEM DIVISORIAS INTERNAS (NAO INCLUI MOBILIZACAO/DESMOBILIZACAO) |  | MÊS | 12 | 832.5 | BDI 1 | 1026.64 | 12319.68
2. |  |  | SERVIÇOS PRELIMINARES | [6 empty] | 6390.81
2.1 | COMPOSIÇÃO | 2 | LOCAÇÃO DE PAVIMENTAÇÃO |  | M | 3000.38 | 1.73 | BDI 1 | 2.13 | 6390.81
3. |  |  | GUIAS E SARJETAS | [6 empty] | 250571.28
3.1 | SICRO | 5501932 | Escavação, carga e transporte de material de 1ª categoria - DMT de 1.000 a 1.200 m - caminho de serviço pavimentado - com carregadeira e caminhão basculante de 14 m³ |  | M3 | 155.92 | 10.72 | BDI 1 | 13.22 | 2061.26
3.2 | SINAPI | 94273 | ASSENTAMENTO DE GUIA (MEIO-FIO) EM TRECHO RETO, CONFECCIONADA EM CONCRETO PRÉ-FABRICADO, DIMENSÕES 100X15X13X30 CM (COMPRIMENTO X BASE INFERIOR X BASE SUPERIOR X ALTURA), PARA VIAS URBANAS (USO VIÁRIO). AF_01/2024 |  | M | 2463.88 | 48.37 | BDI 1 | 59.65 | 146970.44
3.3 | SINAPI | 94274 | ASSENTAMENTO DE GUIA (MEIO-FIO) EM TRECHO CURVO, CONFECCIONADA EM CONCRETO PRÉ-FABRICADO, DIMENSÕES 100X15X13X30 CM (COMPRIMENTO X BASE INFERIOR X BASE SUPERIOR X ALTURA), PARA VIAS URBANAS (USO VIÁRIO). AF_01/2024 |  | M | 36.24 | 51.97 | BDI 1 | 64.09 | 2322.62
3.4 | SINAPI | 94281 | EXECUÇÃO DE SARJETA DE CONCRETO USINADO, MOLDADA IN LOCO EM TRECHO RETO, 30 CM BASE X 15 CM ALTURA. AF_01/2024 |  | M | 1678.15 | 42.4 | BDI 1 | 52.29 | 87750.46
3.5 | SINAPI | 94282 | EXECUÇÃO DE SARJETA DE CONCRETO USINADO, MOLDADA IN LOCO EM TRECHO CURVO, 30 CM BASE X 15 CM ALTURA. AF_01/2024 |  | M | 36.67 | 51.92 | BDI 1 | 64.03 | 2347.98
3.6 | SINAPI | 94293 | EXECUÇÃO DE SARJETÃO DE CONCRETO USINADO, MOLDADA IN LOCO EM TRECHO RETO, 100 CM BASE X 20 CM ALTURA. AF_01/2024 |  | M | 35.17 | 164.25 | BDI 1 | 202.55 | 7123.68
3.7 | SICRO | 4815671 | Reaterro e compactação com soquete vibratório |  | M3 | 77.17 | 20.96 | BDI 1 | 25.85 | 1994.84
4. |  |  | RECAPEAMENTO | [6 empty] | 995764.6
4.1 | SICRO | 4915657 | Fresagem contínua de revestimento asfáltico - espessura de 5 cm |  | M3 | 507.28 | 56.66 | BDI 1 | 69.87 | 35443.65
4.2 | COMPOSIÇÃO | 1 | EXECUÇÃO DE PINTURA DE LIGAÇÃO COM EMULSÃO ASFÁLTICA RR-2C |  | M2 | 10145.63 | 2.44 | BDI 1 | 3.01 | 30538.35
4.3 | SINAPI | 95995 | EXECUÇÃO DE PAVIMENTO COM APLICAÇÃO DE CONCRETO ASFÁLTICO, CAMADA DE ROLAMENTO - EXCLUSIVE CARGA E TRANSPORTE. AF_11/2019 |  | M3 | 507.28 | 1447.08 | BDI 1 | 1784.54 | 905261.45
4.4 | SINAPI | 100988 | CARGA DE MISTURA ASFÁLTICA EM CAMINHÃO BASCULANTE 18 M³ (UNIDADE: M3). AF_07/2020 |  | M3 | 507.28 | 11.55 | BDI 1 | 14.24 | 7223.67
4.5 | SINAPI | 95877 | TRANSPORTE COM CAMINHÃO BASCULANTE DE 18 M³, EM VIA URBANA PAVIMENTADA, DMT ATÉ 30 KM (UNIDADE: M3XKM). AF_07/2020 |  | M3XKM | 7237.44 | 1.94 | BDI 1 | 2.39 | 17297.48
5. |  |  | PASSEIOS PÚBLICOS | [6 empty] | 438826.78
5.1 | SINAPI | 96624 | LASTRO COM MATERIAL GRANULAR (PEDRA BRITADA N.2), APLICADO EM PISOS OU LAJES SOBRE SOLO, ESPESSURA DE *10 CM*. AF_01/2024 |  | M3 | 438.69 | 166.06 | BDI 1 | 204.79 | 89839.33
5.2 | SINAPI | 94991 | EXECUÇÃO DE PASSEIO (CALÇADA) OU PISO DE CONCRETO COM CONCRETO MOLDADO IN LOCO, USINADO C20, ACABAMENTO CONVENCIONAL, NÃO ARMADO. AF_08/2022, |  | M3 | 307.08 | 652.17 | BDI 1 | 804.26 | 246972.16
5.3 | SICRO | 408067 | Tela de aço eletrossoldada - fornecimento, preparo e colocação |  | KG | 6492.62 | 10.2 | BDI 1 | 12.58 | 81677.16
5.4 | SINAPI | 100976 | CARGA, MANOBRA E DESCARGA DE SOLOS E MATERIAIS GRANULARES EM CAMINHÃO BASCULANTE 18 M³ - CARGA COM PÁ CARREGADEIRA (CAÇAMBA DE 1,7 A 2,8 M³ / 128 HP) E DESCARGA LIVRE (UNIDADE: M3). AF_07/2020 |  | M3 | 438.69 | 8.72 | BDI 1 | 10.75 | 4715.92
5.5 | SINAPI | 95877 | TRANSPORTE COM CAMINHÃO BASCULANTE DE 18 M³, EM VIA URBANA PAVIMENTADA, DMT ATÉ 30 KM (UNIDADE: M3XKM). AF_07/2020 |  | M3XKM | 6536.49 | 1.94 | BDI 1 | 2.39 | 15622.21
6 |  |  | SINALIZAÇÃO VIÁRIA | [6 empty] | 74893.17
6.1 | SICRO | 5213408 | Pintura de faixa com termoplástico por aspersão - espessura de 1,5 mm |  | M2 | 364.78 | 47.56 | BDI 1 | 58.65 | 21394.35
6.2 | SICRO | 5214006 | Pintura de faixa com termoplástico em alto relevo tipo IV por extrusão - relevo simples sem base |  | M2 | 59.92 | 100.68 | BDI 1 | 124.16 | 7439.67
6.3 | SICRO | 5213464 | Placa de advertência em aço, lado de 0,60 m - película retrorrefletiva tipo I + SI - fornecimento e implantação |  | UND | 6 | 261.58 | BDI 1 | 322.58 | 1935.48
6.4 | SICRO | 5213863 | Suporte metálico galvanizado para placa de advertência ou regulamentação - lado ou diâmetro de 0,60 m - fornecimento e implantação |  | UND | 11 | 475.3 | BDI 1 | 586.14 | 6447.54
6.5 | SICRO | 5213441 | Placa de regulamentação em aço D = 0,80 m - película retrorrefletiva tipo I + SI - fornecimento e implantação |  | UND | 43 | 444.84 | BDI 1 | 548.58 | 23588.94
6.6 | SICRO | 5213864 | Suporte metálico galvanizado para placa de advertência ou regulamentação - lado ou diâmetro de 0,80 m - fornecimento e implantação |  | UND | 21 | 506.25 | BDI 1 | 624.31 | 13110.51
6.7 | SINAPI-I | 13521 | PLACA DE ACO ESMALTADA PARA IDENTIFICACAO DE RUA, *45 CM X 20* CM |  | UND | 6 | 132 | BDI 1 | 162.78 | 976.68
7 |  |  | CICLOVIA | [6 empty] | 286913.18
7.1 | SINAPI | 96624 | LASTRO COM MATERIAL GRANULAR (PEDRA BRITADA N.2), APLICADO EM PISOS OU LAJES SOBRE SOLO, ESPESSURA DE *10 CM*. AF_01/2024 |  | M3 | 212.44 | 166.06 | BDI 1 | 204.79 | 43505.59
7.2 | SINAPI | 96399 | EXECUÇÃO E COMPACTAÇÃO DE BASE E OU SUB BASE PARA PAVIMENTAÇÃO DE PEDRA RACHÃO - EXCLUSIVE CARGA E TRANSPORTE. AF_11/2019 |  | M3 | 57.82 | 99.01 | BDI 1 | 122.1 | 7059.82
7.3 | SICRO | 408067 | Tela de aço eletrossoldada - fornecimento, preparo e colocação |  | KG | 3571.95 | 10.2 | BDI 1 | 12.58 | 44935.13
7.4 | SINAPI | 94991 | EXECUÇÃO DE PASSEIO (CALÇADA) OU PISO DE CONCRETO COM CONCRETO MOLDADO IN LOCO, USINADO C20, ACABAMENTO CONVENCIONAL, NÃO ARMADO. AF_08/2022 |  | M3 | 148.71 | 652.17 | BDI 1 | 804.26 | 119601.5
7.5 | SICRO | 5213403 | Pintura de faixa com tinta acrílica emulsionada em água - espessura de 0,5 mm |  | M2 | 2124.39 | 17.94 | BDI 1 | 22.12 | 46991.51
7.6 | SICRO | 5213408 | Pintura de faixa com termoplástico por aspersão - espessura de 1,5 mm |  | M2 | 209.55 | 47.56 | BDI 1 | 58.65 | 12290.11
7.7 | SINAPI | 95877 | TRANSPORTE COM CAMINHÃO BASCULANTE DE 18 M³, EM VIA URBANA PAVIMENTADA, DMT ATÉ 30 KM (UNIDADE: M3XKM). AF_07/2020 |  | M3XKM | 4026.87 | 1.94 | BDI 1 | 2.39 | 9624.22
7.8 | SINAPI | 100976 | CARGA, MANOBRA E DESCARGA DE SOLOS E MATERIAIS GRANULARES EM CAMINHÃO BASCULANTE 18 M³ - CARGA COM PÁ CARREGADEIRA (CAÇAMBA DE 1,7 A 2,8 M³ / 128 HP) E DESCARGA LIVRE (UNIDADE: M3). AF_07/2020 |  | M3 | 270.26 | 8.72 | BDI 1 | 10.75 | 2905.3
TOTAL CONVÊNIO | [9 empty] | 2068200.36
Encargos sociais: |  | Para elaboração deste orçamento, foram utilizados os encargos sociais do SINAPI para a Unidade da Federação indicada.
Observações:
SINAPI 01/2025 SD ; SICRO 10/2024
Foi considerado arredondamento de duas casas decimais para Quantidade; Custo Unitário; BDI; Preço Unitário; Preço Total.
Siglas da Composição do Investimento: RA - Rateio proporcional entre Repasse e Contrapartida; RP - 100% Repasse; CP - 100% Contrapartida; OU - 100% Outros.
CARAGUATATUBA/SP
Local |  |  |  | Responsável Técnico
Nome:GILSON MENDES DE SOUZA
quinta-feira, 20 de fevereiro de 2025. |  |  |  | CREA: 0600735161
Data |  |  |  | ART: 2620250203937

## curva abc
PLANILHA ESTIMATIVA DE QUANTITATIVOS E PREÇOS
Nº OPERAÇÃO |  | Nº SICONV | PROPONENTE / TOMADOR | APELIDO DO EMPREENDIMENTO
1082306-44/2022 |  | 925757/2022 | PREFEITURA MUNICIPAL DA ESTÂNCIA BALNEÁRIA DE CARAGUATATUBA/SP | RECAPEMANTO ASFÁLTICO NA REGIÃO SUL
LOCALIDADE SINAPI |  | DATA BASE | DESCRIÇÃO DO LOTE |  | MUNICÍPIO / UF |  | BDI 1 | BDI 2 | BDI 3
SÃO PAULO |  | 01-25 SD. | Recapeamento Asfáltico na Região Sul de Caraguatatuba |  | CARAGUATATUBA/SP |  | 23.32% | 0% | 0%
Item | Fonte | Código | Descrição | Unidade | QTD | Custo Unitário (sem BDI) (R$) | BDI (%) | Preço Unitário (com BDI) (R$) | Preço Total (R$)
2068200.36
4.3 | SINAPI | 95995 | EXECUÇÃO DE PAVIMENTO COM APLICAÇÃO DE CONCRETO ASFÁLTICO, CAMADA DE ROLAMENTO - EXCLUSIVE CARGA E TRANSPORTE. AF_11/2019 | M3 | 507.28 | 1447.08 | BDI 1 | 1784.54 | 905261.45
5.2 | SINAPI | 94991 | EXECUÇÃO DE PASSEIO (CALÇADA) OU PISO DE CONCRETO COM CONCRETO MOLDADO IN LOCO, USINADO C20, ACABAMENTO CONVENCIONAL, NÃO ARMADO. AF_08/2022, | M3 | 455.79 | 652.17 | BDI 1 | 804.26 | 366573.67
3.2 | SINAPI | 94273 | ASSENTAMENTO DE GUIA (MEIO-FIO) EM TRECHO RETO, CONFECCIONADA EM CONCRETO PRÉ-FABRICADO, DIMENSÕES 100X15X13X30 CM (COMPRIMENTO X BASE INFERIOR X BASE SUPERIOR X ALTURA), PARA VIAS URBANAS (USO VIÁRIO). AF_01/2024 | M | 2463.88 | 48.37 | BDI 1 | 59.65 | 146970.44
5.1 | SINAPI | 96624 | LASTRO COM MATERIAL GRANULAR (PEDRA BRITADA N.2), APLICADO EM PISOS OU LAJES SOBRE SOLO, ESPESSURA DE *10 CM*. AF_01/2024 | M3 | 651.13 | 166.06 | BDI 1 | 204.79 | 133344.91
5.3 | SICRO | 408067 | Tela de aço eletrossoldada - fornecimento, preparo e colocação | KG | 10064.57 | 10.2 | BDI 1 | 12.58 | 126612.29
3.4 | SINAPI | 94281 | EXECUÇÃO DE SARJETA DE CONCRETO USINADO, MOLDADA IN LOCO EM TRECHO RETO, 30 CM BASE X 15 CM ALTURA. AF_01/2024 | M | 1678.15 | 42.4 | BDI 1 | 52.29 | 87750.46
7.5 | SICRO | 5213403 | Pintura de faixa com tinta acrílica emulsionada em água - espessura de 0,5 mm | M2 | 2124.39 | 17.94 | BDI 1 | 22.12 | 46991.51
4.5 | SINAPI | 95877 | TRANSPORTE COM CAMINHÃO BASCULANTE DE 18 M³, EM VIA URBANA PAVIMENTADA, DMT ATÉ 30 KM (UNIDADE: M3XKM). AF_07/2020 | M3XKM | 17800.8 | 1.94 | BDI 1 | 2.39 | 42543.91
4.1 | SICRO | 4915657 | Fresagem contínua de revestimento asfáltico - espessura de 5 cm | M3 | 507.28 | 56.66 | BDI 1 | 69.87 | 35443.65
6.1 | SICRO | 5213408 | Pintura de faixa com termoplástico por aspersão - espessura de 1,5 mm | M2 | 574.33 | 47.56 | BDI 1 | 58.65 | 33684.45
4.2 | COMPOSIÇÃO | 1 | EXECUÇÃO DE PINTURA DE LIGAÇÃO COM EMULSÃO ASFÁLTICA RR-2C | M2 | 10145.63 | 2.44 | BDI 1 | 3.01 | 30538.35
6.5 | SICRO | 5213441 | Placa de regulamentação em aço D = 0,80 m - película retrorrefletiva tipo I + SI - fornecimento e implantação | UND | 43 | 444.84 | BDI 1 | 548.58 | 23588.94
6.6 | SICRO | 5213864 | Suporte metálico galvanizado para placa de advertência ou regulamentação - lado ou diâmetro de 0,80 m - fornecimento e implantação | UND | 21 | 506.25 | BDI 1 | 624.31 | 13110.51
1.3 | SINAPI-I | 10775 | LOCACAO DE CONTAINER 2,30 X 6,00 M, ALT. 2,50 M, COM 1 SANITARIO, PARA ESCRITORIO, COMPLETO, SEM DIVISORIAS INTERNAS (NAO INCLUI MOBILIZACAO/DESMOBILIZACAO) | MÊS | 12 | 832.5 | BDI 1 | 1026.64 | 12319.68
5.4 | SINAPI | 100976 | CARGA, MANOBRA E DESCARGA DE SOLOS E MATERIAIS GRANULARES EM CAMINHÃO BASCULANTE 18 M³ - CARGA COM PÁ CARREGADEIRA (CAÇAMBA DE 1,7 A 2,8 M³ / 128 HP) E DESCARGA LIVRE (UNIDADE: M3). AF_07/2020 | M3 | 708.95 | 8.72 | BDI 1 | 10.75 | 7621.21
6.2 | SICRO | 5214006 | Pintura de faixa com termoplástico em alto relevo tipo IV por extrusão - relevo simples sem base | M2 | 59.92 | 100.68 | BDI 1 | 124.16 | 7439.67
4.4 | SINAPI | 100988 | CARGA DE MISTURA ASFÁLTICA EM CAMINHÃO BASCULANTE 18 M³ (UNIDADE: M3). AF_07/2020 | M3 | 507.28 | 11.55 | BDI 1 | 14.24 | 7223.67
3.6 | SINAPI | 94293 | EXECUÇÃO DE SARJETÃO DE CONCRETO USINADO, MOLDADA IN LOCO EM TRECHO RETO, 100 CM BASE X 20 CM ALTURA. AF_01/2024 | M | 35.17 | 164.25 | BDI 1 | 202.55 | 7123.68
7.2 | SINAPI | 96399 | EXECUÇÃO E COMPACTAÇÃO DE BASE E OU SUB BASE PARA PAVIMENTAÇÃO DE PEDRA RACHÃO - EXCLUSIVE CARGA E TRANSPORTE. AF_11/2019 | M3 | 57.82 | 99.01 | BDI 1 | 122.1 | 7059.82
6.4 | SICRO | 5213863 | Suporte metálico galvanizado para placa de advertência ou regulamentação - lado ou diâmetro de 0,60 m - fornecimento e implantação | UND | 11 | 475.3 | BDI 1 | 586.14 | 6447.54
2.1 | COMPOSIÇÃO | 2 | LOCAÇÃO DE PAVIMENTAÇÃO | M | 3000.38 | 1.73 | BDI 1 | 2.13 | 6390.81
3.5 | SINAPI | 94282 | EXECUÇÃO DE SARJETA DE CONCRETO USINADO, MOLDADA IN LOCO EM TRECHO CURVO, 30 CM BASE X 15 CM ALTURA. AF_01/2024 | M | 36.67 | 51.92 | BDI 1 | 64.03 | 2347.98
3.3 | SINAPI | 94274 | ASSENTAMENTO DE GUIA (MEIO-FIO) EM TRECHO CURVO, CONFECCIONADA EM CONCRETO PRÉ-FABRICADO, DIMENSÕES 100X15X13X30 CM (COMPRIMENTO X BASE INFERIOR X BASE SUPERIOR X ALTURA), PARA VIAS URBANAS (USO VIÁRIO). AF_01/2024 | M | 36.24 | 51.97 | BDI 1 | 64.09 | 2322.62
1.1 | SINAPI-I | 4813 | PLACA DE OBRA (PARA CONSTRUCAO CIVIL) EM CHAPA GALVANIZADA *N. 22*, ADESIVADA, DE *2,4 X 1,2* M (SEM POSTES PARA FIXACAO) | M² | 4.5 | 400 | BDI 1 | 493.28 | 2219.76
3.1 | SICRO | 5501932 | Escavação, carga e transporte de material de 1ª categoria - DMT de 1.000 a 1.200 m - caminho de serviço pavimentado - com carregadeira e caminhão basculante de 14 m³ | M3 | 155.92 | 10.72 | BDI 1 | 13.22 | 2061.26
3.7 | SICRO | 4815671 | Reaterro e compactação com soquete vibratório | M3 | 77.17 | 20.96 | BDI 1 | 25.85 | 1994.84
6.3 | SICRO | 5213464 | Placa de advertência em aço, lado de 0,60 m - película retrorrefletiva tipo I + SI - fornecimento e implantação | UND | 6 | 261.58 | BDI 1 | 322.58 | 1935.48
6.7 | SINAPI-I | 13521 | PLACA DE ACO ESMALTADA PARA IDENTIFICACAO DE RUA, *45 CM X 20* CM | UND | 6 | 132 | BDI 1 | 162.78 | 976.68
1.2 | SICRO | 5216111 | Suporte para placa de sinalização em madeira de lei tratada 8 x 8 cm - fornecimento e implantação | UND | 2 | 122.08 | BDI 1 | 150.55 | 301.1
Encargos sociais: |  | Para elaboração deste orçamento, foram utilizados os encargos sociais do SINAPI para a Unidade da Federação indicada.
Observações:
SINAPI 01/2025 SD ; SICRO 10/2024
Foi considerado arredondamento de duas casas decimais para Quantidade; Custo Unitário; BDI; Preço Unitário; Preço Total.
Siglas da Composição do Investimento: RA - Rateio proporcional entre Repasse e Contrapartida; RP - 100% Repasse; CP - 100% Contrapartida; OU - 100% Outros.
CARAGUATATUBA/SP
Local
quinta-feira, 20 de fevereiro de 2025.
Data