## orcamento
1.1. 10.16.03 (I) - PLACA DE OBRA EM CHAPA DE AÇO GALVANIZADO (M2)
Material |  | FONTE | UNID | COEFICIENTE | PREÇO UNITÁRIO | TOTAL
15520 | CAIBRO DE PEROBA DO NORTE 5 X 6 CM - BRUTO (CUPIÚBA) | SIURB | M | 1 | 14.4 | 14.4
30613 | CHAPA DE AÇO GALVANIZADA N. 22 | SIURB | M2 | 1 | 149.89 | 149.89
10608 | CONCRETO FCK=15MPA C/ BRITA 2 | SIURB | M3 | 0.01 | 396.31 | 3.96
11050 | PEROBA DO NORTE (CUPIÚBA) - TÁBUA DE 3 X 16 CM - BRUTA | SIURB | M | 4 | 31.85 | 127.4
17515 | PREGO 18 X 27 COMUM - POLIDO | SIURB | Kg | 0.11 | 14.54 | 1.6
21051 | SARRAFO DE CEDRINHO 5X2.5CM - BRUTO | SIURB | M | 7.5 | 4.42 | 33.15
|  |  |  | TOTAL Material: |  | 330.4
Mão de Obra |  | FONTE | UNID | COEFICIENTE | PREÇO UNITÁRIO | TOTAL
01185 | CARPINTEIRO (SGSP) | SIURB | H | 1 | 27.64 | 27.64
02020 | PEDREIRO (SGSP) | SIURB | H | 0.011 | 26.87 | 0.3
02099 | SERVENTE (SGSP) | SIURB | H | 2.06 | 21.89 | 45.09
|  |  |  | TOTAL Mão de Obra: |  | 73.03
|  |  |  | VALOR: |  | 403.43
1.2. 02.01.180 - Banheiro químico modelo Standard, com manutenção conforme exigências da CETESB (UNMES)
Material |  | FONTE | UNID | COEFICIENTE | PREÇO UNITÁRIO | TOTAL
A.14.000.081900 | Banheiro químico, modelo Standard, com limpeza 1 vez por semana e descarte conforme exigências da CETESB | SP Obras | UNMES | 1 | 943.25 | 943.25
|  |  |  | TOTAL Material: |  | 943.25
|  |  |  | VALOR: |  | 943.25
1.3. A.07.000.020486 - Sondagem a trado, inclusive as peças gráficas e relatórios pertinentes (não considerar os ensaios de solo) mínimo 30m (M)
Serviço |  | FONTE | UNID | COEFICIENTE | PREÇO UNITÁRIO | TOTAL
A.07.000.020486 | Sondagem a trado, inclusive as peças gráficas e relatórios pertinentes (não considerar os ensaios de solo) mínimo 30m | SP Obras | M | 1 | 94.45 | 94.45
|  |  |  | TOTAL Serviço: |  | 94.45
|  |  |  | VALOR: |  | 94.45
2.1. 10.10.59 (E) - CAIXA DE GORDURA, ALVENARIA DE TIJOLOS MACIÇOS COMUNS - 60X60CM (UN)
Material |  | FONTE | UNID | COEFICIENTE | PREÇO UNITÁRIO | TOTAL
11501 | AÇO CA-25 - MÉDIA BITOLAS | SIURB | KG | 0.65 | 9.41 | 6.12
10636 | ARGAMASSA DE CIMENTO COM AREIA GROSSA 1:6 | SIURB | M3 | 0.024 | 559.01 | 13.42
10648 | ARGAMASSA MISTA COM AREIA GROSSA 1:2:8 | SIURB | M3 | 0.1 | 686.2 | 68.62
10543 | PEDRA BRITADA NÚMERO 2 | SIURB | M3 | 0.037 | 119.24 | 4.41
12580 | TIJOLO MAÇICO DE BARRO COMUM | SIURB | Un | 105 | 0.5 | 52.5
|  |  |  | TOTAL Material: |  | 145.07
Mão de Obra |  | FONTE | UNID | COEFICIENTE | PREÇO UNITÁRIO | TOTAL
02020 | PEDREIRO (SGSP) | SIURB | H | 4.7 | 26.87 | 126.29
02099 | SERVENTE (SGSP) | SIURB | H | 4 | 21.89 | 87.56
|  |  |  | TOTAL Mão de Obra: |  | 213.85
|  |  |  | VALOR: |  | 358.92
2.2. 01.04.48 (E) - CAIXA DE LIGAÇÃO OU INSPEÇÃO - ESCAVAÇÃO E APILOAMENTO (M3)
Mão de Obra |  | FONTE | UNID | COEFICIENTE | PREÇO UNITÁRIO | TOTAL
02099 | SERVENTE (SGSP) | SIURB | H | 2.7 | 21.89 | 59.1
|  |  |  | TOTAL Mão de Obra: |  | 59.1
|  |  |  | VALOR: |  | 59.1
2.3. 01.04.51 (E) - CAIXA DE LIGAÇÃO OU INSPEÇÃO - ALVENARIA DE 1 TIJOLO, REVESTIDA (M2)
Material |  | FONTE | UNID | COEFICIENTE | PREÇO UNITÁRIO | TOTAL
10636 | ARGAMASSA DE CIMENTO COM AREIA GROSSA 1:6 | SIURB | M3 | 0.014 | 559.01 | 7.83
10648 | ARGAMASSA MISTA COM AREIA GROSSA 1:2:8 | SIURB | M3 | 0.065 | 686.2 | 44.6
12580 | TIJOLO MAÇICO DE BARRO COMUM | SIURB | Un | 159 | 0.5 | 79.5
|  |  |  | TOTAL Material: |  | 131.93
Mão de Obra |  | FONTE | UNID | COEFICIENTE | PREÇO UNITÁRIO | TOTAL
02020 | PEDREIRO (SGSP) | SIURB | H | 4.49 | 26.87 | 120.65
02099 | SERVENTE (SGSP) | SIURB | H | 4.907 | 21.89 | 107.41
|  |  |  | TOTAL Mão de Obra: |  | 228.06
|  |  |  | VALOR: |  | 359.99
2.4. 01.04.49 (E) - CAIXA DE LIGAÇÃO OU INSPEÇÃO - LASTRO DE CONCRETO (FUNDO) (M3)
Material |  | FONTE | UNID | COEFICIENTE | PREÇO UNITÁRIO | TOTAL
10604 | CONCRETO FCK=10MPA C/ BRITA 2 | SIURB | M3 | 1.05 | 310.8 | 326.34
|  |  |  | TOTAL Material: |  | 326.34
Mão de Obra |  | FONTE | UNID | COEFICIENTE | PREÇO UNITÁRIO | TOTAL
02020 | PEDREIRO (SGSP) | SIURB | H | 2 | 26.87 | 53.74
02099 | SERVENTE (SGSP) | SIURB | H | 6 | 21.89 | 131.34
|  |  |  | TOTAL Mão de Obra: |  | 185.08
|  |  |  | VALOR: |  | 511.42
2.5. 01.04.52 (E) - CAIXA DE LIGAÇÃO OU INSPEÇÃO - TAMPA DE CONCRETO (M2)
Material |  | FONTE | UNID | COEFICIENTE | PREÇO UNITÁRIO | TOTAL
11520 | AÇO CA-60B - MÉDIA BITOLAS | SIURB | KG | 5.27 | 7.76 | 40.9
17740 | ARAME RECOZIDO N. 16 E N. 18 | SIURB | Kg | 0.09 | 16.01 | 1.44
11021 | COMPENSADO RESINADO 12MM COLA BRANCA - CHAPA DE 2,20 X 1,10 M | SIURB | M2 | 0.4 | 31.81 | 12.72
10608 | CONCRETO FCK=15MPA C/ BRITA 2 | SIURB | M3 | 0.05 | 396.31 | 19.82
11070 | PINUS - TÁBUA DE 1" X 12" - BRUTA | SIURB | M | 0.4 | 12.95 | 5.18
|  |  |  | TOTAL Material: |  | 80.06
Mão de Obra |  | FONTE | UNID | COEFICIENTE | PREÇO UNITÁRIO | TOTAL
02014 | AJUDANTE DE CARPINTEIRO (SGSP) | SIURB | H | 2.42 | 21.89 | 52.97
02016 | AJUDANTE DE FERREIRO - ARMADOR (SGSP) | SIURB | H | 0.46 | 21.89 | 10.07
02013 | CARPINTEIRO (SGSP) | SIURB | H | 2.42 | 27.08 | 65.53
02015 | FERREIRO (SGSP) | SIURB | H | 0.46 | 27.36 | 12.59
02020 | PEDREIRO (SGSP) | SIURB | H | 0.3 | 26.87 | 8.06
02099 | SERVENTE (SGSP) | SIURB | H | 0.8 | 21.89 | 17.51
|  |  |  | TOTAL Mão de Obra: |  | 166.73
|  |  |  | VALOR: |  | 246.79
2.6. 06.68.02 (I) - FORNECIMENTO E ASSENTAMENTO DE TUBO DE PVC RÍGIDO, COR BRANCA, PARA ESGOTO, PONTA E BOLSA - DIÂMETRO 75MM (3") (M)
Material |  | FONTE | UNID | COEFICIENTE | PREÇO UNITÁRIO | TOTAL
72403 | ANEL DE BORRACHA PARA TUBO DE PVC ESGOTO PREDIAL - 75MM | SIURB | Un | 0.5 | 2.24 | 1.12
72432 | TUBO DE PVC 75 MM - PARA ESGOTO - SÉRIE NORMAL | SIURB | M | 1.1 | 15.44 | 16.98
|  |  |  | TOTAL Material: |  | 18.1
Mão de Obra |  | FONTE | UNID | COEFICIENTE | PREÇO UNITÁRIO | TOTAL
02036 | AJUDANTE DE ENCANADOR (SGSP) | SIURB | H | 0.4 | 21.89 | 8.76
02035 | ENCANADOR (SGSP) | SIURB | H | 0.4 | 27.31 | 10.92
|  |  |  | TOTAL Mão de Obra: |  | 19.68
|  |  |  | VALOR: |  | 37.78
2.7. 04.60.00 (I) - REMOÇÃO DE TERRA ALÉM DO PRIMEIRO KM, COM CAMINHÃO DE 14M3 (M3XKM)
Equipamento |  | FONTE | UNID | COEFICIENTE | PREÇO UNITÁRIO | TOTAL
94009 | CAMINHÃO BASCULANTE - 14 M3 | SIURB | UN | 0.00427 | 312.82 | 1.34
|  |  |  | TOTAL Equipamento: |  | 1.34
|  |  |  | VALOR: |  | 1.34
2.8. 04.15.00 (I) - CARGA E REMOÇÃO DE TERRA ATÉ A DISTÂNCIA MÉDIA DE 1,0KM, COM CAMINHÃO BASCULANTE DE 14M3 (M3)
Equipamento |  | FONTE | UNID | COEFICIENTE | PREÇO UNITÁRIO | TOTAL
94009 | CAMINHÃO BASCULANTE - 14 M3 | SIURB | UN | 0.02528 | 312.82 | 7.91
94015 | PÁ CARREGADEIRA DE PNEUS - 1,80 M3 | SIURB | H | 0.01395 | 293.19 | 4.09
|  |  |  | TOTAL Equipamento: |  | 12
|  |  |  | VALOR: |  | 12
2.9. 10.10.70 (E) - SUMIDOURO, DIÂMETRO INTERNO 2,00M - POÇO ABSORVENTE (M)
Material |  | FONTE | UNID | COEFICIENTE | PREÇO UNITÁRIO | TOTAL
10648 | ARGAMASSA MISTA COM AREIA GROSSA 1:2:8 | SIURB | M3 | 0.0184 | 686.2 | 12.63
10544 | PEDRA BRITADA NÚMERO 3 | SIURB | M3 | 0.22 | 119.59 | 26.31
12580 | TIJOLO MAÇICO DE BARRO COMUM | SIURB | Un | 573 | 0.5 | 286.5
|  |  |  | TOTAL Material: |  | 325.44
Mão de Obra |  | FONTE | UNID | COEFICIENTE | PREÇO UNITÁRIO | TOTAL
02020 | PEDREIRO (SGSP) | SIURB | H | 4.03 | 26.87 | 108.29
02008 | POCEIRO - EXECUTA ESCAVAÇÃO A CÉU ABERTO (SGSP) | SIURB | H | 11.16 | 26.61 | 296.97
02099 | SERVENTE (SGSP) | SIURB | H | 16.0765 | 21.89 | 351.91
|  |  |  | TOTAL Mão de Obra: |  | 757.17
|  |  |  | VALOR: |  | 1082.61
2.10. 10.10.71 (E) - SUMIDOURO, DIÂMETRO INTERNO 2,00M - TAMPÃO DE CONCRETO (UN)
Material |  | FONTE | UNID | COEFICIENTE | PREÇO UNITÁRIO | TOTAL
11510 | AÇO CA-50A OU B - MÉDIA BITOLAS | SIURB | KG | 10.95 | 7.58 | 83
11520 | AÇO CA-60B - MÉDIA BITOLAS | SIURB | KG | 6.93 | 7.76 | 53.78
11021 | COMPENSADO RESINADO 12MM COLA BRANCA - CHAPA DE 2,20 X 1,10 M | SIURB | M2 | 1.66 | 31.81 | 52.8
10612 | CONCRETO FCK=20MPA C/ BRITA 2 | SIURB | M3 | 0.25 | 413.74 | 103.44
11070 | PINUS - TÁBUA DE 1" X 12" - BRUTA | SIURB | M | 1.6667 | 12.95 | 21.58
36240 | TAMPÃO DE FERRO FUNDIDO DÚCTIL CLASSE MÍNIMA 400 (40T) D=600 MM - NBR 10160 - NÃO ARTICULADO - P/ GAL. ÁGUAS PLUV. | SIURB | Un | 1 | 391.12 | 391.12
|  |  |  | TOTAL Material: |  | 705.72
Mão de Obra |  | FONTE | UNID | COEFICIENTE | PREÇO UNITÁRIO | TOTAL
02014 | AJUDANTE DE CARPINTEIRO (SGSP) | SIURB | H | 5 | 21.89 | 109.45
02016 | AJUDANTE DE FERREIRO - ARMADOR (SGSP) | SIURB | H | 1.55 | 21.89 | 33.93
02013 | CARPINTEIRO (SGSP) | SIURB | H | 5 | 27.08 | 135.4
02015 | FERREIRO (SGSP) | SIURB | H | 1.55 | 27.36 | 42.41
02020 | PEDREIRO (SGSP) | SIURB | H | 1.74 | 26.87 | 46.75
02099 | SERVENTE (SGSP) | SIURB | H | 4.64 | 21.89 | 101.57
|  |  |  | TOTAL Mão de Obra: |  | 469.51
|  |  |  | VALOR: |  | 1175.23
2.11. 00039366 - FILTRO ANAEROBIO, EM POLIETILENO DE ALTA DENSIDADE (PEAD), CAPACIDADE *2800* LITROS (NBR 13969) (UN)
Material |  | FONTE | UNID | COEFICIENTE | PREÇO UNITÁRIO | TOTAL
00039366 | FILTRO ANAEROBIO, EM POLIETILENO DE ALTA DENSIDADE (PEAD), CAPACIDADE *2800* LITROS (NBR 13969) | SINAPI | UN | 1 | 2732.18 | 2732.18
|  |  |  | TOTAL Material: |  | 2732.18
|  |  |  | VALOR: |  | 2732.18
2.12. 49.14.010 - Fossa séptica câmara única com anéis pré-moldados em concreto, diâmetro externo de 1,50 m, altura útil de 1,50 m (UN)
Material |  | FONTE | UNID | COEFICIENTE | PREÇO UNITÁRIO | TOTAL
B.06.000.021525 | Aço CA-50-A $MD bitolas | SP Obras | KG | 25 | 7.47 | 186.75
O.13.000.060208 | Anel pré-moldado em concreto, diâmetro externo de 1,50 m, h= 0,50 m | SP Obras | UN | 3 | 351.63 | 1054.89
E.02.000.027010 | Arame recozido nº 18 BWG | SP Obras | KG | 0.43 | 16.62 | 7.15
B.04.000.020503 | Areia média lavada (a granel caçamba fechada) | SP Obras | M3 | 0.268 | 144.66 | 38.77
D.03.000.021031 | Chapa compensada cola resinada de 10mm (2,20 x 1,10)m | SP Obras | M2 | 0.31 | 26.14 | 8.1
B.02.000.020508 | Cimento CPII-E-32 (sacos de 50 kg) | SP Obras | KG | 108.38 | 0.61 | 66.11
B.07.000.067021 | Mangueira plástica flexível 3/4´ | SP Obras | M | 10 | 7.36 | 73.6
B.05.000.020518 | Pedra britada nº médios 1.2.3 e 4 (a granel) | SP Obras | M3 | 0.543 | 127.5 | 69.23
E.02.000.026760 | Prego diversas bitolas (referência 18 x 27) | SP Obras | KG | 0.19 | 14.56 | 2.77
D.02.000.021021 | Tábua cedrinho 25 mm x 300 mm de 3ª | SP Obras | M2 | 0.24 | 106.15 | 25.48
O.13.000.060220 | Tampa pré moldada de concreto, diâmetro externo de 1,50m com 1 abertura de inspeção (para fossa séptica) | SP Obras | UN | 1 | 351.31 | 351.31
O.02.000.062534 | Tubo de PVC para esgoto 150mm | SP Obras | M | 3 | 37.89 | 113.67
O.05.000.061004 | Tubo em ferro fundido de 150mm, para esgoto, ref. PB SME linha predial da Saint-gobain ou equivalente | SP Obras | M | 1.5 | 388.09 | 582.14
|  |  |  | TOTAL Material: |  | 2579.97
Mão de Obra |  | FONTE | UNID | COEFICIENTE | PREÇO UNITÁRIO | TOTAL
B.01.000.010112 | Ajudante de carpinteiro | SP Obras | H | 1.88 | 20.36 | 38.28
B.01.000.010119 | Ajudante de encanador | SP Obras | H | 2 | 20.36 | 40.72
B.01.000.010122 | Ajudante de ferreiro | SP Obras | H | 2.14 | 20.36 | 43.57
B.01.000.010111 | Carpinteiro | SP Obras | H | 1.88 | 24.79 | 46.61
B.01.000.010118 | Encanador | SP Obras | H | 2 | 29.69 | 59.38
B.01.000.010121 | Ferreiro/armador | SP Obras | H | 2.14 | 24.79 | 53.05
B.01.000.010139 | Pedreiro | SP Obras | H | 7.12 | 24.79 | 176.5
B.01.000.010142 | Poceiro | SP Obras | H | 11.09 | 29.69 | 329.26
B.01.000.010146 | Servente | SP Obras | H | 39.48 | 20.36 | 803.81
|  |  |  | TOTAL Mão de Obra: |  | 1591.18
|  |  |  | VALOR: |  | 4171.15
2.13. 01131 - TÉCNICO - NÍVEL MÉDIO (FORMAÇÃO EM EDIFICAÇÕES OU CONSTRUÇÃO CIVIL) (SGSP) (H)
Mão de Obra |  | FONTE | UNID | COEFICIENTE | PREÇO UNITÁRIO | TOTAL
01131 | TÉCNICO - NÍVEL MÉDIO (FORMAÇÃO EM EDIFICAÇÕES OU CONSTRUÇÃO CIVIL) (SGSP) | SIURB | H | 1 | 71.67 | 71.67
|  |  |  | TOTAL Mão de Obra: |  | 71.67
|  |  |  | VALOR: |  | 71.67
3.1. 55.01.020 - Limpeza final da obra (M2)
Mão de Obra |  | FONTE | UNID | COEFICIENTE | PREÇO UNITÁRIO | TOTAL
B.01.000.010146 | Servente | SP Obras | H | 0.7 | 20.36 | 14.25
|  |  |  | TOTAL Mão de Obra: |  | 14.25
|  |  |  | VALOR: |  | 14.25
4.1. 01.27.021 - Projeto e implementação de educação ambiental (UN)
Material |  | FONTE | UNID | COEFICIENTE | PREÇO UNITÁRIO | TOTAL
A.02.000.070108 | Encadernação espiral até 100 folhas | SP Obras | UN | 5 | 8.28 | 41.4
A.02.000.070107 | Impressão colorida em papel sulfite A4 | SP Obras | UN | 75 | 2.4 | 180
|  |  |  | TOTAL Material: |  | 221.4
Mão de Obra |  | FONTE | UNID | COEFICIENTE | PREÇO UNITÁRIO | TOTAL
B.01.000.020112 | Coordenador de projetos | SP Obras | H | 8 | 341.61 | 2732.88
B.01.000.020118 | Engenheiro senior de civil | SP Obras | H | 45 | 201.39 | 9062.55
B.01.000.020121 | Projetista pleno - nível técnico | SP Obras | H | 5 | 111.13 | 555.65
|  |  |  | TOTAL Mão de Obra: |  | 12351.08
|  |  |  | VALOR: |  | 12572.48
4.2. 01124 - ENGENHEIRO/ ARQUITETO SÊNIOR - MAIS DE 15 ANOS DE EXPERIÊNCIA (SGSP) (H)
Mão de Obra |  | FONTE | UNID | COEFICIENTE | PREÇO UNITÁRIO | TOTAL
01124 | ENGENHEIRO/ ARQUITETO SÊNIOR - MAIS DE 15 ANOS DE EXPERIÊNCIA (SGSP) | SIURB | H | 1 | 253.18 | 253.18
|  |  |  | TOTAL Mão de Obra: |  | 253.18
|  |  |  | VALOR: |  | 253.18