## orcamento
1. 09.01.58 (E) ENTRADA AÉREA DE ENERGIA E TELEFONE - 40 À 47KVA (UN)
Material |  | FONTE | UNID | COEFICIENTE | PREÇO UNITÁRIO | TOTAL
59005 | ALÇA COM ISOLADOR DE PORCELANA TIPO TELESP | SIURB | Un | 1 | 23.42 | 23.42
17715 | ARAME GALVANIZADO N. 14 | SIURB | Kg | 0.2 | 20.51 | 4.1
59010 | ARMAÇÃO SECUNDÁRIA (PRESBOW) - 3 ESTRIBOS | SIURB | Un | 1 | 44.83 | 44.83
54028 | BARRAMENTO DE COBRE PARA 200A - 25X4MM | SIURB | M | 0.2 | 128.72 | 25.74
59020 | BLOCO DE LIGAÇÃO EXT.BLE-2 (CAIXA) C/KIT DE INSTAL: C/ ISOL PORC.2RP, PARAF.PR60 C/ PORC.E SUPORTE TIPO DM-PADR.TELESP | SIURB | Un | 1 | 8.85 | 8.85
58412 | BUCHA E ARRUELA DE ZAMACK - 3/4" | SIURB | Un | 4 | 0.96 | 3.84
58418 | BUCHA E ARRUELA DE ZAMACK - 3" | SIURB | Un | 6 | 8.34 | 50.04
52811 | CABO 95;00 MM2 - ISOLAMENTO P/ 0;7 KV - FLEXÍVEL | SIURB | M | 30 | 70.47 | 2114.1
52849 | CABO DE COBRE NU - 50,00MM2 | SIURB | M | 4 | 37.3 | 149.2
57214 | CAIXA INSPEÇÃO ATERR.C/TAMPA E ALÇA | SIURB | Un | 1 | 60.32 | 60.32
50826 | CAIXA PARA MEDIDOR TIPO M EXT - (120X90X25)CM | SIURB | Un | 1 | 1650.64 | 1650.64
50827 | CAIXA PARA MEDIDOR TIPO T - (90X60X25)CM | SIURB | Un | 1 | 614.21 | 614.21
50830 | CAIXA VENEZ. TP.-TELEBRÁS - 15X25X10CM | SIURB | Un | 1 | 77.43 | 77.43
53277 | CHAVE SECCIONADORA TRIP. ABERTURA SOB CARGA - 250A/500V - SEM FUSÍVEIS | SIURB | Un | 1 | 726.12 | 726.12
59021 | CINTA DE AÇO GALVANIZADO DIÂMETRO 170MM | SIURB | Un | 6 | 58.25 | 349.5
58020 | CONECTOR PARA HASTE TIPO COPPERWELD | SIURB | Un | 1 | 52.96 | 52.96
58034 | CONECTOR TIPO SPLIT-BOLT PARA CABO DE 50MM2 | SIURB | Un | 1 | 12.76 | 12.76
58033 | CONECTOR TIPO SPLIT-BOLT PARA CABO DE 95MM2 | SIURB | Un | 6 | 31.03 | 186.18
51677 | CURVA 135 AÇO GALV. - 3" | SIURB | Un | 1 | 155.85 | 155.85
51608 | CURVA 90 AÇO GALVANIZADO PARA ELETRODUTO - 3" | SIURB | Un | 2 | 116.1 | 232.2
51602 | CURVA 90 AÇO GALVANIZADO PARA ELETRODUTO - 3/4" | SIURB | Un | 2 | 7.6 | 15.2
52471 | CURVA 90 PVC RÍGIDO P/ ELETR. ROSC. - 25MM (3/4) | SIURB | Un | 3 | 5.81 | 17.43
61082 | DISJUNTOR (MINI) BIPOLAR 80A TIPO EUROPEU | SIURB | Un | 2 | 136.68 | 273.36
51647 | ELETRODUTO DE AÇO GALVANIZADO A FOGO TIPO SEMI-PESADO/MÉDIO ROSCA NBR 8133 - ESP. 1,50MM - 3" | SIURB | M | 6 | 78.89 | 473.34
51641 | ELETRODUTO DE AÇO GALVANIZADO A FOGO TIPO SEMI-PESADO/MÉDIO ROSCA NBR 8133 - ESP. 1,50MM - 3/4" | SIURB | M | 9 | 23.15 | 208.35
52430 | ELETRODUTO DE PVC ROSCÁVEL DN: 1/2" | SIURB | M | 3 | 4.98 | 14.94
59030 | FITA ISOLANTE ROLO DE 19MM X 20M - COR PRETA | SIURB | M | 6.7 | 0.49 | 3.28
57610 | HASTE TIPO COPPERWELD ALTA CAMADA - 5/8"X3,00M | SIURB | Un | 1 | 162.67 | 162.67
51651 | LUVA AÇO GALVANIZADO - 3/4" | SIURB | Un | 5 | 1.76 | 8.8
51655 | LUVA DE AÇO GALVANIZADO - 2" | SIURB | Un | 5 | 7.35 | 36.75
58602 | POSTE DE CONCRETO DUPLO T - H=7,50M - 90KG | SIURB | Un | 1 | 563.15 | 563.15
54576 | SUPORTE DE FIXAÇÃO PARA 2 DISJUNTORES GERAL | SIURB | Un | 2 | 2.83 | 5.66
|  |  |  | TOTAL Material: |  | 8325.22
Mão de Obra |  | FONTE | UNID | COEFICIENTE | PREÇO UNITÁRIO | TOTAL
02044 | AJUDANTE DE ELETRICISTA (SGSP) | SIURB | H | 30 | 21.45 | 643.5
02041 | ELETRICISTA (SGSP) | SIURB | H | 30 | 28.48 | 854.4
|  |  |  | TOTAL Mão de Obra: |  | 1497.9
|  |  |  | VALOR: |  | 9823.31
2. 09.01.54 (E) ENTRADA AÉREA DE ENERGIA E TELEFONE - 17 À 20KVA (UN)
Material |  | FONTE | UNID | COEFICIENTE | PREÇO UNITÁRIO | TOTAL
59005 | ALÇA COM ISOLADOR DE PORCELANA TIPO TELESP | SIURB | Un | 1 | 23.42 | 23.42
17715 | ARAME GALVANIZADO N. 14 | SIURB | Kg | 0.2 | 20.51 | 4.1
59010 | ARMAÇÃO SECUNDÁRIA (PRESBOW) - 3 ESTRIBOS | SIURB | Un | 1 | 44.83 | 44.83
54022 | BARRA DE COBRE ELETROLÍTICO CHATA MED. 3/8"X3/32" (9,52X2,38MM) | SIURB | M | 0.2 | 19.61 | 3.92
59020 | BLOCO DE LIGAÇÃO EXT.BLE-2 (CAIXA) C/KIT DE INSTAL: C/ ISOL PORC.2RP, PARAF.PR60 C/ PORC.E SUPORTE TIPO DM-PADR.TELESP | SIURB | Un | 1 | 8.85 | 8.85
58412 | BUCHA E ARRUELA DE ZAMACK - 3/4" | SIURB | Un | 4 | 0.96 | 3.84
58415 | BUCHA E ARRUELA DE ZAMACK - 1.1/2" | SIURB | Un | 6 | 2.7 | 16.2
52807 | CABO 25;00 MM2 - ISOLAMENTO P/ 0;7 KV - FLEXÍVEL | SIURB | M | 30 | 20.1 | 603
52846 | CABO DE COBRE NU - 16,00MM2 | SIURB | M | 4 | 12.25 | 49
51264 | CAIXA DE MEDIÇÃO TIPO "E" - PADRÃO ELETROPAULO | SIURB | Un | 1 | 212.69 | 212.69
57214 | CAIXA INSPEÇÃO ATERR.C/TAMPA E ALÇA | SIURB | Un | 1 | 60.32 | 60.32
50830 | CAIXA VENEZ. TP.-TELEBRÁS - 15X25X10CM | SIURB | Un | 1 | 77.43 | 77.43
53261 | CHAVE NH COM BASE E FUSÍVEIS - 3X125A | SIURB | Un | 1 | 258.1 | 258.1
59021 | CINTA DE AÇO GALVANIZADO DIÂMETRO 170MM | SIURB | Un | 6 | 58.25 | 349.5
58020 | CONECTOR PARA HASTE TIPO COPPERWELD | SIURB | Un | 1 | 52.96 | 52.96
58025 | CONECTOR TIPO SPLIT-BOLT PARA CABO DE 16MM2 | SIURB | Un | 1 | 8.02 | 8.02
58030 | CONECTOR TIPO SPLIT-BOLT PARA CABO DE 25MM2 | SIURB | Un | 6 | 9.27 | 55.62
51674 | CURVA 135 AÇO GALV. - 1.1/2" | SIURB | Un | 1 | 46.24 | 46.24
51605 | CURVA 90 AÇO GALVANIZADO PARA ELETRODUTO - 1.1/2" | SIURB | Un | 2 | 24.23 | 48.46
51602 | CURVA 90 AÇO GALVANIZADO PARA ELETRODUTO - 3/4" | SIURB | Un | 2 | 7.6 | 15.2
52471 | CURVA 90 PVC RÍGIDO P/ ELETR. ROSC. - 25MM (3/4) | SIURB | Un | 3 | 5.81 | 17.43
61082 | DISJUNTOR (MINI) BIPOLAR 80A TIPO EUROPEU | SIURB | Un | 2 | 136.68 | 273.36
51644 | ELETRODUTO DE AÇO GALVANIZADO A FOGO TIPO MÉDIO ROSCA NBR 8133 - ESP. 0,90MM - 1 1/2" | SIURB | M | 6 | 30.12 | 180.72
51641 | ELETRODUTO DE AÇO GALVANIZADO A FOGO TIPO SEMI-PESADO/MÉDIO ROSCA NBR 8133 - ESP. 1,50MM - 3/4" | SIURB | M | 9 | 23.15 | 208.35
52430 | ELETRODUTO DE PVC ROSCÁVEL DN: 1/2" | SIURB | M | 3 | 4.98 | 14.94
59030 | FITA ISOLANTE ROLO DE 19MM X 20M - COR PRETA | SIURB | M | 5.52 | 0.49 | 2.7
57610 | HASTE TIPO COPPERWELD ALTA CAMADA - 5/8"X3,00M | SIURB | Un | 1 | 162.67 | 162.67
51654 | LUVA AÇO GALVANIZADO - 1.1/2" | SIURB | Un | 5 | 5.25 | 26.25
51651 | LUVA AÇO GALVANIZADO - 3/4" | SIURB | Un | 5 | 1.76 | 8.8
58602 | POSTE DE CONCRETO DUPLO T - H=7,50M - 90KG | SIURB | Un | 1 | 563.15 | 563.15
54576 | SUPORTE DE FIXAÇÃO PARA 2 DISJUNTORES GERAL | SIURB | Un | 2 | 2.83 | 5.66
|  |  |  | TOTAL Material: |  | 3405.73
Mão de Obra |  | FONTE | UNID | COEFICIENTE | PREÇO UNITÁRIO | TOTAL
02044 | AJUDANTE DE ELETRICISTA (SGSP) | SIURB | H | 12 | 21.45 | 257.4
02041 | ELETRICISTA (SGSP) | SIURB | H | 12 | 28.48 | 341.76
|  |  |  | TOTAL Mão de Obra: |  | 599.16
|  |  |  | VALOR: |  | 4004.97
3. 101660 LUMINÁRIA DE LED PARA ILUMINAÇÃO PÚBLICA, DE 240 W ATÉ 350 W - FORNECIMENTO E INSTALAÇÃO. AF_08/2020 (UN)
Equipamento Custo Horário |  | FONTE | UNID | COEFICIENTE | PREÇO UNITÁRIO | TOTAL
5928 | GUINDAUTO HIDRÁULICO, CAPACIDADE MÁXIMA DE CARGA 6200 KG, MOMENTO MÁXIMO DE CARGA 11,7 TM, ALCANCE MÁXIMO HORIZONTAL 9,70 M, INCLUSIVE CAMINHÃO TOCO PBT 16.000 KG, POTÊNCIA DE 189 CV - CHP DIURNO. AF_06/2014 | SINAPI | CHP | 0.2388 | 285.11 | 68.08
|  |  |  | TOTAL Equipamento Custo Horário: |  | 68.08
Material |  | FONTE | UNID | COEFICIENTE | PREÇO UNITÁRIO | TOTAL
00021127 | FITA ISOLANTE ADESIVA ANTICHAMA, USO ATE 750 V, EM ROLO DE 19 MM X 5 M | SINAPI | UN | 0.014 | 6.85 | 0.09
00042249 | LUMINARIA DE LED PARA ILUMINACAO PUBLICA, DE 240 W ATE 350 W, INVOLUCRO EM ALUMINIO OU ACO INOX | SINAPI | UN | 1 | 1026.35 | 1026.35
|  |  |  | TOTAL Material: |  | 1026.44
Mão de Obra com Encargos Complementares |  | FONTE | UNID | COEFICIENTE | PREÇO UNITÁRIO | TOTAL
88247 | AUXILIAR DE ELETRICISTA COM ENCARGOS COMPLEMENTARES | SINAPI | H | 0.2381 | 26.99 | 6.42
88264 | ELETRICISTA COM ENCARGOS COMPLEMENTARES | SINAPI | H | 0.2381 | 35.9 | 8.54
|  |  |  | TOTAL Mão de Obra com Encargos Complementares: |  | 14.96
|  |  |  | VALOR: |  | 1109.48
4. 100623 POSTE DE AÇO CONICO CONTÍNUO CURVO DUPLO, ENGASTADO, H=9M, INCLUSIVE LUMINÁRIAS, SEM LÂMPADAS - FORNECIMENTO E INSTALACAO. AF_11/2019 (UN)
Equipamento Custo Horário |  | FONTE | UNID | COEFICIENTE | PREÇO UNITÁRIO | TOTAL
5928 | GUINDAUTO HIDRÁULICO, CAPACIDADE MÁXIMA DE CARGA 6200 KG, MOMENTO MÁXIMO DE CARGA 11,7 TM, ALCANCE MÁXIMO HORIZONTAL 9,70 M, INCLUSIVE CAMINHÃO TOCO PBT 16.000 KG, POTÊNCIA DE 189 CV - CHP DIURNO. AF_06/2014 | SINAPI | CHP | 0.111 | 285.11 | 31.64
|  |  |  | TOTAL Equipamento Custo Horário: |  | 31.64
Material |  | FONTE | UNID | COEFICIENTE | PREÇO UNITÁRIO | TOTAL
00000863 | CABO DE COBRE NU 35 MM2 MEIO-DURO | SINAPI | M | 9 | 28.93 | 260.37
00003798 | LUMINARIA ABERTA P/ ILUMINACAO PUBLICA, TIPO X-57 PETERCO OU EQUIV | SINAPI | UN | 2 | 96.58 | 193.16
00014164 | POSTE CONICO CONTINUO EM ACO GALVANIZADO, CURVO, BRACO DUPLO, ENGASTADO, H = 9 M, DIAMETRO INFERIOR = *135* MM | SINAPI | UN | 1 | 1954.32 | 1954.32
|  |  |  | TOTAL Material: |  | 2407.85
Mão de Obra com Encargos Complementares |  | FONTE | UNID | COEFICIENTE | PREÇO UNITÁRIO | TOTAL
88247 | AUXILIAR DE ELETRICISTA COM ENCARGOS COMPLEMENTARES | SINAPI | H | 1.413 | 26.99 | 38.13
88264 | ELETRICISTA COM ENCARGOS COMPLEMENTARES | SINAPI | H | 4.593 | 35.9 | 164.88
|  |  |  | TOTAL Mão de Obra com Encargos Complementares: |  | 203.01
|  |  |  | VALOR: |  | 2642.5
5. 100622 POSTE DE AÇO CONICO CONTÍNUO CURVO SIMPLES, ENGASTADO, H=9M, INCLUSIVE LUMINÁRIA, SEM LÂMPADA - FORNECIMENTO E INSTALACAO. AF_11/2019 (UN)
Equipamento Custo Horário |  | FONTE | UNID | COEFICIENTE | PREÇO UNITÁRIO | TOTAL
5928 | GUINDAUTO HIDRÁULICO, CAPACIDADE MÁXIMA DE CARGA 6200 KG, MOMENTO MÁXIMO DE CARGA 11,7 TM, ALCANCE MÁXIMO HORIZONTAL 9,70 M, INCLUSIVE CAMINHÃO TOCO PBT 16.000 KG, POTÊNCIA DE 189 CV - CHP DIURNO. AF_06/2014 | SINAPI | CHP | 0.111 | 285.11 | 31.64
|  |  |  | TOTAL Equipamento Custo Horário: |  | 31.64
Material |  | FONTE | UNID | COEFICIENTE | PREÇO UNITÁRIO | TOTAL
00000863 | CABO DE COBRE NU 35 MM2 MEIO-DURO | SINAPI | M | 9 | 28.93 | 260.37
00003798 | LUMINARIA ABERTA P/ ILUMINACAO PUBLICA, TIPO X-57 PETERCO OU EQUIV | SINAPI | UN | 1 | 96.58 | 96.58
00005051 | POSTE CONICO CONTINUO EM ACO GALVANIZADO, CURVO, BRACO SIMPLES, ENGASTADO, H = 9 M, DIAMETRO INFERIOR = *135* MM | SINAPI | UN | 1 | 1889.12 | 1889.12
|  |  |  | TOTAL Material: |  | 2246.07
Mão de Obra com Encargos Complementares |  | FONTE | UNID | COEFICIENTE | PREÇO UNITÁRIO | TOTAL
88247 | AUXILIAR DE ELETRICISTA COM ENCARGOS COMPLEMENTARES | SINAPI | H | 1.124 | 26.99 | 30.33
88264 | ELETRICISTA COM ENCARGOS COMPLEMENTARES | SINAPI | H | 3.653 | 35.9 | 131.14
|  |  |  | TOTAL Mão de Obra com Encargos Complementares: |  | 161.47
|  |  |  | VALOR: |  | 2439.18
6. 91935 CABO DE COBRE FLEXÍVEL ISOLADO, 16 MM², ANTI-CHAMA 0,6/1,0 KV, PARA CIRCUITOS TERMINAIS - FORNECIMENTO E INSTALAÇÃO. AF_03/2023 (M)
Material |  | FONTE | UNID | COEFICIENTE | PREÇO UNITÁRIO | TOTAL
00000995 | CABO DE COBRE, FLEXIVEL, CLASSE 4 OU 5, ISOLACAO EM PVC/A, ANTICHAMA BWF-B, COBERTURA PVC-ST1, ANTICHAMA BWF-B, 1 CONDUTOR, 0,6/1 KV, SECAO NOMINAL 16 MM2 | SINAPI | M | 1.2434 | 12.09 | 15.03
00021127 | FITA ISOLANTE ADESIVA ANTICHAMA, USO ATE 750 V, EM ROLO DE 19 MM X 5 M | SINAPI | UN | 0.0094 | 6.85 | 0.06
|  |  |  | TOTAL Material: |  | 15.09
Mão de Obra com Encargos Complementares |  | FONTE | UNID | COEFICIENTE | PREÇO UNITÁRIO | TOTAL
88247 | AUXILIAR DE ELETRICISTA COM ENCARGOS COMPLEMENTARES | SINAPI | H | 0.114 | 26.99 | 3.07
88264 | ELETRICISTA COM ENCARGOS COMPLEMENTARES | SINAPI | H | 0.114 | 35.9 | 4.09
|  |  |  | TOTAL Mão de Obra com Encargos Complementares: |  | 7.16
|  |  |  | VALOR: |  | 22.25
7. 09.03.015 Cabo de 10 mm2 - 750v de isolação (M)
Material |  | FONTE | UNID | COEFICIENTE | PREÇO UNITÁRIO | TOTAL
4.30.14 | CABO DE 10 MM2 (ISOL PVC ANTICHAMA 750V) | SP Educação | M | 1.03 | 7.24 | 7.45
|  |  |  | TOTAL Material: |  | 7.45
Mão de Obra |  | FONTE | UNID | COEFICIENTE | PREÇO UNITÁRIO | TOTAL
1.01.16 | AJUDANTE ELETRICISTA | SP Educação | H | 0.09 | 15.3972 | 1.38
1.01.15 | ELETRICISTA | SP Educação | H | 0.09 | 18.7198 | 1.68
|  |  |  | TOTAL Mão de Obra: |  | 3.06
|  |  |  | VALOR: |  | 10.53
8. 39.26.030 Cabo de cobre flexível de 4 mm², isolamento 0,6/1 kV - isolação HEPR 90°C - baixa emissão de fumaça e gases (M)
Material |  | FONTE | UNID | COEFICIENTE | PREÇO UNITÁRIO | TOTAL
P.08.000.043052 | Cabo cobre flexível 4 mm², isolamento 0,6/1 kV - isolação HEPR 90°C, têmpera mole, classe 5, baixa emissão fumaça, ref. Cabos Afumex Prysmian; Atexsil Sil; ToxFree Conduspar ou equivalente | SP Obras | M | 1.02 | 4.14 | 4.22
|  |  |  | TOTAL Material: |  | 4.22
Mão de Obra |  | FONTE | UNID | COEFICIENTE | PREÇO UNITÁRIO | TOTAL
B.01.000.010116 | Ajudante eletricista | SP Obras | H | 0.06 | 17.642 | 1.06
B.01.000.010115 | Eletricista | SP Obras | H | 0.06 | 25.7312 | 1.54
|  |  |  | TOTAL Mão de Obra: |  | 2.6
|  |  |  | VALOR: |  | 6.82
9. 09.02.53 (E) ELETRODUTO DE POLIETILENO FLEXÍVEL, ALTA RESISTÊNCIA - 2" (M)
Material |  | FONTE | UNID | COEFICIENTE | PREÇO UNITÁRIO | TOTAL
52449 | DUTO POLIETILENO FLEXÍVEL ALTA RESIST. - 2" | SIURB | M | 1.1 | 8.52 | 9.37
|  |  |  | TOTAL Material: |  | 9.37
Mão de Obra |  | FONTE | UNID | COEFICIENTE | PREÇO UNITÁRIO | TOTAL
02044 | AJUDANTE DE ELETRICISTA (SGSP) | SIURB | H | 0.45 | 21.45 | 9.65
02041 | ELETRICISTA (SGSP) | SIURB | H | 0.45 | 28.48 | 12.81
|  |  |  | TOTAL Mão de Obra: |  | 22.46
|  |  |  | VALOR: |  | 31.84
10. 09.05.69 (E) CAIXA DE PASSAGEM E TAMPA PRÉ-MOLDADAS EM CONCRETO, SEM FUNDO, 30X30CM (UN)
Material |  | FONTE | UNID | COEFICIENTE | PREÇO UNITÁRIO | TOTAL
54851 | CAIXA DE PASSAGEM E TAMPA PRÉ-MOLDADAS EM CONCRETO 30 X 30 CM | SIURB | Un | 1 | 112.69 | 112.69
|  |  |  | TOTAL Material: |  | 112.69
Mão de Obra |  | FONTE | UNID | COEFICIENTE | PREÇO UNITÁRIO | TOTAL
02044 | AJUDANTE DE ELETRICISTA (SGSP) | SIURB | H | 0.6 | 21.45 | 12.87
02041 | ELETRICISTA (SGSP) | SIURB | H | 1.2 | 28.48 | 34.17
|  |  |  | TOTAL Mão de Obra: |  | 47.04
|  |  |  | VALOR: |  | 159.74
11. 09.83.51 (E) FOTOCELULA SOLAR-RELÊ FOTOELÉTRICO CAPACIDADE - 1000W (UN)
Material |  | FONTE | UNID | COEFICIENTE | PREÇO UNITÁRIO | TOTAL
59051 | RELÉ FOTOEL. FOTOCÉLULA SOLAR 1000W | SIURB | Un | 1 | 38.77 | 38.77
|  |  |  | TOTAL Material: |  | 38.77
Mão de Obra |  | FONTE | UNID | COEFICIENTE | PREÇO UNITÁRIO | TOTAL
02044 | AJUDANTE DE ELETRICISTA (SGSP) | SIURB | H | 1.5 | 21.45 | 32.17
02041 | ELETRICISTA (SGSP) | SIURB | H | 1.5 | 28.48 | 42.72
|  |  |  | TOTAL Mão de Obra: |  | 74.89
|  |  |  | VALOR: |  | 113.67
12. 16.13.001 Escavacao manual - profundidade ate 1.80 m (M3)
Mão de Obra |  | FONTE | UNID | COEFICIENTE | PREÇO UNITÁRIO | TOTAL
1.01.46 | SERVENTE | SP Educação | H | 4 | 15.3972 | 61.58
|  |  |  | TOTAL Mão de Obra: |  | 61.58
|  |  |  | VALOR: |  | 61.59
13. 16.13.025 Lastro de concreto - 5cm (M2)
Material |  | FONTE | UNID | COEFICIENTE | PREÇO UNITÁRIO | TOTAL
2.05.03 | AREIA | SP Educação | M3 | 0.03 | 156.33 | 4.68
2.05.08 | CIMENTO | SP Educação | KG | 10 | 0.58 | 5.8
2.05.18 | PEDRA BRITADA 2 | SP Educação | M3 | 0.04 | 134.63 | 5.38
|  |  |  | TOTAL Material: |  | 15.86
Mão de Obra |  | FONTE | UNID | COEFICIENTE | PREÇO UNITÁRIO | TOTAL
1.01.39 | PEDREIRO | SP Educação | H | 0.3 | 18.7198 | 5.61
1.01.46 | SERVENTE | SP Educação | H | 0.8 | 15.3972 | 12.31
|  |  |  | TOTAL Mão de Obra: |  | 17.92
|  |  |  | VALOR: |  | 33.81
14. 16.13.015 Reaterro interno apiloado (M3)
Mão de Obra |  | FONTE | UNID | COEFICIENTE | PREÇO UNITÁRIO | TOTAL
1.01.46 | SERVENTE | SP Educação | H | 3.5 | 15.3972 | 53.89
|  |  |  | TOTAL Mão de Obra: |  | 53.89
|  |  |  | VALOR: |  | 53.89
15. 34.02.100 Plantio de grama esmeralda em placas (jardins e canteiros) (M2)
Material |  | FONTE | UNID | COEFICIENTE | PREÇO UNITÁRIO | TOTAL
N.01.000.038513 | Grama tipo Esmeralda em placas | SP Obras | M2 | 1 | 10.36 | 10.36
N.01.000.038511 | Terra vegetal orgânica comum | SP Obras | M3 | 0.01 | 172.98 | 1.73
|  |  |  | TOTAL Material: |  | 12.09
Mão de Obra |  | FONTE | UNID | COEFICIENTE | PREÇO UNITÁRIO | TOTAL
B.01.000.010101 | Ajudante geral | SP Obras | H | 0.18 | 17.642 | 3.18
B.01.000.010126 | Jardineiro | SP Obras | H | 0.06 | 21.4789 | 1.29
|  |  |  | TOTAL Mão de Obra: |  | 4.47
|  |  |  | VALOR: |  | 16.56
16. 09.11.14 (E) CAIXA DE INSPEÇÃO DE ATERRAMENTO TIPO EMBUTIR COM TAMPA E ALÇA (UN)
Material |  | FONTE | UNID | COEFICIENTE | PREÇO UNITÁRIO | TOTAL
57214 | CAIXA INSPEÇÃO ATERR.C/TAMPA E ALÇA | SIURB | Un | 1 | 60.32 | 60.32
|  |  |  | TOTAL Material: |  | 60.32
Mão de Obra |  | FONTE | UNID | COEFICIENTE | PREÇO UNITÁRIO | TOTAL
02044 | AJUDANTE DE ELETRICISTA (SGSP) | SIURB | H | 1.8 | 21.45 | 38.61
02041 | ELETRICISTA (SGSP) | SIURB | H | 1.8 | 28.48 | 51.26
|  |  |  | TOTAL Mão de Obra: |  | 89.87
|  |  |  | VALOR: |  | 150.21
17. 42.05.190 Haste de aterramento de 3/4´ x 3 m (UN)
Material |  | FONTE | UNID | COEFICIENTE | PREÇO UNITÁRIO | TOTAL
P.19.000.042433 | Haste de aterramento de 3/4"x3 m, em aço SAE1010/1020, trefilado e revestido de cobre eletrolítico; ref. 6757 da Magnet, PK0068 da Paraklin ou equivalente | SP Obras | UN | 1 | 267.7 | 267.7
|  |  |  | TOTAL Material: |  | 267.7
Mão de Obra |  | FONTE | UNID | COEFICIENTE | PREÇO UNITÁRIO | TOTAL
B.01.000.010116 | Ajudante eletricista | SP Obras | H | 0.5 | 17.642 | 8.82
B.01.000.010115 | Eletricista | SP Obras | H | 0.5 | 25.7312 | 12.87
|  |  |  | TOTAL Mão de Obra: |  | 21.69
|  |  |  | VALOR: |  | 289.39
18. 42.05.110 Conector cabo/haste de 3/4´ (UN)
Material |  | FONTE | UNID | COEFICIENTE | PREÇO UNITÁRIO | TOTAL
P.19.000.024014 | Conector grampo cabo/haste de 3/4´ | SP Obras | UN | 1 | 18.34 | 18.34
|  |  |  | TOTAL Material: |  | 18.34
Mão de Obra |  | FONTE | UNID | COEFICIENTE | PREÇO UNITÁRIO | TOTAL
B.01.000.010116 | Ajudante eletricista | SP Obras | H | 0.1 | 17.642 | 1.76
B.01.000.010115 | Eletricista | SP Obras | H | 0.1 | 25.7312 | 2.57
|  |  |  | TOTAL Mão de Obra: |  | 4.33
|  |  |  | VALOR: |  | 22.67
19. 09.06.91 (E) CABO DE COBRE NÚ, PARA ATERRAMENTO - 10,00MM2 (M)
Material |  | FONTE | UNID | COEFICIENTE | PREÇO UNITÁRIO | TOTAL
52845 | CABO DE COBRE NU - 10,00MM2 | SIURB | M | 1.02 | 6.73 | 6.86
|  |  |  | TOTAL Material: |  | 6.86
Mão de Obra |  | FONTE | UNID | COEFICIENTE | PREÇO UNITÁRIO | TOTAL
02044 | AJUDANTE DE ELETRICISTA (SGSP) | SIURB | H | 0.1 | 21.45 | 2.14
02041 | ELETRICISTA (SGSP) | SIURB | H | 0.1 | 28.48 | 2.84
|  |  |  | TOTAL Mão de Obra: |  | 4.98
|  |  |  | VALOR: |  | 11.86
Mairipórã, 10 de janeiro de 2024.
Fim do documento.
___________________________
MARCUS IVONICA
SECRETÁRIO DE OBRAS E PLANEJAMENTO
CPF: 181.376.328-32
__________________________
ALCIR CLAUDINO ALVES
ENGENHEIRO ELETRICISTA
CREA: 5070554120 / SP
ART: 2620240043021