## orcamento
ITEM | CÓDIGO | REF. | DESCRIÇÃO | UNID. | QUANT. | PREÇO UNIT SEM BDI R$ | BDI (%) | PREÇO UNIT COM BDI R$ | PREÇO TOTAL R$
1 | PROJETOS EXECUTIVOS E ENSAIOS | [7 empty] | 487615.09
1.1 | SONDAGENS E TOPOGRAFIA | [7 empty] | 223270.45
1.1.1 | 01.20.691 | SP OBRAS | LEVANTAMENTO PLANIMÉTRICO CADASTRAL COM ÁREAS OCUPADAS PREDOMINANTEMENTE POR COMUNIDADES - ÁREA ATÉ 20.000 M² (MÍNIMO DE 3.500 M²) | M2 | 137614.41 | 1.03 | 23.6 | 1.27 | 174770.3
1.1.2 | 01.21.110 | SP OBRAS | SONDAGEM DO TERRENO À PERCUSSÃO (MÍNIMO DE 30 M) | M | 450 | 81.73 | 23.6 | 101.02 | 45459
1.1.3 | 01.21.010 | SP OBRAS | TAXA DE MOBILIZAÇÃO E DESMOBILIZAÇÃO DE EQUIPAMENTOS PARA EXECUÇÃO DE SONDAGEM | TX | 1 | 1316.69 | 23.6 | 1627.43 | 1627.43
1.1.4 | 01.20.010 | SP OBRAS | TAXA DE MOBILIZAÇÃO E DESMOBILIZAÇÃO DE EQUIPAMENTOS PARA EXECUÇÃO DE LEVANTAMENTO TOPOGRÁFICO | TX | 1 | 1143.79 | 23.6 | 1413.72 | 1413.72
1.2 | SERVIÇOS DE GEOTECNIA | [7 empty] | 7923.69
1.2.1 | 02.006.005 (I) | SIURB | ENSAIOS DE LABORATÓRIO - GRANULOMETRIA | ENS. | 5 | 227.87 | 23.6 | 281.65 | 1408.25
1.2.2 | 02.006.001 (I) | SIURB | ENSAIOS DE LABORATÓRIO - UMIDADE NATURAL | ENS. | 5 | 35.05 | 23.6 | 43.32 | 216.6
1.2.3 | 02.006.002 (I) | SIURB | ENSAIOS DE LABORATÓRIO - LIMITE DE LIQUIDEZ | ENS. | 5 | 145.49 | 23.6 | 179.83 | 899.15
1.2.4 | 02.006.004 (I) | SIURB | ENSAIOS DE LABORATÓRIO - COMPACTAÇÃO | ENS. | 5 | 368.27 | 23.6 | 455.18 | 2275.9
1.2.5 | 02.006.006 (I) | SIURB | ENSAIOS DE LABORATÓRIO - PROCTOR SIMPLES | ENS. | 5 | 411.3 | 23.6 | 508.37 | 2541.85
1.2.6 | 20.006.002 (E) | SIURB | CONCRETO - ENSAIOS DE RUPTURA A COMPRESSÃO (CORPOS DE PROVA) | UN | 5 | 20.27 | 23.6 | 25.05 | 125.25
1.2.7 | 20.006.011 (E) | SIURB | AÇO - ENSAIOS DE TRAÇÃO EM BARRAS | UN | 3 | 81.92 | 23.6 | 101.25 | 303.75
1.2.8 | 20.006.012 (E) | SIURB | AÇO - ENSAIOS DE DOBRAMENTO EM BARRAS | UN | 3 | 20.26 | 23.6 | 25.04 | 75.12
1.2.9 | 20.006.013 (E) | SIURB | AÇO - ENSAIOS DE VERIFICAÇÃO DE BITOLA | UN | 3 | 20.99 | 23.6 | 25.94 | 77.82
1.3 | ESTUDOS E PROJETOS | [7 empty] | 256420.95
1.3.1 | 03.009.000 (I) | SIURB | ESTUDO HIDROLÓGICO DE ÁREA ARRUADA | KM2 | 2 | 2570.51 | 23.6 | 3177.15 | 6354.3
1.3.2 | 03.011.000 (I) | SIURB | ESTUDO HIDRÁULICO DE VIA SITUADA EM ÁREA, OBJETO DE ESTUDO HIDROLÓGICO | M | 1053.35 | 3.37 | 23.6 | 4.17 | 4392.47
1.3.3 | 20.003.061 (E) | SIURB | PROJETO EXECUTIVO (PRANCHA A1) | UN | 41 | 3949.09 | 23.6 | 4881.08 | 200124.28
1.3.4 | 01.022.000 (I) | SIURB | RELATÓRIO TÉCNICO | M | 392.5 | 20.6 | 23.6 | 25.46 | 9993.05
1.3.5 | 01.27.041 | SP OBRAS | LAUDO DE CARACTERIZAÇÃO DE VEGETAÇÃO | UN | 1 | 28767.68 | 23.6 | 35556.85 | 35556.85
2 | ADMINISTRAÇÃO LOCAL | [7 empty] | 505361.7
2.1 | 90777 | SINAPI | ENGENHEIRO CIVIL DE OBRA JUNIOR COM ENCARGOS COMPLEMENTARES | H | 1212.4 | 134.85 | 23.6 | 166.67 | 202070.71
2.2 | 90776 | SINAPI | ENCARREGADO GERAL COM ENCARGOS COMPLEMENTARES | H | 1212.4 | 55.29 | 23.6 | 68.34 | 82855.42
2.3 | 100309 | SINAPI | TÉCNICO EM SEGURANÇA DO TRABALHO COM ENCARGOS COMPLEMENTARES | H | 1212.4 | 83.36 | 23.6 | 103.03 | 124913.57
2.4 | 03.022.000 (I) | SIURB | LOCAÇÃO DE VEÍCULO DE PASSAGEIRO TIPO VW GOL OU SIMILAR, COM MOTORISTA, INCLUINDO MANUTENÇÃO E COMBUSTÍVEL (MÍNIMO 200 H/MÊS) | H | 1400 | 55.2 | 23.6 | 68.23 | 95522
3 | SERVIÇOS PRELIMINARES | [7 empty] | 62504.79
3.1 | 103689 | SINAPI | FORNECIMENTO E INSTALAÇÃO DE PLACA DE OBRA COM CHAPA GALVANIZADA E ESTRUTURA DE MADEIRA. AF_03/2022_PS | M2 | 9 | 474.17 | 23.6 | 586.07 | 5274.63
3.2 | 98459 | SINAPI | TAPUME COM TELHA METÁLICA. AF_03/2024 | M2 | 408.71 | 95.92 | 23.6 | 118.56 | 48456.66
3.3 | 10.016.002 (I) | SIURB | SINALIZAÇÃO - ILUMINAÇÃO | M | 300 | 16.85 | 23.6 | 20.83 | 6249
3.4 | 10.018.000 (I) | SIURB | PROTEÇÃO PARA TERCEIROS COM TELA DE NYLON | M2 | 450 | 4.54 | 23.6 | 5.61 | 2524.5
4 | CANTEIRO DE OBRAS | [7 empty] | 60096.55
4.1 | 00010775 | SINAPI | LOCACAO DE CONTAINER 2,30 X 6,00 M, ALT. 2,50 M, COM 1 SANITARIO, PARA ESCRITORIO, COMPLETO, SEM DIVISORIAS INTERNAS (NAO INCLUI MOBILIZACAO/DESMOBILIZACAO) | MES | 7 | 847.5 | 23.6 | 1047.51 | 7332.57
4.2 | 02.02.150 | SP OBRAS | LOCAÇÃO DE CONTAINER TIPO DEPÓSITO - ÁREA MÍNIMA DE 13,80 M² | UNMES | 7 | 975.03 | 23.6 | 1205.14 | 8435.98
4.3 | 02.01.180 | SP OBRAS | BANHEIRO QUÍMICO MODELO STANDARD, COM MANUTENÇÃO CONFORME EXIGÊNCIAS DA CETESB | UNMES | 14 | 1251.8 | 23.6 | 1547.22 | 21661.08
4.4 | 02.002.002 (I) | SIURB | MOBILIZAÇÃO E INSTALAÇÃO DE 1 EQUIPAMENTO | UN | 3 | 752.16 | 23.6 | 929.67 | 2789.01
4.5 | 16.06.052 | SP EDUCAÇÃO | LOCAÇÃO MENSAL DE ESTRUTURA DE COBERTURA IMPERMEÁVEL (TENDA) INCLUSIVE MONTAGEM E FRETE. | M2 | 126 | 53.8 | 23.6 | 66.5 | 8379
4.6 | 98461 | SINAPI | ESTRUTURA DE MADEIRA PROVISÓRIA PARA SUPORTE DE CAIXA DÁGUA ELEVADA DE 1000 LITROS. AF_03/2024 | UN | 1 | 6182.06 | 23.6 | 7641.03 | 7641.03
4.7 | 102623 | SINAPI | CAIXA D´ÁGUA EM POLIETILENO, 1000 LITROS (INCLUSOS TUBOS, CONEXÕES E TORNEIRA DE BÓIA) - FORNECIMENTO E INSTALAÇÃO. AF_06/2021 | UN | 1 | 927.14 | 23.6 | 1145.95 | 1145.95
4.8 | 02.01.03.220.01 | CPTM | LIGAÇÃO PROVISÓRIA DE ENERGIA ELÉTRICA - INSTALAÇÃO MÍNIMA | UN | 1 | 2194.12 | 23.6 | 2711.93 | 2711.93
5 | DEMOLIÇÕES, RETIRADAS E LIMPEZA | [7 empty] | 264128.46
5.1 | 01.001.008 (E) | SIURB | LIMPEZA MANUAL GERAL INCLUSIVE REMOÇÃO DE COBERTURA VEGETAL - TRONCO ATÉ 10CM - SEM TRANSPORTE | M2 | 7477.46 | 6.47 | 23.6 | 8 | 59819.68
5.2 | 06.002.000 (I) | SIURB | ARRANCAMENTO E REMOÇÃO DE CANALIZAÇÃO 0 > 60CM | M | 45 | 304.35 | 23.6 | 376.18 | 16928.1
5.3 | 10.060.004 (E) | SIURB | RETIRADA DE TUBULAÇÃO DE PVC RÍGIDO - ACIMA DE 4" | M | 60 | 17.79 | 23.6 | 21.99 | 1319.4
5.4 | COM-74165334 | COMPOSIÇÕES PRÓPRIAS | CARGA, MANOBRA E DESCARGA DE SOLOS E MATERIAIS GRANULARES EM CAMINHÃO BASCULANTE 6 M³ E TAXA DE DESTINAÇÃO DE RESÍDUO SÓLIDO EM ATERRO, TIPO SOLO/TERRA | M3 | 1269.09 | 40.22 | 23.6 | 49.71 | 63086.46
5.5 | 95875 | SINAPI | TRANSPORTE COM CAMINHÃO BASCULANTE DE 10 M³, EM VIA URBANA PAVIMENTADA, DMT ATÉ 30 KM (UNIDADE: M3XKM). AF_07/2020 | M3XKM | 38072.7 | 2.61 | 23.6 | 3.23 | 122974.82
6 | MOVIMENTO DE TERRA | [7 empty] | 1296117.2
6.1 | COMP-69677101 | COMPOSIÇÕES PRÓPRIAS | DESTOCAMENTO DE ÁRVORES COM DIÂMETRO DE 0,15 A 0,30 M | UN | 373.87 | 1456.14 | 23.6 | 1799.79 | 672887.49
6.2 | COM-43666559 | COMPOSIÇÕES PRÓPRIAS | CORTE MANUAL DE TERRA, CARGA MANUAL, TRANSPORTE ATÉ 1KM E TAXA DE DESTINAÇÃO EM ATERRO | M3 | 2344.39 | 134.57 | 23.6 | 166.33 | 389942.39
6.3 | 04.010.000 (I) | SIURB | ESCAVAÇÃO MECÂNICA, CARGA E REMOÇÃO DE TERRA ATÉ A DISTÂNCIA MÉDIA DE 1,0KM, COM CAMINHÃO BASCULANTE DE 10M3 | M3 | 1770.6 | 19.02 | 23.6 | 23.51 | 41626.81
6.4 | 95875 | SINAPI | TRANSPORTE COM CAMINHÃO BASCULANTE DE 10 M³, EM VIA URBANA PAVIMENTADA, DMT ATÉ 30 KM (UNIDADE: M3XKM). AF_07/2020 | M3XKM | 45264.89 | 2.61 | 23.6 | 3.23 | 146205.59
6.5 | 98504 | SINAPI | PLANTIO DE GRAMA BATATAIS EM PLACAS. AF_07/2024 | M2 | 2042 | 18.01 | 23.6 | 22.26 | 45454.92
7 | SOLO GRAMPEADO COM CONCRETO PROJETADO | [7 empty] | 7053077.28
7.1 | 02.01.03.120.04 | CPTM | BANDEJA SALVA-VIDAS PRIMÁRIA, DE MADEIRA - COM FORRO EM CHAPA COMPENSADA - LARGURA 2,50 M | M | 219.2 | 492.86 | 23.6 | 609.17 | 133530.06
7.2 | 2106233 | SICRO NOVO | ESCORAMENTO METÁLICO TUBULAR GALVANIZADO PARA FORMAS COM CAPACIDADE DE 3.200 A 1.600 KG POR UNIDADE - REGULÁVEL DE 1,8 A 3,0 M - UTILIZAÇÃO DE 20 VEZES - FORNECIMENTO, INSTALAÇÃO E RETIRADA | UN | 1000 | 17.27 | 23.6 | 21.35 | 21350
7.3 | 93961 | SINAPI | EXECUÇÃO DE GRAMPO PARA SOLO GRAMPEADO COM COMPRIMENTO MAIOR QUE 10 M, DIÂMETRO DE 10 CM, PERFURAÇÃO COM EQUIPAMENTO MANUAL E ARMADURA COM DIÂMETRO DE 20 MM. AF_07/2024 | M | 18888 | 241.32 | 23.6 | 298.27 | 5633723.76
7.4 | 2003614 | SICRO NOVO | DRENO SUB-HORIZONTAL - DSH 01 - MATERIAL DE 1ª CATEGORIA | M | 373.9 | 178.32 | 23.6 | 220.4 | 82407.56
7.5 | 91084 | SINAPI | EXECUÇÃO DE REVESTIMENTO DE CONCRETO PROJETADO COM ESPESSURA DE 10 CM, ARMADO COM FIBRAS DE AÇO, INCLINAÇÃO DE 90°, APLICAÇÃO CONTÍNUA, UTILIZANDO EQUIPAMENTO DE PROJEÇÃO COM 3 M3/H DE CAPACIDADE. AF_07/2024 | M2 | 3539 | 256.82 | 23.6 | 317.43 | 1123384.77
7.6 | 1513943 | SICRO NOVO | PROTEÇÃO DE TALUDES ROCHOSOS COM TELAS METÁLICAS - RESISTÊNCIA LONGITUDINAL À TRAÇÃO DE 121 KN/M - FORNECIMENTO E POSICIONAMENTO - INCLUSIVE CABOS DE AÇO, GRAMPOS E CLIPES DE JUNÇÃO | M² | 50 | 203.96 | 23.6 | 252.09 | 12604.5
7.7 | 102990 | SINAPI | CANALETA MEIA CANA PRÉ-MOLDADA DE CONCRETO (D = 30 CM) - FORNECIMENTO E INSTALAÇÃO. AF_05/2025 | M | 537.1 | 57.24 | 23.6 | 70.75 | 37999.83
7.8 | 99251 | SINAPI | CAIXA ENTERRADA HIDRÁULICA RETANGULAR EM ALVENARIA COM TIJOLOS CERÂMICOS MACIÇOS, DIMENSÕES INTERNAS: 0,4X0,4X0,4 M PARA REDE DE DRENAGEM. AF_12/2020 | UN | 20 | 326.73 | 23.6 | 403.84 | 8076.8
8 | CONCRETO PROJETADO | [7 empty] | 63486
8.1 | 91084 | SINAPI | EXECUÇÃO DE REVESTIMENTO DE CONCRETO PROJETADO COM ESPESSURA DE 10 CM, ARMADO COM FIBRAS DE AÇO, INCLINAÇÃO DE 90°, APLICAÇÃO CONTÍNUA, UTILIZANDO EQUIPAMENTO DE PROJEÇÃO COM 3 M3/H DE CAPACIDADE. AF_07/2024 | M2 | 200 | 256.82 | 23.6 | 317.43 | 63486
9 | MURO DE ARRIMO | [7 empty] | 452122.5
9.1 | 17.001.071 (E) | SIURB | MURO DE ARRIMO H=2,50M, COM DRENAGEM | M | 69.4 | 4535.53 | 23.6 | 5605.92 | 389050.85
9.2 | 101173 | SINAPI | ESTACA BROCA DE CONCRETO, DIÂMETRO DE 20CM, ESCAVAÇÃO MANUAL COM TRADO CONCHA, COM ARMADURA DE ARRANQUE. AF_05/2020 | M | 85 | 66.84 | 23.6 | 82.61 | 7021.85
9.3 | 96527 | SINAPI | ESCAVAÇÃO MANUAL PARA VIGA BALDRAME OU SAPATA CORRIDA (INCLUINDO ESCAVAÇÃO PARA COLOCAÇÃO DE FÔRMAS). AF_01/2024 | M3 | 11.05 | 144.12 | 23.6 | 178.13 | 1968.34
9.4 | 96539 | SINAPI | FABRICAÇÃO, MONTAGEM E DESMONTAGEM DE FÔRMA PARA VIGA BALDRAME, EM CHAPA DE MADEIRA COMPENSADA RESINADA, E=17 MM, 2 UTILIZAÇÕES. AF_01/2024 | M2 | 55.52 | 145.56 | 23.6 | 179.91 | 9988.6
9.5 | 104928 | SINAPI | FABRICAÇÃO, MONTAGEM E DESMONTAGEM DE FÔRMA PARA SAPATA CORRIDA, EM CHAPA DE MADEIRA COMPENSADA RESINADA, E=17 MM, 2 UTILIZAÇÕES. AF_01/2024 | M2 | 24.48 | 166.96 | 23.6 | 206.36 | 5051.69
9.6 | 96619 | SINAPI | LASTRO DE CONCRETO MAGRO, APLICADO EM BLOCOS DE COROAMENTO OU SAPATAS, ESPESSURA DE 5 CM. AF_01/2024 | M2 | 17.96 | 41.78 | 23.6 | 51.64 | 927.45
9.7 | 0407819 | SICRO NOVO | ARMAÇÃO EM AÇO CA-50 - FORNECIMENTO, PREPARO E COLOCAÇÃO | KG | 631.19 | 13.57 | 23.6 | 16.77 | 10585.06
9.8 | 0407820 | SICRO NOVO | ARMAÇÃO EM AÇO CA-60 - FORNECIMENTO, PREPARO E COLOCAÇÃO | KG | 75.88 | 14.07 | 23.6 | 17.39 | 1319.55
9.9 | 96557 | SINAPI | CONCRETAGEM DE BLOCO DE COROAMENTO OU VIGA BALDRAME, FCK 30 MPA, COM USO DE BOMBA - LANÇAMENTO, ADENSAMENTO E ACABAMENTO. AF_01/2024 | M3 | 5.38 | 648.86 | 23.6 | 801.99 | 4314.71
9.10 | 98547 | SINAPI | IMPERMEABILIZAÇÃO DE SUPERFÍCIE COM MANTA ASFÁLTICA, DUAS CAMADAS, INCLUSIVE APLICAÇÃO DE PRIMER ASFÁLTICO, E=3MM E E=4MM. AF_09/2023 | M2 | 80 | 221.42 | 23.6 | 273.68 | 21894.4
10 | DRENAGEM | [7 empty] | 296189.46
10.1 | INSTALAÇÃO DE TUBOS | [7 empty] | 148062.36
10.1.1 | 102278 | SINAPI | ESCAVAÇÃO MECANIZADA DE VALA COM PROF. MAIOR QUE 1,50 M ATÉ 3,0 M (MÉDIA MONTANTE E JUSANTE/UMA COMPOSIÇÃO POR TRECHO), ESCAVADEIRA (1,2 M3), LARG. DE 1,5 M A 2,5 M, EM SOLO DE 1A CATEGORIA, EM LOCAIS COM ALTO NÍVEL DE INTERFERÊNCIA. AF_09/2024 | M3 | 366.84 | 9.91 | 23.6 | 12.25 | 4493.79
10.1.2 | COM-74165334 | COMPOSIÇÕES PRÓPRIAS | CARGA, MANOBRA E DESCARGA DE SOLOS E MATERIAIS GRANULARES EM CAMINHÃO BASCULANTE 6 M³ E TAXA DE DESTINAÇÃO DE RESÍDUO SÓLIDO EM ATERRO, TIPO SOLO/TERRA | M3 | 88.57 | 40.22 | 23.6 | 49.71 | 4402.81
10.1.3 | 95875 | SINAPI | TRANSPORTE COM CAMINHÃO BASCULANTE DE 10 M³, EM VIA URBANA PAVIMENTADA, DMT ATÉ 30 KM (UNIDADE: M3XKM). AF_07/2020 | M3XKM | 974.27 | 2.61 | 23.6 | 3.23 | 3146.89
10.1.4 | 101617 | SINAPI | PREPARO DE FUNDO DE VALA COM LARGURA MAIOR OU IGUAL A 1,5 M E MENOR QUE 2,5 M (ACERTO DO SOLO NATURAL). AF_08/2020 | M2 | 203.8 | 4.27 | 23.6 | 5.28 | 1076.06
10.1.5 | 2003849 | SICRO NOVO | LASTRO DE BRITA PRODUZIDA COMPACTADO COM SOQUETE VIBRATÓRIO - ESPALHAMENTO MANUAL | M³ | 20.38 | 80.66 | 23.6 | 99.7 | 2031.89
10.1.6 | 92221 | SINAPI | TUBO DE CONCRETO PARA REDES COLETORAS DE ÁGUAS PLUVIAIS, DIÂMETRO DE 600 MM, JUNTA RÍGIDA, INSTALADO EM LOCAL COM ALTO NÍVEL DE INTERFERÊNCIAS - FORNECIMENTO E ASSENTAMENTO. AF_03/2024 | M | 72 | 314.5 | 23.6 | 388.72 | 27987.84
10.1.7 | 2003988 | SICRO NOVO | TUBO PEAD PARA DRENAGEM - D = 800 MM - FORNECIMENTO E INSTALAÇÃO | M | 45 | 772.14 | 23.6 | 954.37 | 42946.65
10.1.8 | 104166 | SINAPI | TUBO PVC, SÉRIE R, ÁGUA PLUVIAL, DN 150 MM, FORNECIDO E INSTALADO EM RAMAL DE ENCAMINHAMENTO. AF_06/2022 | M | 445.8 | 92.42 | 23.6 | 114.23 | 50923.73
10.1.9 | 93382 | SINAPI | REATERRO MANUAL DE VALAS, COM COMPACTADOR DE SOLOS DE PERCUSSÃO. AF_08/2023 | M3 | 252.98 | 35.35 | 23.6 | 43.69 | 11052.7
10.2 | CAIXAS DE LIGAÇÃO | [7 empty] | 53458.82
10.2.1 | 101802 | SINAPI | CAIXA ENTERRADA RETENTORA DE AREIA RETANGULAR, EM ALVENARIA COM BLOCOS DE CONCRETO, DIMENSÕES INTERNAS: 1,00 X 1,00 X 1,20 M, EXCLUINDO TAMPÃO. AF_12/2020 | UN | 2 | 1894.42 | 23.6 | 2341.5 | 4683
10.2.2 | 99257 | SINAPI | CAIXA ENTERRADA HIDRÁULICA RETANGULAR EM ALVENARIA COM TIJOLOS CERÂMICOS MACIÇOS, DIMENSÕES INTERNAS: 1X1X0,6 M PARA REDE DE DRENAGEM. AF_12/2020 | UN | 2 | 1007.11 | 23.6 | 1244.79 | 2489.58
10.2.3 | 97901 | SINAPI | CAIXA ENTERRADA HIDRÁULICA RETANGULAR EM ALVENARIA COM TIJOLOS CERÂMICOS MACIÇOS, DIMENSÕES INTERNAS: 0,4X0,4X0,4 M PARA REDE DE ESGOTO. AF_12/2020 | UN | 112 | 334.36 | 23.6 | 413.27 | 46286.24
10.3 | BOCAS DE LOBO | [7 empty] | 20352.18
10.3.1 | 102278 | SINAPI | ESCAVAÇÃO MECANIZADA DE VALA COM PROF. MAIOR QUE 1,50 M ATÉ 3,0 M (MÉDIA MONTANTE E JUSANTE/UMA COMPOSIÇÃO POR TRECHO), ESCAVADEIRA (1,2 M3), LARG. DE 1,5 M A 2,5 M, EM SOLO DE 1A CATEGORIA, EM LOCAIS COM ALTO NÍVEL DE INTERFERÊNCIA. AF_09/2024 | M3 | 11.23 | 9.91 | 23.6 | 12.25 | 137.57
10.3.2 | COM-74165334 | COMPOSIÇÕES PRÓPRIAS | CARGA, MANOBRA E DESCARGA DE SOLOS E MATERIAIS GRANULARES EM CAMINHÃO BASCULANTE 6 M³ E TAXA DE DESTINAÇÃO DE RESÍDUO SÓLIDO EM ATERRO, TIPO SOLO/TERRA | M3 | 14.6 | 40.22 | 23.6 | 49.71 | 725.77
10.3.3 | 95875 | SINAPI | TRANSPORTE COM CAMINHÃO BASCULANTE DE 10 M³, EM VIA URBANA PAVIMENTADA, DMT ATÉ 30 KM (UNIDADE: M3XKM). AF_07/2020 | M3XKM | 160.6 | 2.61 | 23.6 | 3.23 | 518.74
10.3.4 | 101617 | SINAPI | PREPARO DE FUNDO DE VALA COM LARGURA MAIOR OU IGUAL A 1,5 M E MENOR QUE 2,5 M (ACERTO DO SOLO NATURAL). AF_08/2020 | M2 | 9.36 | 4.27 | 23.6 | 5.28 | 49.42
10.3.5 | 2003849 | SICRO NOVO | LASTRO DE BRITA PRODUZIDA COMPACTADO COM SOQUETE VIBRATÓRIO - ESPALHAMENTO MANUAL | M³ | 0.94 | 80.66 | 23.6 | 99.7 | 93.72
10.3.6 | 06.022.005 (I) | SIURB | BOCA DE LOBO TRIPLA | UN | 2 | 6372.11 | 23.6 | 7875.93 | 15751.86
10.3.7 | 06.023.003 (I) | SIURB | REFORMA DE BOCA DE LOBO TRIPLA | UN | 2 | 1243.97 | 23.6 | 1537.55 | 3075.1
10.4 | ESCADA HIDRAULICA | [7 empty] | 74316.1
10.4.1 | 103926 | SINAPI | ESCADA HIDRÁULICA, LARGURA DE 1 A 4,1 M, TIPO DESCIDA D'ÁGUA DE ATERRO EM DEGRAUS (DAD 04, 06, 08, 10, 12, 14, 16, 18), EM CONCRETO USINADO, FCK = 20 MPA, LANÇADO COM BOMBA, INCLUINDO ARMAÇÃO, MATERIAIS E FÔRMAS (3 UTILIZAÇÕES). AF_08/2022 | M3 | 43.2 | 1391.81 | 23.6 | 1720.28 | 74316.1
11 | PASSEIOS | [7 empty] | 51324.11
11.1 | 94991 | SINAPI | EXECUÇÃO DE PASSEIO (CALÇADA) OU PISO DE CONCRETO COM CONCRETO MOLDADO IN LOCO, USINADO C20, ACABAMENTO CONVENCIONAL, NÃO ARMADO. AF_08/2022 | M3 | 19.59 | 683.07 | 23.6 | 844.27 | 16539.25
11.2 | 0903845 | SICRO NOVO | LASTRO DE BRITA COMERCIAL - ESPALHAMENTO MECÂNICO | M³ | 19.59 | 159.49 | 23.6 | 197.13 | 3861.78
11.3 | 103184 | SINAPI | CONCRETAGEM DE ESCADAS EM EDIFICAÇÕES MULTIFAMILIARES FEITAS COM SISTEMA DE FÔRMAS MANUSEÁVEIS COM CONCRETO USINADO AUTOADENSÁVEL, FCK 25 MPA - LANÇAMENTO E ACABAMENTO. AF_09/2024 | M3 | 40.48 | 618.05 | 23.6 | 763.91 | 30923.08
12 | SERVIÇOS COMPLEMENTARES | [7 empty] | 80469.44
12.1 | 98522 | SINAPI | ALAMBRADO EM MOURÕES DE CONCRETO, COM TELA DE ARAME GALVANIZADO (INCLUSIVE MURETA EM CONCRETO). AF_05/2018 | M | 107.75 | 181.88 | 23.6 | 224.8 | 24222.2
12.2 | 30.01.40.06 | DER-SP | PLANTIO FLORESTAL DE ESPÉ.ARBÓREAS NATIVAS H<0,60 E ESPAÇ.PLANTIO DE 2,5MX2,00M | HA | 1.87 | 24335.55 | 23.6 | 30078.74 | 56247.24
[7 empty] | VALOR BDI TOTAL: |  | 2037725.92
[7 empty] | VALOR ORÇAMENTO: |  | 8634766.66
[7 empty] | VALOR TOTAL: |  | 10672492.58
KÉZYA DE SOUZA GOMES ENG. CIVIL / RESPONSÁVEL TÉCNICA CREA Nº 5069846797-SP ART Nº 2620252059858 Retificadora À 2620251554215 EDUARDO DE SOUZA MARTINS SECRETÁRIO DE OBRAS E PLANEJAMENTO CPF: 136.843.168-22