## orcamento
1.1.1. 01.20.691 LEVANTAMENTO PLANIMÉTRICO CADASTRAL COM ÁREAS OCUPADAS PREDOMINANTEMENTE POR COMUNIDADES - ÁREA ATÉ 20.000 M² (MÍNIMO DE 3.500 M²) (M2)
QTD
Levantamento Planialtimétrico da área de intervenção ¦ Área CAD | 57784,28 | 57784.28 | 57784.28
57784.28
TOTAL DA MEMÓRIA DE CÁLCULO: 57.784,28
1.1.2. 01.21.110 SONDAGEM DO TERRENO À PERCUSSÃO (MÍNIMO DE 30 M) (M)
QTD
FUROS DE SONDAGEM ¦ 15,00 UNX 30 METROS | 15*30 | 450 | 450
450
TOTAL DA MEMÓRIA DE CÁLCULO: 450,00
1.1.3. 01.21.010 TAXA DE MOBILIZAÇÃO E DESMOBILIZAÇÃO DE EQUIPAMENTOS PARA EXECUÇÃO DE SONDAGEM (TX)
QTD
Taxa de mobilização e desmobilização de equipamentos para execução de sondagem (TX) | 1,00 | 1 | 1
1
TOTAL DA MEMÓRIA DE CÁLCULO: 1,00
1.1.4. 01.20.010 TAXA DE MOBILIZAÇÃO E DESMOBILIZAÇÃO DE EQUIPAMENTOS PARA EXECUÇÃO DE LEVANTAMENTO TOPOGRÁFICO (TX)
QTD
Taxa de mobilização e desmobilização de equipamentos para execução de levantamento topográfico (TX) | 1,00 | 1 | 1
1
TOTAL DA MEMÓRIA DE CÁLCULO: 1,00
1.2.1. 02.006.005 (I) ENSAIOS DE LABORATÓRIO - GRANULOMETRIA (ENS.)
QTD
ENSAIOS DE LABORATÓRIO - GRANULOMETRIA¦5 ENSAIOS | 5 | 5 | 5
5
TOTAL DA MEMÓRIA DE CÁLCULO: 5,00
1.2.2. 02.006.001 (I) ENSAIOS DE LABORATÓRIO - UMIDADE NATURAL (ENS.)
QTD
ENSAIOS DE LABORATÓRIO - UMIDADE NATURAL¦ 5 FUROS | 5,00 | 5 | 5
5
TOTAL DA MEMÓRIA DE CÁLCULO: 5,00
1.2.3. 02.006.002 (I) ENSAIOS DE LABORATÓRIO - LIMITE DE LIQUIDEZ (ENS.)
QTD
ENSAIOS DE LABORATÓRIO - LIMITE DE LIQUIDE¦ 5 FUROS | 5,00 | 5 | 5
5
TOTAL DA MEMÓRIA DE CÁLCULO: 5,00
1.2.4. 02.006.004 (I) ENSAIOS DE LABORATÓRIO - COMPACTAÇÃO (ENS.)
QTD
ENSAIOS DE LABORATÓRIO - COMPACTAÇÃO¦5 FUROS | 5,00 | 5 | 5
5
TOTAL DA MEMÓRIA DE CÁLCULO: 5,00
1.2.5. 02.006.006 (I) ENSAIOS DE LABORATÓRIO - PROCTOR SIMPLES (ENS.)
QTD
ENSAIOS DE LABORATÓRIO - PROCTOR SIMPLES¦5 FUROS | 5,00 | 5 | 5
5
TOTAL DA MEMÓRIA DE CÁLCULO: 5,00
1.2.6. 02.006.007 (I) ENSAIOS DE LABORATÓRIO - CBR MOLDADO (ENS.)
QTD
ENSAIOS DE LABORATÓRIO - CBR MOLDADO¦5 FUROS | 5 | 5 | 5
5
TOTAL DA MEMÓRIA DE CÁLCULO: 5,00
1.2.7. 20.006.002 (E) CONCRETO - ENSAIOS DE RUPTURA A COMPRESSÃO (CORPOS DE PROVA) (UN)
QTD
CONCRETO - ENSAIOS DE RUPTURA A COMPRESSÃO (CORPOS DE PROVA) ¦5 ENSAIOS | 5,00 | 5 | 5
5
TOTAL DA MEMÓRIA DE CÁLCULO: 5,00
1.2.8. 20.006.011 (E) AÇO - ENSAIOS DE TRAÇÃO EM BARRAS (UN)
QTD
ENSAIOS DE TRAÇÃO EM BARRAS¦3 UN | 3,00 | 3 | 3
3
TOTAL DA MEMÓRIA DE CÁLCULO: 3,00
1.2.9. 20.006.012 (E) AÇO - ENSAIOS DE DOBRAMENTO EM BARRAS (UN)
QTD
AÇO - ENSAIOS DE DOBRAMENTO EM BARRAS¦ 3 UN | 3,00 | 3 | 3
3
TOTAL DA MEMÓRIA DE CÁLCULO: 3,00
1.2.10. 20.006.013 (E) AÇO - ENSAIOS DE VERIFICAÇÃO DE BITOLA (UN)
QTD
AÇO - ENSAIOS DE VERIFICAÇÃO DE BITOLA ¦ 3 UN | 3,00 | 3 | 3
3
TOTAL DA MEMÓRIA DE CÁLCULO: 3,00
1.3.1. 03.009.000 (I) ESTUDO HIDROLÓGICO DE ÁREA ARRUADA (KM2)
QTD
METRAGEM ADOTADA DA ÁREA DE CONTRIBUIÇÃO = 2 km² | 2,00 | 2 | 2
2
TOTAL DA MEMÓRIA DE CÁLCULO: 2,00
1.3.2. 03.011.000 (I) ESTUDO HIDRÁULICO DE VIA SITUADA EM ÁREA, OBJETO DE ESTUDO HIDROLÓGICO (M)
QTD
ESTUDO HIDRÁULICO DE VIA ROBERTO HALLAK+ RUA MARTA ¦ 131,00+ 83,15 =214,15 M | 214,15 | 214.15 | 214.15
ESTUDO HIDRÁULICO DA ESCADA 1 UN¦ 62,00 M | 62,00 | 62 | 62
ESTUDO HIDRÁULICO DA BLs ¦ 14 M | 14,00 | 14 | 14
290.15
TOTAL DA MEMÓRIA DE CÁLCULO: 290,15
1.3.3. 20.003.061 (E) PROJETO EXECUTIVO (PRANCHA A1) (UN)
QTD
PROJETO DE SINALIZAÇÃO E SEGURANÇA DA OBRA | 2,00 | 2 | 2
PROJETO GEOTÉCNICO | 5,00 | 5 | 5
PROJETO DE DRENAGEM | 3,00 | 3 | 3
PROJETOS - CONTENÇÕES 1,2,3 E 4 | 13 | 13 | 13
PROJETOS AMBIENTAL E DE RECUPERAÇÃO AMBIENTAL | 2,00 | 2 | 2
PROJETO DE AS BUIT | 5,00 | 5 | 5
30
TOTAL DA MEMÓRIA DE CÁLCULO: 30,00
1.3.4. 01.022.000 (I) RELATÓRIO TÉCNICO (M)
QTD
RELATÓRIO DE CONCLUSÃO DE OBRA COM REDUÇÃO DE GRAU DE RISCO /ELIMINAÇÃO DE RISCO ¦ CONTENÇÃO 1 ¦ 97,62m | 97,65 | 97.65 | 97.65
RELATÓRIO DE CONCLUSÃO DE OBRA COM REDUÇÃO DE GRAU DE RISCO /ELIMINAÇÃO DE RISCO ¦ CONTENÇÃO 2 ¦ 98,15m | 98,15 | 98.15 | 98.15
RELATÓRIO DE CONCLUSÃO DE OBRA COM REDUÇÃO DE GRAU DE RISCO /ELIMINAÇÃO DE RISCO ¦ CONTENÇÃO 3 ¦ 50,50m | 50,50 | 50.5 | 50.5
RELATÓRIO DE CONCLUSÃO DE OBRA COM REDUÇÃO DE GRAU DE RISCO /ELIMINAÇÃO DE RISCO ¦ MURO GABIÃO ¦ 10,00m | 10,00 | 10 | 10
256.3
TOTAL DA MEMÓRIA DE CÁLCULO: 256,30
1.3.5. 01.27.041 LAUDO DE CARACTERIZAÇÃO DE VEGETAÇÃO (UN)
QTD
Laudo de caracterização ¦ 1 UN | 1,00 | 1 | 1
1
TOTAL DA MEMÓRIA DE CÁLCULO: 1,00
2.1. 90777 ENGENHEIRO CIVIL DE OBRA JUNIOR COM ENCARGOS COMPLEMENTARES (H)
QTD
ENGENHEIRO CIVIL DE OBRA ¦ 40h/semana × 4,33semanas/mês= 173,20h/mês ¦ 5 meses de obra | 173,20*5 | 866 | 866
866
TOTAL DA MEMÓRIA DE CÁLCULO: 866,00
2.2. 90776 ENCARREGADO GERAL COM ENCARGOS COMPLEMENTARES (H)
QTD
ENCARREGADO GERAL ¦ 40h/semana × 4,33semanas/mês= 173,20h/mês ¦ 5 meses de obra | 173,20*5 | 866 | 866
866
TOTAL DA MEMÓRIA DE CÁLCULO: 866,00
2.3. 100309 TÉCNICO EM SEGURANÇA DO TRABALHO COM ENCARGOS COMPLEMENTARES (H)
QTD
TÉCNICO EM SEGURANÇA DO TRABALHO ¦40h/semana × 4,33semanas/mês= 173,20h/mês ¦ 5 meses de obra | 173,20*5 | 866 | 866
866
TOTAL DA MEMÓRIA DE CÁLCULO: 866,00
2.4. 03.022.000 (I) LOCAÇÃO DE VEÍCULO DE PASSAGEIRO TIPO VW GOL OU SIMILAR, COM MOTORISTA, INCLUINDO MANUTENÇÃO E COMBUSTÍVEL (MÍNIMO 200 H/MÊS) (H)
QTD
LOCAÇÃO DE VEÍCULO DE PASSAGEIRO TIPO VW GOL OU SIMILAR, COM MOTORISTA, INCLUINDO MANUTENÇÃO E COMBUSTÍVEL (MÍNIMO 200 H/MÊS) ¦ 5 meses de obra | 200*5 | 1000 | 1000
1000
TOTAL DA MEMÓRIA DE CÁLCULO: 1.000,00
3.1. 103689 FORNECIMENTO E INSTALAÇÃO DE PLACA DE OBRA COM CHAPA GALVANIZADA E ESTRUTURA DE MADEIRA. AF_03/2022_PS (M2)
QTD
PLACA DE OBRA ¦ RUA OSWALDO RODRIGUES - 3,00 M x 1,50 M | 3*1,50 | 4.5 | 4.5
PLACA DE OBRA ¦ RUA MARTA RODRIGUES - 3,00 M x 1,50 M | 3*1,50 | 4.5 | 4.5
9
TOTAL DA MEMÓRIA DE CÁLCULO: 9,00
3.2. 98459 TAPUME COM TELHA METÁLICA. AF_03/2024 (M2)
QTD
TAPUME PARA FECHAMENTO DO CANTEIRO DE OBRAS=83,00 COMPRIMENTO X 2,10 LARGURA LATERAL DOS DOIS LADOS | 83,00*2,10 | 174.3 | 174.3
174.3
TOTAL DA MEMÓRIA DE CÁLCULO: 174,30
3.3. 10.016.002 (I) SINALIZAÇÃO - ILUMINAÇÃO (M)
QTD
ÁREA DE INTERVENÇÃO DA RUA MARTA ¦83,15 M | 83,15 | 83.15 | 83.15
83.15
TOTAL DA MEMÓRIA DE CÁLCULO: 83,15
3.4. 10.018.000 (I) PROTEÇÃO PARA TERCEIROS COM TELA DE NYLON (M2)
QTD
PROTEÇÃOTELA DE NYLON PROTEÇÃO NOS LOCAIS DE OBRA E FECHAMENTO DE VIAS 1,20 H X 342 M =410,4 M² | 1,20*342,00 | 410.4 | 410.4
410.4
TOTAL DA MEMÓRIA DE CÁLCULO: 410,40
4.1. 00010775 LOCACAO DE CONTAINER 2,30 X 6,00 M, ALT. 2,50 M, COM 1 SANITARIO, PARA ESCRITORIO, COMPLETO, SEM DIVISORIAS INTERNAS (NAO INCLUI MOBILIZACAO/DESMOBILIZACAO) (MES)
QTD
LOCACAO DE CONTAINER PARA ESCRITÓRIO 2,30 X 6,00 M, ALT. 2,50 M¦ 5 MESES DE OBRA - 1 UNID | 1*5 | 5 | 5
5
TOTAL DA MEMÓRIA DE CÁLCULO: 5,00
4.2. 02.02.150 LOCAÇÃO DE CONTAINER TIPO DEPÓSITO - ÁREA MÍNIMA DE 13,80 M² (UNMES)
QTD
LOCACAO DE CONTAINER PARA DEPOSITO 2,30 X 6,00 M, ALT. 2,50 M¦ 5 MESES - 1 UNID | 1* 5,00 | 5 | 5
5
TOTAL DA MEMÓRIA DE CÁLCULO: 5,00
4.3. 02.01.180 BANHEIRO QUÍMICO MODELO STANDARD, COM MANUTENÇÃO CONFORME EXIGÊNCIAS DA CETESB (UNMES)
QTD
Banheiro químico modelo Standard ¦2 un x 5 mês | 2*5 | 10 | 10
10
TOTAL DA MEMÓRIA DE CÁLCULO: 10,00
4.4. 02.002.002 (I) MOBILIZAÇÃO E INSTALAÇÃO DE 1 EQUIPAMENTO (UN)
QTD
MOBILIZAÇÃO PARA CONTAINER E BANHEIRO QUIMICO= 3 EQUIPAMENTOS | 3 | 3 | 3
3
TOTAL DA MEMÓRIA DE CÁLCULO: 3,00
4.5. 16.06.052 LOCAÇÃO MENSAL DE ESTRUTURA DE COBERTURA IMPERMEÁVEL (TENDA) INCLUSIVE MONTAGEM E FRETE. (M2)
QTD
LOCAÇÃO DE TENDA IMPERMEÁVEL 3m x 3m x 5 meses (COLABORADORES) | (3*3)*5 | 45 | 45
LOCAÇÃO DE TENDA IMPERMEÁVEL 3m x 3m x 5 meses (EQUIPAMENTO) | (3*3)*5 | 45 | 45
90
TOTAL DA MEMÓRIA DE CÁLCULO: 90,00
4.6. 98461 ESTRUTURA DE MADEIRA PROVISÓRIA PARA SUPORTE DE CAIXA DÁGUA ELEVADA DE 1000 LITROS. AF_03/2024 (UN)
QTD
ESTRUTURA DE MADEIRA ¦ 1 UN | 1,00 | 1 | 1
1
TOTAL DA MEMÓRIA DE CÁLCULO: 1,00
4.7. 102623 CAIXA D´ÁGUA EM POLIETILENO, 1000 LITROS (INCLUSOS TUBOS, CONEXÕES E TORNEIRA DE BÓIA) - FORNECIMENTO E INSTALAÇÃO. AF_06/2021 (UN)
QTD
CAIXA D´ÁGUA ¦ 1 UN | 1,00 | 1 | 1
1
TOTAL DA MEMÓRIA DE CÁLCULO: 1,00
4.8. 02.01.03.220.01 LIGAÇÃO PROVISÓRIA DE ENERGIA ELÉTRICA - INSTALAÇÃO MÍNIMA (UN)
QTD
LIGAÇÃO PROISÓRIA¦ 1 UN | 1 | 1 | 1
1
TOTAL DA MEMÓRIA DE CÁLCULO: 1,00
5.1. 01.001.008 (E) LIMPEZA MANUAL GERAL INCLUSIVE REMOÇÃO DE COBERTURA VEGETAL - TRONCO ATÉ 10CM - SEM TRANSPORTE (M2)
QTD
LIMPEZA DE TERRENO ¦ L.01= 2.201,10 M² | 2201,10 | 2201.1 | 2201.1
LIMPEZA DE TERRENO¦ L.02 = 223,10 M² | 223,10 | 223.1 | 223.1
LIMPEZA DE TERRENO¦ L.03 = 500,00 M² | 500,00 | 500 | 500
LIMPEZA DE TERRENO¦ L.04 = 500,00 M² | 500,00 | 500 | 500
LIMPEZA DE TERRENO¦ L.05 = 194,00 M² | 194,00 | 194 | 194
LIMPEZA DE TERRENO¦ L.06 = 1.506,80M² | 1506,80 | 1506.8 | 1506.8
LIMPEZA DE TERRENO¦ L.07 = 2032,40 M² | 2032,40 | 2032.4 | 2032.4
LIMPEZA DE TERRENO¦ L.08 = 210,15M² | 210,15 | 210.15 | 210.15
LIMPEZA DE TERRENO¦ L.09 = 388,90 M² | 388,90 | 388.9 | 388.9
LIMPEZA DE TERRENO¦ L.10 =175,95M² | 175,95 | 175.95 | 175.95
7932.4
TOTAL DA MEMÓRIA DE CÁLCULO: 7.932,40
5.2. 97636 DEMOLIÇÃO PARCIAL DE PAVIMENTO ASFÁLTICO, DE FORMA MECANIZADA, SEM REAPROVEITAMENTO. AF_09/2023 (M2)
QTD
DEMOLIÇÃO DE PAVIMENTO (R. MARTA)= 387,00 M² DE ÁREA | 387,00 | 387 | 387
387
TOTAL DA MEMÓRIA DE CÁLCULO: 387,00
5.3. 104796 DEMOLIÇÃO DE GUIAS, SARJETAS OU SARJETÕES, DE FORMA MECANIZADA, SEM REAPROVEITAMENTO. AF_09/2023 (M)
QTD
DEMOLIÇÃO DE GUIA EXISTENTE = 84,00M X 2 LADOS | 84*2 | 168 | 168
DEMOLIÇÃO DE SARJETA EXISTENTE= 84,00M X 2 LADOS | 84*2 | 168 | 168
336
TOTAL DA MEMÓRIA DE CÁLCULO: 336,00
5.4. 97625 DEMOLIÇÃO DE ALVENARIA PARA QUALQUER TIPO DE BLOCO, DE FORMA MECANIZADA, SEM REAPROVEITAMENTO. AF_09/2023 (M3)
QTD
DEMOLIÇÃO CASA 1 = 15M LINEARES X 2,50 ALTURA X 0,15M DE ESPESSURA DA ALVENARIA | (15*0,15)*2,50 | 5.63 | 5.63
DEMOLIÇÃO DAS BOCAS DE LOBO DUPLAS= 6,85M X 0,15M DE ESPESSURA X 1,20M DE ALTURA X 2UN | (6,85*0,15)*1,20 | 1.23 | 1.23
DEMOLIÇÃO DAS BOCA DE LOBO SIMPLES= 4,45M X 0,15M DE ESPESSURA X 1,20M DE ALTURA | (4,45*0,15)*1,20 | 0.8 | 0.8
DEMOLIÇÃO DE CAIXA 01= 7,50M X 0,15M DE ESPESSURA X 1,00M DE ALTURA | (7,50*0,15)*1,00 | 1.13 | 1.13
DEMOLIÇÃO DE CAIXA 02= 4,95M X 0,15M DE ESPESSURA X 1,00M DE ALTURA | (4,95*0,15)*1,00 | 0.74 | 0.74
DEMOLIÇÃO DE CAIXA 03= 4,95M X 0,15M DE ESPESSURA X 1,00M DE ALTURA | (4,95*0,15)*1,00 | 0.74 | 0.74
10.27
TOTAL DA MEMÓRIA DE CÁLCULO: 10,27
5.5. 1619006 DEMOLIÇÃO MECÂNICA DE CONCRETO SIMPLES COM ESCAVADEIRA HIDRÁULICA (M³)
QTD
DEMOLIÇÃO DE CALÇADAS= 278,00M² X 0,07M DE ESPESSURA | 278*0,07 | 19.46 | 19.46
19.46
TOTAL DA MEMÓRIA DE CÁLCULO: 19,46
5.6. 10.060.004 (E) RETIRADA DE TUBULAÇÃO DE PVC RÍGIDO - ACIMA DE 4" (M)
QTD
RETIRADA DE TUBULAÇÃO DE PVC RÍGIDO DE ESGOTO= 39M | 39 | 39 | 39
ARRANCAMENTO DE TUBULAÇÃO PEAD DN 1000= 78,30M DE COMPRIMENTO | 78,30 | 78.3 | 78.3
117.3
TOTAL DA MEMÓRIA DE CÁLCULO: 117,30
5.7. COM-74165334 CARGA, MANOBRA E DESCARGA DE SOLOS E MATERIAIS GRANULARES EM CAMINHÃO BASCULANTE 6 M³ E TAXA DE DESTINAÇÃO DE RESÍDUO SÓLIDO EM ATERRO, TIPO SOLO/TERRA (M3)
QTD
LIMPEZA DE TERRENO 01 A 10 = 7.932,40 M² X 0,08M ESPESSURA + 30% DE EMPOLAMENTO | (7932,40*0,08)*1,30 | 824.97 | 824.97
DEMOLIÇÃO DE PAVIMENTO (R. MARTA)= 387,00 M² DE ÁREA X 0,05M DE ESPESSURA + 50% DE EMPOLAMENTO | (387,00*0,05)*1,50 | 29.03 | 29.03
DEMOLIÇÃO DE GUIA EXISTENTE = 84,00M X 0,15M DE LARGURA X 0,30M DE ALTURA x 2 lados + 50% DE EMPOLAMENTO | (84*0,15*0,30)*2*1,50 | 11.34 | 11.34
DEMOLIÇÃO DE SARJETA EXISTENTE= 84,00M X 0,30M DE LARGURA X 0,15M DE ALTURA x 2 lados + 50% DE EMPOLAMENTO | (84*0,30*0,15)*2*1,50 | 11.34 | 11.34
DEMOLIÇÃO CASA 1 = 15M LINEARES X 0,15M DE ESPESSURA DAS PAREDES X 2,50 DE ALTURA + 50% DE EMPOLAMENTO | (15,00*0,15)*2,50*1,50 | 8.44 | 8.44
DEMOLIÇÃO DE CALÇADAS= 278,00M² X 0,10M DE ESPESSURA + 50% DE EMPOLAMENTO | 278*0,10*1,50 | 41.7 | 41.7
DEMOLIÇÃO DAS BOCAS DE LOBO DUPLAS= 6,85M X 0,15M DE ESPESSURA X 1,20M DE ALTURA X 2UN + 50% DE EMPOLAMENTO | ((6,85*0,15)*1,20)*1,50 | 1.85 | 1.85
DEMOLIÇÃO DAS BOCA DE LOBO SIMPLES= 4,45M X 0,15M DE ESPESSURA X 1,20M DE ALTURA + 50% DE EMPOLAMENTO | ((4,45*0,15)*1,20)*1,50 | 1.2 | 1.2
DEMOLIÇÃO DE CAIXA 01= 7,50M X 0,15M DE ESPESSURA X 1,00M DE ALTURA + 50% DE EMPOLAMENTO | ((7,50*0,15)*1,00)*1,50 | 1.69 | 1.69
DEMOLIÇÃO DE CAIXA 02= 4,95M X 0,15M DE ESPESSURA X 1,00M DE ALTURA + 50% DE EMPOLAMENTO | ((4,95*0,15)*1,00)*1,50 | 1.11 | 1.11
DEMOLIÇÃO DE CAIXA 03= 4,95M X 0,15M DE ESPESSURA X 1,00M DE ALTURA + 50% DE EMPOLAMENTO | ((4,95*0,15)*1,00)*1,50 | 1.11 | 1.11
933.78
TOTAL DA MEMÓRIA DE CÁLCULO: 933,78
5.8. 95875 TRANSPORTE COM CAMINHÃO BASCULANTE DE 10 M³, EM VIA URBANA PAVIMENTADA, DMT ATÉ 30 KM (UNIDADE: M3XKM). AF_07/2020 (M3XKM)
QTD
TRANSPORTE DAS LIMPEZAS E DEMOLIÇÕES= 933,78M³ X 30KM | 933,78*30 | 28013.4 | 28013.4
28013.4
TOTAL DA MEMÓRIA DE CÁLCULO: 28.013,40
6.1. COMP-69677101 DESTOCAMENTO DE ÁRVORES COM DIÂMETRO DE 0,15 A 0,30 M (UN)
QTD
Destocamento de Árvore ¦ Area de Limpeza x 0,05 Densidade Arvore/m² | 7932,40*0,05 | 396.62 | 396.62
396.62
TOTAL DA MEMÓRIA DE CÁLCULO: 396,62
6.2. COM-43666559 CORTE MANUAL DE TERRA, CARGA MANUAL, TRANSPORTE ATÉ 1KM E TAXA DE DESTINAÇÃO EM ATERRO (M3)
QTD
RETALUDAMENTO MANUAL DO TALUDE 1¦ 733,90 M² X 0,80 CM P ROFUNDIDADE DE ACERTO | 733,90*0,80 | 587.12 | 587.12
RETALUDAMENTO MANUAL DO TALUDE 2¦ 579,45 M²X 0,80 CM PROFUNDIDADE DE ACERTO | 579,45*0,80 | 463.56 | 463.56
RETALUDAMENTO MANUAL DO TALUDE 3¦ 236,30M²X 0,80 CM PROFUNDIDADE DE ACERTO | 236,30*0,80 | 189.04 | 189.04
1239.72
TOTAL DA MEMÓRIA DE CÁLCULO: 1.239,72
6.3. 04.010.000 (I) ESCAVAÇÃO MECÂNICA, CARGA E REMOÇÃO DE TERRA ATÉ A DISTÂNCIA MÉDIA DE 1,0KM, COM CAMINHÃO BASCULANTE DE 10M3 (M3)
QTD
ESCAVAÇÃO MECÂNICA GABIÃO¦22,70M² X 10 COMPRIMENTO + 30% DE EMPOLAMENTO | 22,70*10*1,30 | 295.1 | 295.1
295.1
TOTAL DA MEMÓRIA DE CÁLCULO: 295,10
6.4. 95875 TRANSPORTE COM CAMINHÃO BASCULANTE DE 10 M³, EM VIA URBANA PAVIMENTADA, DMT ATÉ 30 KM (UNIDADE: M3XKM). AF_07/2020 (M3XKM)
QTD
TRANSPORTE DE MATERIAL PROVENIENTE DO CORTE= 1.239,72M³ X 12KM | 1239,72*12 | 14876.64 | 14876.64
TRANSPORTE DO MATERIAL PROVENIENTE DA ESCAVAÇÃO DO MURO DE GABIÃO= 295,10³ X 12KM | 295,10*12 | 3541.2 | 3541.2
18417.84
TOTAL DA MEMÓRIA DE CÁLCULO: 18.417,84
6.5. 98504 PLANTIO DE GRAMA BATATAIS EM PLACAS. AF_07/2024 (M2)
QTD
RETALUDAMENTO MANUAL DO TALUDE 1¦ 733,90 M² + 252,53M² X 0,80 CM P ROFUNDIDADE DE ACERTO | (733,90+252,53)*0,80 | 789.14 | 789.14
RETALUDAMENTO MANUAL DO TALUDE 2¦ 579,45 M² + 201,32 M² X 0,80 CM PROFUNDIDADE DE ACERTO | (576,42+201,32)*0,80 | 622.19 | 622.19
RETALUDAMENTO MANUAL DO TALUDE 3¦ 236,30M² X 0,80 CM PROFUNDIDADE DE ACERTO | (236,30)*0,80 | 189.04 | 189.04
1600.37
TOTAL DA MEMÓRIA DE CÁLCULO: 1.600,37
7.1. 02.01.03.120.04 BANDEJA SALVA-VIDAS PRIMÁRIA, DE MADEIRA - COM FORRO EM CHAPA COMPENSADA - LARGURA 2,50 M (M)
QTD
INSTALAÇÃO DE BANDEJAS SALVA VIDAS: CONTENÇÃO DE ENCOSTAS 01= 124,50M | 124,50 | 124.5 | 124.5
INSTALAÇÃO DE BANDEJAS SALVA VIDAS: CONTENÇÃO DE ENCOSTAS 02= 99,90M | 99,90 | 99.9 | 99.9
INSTALAÇÃO DE BANDEJAS SALVA VIDAS: CONTENÇÃO DE ENCOSTAS 03= 46,40M | 46,40 | 46.4 | 46.4
270.8
TOTAL DA MEMÓRIA DE CÁLCULO: 270,80
7.2. 2106233 ESCORAMENTO METÁLICO TUBULAR GALVANIZADO PARA FORMAS COM CAPACIDADE DE 3.200 A 1.600 KG POR UNIDADE - REGULÁVEL DE 1,8 A 3,0 M - UTILIZAÇÃO DE 20 VEZES - FORNECIMENTO, INSTALAÇÃO E RETIRADA (UN)
QTD
ESCORAMENTO METALICO¦50 UN | 50 | 50 | 50
50
TOTAL DA MEMÓRIA DE CÁLCULO: 50,00
7.3. 93961 EXECUÇÃO DE GRAMPO PARA SOLO GRAMPEADO COM COMPRIMENTO MAIOR QUE 10 M, DIÂMETRO DE 10 CM, PERFURAÇÃO COM EQUIPAMENTO MANUAL E ARMADURA COM DIÂMETRO DE 20 MM. AF_07/2024 (M)
QTD
CONTENÇÃO DE ENCOSTAS 01 ¦521 FUROS ¦521 BARRAS DE 15 M ¦ 1,80 KG/M = (521*15) | 521*15 | 7815 | 7815
CONTENÇÃO DE ENCOSTAS 02 ¦210 FUROS ¦210 BARRAS DE 15 M ¦ 1,80 KG/M = (210*15) | 210*15 | 3150 | 3150
CONTENÇÃO DE ENCOSTAS 03 ¦99 FUROS ¦99 BARRAS DE 15 M ¦ 1,80 KG/M = (99*15) | 99*15 | 1485 | 1485
12450
TOTAL DA MEMÓRIA DE CÁLCULO: 12.450,00
7.4. 2003614 DRENO SUB-HORIZONTAL - DSH 01 - MATERIAL DE 1ª CATEGORIA (M)
QTD
DRENO CONTENÇÃO DE ENCOSTAS 01¦ 12 UN X 10 M CADA | 12*10 | 120 | 120
DRENO CONTENÇÃO DE ENCOSTAS 02¦ 5 UN X 10 M CADA | 5*10 | 50 | 50
DRENO CONTENÇÃO DE ENCOSTAS 03¦ 3 UN X 10 M CADA | 3*10 | 30 | 30
200
TOTAL DA MEMÓRIA DE CÁLCULO: 200,00
7.5. 91084 EXECUÇÃO DE REVESTIMENTO DE CONCRETO PROJETADO COM ESPESSURA DE 10 CM, ARMADO COM FIBRAS DE AÇO, INCLINAÇÃO DE 90°, APLICAÇÃO CONTÍNUA, UTILIZANDO EQUIPAMENTO DE PROJEÇÃO COM 3 M3/H DE CAPACIDADE. AF_07/2024 (M2)
QTD
EXECUÇÃO DO REVESTIMENTO EM CONCRETO ¦ CONTENÇÃO DE ENCOSTAS 01= 1.170,96 M² | 1170,96 | 1170.96 | 1170.96
EXECUÇÃO DO REVESTIMENTO EM CONCRETO ¦ CONTENÇÃO DE ENCOSTAS 02= 471,12 M² | 471,12 | 471.12 | 471.12
EXECUÇÃO DO REVESTIMENTO EM CONCRETO ¦ CONTENÇÃO DE ENCOSTAS 03= 221,63 M² | 221,63 | 221.63 | 221.63
1863.71
TOTAL DA MEMÓRIA DE CÁLCULO: 1.863,71
7.6. 1513943 PROTEÇÃO DE TALUDES ROCHOSOS COM TELAS METÁLICAS - RESISTÊNCIA LONGITUDINAL À TRAÇÃO DE 121 KN/M - FORNECIMENTO E POSICIONAMENTO - INCLUSIVE CABOS DE AÇO, GRAMPOS E CLIPES DE JUNÇÃO (M²)
QTD
APLICAÇÃO DE TELA EM TALUDES ROCHOSOS= ESTIMATIVA 30M² | 30 | 30 | 30
30
TOTAL DA MEMÓRIA DE CÁLCULO: 30,00
7.7. 102990 CANALETA MEIA CANA PRÉ-MOLDADA DE CONCRETO (D = 30 CM) - FORNECIMENTO E INSTALAÇÃO. AF_05/2025 (M)
QTD
INSTALAÇÃO DE CANALETAS MEIA CANA 30CM¦ CONTENÇÃO DE ENCOSTAS 01= 249,00M + 99,60M | 249,15+99,60 | 348.75 | 348.75
INSTALAÇÃO DE CANALETAS MEIA CANA 30CM¦ CONTENÇÃO DE ENCOSTAS 02= 272,80M + 85,30M | 272,80+85,30 | 358.1 | 358.1
INSTALAÇÃO DE CANALETAS MEIA CANA 30CM¦ CONTENÇÃO DE ENCOSTAS 03= 66,56M + 53,00M + 46,50M + 13,35M + 13,70M | 66,55+53+46,50+13,35+13,70 | 193.1 | 193.1
899.95
TOTAL DA MEMÓRIA DE CÁLCULO: 899,95
7.8. 99251 CAIXA ENTERRADA HIDRÁULICA RETANGULAR EM ALVENARIA COM TIJOLOS CERÂMICOS MACIÇOS, DIMENSÕES INTERNAS: 0,4X0,4X0,4 M PARA REDE DE DRENAGEM. AF_12/2020 (UN)
QTD
CAIXAS DE PASSAGEM PARA AS CANELTAS= 33UN | 33 | 33 | 33
33
TOTAL DA MEMÓRIA DE CÁLCULO: 33,00
8.1. 02.10.020 LOCAÇÃO DE OBRA DE EDIFICAÇÃO (M2)
QTD
LOCAÇÃO DO MURO GABIÃO 04 ¦ 10,00 COMPRIMENTO X 4,65 LARGURA | 4,65*10 | 46.5 | 46.5
46.5
TOTAL DA MEMÓRIA DE CÁLCULO: 46,50
8.2. 92746 MURO DE GABIÃO, ENCHIMENTO COM PEDRA DE MÃO TIPO RACHÃO, DE GRAVIDADE, COM GAIOLAS DE COMPRIMENTO IGUAL A 5 M, PARA MUROS COM ALTURA MAIOR QUE 4 M E MENOR OU IGUAL A 6 M - FORNECIMENTO E EXECUÇÃO. AF_03/2024 (M3)
QTD
GABIÃO CAIXA DE 1,00X1,00X1,00M ¦ 10,00 m | 10,00*1,00*1,00 | 10 | 10
GABIÃO CAIXA DE 1,00X1,00X2,00M ¦ 10,00 m | 10,00*1,00*2,00 | 20 | 20
GABIÃO CAIXA DE 1,00X1,00X3,00M ¦ 10,00 m | 10,00*1,00*3,00 | 30 | 30
GABIÃO CAIXA DE 1,00X1,00X4,00M ¦ 10,00 m | 10,00*1,00*4,00 | 40 | 40
GABIÃO CAIXA DE 0,50X1,00X4,00M ¦ 10,00m | 10,00*0,50*4,00 | 20 | 20
120
TOTAL DA MEMÓRIA DE CÁLCULO: 120,00
8.3. 94316 ATERRO MECANIZADO DE VALA COM RETROESCAVADEIRA (CAPACIDADE DA CAÇAMBA DA RETRO: 0,26 M³ / POTÊNCIA: 88 HP), LARGURA ATÉ 1,5 M, PROFUNDIDADE ATÉ 1,5 M, COM SOLO ARGILO-ARENOSO. AF_08/2023 (M3)
QTD
ATERRO (MURO DE GABIÃO)= 10,70 M² X 10,00 COMPRIMENTO | 10,70*10,00 | 107 | 107
107
TOTAL DA MEMÓRIA DE CÁLCULO: 107,00
8.4. 95875 TRANSPORTE COM CAMINHÃO BASCULANTE DE 10 M³, EM VIA URBANA PAVIMENTADA, DMT ATÉ 30 KM (UNIDADE: M3XKM). AF_07/2020 (M3XKM)
QTD
TRANSPORTE DE TERRA PARA ATERRO DA CONTENÇÃO DE ENCOSTAS 04= 107M³ X 30KM | 107,00*30 | 3210 | 3210
3210
TOTAL DA MEMÓRIA DE CÁLCULO: 3.210,00
9.1. 17.001.071 (E) MURO DE ARRIMO H=2,50M, COM DRENAGEM (M)
QTD
MURO DE ARRIMO - FECHAMENTO FUNDOS ¦ C = 20,00 | 20,00 | 20 | 20
20
TOTAL DA MEMÓRIA DE CÁLCULO: 20,00
9.2. 101173 ESTACA BROCA DE CONCRETO, DIÂMETRO DE 20CM, ESCAVAÇÃO MANUAL COM TRADO CONCHA, COM ARMADURA DE ARRANQUE. AF_05/2020 (M)
QTD
MURO = 20,00M ¦ ESTACA BROCA DE CONCRETO, DIÂMETRO DE 20CM ¦ ESPAÇAMENTO 2,00m ¦ PROFUNDIDADE 2,50m ¦ 10 unid | 10*2,50 | 25 | 25
25
TOTAL DA MEMÓRIA DE CÁLCULO: 25,00
9.3. 96527 ESCAVAÇÃO MANUAL PARA VIGA BALDRAME OU SAPATA CORRIDA (INCLUINDO ESCAVAÇÃO PARA COLOCAÇÃO DE FÔRMAS). AF_01/2024 (M3)
QTD
ESCAVAÇÃO MANUAL PARA BLOCO DE CONCRETO 0,30m x 0,30m x 0,40m ¦ MURO - 10 UNID | (0,40*0,40*0,50)*10 | 0.8 | 0.8
ESCAVAÇÃO MANUAL PARA VIGA BALDRAME ¦ COMPRIMENTO x ALTURA (0,30 m) x LARGURA (0,20 m) | ( 0,40*0,30)*20 | 2.4 | 2.4
3.2
TOTAL DA MEMÓRIA DE CÁLCULO: 3,20
9.4. 96539 FABRICAÇÃO, MONTAGEM E DESMONTAGEM DE FÔRMA PARA VIGA BALDRAME, EM CHAPA DE MADEIRA COMPENSADA RESINADA, E=17 MM, 2 UTILIZAÇÕES. AF_01/2024 (M2)
QTD
FORMA PARA VIGA BALDRAME ¦ COMPRIMENTO x ALTURA (0,40 m) x LARGURA (0,20 m) ¦ 2 LADOS | (0,40*20)*2 | 16 | 16
16
TOTAL DA MEMÓRIA DE CÁLCULO: 16,00
9.5. 104928 FABRICAÇÃO, MONTAGEM E DESMONTAGEM DE FÔRMA PARA SAPATA CORRIDA, EM CHAPA DE MADEIRA COMPENSADA RESINADA, E=17 MM, 2 UTILIZAÇÕES. AF_01/2024 (M2)
QTD
FORMA PARA BLOCO DE CONCRETO 0,30m x 0,30m x 0,40m ¦ MURO 10 UNID | (((0,40*0,40)*2)+((0,40*0,50)*2))*10 | 7.2 | 7.2
7.2
TOTAL DA MEMÓRIA DE CÁLCULO: 7,20
9.6. 96619 LASTRO DE CONCRETO MAGRO, APLICADO EM BLOCOS DE COROAMENTO OU SAPATAS, ESPESSURA DE 5 CM. AF_01/2024 (M2)
QTD
LASTRO DE CONCRETO MAGRO PARA VIGA BALDRAME ¦ C = 20m x L - 0,20m | 20*0,20 | 4 | 4
LASTRO DE CONCRETO MAGRO PARA BLOCO DE CONCRETO ¦ 0,30 x 0,30 x 0,40m ¦ MURO -10unid | (0,30*0,40)*10 | 1.2 | 1.2
5.2
TOTAL DA MEMÓRIA DE CÁLCULO: 5,20
9.7. 0407819 ARMAÇÃO EM AÇO CA-50 - FORNECIMENTO, PREPARO E COLOCAÇÃO (KG)
QTD
ARMAÇÃO PARA BROCA DE CONCRETO ¦ 4 BARRAS DE Ø12,5mm, Ø10mm, Ø8mm E/OU Ø6,3mm x 0,555kg/m (média aço) | (2,50*4)*10*0,555 | 55.5 | 55.5
ARMAÇÃO PARA BLOCO DE CONCRETO ¦ 4 BARRAS C - 52,00m + 4 BARRAS C - 60,00m ¦ Ø12,5mm, Ø10mm, Ø8mm E/OU Ø6,3mm x 0,555kg/m (média aço) | (52,00+60,00)*0,555 | 62.16 | 62.16
ARMAÇÃO PARA VIGA BALDRAME ¦ 6 BARRAS DE Ø12,5mm, Ø10mm, Ø8mm E/OU Ø6,3mm x 0,555kg/m (média aço) | (20*6)*0,555 | 66.6 | 66.6
184.26
TOTAL DA MEMÓRIA DE CÁLCULO: 184,26
9.8. 0407820 ARMAÇÃO EM AÇO CA-60 - FORNECIMENTO, PREPARO E COLOCAÇÃO (KG)
QTD
Aco ca-60 ¦ BROCA DE CONCRETO ¦ C barra = 25m ¦ Espaçamento de 0,20m ¦ Quantidade de Estribos = 125, C=0,30m, ⌀5,00, 0,154kg/m | (25/0,20)*0,30*0,154 | 5.78 | 5.78
Aco ca-60 ¦ VIGA BALDRAME ¦ C barra = 20m ¦ Espaçamento de 0,20m ¦ Quantidade de Estribos = 100unid, C=1,00m, ⌀5,00, 0,154kg/m | (100/0,20)*1,00*0,154 | 77 | 77
82.78
TOTAL DA MEMÓRIA DE CÁLCULO: 82,78
9.9. 96557 CONCRETAGEM DE BLOCO DE COROAMENTO OU VIGA BALDRAME, FCK 30 MPA, COM USO DE BOMBA - LANÇAMENTO, ADENSAMENTO E ACABAMENTO. AF_01/2024 (M3)
QTD
Concreto usinado, fck = 30 MPa ¦ BLOCO DE CONCRETO 0,30m x 0,30 x 0,40 m ¦ 10 unid | (0,30*0,30*0,40)*10 | 0.36 | 0.36
Concreto usinado, fck = 30 MPa ¦ VIGA BALDRAME 20m x 0,30x0,20 | (0,30*0,20)*20 | 1.2 | 1.2
1.56
TOTAL DA MEMÓRIA DE CÁLCULO: 1,56
9.10. 98547 IMPERMEABILIZAÇÃO DE SUPERFÍCIE COM MANTA ASFÁLTICA, DUAS CAMADAS, INCLUSIVE APLICAÇÃO DE PRIMER ASFÁLTICO, E=3MM E E=4MM. AF_09/2023 (M2)
QTD
IMPERMEABILIZAÇÃO DE SUPERFÍCIE COM MANTA ASFÁLTICA ¦ VIGA BALDRAME ¦ 16,00m² | 16,00 | 16 | 16
IMPERMEABILIZAÇÃO DE SUPERFÍCIE COM MANTA ASFÁLTICA ¦ BLOCO DE CONCRETO ¦ 7,20m² | 7,20 | 7.2 | 7.2
23.2
TOTAL DA MEMÓRIA DE CÁLCULO: 23,20
10.1.1. 102278 ESCAVAÇÃO MECANIZADA DE VALA COM PROF. MAIOR QUE 1,50 M ATÉ 3,0 M (MÉDIA MONTANTE E JUSANTE/UMA COMPOSIÇÃO POR TRECHO), ESCAVADEIRA (1,2 M3), LARG. DE 1,5 M A 2,5 M, EM SOLO DE 1A CATEGORIA, EM LOCAIS COM ALTO NÍVEL DE INTERFERÊNCIA. AF_09/2024 (M3)
QTD
REDE DE DRENAGEM DE 800mm¦48,22+6,17+3,51+6,88+7,68M COMPRIMENTO X 1,50 LARGURA X 1,80 PROF MÉDIA | ((72,40)*1,50)*1,80 | 195.48 | 195.48
195.48
TOTAL DA MEMÓRIA DE CÁLCULO: 195,48
10.1.2. COM-74165334 CARGA, MANOBRA E DESCARGA DE SOLOS E MATERIAIS GRANULARES EM CAMINHÃO BASCULANTE 6 M³ E TAXA DE DESTINAÇÃO DE RESÍDUO SÓLIDO EM ATERRO, TIPO SOLO/TERRA (M3)
QTD
CARGA= VOLUME ESCAVADO - VOLUME DE REATERRO + 30% DE EMPOLAMENTO= 195,48m³ - 146,35)m³ + 30% DE EMPOLAMENTO | (195,48-146,35)*1,30 | 63.87 | 63.87
63.87
TOTAL DA MEMÓRIA DE CÁLCULO: 63,87
10.1.3. 95875 TRANSPORTE COM CAMINHÃO BASCULANTE DE 10 M³, EM VIA URBANA PAVIMENTADA, DMT ATÉ 30 KM (UNIDADE: M3XKM). AF_07/2020 (M3XKM)
QTD
TRANSPORTE DA CARGA ¦63,87m³ X 12KM | 63,87*12 | 766.44 | 766.44
766.44
TOTAL DA MEMÓRIA DE CÁLCULO: 766,44
10.1.4. 101617 PREPARO DE FUNDO DE VALA COM LARGURA MAIOR OU IGUAL A 1,5 M E MENOR QUE 2,5 M (ACERTO DO SOLO NATURAL). AF_08/2020 (M2)
QTD
FUNDO DE VALA ¦ 72,40M COMPRIMENTO X 1,50 DE LARGURA | (72,40*1,50) | 108.6 | 108.6
108.6
TOTAL DA MEMÓRIA DE CÁLCULO: 108,60
10.1.5. 2003849 LASTRO DE BRITA PRODUZIDA COMPACTADO COM SOQUETE VIBRATÓRIO - ESPALHAMENTO MANUAL (M³)
QTD
FUNDO DE VALA ¦ 72,40M COMPRIMENTO X 1,50 DE LARGURA X 0,10M DE ESPESSURA DA CAMADA DE BRITA | 72,40*1,50*0,10 | 10.86 | 10.86
10.86
TOTAL DA MEMÓRIA DE CÁLCULO: 10,86
10.1.6. 92223 TUBO DE CONCRETO PARA REDES COLETORAS DE ÁGUAS PLUVIAIS, DIÂMETRO DE 800 MM, JUNTA RÍGIDA, INSTALADO EM LOCAL COM ALTO NÍVEL DE INTERFERÊNCIAS - FORNECIMENTO E ASSENTAMENTO. AF_03/2024 (M)
QTD
REDE DE DRENAGEM DE 800MM = 72,40M COMPRIMENTO | 72,40 | 72.4 | 72.4
72.4
TOTAL DA MEMÓRIA DE CÁLCULO: 72,40
10.1.7. 93382 REATERRO MANUAL DE VALAS, COM COMPACTADOR DE SOLOS DE PERCUSSÃO. AF_08/2023 (M3)
QTD
REATERRO TUBULAÇÃO DE 800 MM ¦ V. ESCAVADO - V. TUBO ¦ (COMPRIMENTO X 1,50M X 1,80M) - (π X R² X COMPRIMENTO) + 35% COMPACTAÇÃO | 195,48-((3,1415*0,40*0,40*72,40))*1,35 | 146.35 | 146.35
146.35
TOTAL DA MEMÓRIA DE CÁLCULO: 146,35
10.1.8. 2003990 TUBO PEAD PARA DRENAGEM - D = 1.000 MM - FORNECIMENTO E INSTALAÇÃO (M)
QTD
TUBO PEAD CORRUGADO ¦ 72,85M+6,26M+3,05 M COMPRIMENTO | 82,15 | 82.15 | 82.15
82.15
TOTAL DA MEMÓRIA DE CÁLCULO: 82,15
10.1.9. 90702 TUBO DE PVC CORRUGADO DE DUPLA PAREDE PARA REDE COLETORA DE ESGOTO, DN 200 MM, JUNTA ELÁSTICA - FORNECIMENTO E ASSENTAMENTO. AF_01/2021 (M)
QTD
ASSENTAMENTO E FORNECIMENTO DE TUBO DE PVC RAMAL PRINCIPAL DN200 = 123M + 80M | 123+80 | 203 | 203
203
TOTAL DA MEMÓRIA DE CÁLCULO: 203,00
10.1.10. 90701 TUBO DE PVC CORRUGADO DE DUPLA PAREDE PARA REDE COLETORA DE ESGOTO, DN 150 MM, JUNTA ELÁSTICA - FORNECIMENTO E ASSENTAMENTO. AF_01/2021 (M)
QTD
ASSENTAMENTO E FORNECIMENTO DE TUBO DE PVC DN 100¦ 75M | 75 | 75 | 75
75
TOTAL DA MEMÓRIA DE CÁLCULO: 75,00
10.2.1. 101802 CAIXA ENTERRADA RETENTORA DE AREIA RETANGULAR, EM ALVENARIA COM BLOCOS DE CONCRETO, DIMENSÕES INTERNAS: 1,00 X 1,00 X 1,20 M, EXCLUINDO TAMPÃO. AF_12/2020 (UN)
QTD
INSTALAÇÃO DE CAIXAS PARA DRENAGEM= 3 UN | 3 | 3 | 3
3
TOTAL DA MEMÓRIA DE CÁLCULO: 3,00
10.2.2. 97906 CAIXA ENTERRADA HIDRÁULICA RETANGULAR, EM ALVENARIA COM BLOCOS DE CONCRETO, DIMENSÕES INTERNAS: 0,6X0,6X0,6 M PARA REDE DE ESGOTO. AF_12/2020 (UN)
QTD
CAIXA ENTERRADA HIDRÁULICA ¦ 17 UN | 17 | 17 | 17
17
TOTAL DA MEMÓRIA DE CÁLCULO: 17,00
10.3.1. 102278 ESCAVAÇÃO MECANIZADA DE VALA COM PROF. MAIOR QUE 1,50 M ATÉ 3,0 M (MÉDIA MONTANTE E JUSANTE/UMA COMPOSIÇÃO POR TRECHO), ESCAVADEIRA (1,2 M3), LARG. DE 1,5 M A 2,5 M, EM SOLO DE 1A CATEGORIA, EM LOCAIS COM ALTO NÍVEL DE INTERFERÊNCIA. AF_09/2024 (M3)
QTD
ESCAVAÇÃO PARA INSTALAÇÃO DE PV= V= π (3,14) X Raio² ( 0,60M X 0,60M) X PROFUNDIDADE = 3,14 X 0,60² X 2,00M (PROFUNDIDADE) X 2UN | ((3,14*0,60*0,60*2))*2 | 4.52 | 4.52
4.52
TOTAL DA MEMÓRIA DE CÁLCULO: 4,52
10.3.2. COM-74165334 CARGA, MANOBRA E DESCARGA DE SOLOS E MATERIAIS GRANULARES EM CAMINHÃO BASCULANTE 6 M³ E TAXA DE DESTINAÇÃO DE RESÍDUO SÓLIDO EM ATERRO, TIPO SOLO/TERRA (M3)
QTD
CARGA DA ESCAVAÇÃO PARA INSTALAÇÃO DE PV= V= π (3,14) X Raio² ( 0,60M X 0,60M) X PROFUNDIDADE = 3,14 X 0,60² X 2,00M (PROFUNDIDADE) + 30% DE EMPOLAMENTO X 2UN | (((3,14*0,60*0,60*2))*2)*1,30 | 5.88 | 5.88
5.88
TOTAL DA MEMÓRIA DE CÁLCULO: 5,88
10.3.3. 95875 TRANSPORTE COM CAMINHÃO BASCULANTE DE 10 M³, EM VIA URBANA PAVIMENTADA, DMT ATÉ 30 KM (UNIDADE: M3XKM). AF_07/2020 (M3XKM)
QTD
TRANSPORTE DO MATERIAL ESCAVADO= 5,88M² X 12KM | 5,88*12 | 70.56 | 70.56
70.56
TOTAL DA MEMÓRIA DE CÁLCULO: 70,56
10.3.4. 02.01.03.530.24 POÇO DE VISITA DE ALVENARIA (1 TIJOLO COMUM REVESTIDO, TAMPÃO DE FERRO FUNDIDO) PARA GALERIA DE ÁGUAS PLUVIAIS , Ø 1,20 M, PROFUNDIDADE 2 M (UN)
QTD
INSTALAÇÃO DE POÇO DE VISITA PARA ÁGUAS PLUVIAIS= 2 UN | 2 | 2 | 2
2
TOTAL DA MEMÓRIA DE CÁLCULO: 2,00
10.4.1. 102278 ESCAVAÇÃO MECANIZADA DE VALA COM PROF. MAIOR QUE 1,50 M ATÉ 3,0 M (MÉDIA MONTANTE E JUSANTE/UMA COMPOSIÇÃO POR TRECHO), ESCAVADEIRA (1,2 M3), LARG. DE 1,5 M A 2,5 M, EM SOLO DE 1A CATEGORIA, EM LOCAIS COM ALTO NÍVEL DE INTERFERÊNCIA. AF_09/2024 (M3)
QTD
ESCAVAÇÃO BL¦TRIPLA= 5 UN¦ 3,90 COMPRIMENTO X 1,20 LARGURA X 1,20 DE PROFUNDIADE X 5 UN | (((3,90*1,20)*1,20)*5) | 28.08 | 28.08
28.08
TOTAL DA MEMÓRIA DE CÁLCULO: 28,08
10.4.2. COM-74165334 CARGA, MANOBRA E DESCARGA DE SOLOS E MATERIAIS GRANULARES EM CAMINHÃO BASCULANTE 6 M³ E TAXA DE DESTINAÇÃO DE RESÍDUO SÓLIDO EM ATERRO, TIPO SOLO/TERRA (M3)
QTD
CARGA DO MATERIAL ESCAVADO = 28,08 m³ + 30% DE EMPOLAMENTO | 28,08*1,30 | 36.5 | 36.5
36.5
TOTAL DA MEMÓRIA DE CÁLCULO: 36,50
10.4.3. 95875 TRANSPORTE COM CAMINHÃO BASCULANTE DE 10 M³, EM VIA URBANA PAVIMENTADA, DMT ATÉ 30 KM (UNIDADE: M3XKM). AF_07/2020 (M3XKM)
QTD
TRANSPORTE DA CARGA DO MATERIAL ESCAVADO = 36,50 m³ X 12KM | 36,50*12 | 438 | 438
438
TOTAL DA MEMÓRIA DE CÁLCULO: 438,00
10.4.4. 101617 PREPARO DE FUNDO DE VALA COM LARGURA MAIOR OU IGUAL A 1,5 M E MENOR QUE 2,5 M (ACERTO DO SOLO NATURAL). AF_08/2020 (M2)
QTD
PREPARO DE FUNDO DE VALA DE BL TRIPLAS ¦ COMPRIMENTO X LARGURA X 5 UN | ((3,90*1,20))*5 | 23.4 | 23.4
23.4
TOTAL DA MEMÓRIA DE CÁLCULO: 23,40
10.4.5. 2003849 LASTRO DE BRITA PRODUZIDA COMPACTADO COM SOQUETE VIBRATÓRIO - ESPALHAMENTO MANUAL (M³)
QTD
ESCAVAÇÃO BL¦TRIPLA= 5 UN¦ 3,90 COMPRIMENTO X 1,20 LARGURA X 0,10M DE ESPESSURA DA CAMADA DE BRITA | 3,90*1,20*0,10*5 | 2.34 | 2.34
2.34
TOTAL DA MEMÓRIA DE CÁLCULO: 2,34
10.4.6. 06.022.005 (I) BOCA DE LOBO TRIPLA (UN)
QTD
BOCA DE LOBO TRIPLA ¦5 UN | 5,00 | 5 | 5
5
TOTAL DA MEMÓRIA DE CÁLCULO: 5,00
10.5.1. 103926 ESCADA HIDRÁULICA, LARGURA DE 1 A 4,1 M, TIPO DESCIDA D'ÁGUA DE ATERRO EM DEGRAUS (DAD 04, 06, 08, 10, 12, 14, 16, 18), EM CONCRETO USINADO, FCK = 20 MPA, LANÇADO COM BOMBA, INCLUINDO ARMAÇÃO, MATERIAIS E FÔRMAS (3 UTILIZAÇÕES). AF_08/2022 (M3)
QTD
ESCADA HIDRAULICA 1 ¦ (Comprimento/Piso) × Espelho × Piso × Largura da Escada | (13,30/0,50)*0,40*0,50*0,60 | 3.19 | 3.19
VOLUME DE PAREDE 1 ¦2 ×( Altura da Parede × Espessura da Parede × Comprimento) | 2*(1,20*0,20*13,30) | 6.38 | 6.38
VOLUME DE LAJE 1 ¦Comprimento × Largura da Escada × Espessura da Laje | (0,60*0,20*13,30) | 1.6 | 1.6
ESCADA HIDRAULICA 2 ¦ (Comprimento/Piso) × Espelho × Piso × Largura da Escada | (11,90/0,50)*0,40*0,50*0,60 | 2.86 | 2.86
VOLUME DE PAREDE 2 ¦ 2 ×( Altura da Parede × Espessura da Parede × Comprimento) | 2*(1,20*0,20*11,90) | 5.71 | 5.71
VOLUME DE LAJE 1 ¦Comprimento × Largura da Escada × Espessura da Laje | (0,60*0,20*11,90) | 1.43 | 1.43
21.17
TOTAL DA MEMÓRIA DE CÁLCULO: 21,17
11.1.1. 04.010.000 (I) ESCAVAÇÃO MECÂNICA, CARGA E REMOÇÃO DE TERRA ATÉ A DISTÂNCIA MÉDIA DE 1,0KM, COM CAMINHÃO BASCULANTE DE 10M3 (M3)
QTD
REFORÇO DE BASE VIA ¦335,30M² DE ÁREA TOTAL X 0,10M ESPESSURA DA CAMADA DE RACHÃO + 0,15M DA CAMADA DE BRITA | 335,30*(0,10+0,15) | 83.83 | 83.83
REFORÇO CALÇADA LADO DIREITO= 278,02 M² X 0,10M DE ESPESSURA DA CAMADA DE RACHÃO | 278,02*0,10 | 27.8 | 27.8
111.63
TOTAL DA MEMÓRIA DE CÁLCULO: 111,63
11.1.2. COM-74165334 CARGA, MANOBRA E DESCARGA DE SOLOS E MATERIAIS GRANULARES EM CAMINHÃO BASCULANTE 6 M³ E TAXA DE DESTINAÇÃO DE RESÍDUO SÓLIDO EM ATERRO, TIPO SOLO/TERRA (M3)
QTD
REFORÇO DE BASE VIA ¦335,30M² DE ÁREA TOTAL X 0,10M ESPESSURA DA CAMADA DE RACHÃO + 0,15M DA CAMADA DE BRITA + 30% DE EMPOLAMENTO | 335,30*(0,10+0,15)*1,30 | 108.97 | 108.97
REFORÇO CALÇADA LADO DIREITO=278,02M² X 0,10M DE ESPESSURA DA CAMADA DE RACHÃO + 30% DE EMPOLAMENTO | 278,02*0,10*1,30 | 36.14 | 36.14
145.11
TOTAL DA MEMÓRIA DE CÁLCULO: 145,11
11.1.3. 95875 TRANSPORTE COM CAMINHÃO BASCULANTE DE 10 M³, EM VIA URBANA PAVIMENTADA, DMT ATÉ 30 KM (UNIDADE: M3XKM). AF_07/2020 (M3XKM)
QTD
TRANSPORTE DA CARGA ¦145,11m³ X 12KM | 145,11*12 | 1741.32 | 1741.32
1741.32
TOTAL DA MEMÓRIA DE CÁLCULO: 1.741,32
11.1.4. 100576 REGULARIZAÇÃO E COMPACTAÇÃO DE SUBLEITO DE SOLO PREDOMINANTEMENTE ARGILOSO, PARA OBRAS DE CONSTRUÇÃO DE PAVIMENTOS. AF_09/2024 (M2)
QTD
REGULARIZAÇÃO DE BASE ¦335,30 M² ÁREA DO LEITO CARROÇÁVEL | 335,30 | 335.3 | 335.3
335.3
TOTAL DA MEMÓRIA DE CÁLCULO: 335,30
11.1.5. 2003868 LASTRO DE PEDRA DE MÃO OU RACHÃO - ESPALHAMENTO MANUAL (M³)
QTD
REFORÇO DE BASE VIA ¦335,30M² DE ÁREA TOTAL X 0,10M ESPESSURA DA CAMADA DE RACHÃO | (335,30)*0,10 | 33.53 | 33.53
REFORÇO CALÇADA LADO DIREITO= 278,02M² X 0,10M DE ESPESSURA DA CAMADA DE RACHÃO | (278,02)*0,10 | 27.8 | 27.8
61.33
TOTAL DA MEMÓRIA DE CÁLCULO: 61,33
11.2.1. COM-74165334 CARGA, MANOBRA E DESCARGA DE SOLOS E MATERIAIS GRANULARES EM CAMINHÃO BASCULANTE 6 M³ E TAXA DE DESTINAÇÃO DE RESÍDUO SÓLIDO EM ATERRO, TIPO SOLO/TERRA (M3)
QTD
REFORÇO DE BASE VIA ¦335,30M² DE ÁREA TOTAL X 0,15M DA CAMADA DE BRITA | 335,30*0,15 | 50.3 | 50.3
50.3
TOTAL DA MEMÓRIA DE CÁLCULO: 50,30
11.2.2. 95875 TRANSPORTE COM CAMINHÃO BASCULANTE DE 10 M³, EM VIA URBANA PAVIMENTADA, DMT ATÉ 30 KM (UNIDADE: M3XKM). AF_07/2020 (M3XKM)
QTD
BASE DE BRITA GRADUADA= 335,30M² DE LEITO CARROÇÁVEL X 0,15M DE ESPESSURA DA CAMANDA DE BRITA X 3KM | 335,30*0,15*3 | 150.89 | 150.89
150.89
TOTAL DA MEMÓRIA DE CÁLCULO: 150,89
11.2.3. 96396 CONSTRUÇÃO DE BASE E SUB-BASE PARA PAVIMENTAÇÃO DE BRITA GRADUADA SIMPLES, COM ESPESSURA DE 15 CM - EXCLUSIVE CARGA E TRANSPORTE. AF_09/2024 (M3)
QTD
BASE DE BRITA GRADUADA= 335,30M² DE LEITO CARROÇÁVEL X 0,15M DE ESPESSURA DA CAMANDA DE BRITA | (335,30)*0,15 | 50.3 | 50.3
50.3
TOTAL DA MEMÓRIA DE CÁLCULO: 50,30
11.2.4. 05.027.000 (I) IMPRIMAÇÃO BETUMINOSA IMPERMEABILIZANTE (M2)
QTD
ÁREA TOTAL DO LEITO CARROÇÁVEL= 335,30M² | 335,30 | 335.3 | 335.3
335.3
TOTAL DA MEMÓRIA DE CÁLCULO: 335,30
11.3.1. 0903845 LASTRO DE BRITA COMERCIAL - ESPALHAMENTO MECÂNICO (M³)
QTD
GUIA ¦ 0,15m x 0,05m x 84,00m x 2 LADOS | (0,15*0,05*84,00)*2 | 1.26 | 1.26
SARJETA ¦ 0,45m x 0,05m x 84,00 x 2 LADOS | (0,45*0,05*84,00)*2 | 3.78 | 3.78
5.04
TOTAL DA MEMÓRIA DE CÁLCULO: 5,04
11.3.2. 94273 ASSENTAMENTO DE GUIA (MEIO-FIO) EM TRECHO RETO, CONFECCIONADA EM CONCRETO PRÉ-FABRICADO, DIMENSÕES 100X15X13X30 CM (COMPRIMENTO X BASE INFERIOR X BASE SUPERIOR X ALTURA). AF_01/2024 (M)
QTD
INSTALAÇÃO DE GUIAS= 84M X 2 LADOS | 84,00*2,00 | 168 | 168
168
TOTAL DA MEMÓRIA DE CÁLCULO: 168,00
11.3.3. 94283 EXECUÇÃO DE SARJETA DE CONCRETO USINADO, MOLDADA IN LOCO EM TRECHO RETO, 45 CM BASE X 15 CM ALTURA. AF_01/2024 (M)
QTD
SARJETA 0,45m ¦ 84,00 m ¦ 2 lados | 84,00*2 | 168 | 168
168
TOTAL DA MEMÓRIA DE CÁLCULO: 168,00
11.4.1. 4915657 FRESAGEM CONTÍNUA DE REVESTIMENTO ASFÁLTICO - ESPESSURA DE 5 CM (M³)
QTD
ÁREA DE FRESAGEM 01= 8,80M² X 0,05M DE ESPESSURA DA FRESAGEM | 8,80*0,05 | 0.44 | 0.44
ÁREA DE FRESAGEM 02= 9,15M² X 0,05M DE ESPESSURA DA FRESAGEM | 9,15*0,05 | 0.46 | 0.46
0.9
TOTAL DA MEMÓRIA DE CÁLCULO: 0,90
11.4.2. COM-74165334 CARGA, MANOBRA E DESCARGA DE SOLOS E MATERIAIS GRANULARES EM CAMINHÃO BASCULANTE 6 M³ E TAXA DE DESTINAÇÃO DE RESÍDUO SÓLIDO EM ATERRO, TIPO SOLO/TERRA (M3)
QTD
CARGA DA FRESAGEM= VOLUME TOTAL DE FRESAGEM 0,90M³ + 50% DE EMPOLAMENTO | (0,90)*1,50 | 1.35 | 1.35
1.35
TOTAL DA MEMÓRIA DE CÁLCULO: 1,35
11.4.3. 95875 TRANSPORTE COM CAMINHÃO BASCULANTE DE 10 M³, EM VIA URBANA PAVIMENTADA, DMT ATÉ 30 KM (UNIDADE: M3XKM). AF_07/2020 (M3XKM)
QTD
TRANSPORTE DA FRESAGEM= VOLUME TOTAL DA CARGA 1,35M³ X 12KM | 1,35*12 | 16.2 | 16.2
16.2
TOTAL DA MEMÓRIA DE CÁLCULO: 16,20
11.5.1. 36112 EMULSÃO ASFÁLTICA (LIGANTE) - RR 2C (KG)
QTD
EMULSÃO ASFÁLTICA (LIGANTE) - RR 2C ¦ÁREA LEITO CARROÇÁVEL x 1,2kg/m² (DNIT / DER-SP ) | 415,75*1,2 | 498.9 | 498.9
EMULSÃO ASFÁLTICA (LIGANTE) ÁREA DE FRESA- RR 2C ¦ ÁREA TOTAL x 1,2kg/m² (DNIT / DER-SP ) | (17,95)*1,2 | 21.54 | 21.54
520.44
TOTAL DA MEMÓRIA DE CÁLCULO: 520,44
11.5.2. 4011472 CONCRETO ASFÁLTICO COM BORRACHA - FAIXA GAP GRADED - BRITA COMERCIAL (T)
QTD
ÁREA LEITO CARROÇÁVEL VIA ¦415,75M² X 0,05 M DE ESPESSURA X 2,50 T/M3 DENSIDADE DO CONCRETO | (415,75*0,05)*2,50 | 51.97 | 51.97
ÁREAS DE FRESA ¦17,95 M² X 0,05 M DE ESPESSURA X 2,50 T/M3 DENSIDADE DO CONCRETO | (17,95*0,05)*2,50 | 2.24 | 2.24
54.21
TOTAL DA MEMÓRIA DE CÁLCULO: 54,21
11.5.3. 100985 CARGA DE MISTURA ASFÁLTICA EM CAMINHÃO BASCULANTE 6 M³ (UNIDADE: M3). AF_07/2020 (M3)
QTD
VOLUME DE REVESTIMENTO ¦20,00 M³ | 20,00 | 20 | 20
VOLUME DE REVESTIMENTO PARA FRESA ¦0,90M³ | 0,90 | 0.9 | 0.9
20.9
TOTAL DA MEMÓRIA DE CÁLCULO: 20,90
11.5.4. 97912 TRANSPORTE COM CAMINHÃO BASCULANTE DE 6 M³, EM VIA URBANA EM LEITO NATURAL (UNIDADE: M3XKM). AF_07/2020 (M3XKM)
QTD
TRANSPORTE DO REVESTIMENTO ¦VOLUME TOTAL X KM =20,90 M³ X 34 KM | 20,90*34 | 710.6 | 710.6
710.6
TOTAL DA MEMÓRIA DE CÁLCULO: 710,60
11.6.1. 102512 PINTURA DE EIXO VIÁRIO SOBRE ASFALTO COM TINTA RETRORREFLETIVA A BASE DE RESINA ACRÍLICA COM MICROESFERAS DE VIDRO, E = 10 CM, APLICAÇÃO MECÂNICA COM DEMARCADORA AUTOPROPELIDA. AF_05/2021 (M)
QTD
PINTURA FAIXA DE BORDO¦84,00 X 2 LADOS | 84,00*2 | 168 | 168
168
TOTAL DA MEMÓRIA DE CÁLCULO: 168,00
12.1. 94991 EXECUÇÃO DE PASSEIO (CALÇADA) OU PISO DE CONCRETO COM CONCRETO MOLDADO IN LOCO, USINADO C20, ACABAMENTO CONVENCIONAL, NÃO ARMADO. AF_08/2022 (M3)
QTD
ÁREA TOTAL DE CALÇADAS= 303,81 M² X1,20X 0,15M DE ESPESSURA | (303,81)*0,15 | 45.57 | 45.57
45.57
TOTAL DA MEMÓRIA DE CÁLCULO: 45,57
12.2. 0903845 LASTRO DE BRITA COMERCIAL - ESPALHAMENTO MECÂNICO (M³)
QTD
ÁREA TOTAL DE CALÇADAS=303,81 M² X 0,15M DE ESPESSURA | (303,81)*0,15 | 45.57 | 45.57
45.57
TOTAL DA MEMÓRIA DE CÁLCULO: 45,57
12.3. 34.05.260 GRADIL EM AÇO GALVANIZADO ELETROFUNDIDO, MALHA 65 X 132 MM E PINTURA ELETROSTÁTICA (M2)
QTD
RUA MARTA RODRIGUES ¦ GRADIL EM AÇO ¦84 METROSX 1,40 M DE ALTURA | 84,00*1,40 | 117.6 | 117.6
117.6
TOTAL DA MEMÓRIA DE CÁLCULO: 117,60
12.4. 30.01.40.06 PLANTIO FLORESTAL DE ESPÉ.ARBÓREAS NATIVAS H<0,60 E ESPAÇ.PLANTIO DE 2,5MX2,00M (HA)
QTD
FLORESTA EM PÉ ¦ RESOLUÇÃO SEMIL N°02 02/01/2024 - COMPENSAÇÃO DE MATA DENSA (FLORESTA OMBROFILA DENSA) ¦ area de limpeza 7.932,40m² x 3,5 | (7932,40*3,5)/10000 | 2.78 | 2.78
2.78
TOTAL DA MEMÓRIA DE CÁLCULO: 2,78
12.5. 99839 GUARDA-CORPO DE AÇO GALVANIZADO DE 1,10M DE ALTURA, MONTANTES TUBULARES DE 1.1/2 ESPAÇADOS DE 1,20M, TRAVESSA SUPERIOR DE 2, GRADIL FORMADO POR BARRAS CHATAS EM FERRO DE 32X4,8MM, FIXADO COM CHUMBADOR MECÂNICO. AF_04/2019_PS (M)
QTD
GUARDA-CORPO DE AÇO GALVANIZADO DE 1,10M DE ALTURA ¦ REVITALIZAÇÃO DO ESCAÇÃO 62M Z 2 LADOS | 62*2 | 124 | 124
124
TOTAL DA MEMÓRIA DE CÁLCULO: 124,00
12.6. 1108055 ARGAMASSA AUTOADENSÁVEL PARA REPAROS E GRAUTEAMENTO - CONFECÇÃO EM MISTURADOR E LANÇAMENTO MANUAL (M³)
QTD
REVITALIZAÇÃO DO ESCADÃO 62m de Comprimento, 1,40m Largura , Piso 0,25m , Espelho 0,16m¦ Volume = (Comprimento / Piso) x ((Piso x Largura) + (Espelho x Largura)) x Espessura | (62/0,25)*((0,25 *1,40)+(0,16 * 1,40))*0,05 | 7.12 | 7.12
7.12
TOTAL DA MEMÓRIA DE CÁLCULO: 7,12
13.1.1. 02.01.00.100.11 LIMPEZA MANUAL DO TERRENO (COM RASPAGEM SUPERFICIAL) (M²)
QTD
LIMPEZA MANUAL DE TERRENO (MÍNIMO)= 150,00M² | 150,00 | 150 | 150
150
TOTAL DA MEMÓRIA DE CÁLCULO: 150,00
13.1.2. 105009 LOCAÇÃO CONVENCIONAL DE OBRA, UTILIZANDO GABARITO DE TÁBUAS CORRIDAS PONTALETADAS A CADA 1,50M - 2 UTILIZAÇÕES. AF_03/2024 (M)
QTD
LOCAÇÃO DE OBRA DE EDIFICAÇÃO= 57,65M | 57,65 | 57.65 | 57.65
57.65
TOTAL DA MEMÓRIA DE CÁLCULO: 57,65
13.2.1.1. 90082 ESCAVAÇÃO MECANIZADA DE VALA COM PROF. ATÉ 1,5 M (MÉDIA MONTANTE E JUSANTE/UMA COMPOSIÇÃO POR TRECHO), ESCAVADEIRA (0,8 M3), LARG. DE 1,5 M A 2,5 M, EM SOLO DE 1A CATEGORIA, EM LOCAIS COM ALTO NÍVEL DE INTERFERÊNCIA. AF_09/2024 (M3)
QTD
ESCAVAÇÃO MECANIZADA DE VALA PARA ESTACA E BLOCO DE COROAMENTO (0,40X0,40X0,40)¦ 13 UNID | (0,40*0,40*0,40)*13 | 0.83 | 0.83
0.83
TOTAL DA MEMÓRIA DE CÁLCULO: 0,83
13.2.1.2. 02.02.091 TAXA DE MOBILIZAÇÃO DE EQUIPAMENTO - ESTACA ESCAVADA (UN)
QTD
Taxa de mobilização de equipamento - estaca escavada | 1 | 1 | 1
1
TOTAL DA MEMÓRIA DE CÁLCULO: 1,00
13.2.1.3. 100896 ESTACA ESCAVADA MECANICAMENTE, SEM FLUIDO ESTABILIZANTE, COM 25CM DE DIÂMETRO, CONCRETO LANÇADO POR CAMINHÃO BETONEIRA (EXCLUSIVE MOBILIZAÇÃO E DESMOBILIZAÇÃO). AF_01/2020 (M)
QTD
ESTACA ESCAVADA DN 25 CM X 2M DE PROFUNDIDADE X 13 BLOCOS | 2*13 | 26 | 26
26
TOTAL DA MEMÓRIA DE CÁLCULO: 26,00
13.2.1.4. 0407819 ARMAÇÃO EM AÇO CA-50 - FORNECIMENTO, PREPARO E COLOCAÇÃO (KG)
QTD
REFORÇO ESTRUTURA PARA ESTACA ¦COMPRIMENTO DA ESTACA= 2,00M ¦ 6 BARRAS DE 10MM (0,617kg/m) POR ESTACA ¦ 13 UN | (2,00*6,00*13,00)*0,617 | 96.25 | 96.25
96.25
TOTAL DA MEMÓRIA DE CÁLCULO: 96,25
13.2.1.5. 0407820 ARMAÇÃO EM AÇO CA-60 - FORNECIMENTO, PREPARO E COLOCAÇÃO (KG)
QTD
ESTRIBO PARA REFORÇO DE ESTACA¦ ESPAÇAMENTO DE 0,10M= 20M¦ ⌀5,00 (0,395kg/m)¦ DESENVOLVIMENTO DE 0,35M X 13 ESTACAS | (20*13*0,35)*0,395 | 35.95 | 35.95
35.95
TOTAL DA MEMÓRIA DE CÁLCULO: 35,95
13.2.1.6. 103673 LANÇAMENTO COM USO DE BOMBA, ADENSAMENTO E ACABAMENTO DE CONCRETO EM ESTRUTURAS. AF_02/2022 (M3)
QTD
Lançamento e adensamento de concreto¦ V= π × r2×h | (3,14*(0,125²)*2)*13 | 1.28 | 1.28
1.28
TOTAL DA MEMÓRIA DE CÁLCULO: 1,28
13.2.1.7. 95601 ARRASAMENTO MECANICO DE ESTACA DE CONCRETO ARMADO, DIAMETROS DE ATÉ 40 CM. AF_05/2021 (UN)
QTD
ARRASAMENTO MECANICO DE ESTACA DE CONCRETO ARMADO | 13 | 13 | 13
13
TOTAL DA MEMÓRIA DE CÁLCULO: 13,00
13.2.2.1. 96540 FABRICAÇÃO, MONTAGEM E DESMONTAGEM DE FÔRMA PARA BLOCO DE COROAMENTO, EM CHAPA DE MADEIRA COMPENSADA RESINADA, E=17 MM, 4 UTILIZAÇÕES. AF_01/2024 (M2)
QTD
FORMA PARA BLOCO DE CONCRETO 0,40M x 0,40M x 0,40M ¦ 13UN | ((0,40+0,40+0,40+0,40)*0,40)*13 | 8.32 | 8.32
8.32
TOTAL DA MEMÓRIA DE CÁLCULO: 8,32
13.2.2.2. 96619 LASTRO DE CONCRETO MAGRO, APLICADO EM BLOCOS DE COROAMENTO OU SAPATAS, ESPESSURA DE 5 CM. AF_01/2024 (M2)
QTD
LASTRO FORMA PARA BLOCO DE CONCRETO 0,40M x 0,40M x 0,40M ¦ 13UN | (0,40*0,40)*13 | 2.08 | 2.08
2.08
TOTAL DA MEMÓRIA DE CÁLCULO: 2,08
13.2.2.3. 96557 CONCRETAGEM DE BLOCO DE COROAMENTO OU VIGA BALDRAME, FCK 30 MPA, COM USO DE BOMBA - LANÇAMENTO, ADENSAMENTO E ACABAMENTO. AF_01/2024 (M3)
QTD
BLOCO DE CONCRETO 0,40M x 0,40M x 0,40M ¦ 13UN | (0,40*0,40*0,40)*13 | 0.83 | 0.83
0.83
TOTAL DA MEMÓRIA DE CÁLCULO: 0,83
13.2.2.4. 94319 ATERRO MANUAL DE VALAS COM SOLO ARGILO-ARENOSO. AF_08/2023 (M3)
QTD
ATERRO MANUAL DE VALAS REALIZADAS PARA BLOCO DE CONCRETO 0,40M x 0,40M x 0,40M ¦ 13UN | (0,40*0,40*0,40)*13 | 0.83 | 0.83
0.83
TOTAL DA MEMÓRIA DE CÁLCULO: 0,83
13.2.2.5. 96546 ARMAÇÃO DE BLOCO UTILIZANDO AÇO CA-50 DE 10 MM - MONTAGEM. AF_01/2024 (KG)
QTD
Bloco de 0,40M X 0,40M X 0,40M ¦ CA - 50¦ 4 BARRAS ø10MM¦ ESPAÇAMENTO 0,07M¦ DESENVOLVIMENTO DE 1,70M X 4 BARRAS= 6,80M X 13UN= 88,40M X KG | 88,40*0,617 | 54.54 | 54.54
54.54
TOTAL DA MEMÓRIA DE CÁLCULO: 54,54
13.2.2.6. 96545 ARMAÇÃO DE BLOCO UTILIZANDO AÇO CA-50 DE 8 MM - MONTAGEM. AF_01/2024 (KG)
QTD
Bloco de 0,40M X 0,40M X 0,40M ¦ CA - 50¦ 3 BARRAS ø8MM¦ ESPAÇAMENTO 0,14M¦ DESENVOLVIMENTO DE 1,70M X 3 BARRAS= 5,10M X 13UN= 66,30M X KG | 66,30*0,395 | 26.19 | 26.19
26.19
TOTAL DA MEMÓRIA DE CÁLCULO: 26,19
13.2.3.1. 96527 ESCAVAÇÃO MANUAL PARA VIGA BALDRAME OU SAPATA CORRIDA (INCLUINDO ESCAVAÇÃO PARA COLOCAÇÃO DE FÔRMAS). AF_01/2024 (M3)
QTD
ESCAVAÇÃO DE VALA PARA BALDRAME¦ 0,20M X 0,40M X 41,30M | (0,20*0,40)*41,30 | 3.3 | 3.3
3.3
TOTAL DA MEMÓRIA DE CÁLCULO: 3,30
13.2.3.2. 96539 FABRICAÇÃO, MONTAGEM E DESMONTAGEM DE FÔRMA PARA VIGA BALDRAME, EM CHAPA DE MADEIRA COMPENSADA RESINADA, E=17 MM, 2 UTILIZAÇÕES. AF_01/2024 (M2)
QTD
FABRICAÇÃO, MONTAGEM E DESMONTAGEM DE FÔRMA PARA VIGA BALDRAME | 41,30*0,40*2 | 33.04 | 33.04
33.04
TOTAL DA MEMÓRIA DE CÁLCULO: 33,04
13.2.3.3. 94974 CONCRETO MAGRO PARA LASTRO, TRAÇO 1:4,5:4,5 (EM MASSA SECA DE CIMENTO/ AREIA MÉDIA/ BRITA 1) - PREPARO MANUAL. AF_05/2021 (M3)
QTD
LASTRO DE CONCRETO MAGRO E=5CM | 0,20*41,30*0,05 | 0.41 | 0.41
0.41
TOTAL DA MEMÓRIA DE CÁLCULO: 0,41
13.2.3.4. 96557 CONCRETAGEM DE BLOCO DE COROAMENTO OU VIGA BALDRAME, FCK 30 MPA, COM USO DE BOMBA - LANÇAMENTO, ADENSAMENTO E ACABAMENTO. AF_01/2024 (M3)
QTD
CONCRETAGEM DE BLOCO DE COROAMENTO OU VIGA BALDRAME | 41,30*0,20*0,40 | 3.3 | 3.3
3.3
TOTAL DA MEMÓRIA DE CÁLCULO: 3,30
13.2.3.5. 104918 ARMAÇÃO DE SAPATA ISOLADA, VIGA BALDRAME E SAPATA CORRIDA UTILIZANDO AÇO CA-50 DE 8 MM - MONTAGEM. AF_01/2024 (KG)
QTD
ARMAÇÃO DA VIGA BALDRAME COM AÇO CA-50 = 2 BARRAS DN 8,00MM (0,395KG/M) X 41,30M DE COMPRIMENTO X KG | 2*41,30*0,395 | 32.63 | 32.63
32.63
TOTAL DA MEMÓRIA DE CÁLCULO: 32,63
13.2.3.6. 104919 ARMAÇÃO DE SAPATA ISOLADA, VIGA BALDRAME E SAPATA CORRIDA UTILIZANDO AÇO CA-50 DE 10 MM - MONTAGEM. AF_01/2024 (KG)
QTD
ARMAÇÃO DA VIDA BALDRAME COM AÇO CA-50= 6 BARRAS DN 10,00MM (0,617 KG/M) X 41,30M DE COMPRIMENTO X KG | 6*41,30*0,617 | 152.89 | 152.89
152.89
TOTAL DA MEMÓRIA DE CÁLCULO: 152,89
13.2.3.7. 104916 ARMAÇÃO DE SAPATA ISOLADA, VIGA BALDRAME E SAPATA CORRIDA UTILIZANDO AÇO CA-60 DE 5 MM - MONTAGEM. AF_01/2024 (KG)
QTD
ARMAÇÃO VIGA BALDRAME AÇO CA-60 DN 5MM (0,154KG/M)¦ ESPAÇAMENTO DE 0,20M¦ DESENVOLVIMENTO DE 1,10M= 206,50M X KG | 206,50*0,154 | 31.8 | 31.8
31.8
TOTAL DA MEMÓRIA DE CÁLCULO: 31,80
13.2.3.8. 98557 IMPERMEABILIZAÇÃO DE SUPERFÍCIE COM EMULSÃO ASFÁLTICA, 2 DEMÃOS. AF_09/2023 (M2)
QTD
IMPERMEABILIZAÇÃO DE SUPERFÍCIE COM EMULSÃO ASFÁLTICA= 0,20M X 41,30M | 0,20*41,30 | 8.26 | 8.26
8.26
TOTAL DA MEMÓRIA DE CÁLCULO: 8,26
13.3.1.1. 92431 MONTAGEM E DESMONTAGEM DE FÔRMA DE PILARES RETANGULARES E ESTRUTURAS SIMILARES, PÉ-DIREITO SIMPLES, EM CHAPA DE MADEIRA COMPENSADA PLASTIFICADA, 10 UTILIZAÇÕES. AF_09/2020 (M2)
QTD
FORMA COMPENSADA PLASTIFICADA PARA PILARES 0,20M X 0,20M ¦ ALTURA3,00M¦ 13 UNID | ((0,20+0,20+0,20+0,20)*3,00)*13 | 31.2 | 31.2
31.2
TOTAL DA MEMÓRIA DE CÁLCULO: 31,20
13.3.1.2. 103672 CONCRETAGEM DE PILARES, FCK = 25 MPA, COM USO DE BOMBA - LANÇAMENTO, ADENSAMENTO E ACABAMENTO. AF_02/2022_PS (M3)
QTD
CONCRETO PARA PILAR 0,20M X 0,20M X 3,00M ¦13 UNID | (0,20*0,20*3,00)*13 | 1.56 | 1.56
1.56
TOTAL DA MEMÓRIA DE CÁLCULO: 1,56
13.3.1.3. 104107 ARMAÇÃO DE PILAR OU VIGA DE ESTRUTURA DE CONCRETO ARMADO EMBUTIDA EM ALVENARIA DE VEDAÇÃO UTILIZANDO AÇO CA-50 DE 12,5 MM - MONTAGEM. AF_06/2022 (KG)
QTD
AÇO C-50 ¦ PILAR - 0,20M X 0,20M ¦ H = 3,00M ¦ 4 BARRAS Ø12,5MM X 0,963KG/M ¦ 13UN | (4*3,00*13)*0,963 | 150.23 | 150.23
150.23
TOTAL DA MEMÓRIA DE CÁLCULO: 150,23
13.3.1.4. 104111 ARMAÇÃO DE PILAR OU VIGA DE ESTRUTURA DE CONCRETO ARMADO EMBUTIDA EM ALVENARIA DE VEDAÇÃO UTILIZANDO AÇO CA-60 DE 5,0 MM - MONTAGEM. AF_06/2022 (KG)
QTD
ARMAÇÃO DE PILAR AÇO CA-60 (0,154KG/M)¦ ESPAÇAMENTO DE 0,20M¦ ALTURA= 3,00M¦ DESENVOLVIMENTO DE 0,90M= 13,50M X 13UN X KG | 13,50*13*0,154 | 27.03 | 27.03
27.03
TOTAL DA MEMÓRIA DE CÁLCULO: 27,03
13.3.2.1. 92480 MONTAGEM E DESMONTAGEM DE FÔRMA DE VIGA, ESCORAMENTO METÁLICO, PÉ-DIREITO SIMPLES, EM CHAPA DE MADEIRA PLASTIFICADA, 18 UTILIZAÇÕES. AF_09/2020 (M2)
QTD
FORMA MADEIRA PLASTIFICADA VIGA 39,50M X 0,40M X 0,20M | (0,20+0,40+0,40+0,20)*39,50 | 47.4 | 47.4
47.4
TOTAL DA MEMÓRIA DE CÁLCULO: 47,40
13.3.2.2. 103674 CONCRETAGEM DE VIGAS E LAJES, FCK=25 MPA, PARA LAJES PREMOLDADAS COM USO DE BOMBA - LANÇAMENTO, ADENSAMENTO E ACABAMENTO. AF_02/2022_PS (M3)
QTD
CONCRETO PARA VIGA 39,50X 0,40 X 0,20M | 39,50*0,40*0,20 | 3.16 | 3.16
3.16
TOTAL DA MEMÓRIA DE CÁLCULO: 3,16
13.3.2.3. 92762 ARMAÇÃO DE PILAR OU VIGA DE ESTRUTURA CONVENCIONAL DE CONCRETO ARMADO UTILIZANDO AÇO CA-50 DE 10,0 MM - MONTAGEM. AF_06/2022 (KG)
QTD
ARMAÇÃO PARA VIGA SUPERIOR ¦ 20M X 40M ¦ 6 BARRAS DE Ø10MM x 0,617KG/M X 39,50M= | 6*0,617*39,50 | 146.23 | 146.23
146.23
TOTAL DA MEMÓRIA DE CÁLCULO: 146,23
13.3.2.4. 92759 ARMAÇÃO DE PILAR OU VIGA DE ESTRUTURA CONVENCIONAL DE CONCRETO ARMADO UTILIZANDO AÇO CA-60 DE 5,0 MM - MONTAGEM. AF_06/2022 (KG)
QTD
COMPRIMENTO TOTAL DA VIGA= 39,50M ¦ ESPAÇAMENTO DE 0,20M= 197,50M ¦ DESENVOLVIMENTO DE 1,30M¦ Ø5MM - 0,154KG/M | 197,50*1,30*0,154 | 39.54 | 39.54
39.54
TOTAL DA MEMÓRIA DE CÁLCULO: 39,54
13.3.3.1. 92267 FABRICAÇÃO DE FÔRMA PARA LAJES, EM CHAPA DE MADEIRA COMPENSADA RESINADA, E = 17 MM. AF_09/2020 (M2)
QTD
FABRICAÇÃO DE FÔRMA PARA LAJES= 57,10M PERIMETRO X 0,12M DE ESPESSURA + 40,70M² X 2 | 57,10*0,12+(40,70*2) | 88.25 | 88.25
88.25
TOTAL DA MEMÓRIA DE CÁLCULO: 88,25
13.3.3.2. 2106235 ESCORAMENTO METÁLICO COM QUADRO TUBULAR CONTRAVENTADO - CAPACIDADE DE CARGA ATÉ 3,8 T/M² - QUADRO DE 1,0 X 1,0 X 1,25 M - UTILIZAÇÃO DE 50 VEZES - FORNECIMENTO, INSTALAÇÃO E RETIRADA (M³)
QTD
ESCORAMENTO METÁLICO PARA LAJES= 40,70M² x 1,25M ESPESSURA | 40,70*1,25 | 50.88 | 50.88
50.88
TOTAL DA MEMÓRIA DE CÁLCULO: 50,88
13.3.3.3. 106059 LAJE PRÉ-MOLDADA UNIDIRECIONAL, BIAPOIADA, PARA FORRO, ENCHIMENTO EM CERÂMICA, VIGOTA TRELIÇADA, ALTURA TOTAL DA LAJE "LT" = 12 CM (ENCHIMENTO+CAPA) = (8+4). AF_08/2025 (M2)
QTD
LAJE PRE-FABRICADA TRELIÇADA= 40,70M² | 40,70 | 40.7 | 40.7
40.7
TOTAL DA MEMÓRIA DE CÁLCULO: 40,70
13.3.3.4. 103674 CONCRETAGEM DE VIGAS E LAJES, FCK=25 MPA, PARA LAJES PREMOLDADAS COM USO DE BOMBA - LANÇAMENTO, ADENSAMENTO E ACABAMENTO. AF_02/2022_PS (M3)
QTD
LAJE 41,70M² x 0,12M ESPESSURA | 41,70*0,12 | 5 | 5
5
TOTAL DA MEMÓRIA DE CÁLCULO: 5,00
13.3.3.5. 92771 ARMAÇÃO DE LAJE DE ESTRUTURA CONVENCIONAL DE CONCRETO ARMADO UTILIZANDO AÇO CA-50 DE 10,0 MM - MONTAGEM. AF_06/2022 (KG)
QTD
ARMAÇÃO NA VERTICAL AÇO CA-50 ¦ 6M ESPAÇAMENTO DE 0,10M ¦ BARRA DE 10MM X 0,617KG/M | (6/0,10)*0,617 | 37.02 | 37.02
ARMAÇÃO NA HORIZONTAL AÇO CA-50 ¦ 7M ESPAÇAMENTO DE 0,10M ¦ BARRA DE 10MM X 0,617KG/M | (7/0,10)*0,617 | 43.19 | 43.19
80.21
TOTAL DA MEMÓRIA DE CÁLCULO: 80,21
13.3.3.6. 92770 ARMAÇÃO DE LAJE DE ESTRUTURA CONVENCIONAL DE CONCRETO ARMADO UTILIZANDO AÇO CA-50 DE 8,0 MM - MONTAGEM. AF_06/2022 (KG)
QTD
ARMAÇÃO NA VERTICAL AÇO CA-50 ¦ 6,00 ESPAÇAMENTO DE 0,10M ¦ BARRA DE 8MM X 0,395KG/M | (6,00/0,10)*0,395 | 23.7 | 23.7
ARMAÇÃO NA HORIZONTAL AÇO CA-50 ¦ 7,00 ESPAÇAMENTO DE 0,10M ¦ BARRA DE 8MM X 0,395KG/M | (7,00/0,10)*0,395 | 27.65 | 27.65
51.35
TOTAL DA MEMÓRIA DE CÁLCULO: 51,35
13.3.3.7. 98557 IMPERMEABILIZAÇÃO DE SUPERFÍCIE COM EMULSÃO ASFÁLTICA, 2 DEMÃOS. AF_09/2023 (M2)
QTD
IMPERMEABILIZAÇÃO DE SUPERFÍCIE COM EMULSÃO ASFÁLTICA, 2 DEMÃOS | 41,70 | 41.7 | 41.7
41.7
TOTAL DA MEMÓRIA DE CÁLCULO: 41,70
13.3.4.1.1. 97083 COMPACTAÇÃO MECÂNICA DE SOLO PARA EXECUÇÃO DE RADIER, PISO DE CONCRETO OU LAJE SOBRE SOLO, COM COMPACTADOR DE SOLOS A PERCUSSÃO. AF_09/2021 (M2)
QTD
APILOAMENTO PARA REGULARIZAÇÃO= 40,70M² | 40,70 | 40.7 | 40.7
40.7
TOTAL DA MEMÓRIA DE CÁLCULO: 40,70
13.3.4.1.2. 96622 LASTRO COM MATERIAL GRANULAR, APLICADO EM PISOS OU LAJES SOBRE SOLO, ESPESSURA DE *5 CM*. AF_01/2024 (M3)
QTD
LASTRO DE BRITA 5cm= 40,70M² | 40,70*0,05 | 2.04 | 2.04
2.04
TOTAL DA MEMÓRIA DE CÁLCULO: 2,04
13.3.4.1.3. 97113 APLICAÇÃO DE LONA PLÁSTICA PARA EXECUÇÃO DE PAVIMENTOS DE CONCRETO. AF_04/2022 (M2)
QTD
APLICAÇÃO DE LONA PLÁSTICA PARA EXECUÇÃO DE PAVIMENTOS DE CONCRETO= 40,70M² | 40,70 | 40.7 | 40.7
40.7
TOTAL DA MEMÓRIA DE CÁLCULO: 40,70
13.3.4.1.4. 0408067 TELA DE AÇO ELETROSSOLDADA - FORNECIMENTO, PREPARO E COLOCAÇÃO (KG)
QTD
TELA DE ACO SOLDADA NERVURADA= 40,70M² X 2,20KG | 40,70*2,20 | 89.54 | 89.54
89.54
TOTAL DA MEMÓRIA DE CÁLCULO: 89,54
13.3.4.1.5. 87302 ARGAMASSA TRAÇO 1:4 (EM VOLUME DE CIMENTO E AREIA MÉDIA ÚMIDA) PARA CONTRAPISO, PREPARO MECÂNICO COM BETONEIRA 600 L. AF_08/2019 (M3)
QTD
CONTRAPISO ARMADO 0,15CM | 40,70*0,15 | 6.11 | 6.11
6.11
TOTAL DA MEMÓRIA DE CÁLCULO: 6,11
13.3.4.2.1. 97083 COMPACTAÇÃO MECÂNICA DE SOLO PARA EXECUÇÃO DE RADIER, PISO DE CONCRETO OU LAJE SOBRE SOLO, COM COMPACTADOR DE SOLOS A PERCUSSÃO. AF_09/2021 (M2)
QTD
CALÇADAS= APILOAMENTO PARA REGULARIZAÇÃO= 17,00M² | 17,00 | 17 | 17
17
TOTAL DA MEMÓRIA DE CÁLCULO: 17,00
13.3.4.2.2. 96622 LASTRO COM MATERIAL GRANULAR, APLICADO EM PISOS OU LAJES SOBRE SOLO, ESPESSURA DE *5 CM*. AF_01/2024 (M3)
QTD
CALÇADA= LASTRO DE BRITA (5CM)= 17,00M² X 0,05M DE ESPESSURA | 17,00*0,05 | 0.85 | 0.85
0.85
TOTAL DA MEMÓRIA DE CÁLCULO: 0,85
13.3.4.2.3. 97113 APLICAÇÃO DE LONA PLÁSTICA PARA EXECUÇÃO DE PAVIMENTOS DE CONCRETO. AF_04/2022 (M2)
QTD
CALÇADAS= APLICAÇÃO DE LONA PLÁSTICA PARA EXECUÇÃO= 17,00M² | 17,00 | 17 | 17
17
TOTAL DA MEMÓRIA DE CÁLCULO: 17,00
13.3.4.2.4. 94994 EXECUÇÃO DE PASSEIO (CALÇADA) OU PISO DE CONCRETO COM CONCRETO MOLDADO IN LOCO, FEITO EM OBRA, ACABAMENTO CONVENCIONAL, ESPESSURA 8 CM, ARMADO. AF_08/2022 (M2)
QTD
EXECUÇÃO DE PASSEIO (CALÇADA)= 17,00M² | 17,00 | 17 | 17
17
TOTAL DA MEMÓRIA DE CÁLCULO: 17,00
13.4.1. 103320 ALVENARIA DE VEDAÇÃO DE BLOCOS VAZADOS DE CONCRETO DE 19X19X39 CM (ESPESSURA 19 CM) E ARGAMASSA DE ASSENTAMENTO COM PREPARO EM BETONEIRA. AF_12/2021 (M2)
QTD
ALVENARIA DE VEDAÇÃO= 41,30M X 3,00M | 41,30*3,00 | 123.9 | 123.9
123.9
TOTAL DA MEMÓRIA DE CÁLCULO: 123,90
13.4.2. 93197 CONTRAVERGA MOLDADA IN LOCO EM CONCRETO, ESPESSURA DE *20* CM. AF_03/2024 (M)
QTD
CONTRAVERGA¦ J1= 1,40M X 3 + J2= 1,00 + J3= 0,60M | (1,40*2)+1,00+0,60 | 4.4 | 4.4
4.4
TOTAL DA MEMÓRIA DE CÁLCULO: 4,40
13.4.3. 93187 VERGA MOLDADA IN LOCO EM CONCRETO, ESPESSURA DE *20* CM. AF_03/2024 (M)
QTD
VERGA¦ J1= 1,40M X 3 + J2= 1,00 + J3= 0,60M | (1,40*2)+1+0,60 | 4.4 | 4.4
VERGA¦ P1= 0,80M X 2 + P2 0,70M X2 + P3 0,60M X 1 | (0,80*2)+(0,70*2)+0,60 | 3.6 | 3.6
8
TOTAL DA MEMÓRIA DE CÁLCULO: 8,00
13.5.1. 100379 FABRICAÇÃO E INSTALAÇÃO DE PONTALETES DE MADEIRA NÃO APARELHADA PARA TELHADOS COM ATÉ 2 ÁGUAS E COM TELHA CERÂMICA (ENCAIXE/CAPA CANAL) OU DE CONCRETO EM EDIFÍCIO RESIDENCIAL TÉRREO/SOBRADO, INCLUSO TRANSPORTE VERTICAL. AF_10/2025 (M2)
QTD
TELHAMENTO CERÂMICA CAPA-CANAL= 56M² | 56 | 56 | 56
56
TOTAL DA MEMÓRIA DE CÁLCULO: 56,00
13.5.2. 92574 TRAMA DE AÇO COMPOSTA POR RIPAS, CAIBROS E TERÇAS PARA TELHADOS DE ATÉ 2 ÁGUAS PARA TELHA CERÂMICA CAPA-CANAL, INCLUSO TRANSPORTE VERTICAL, EXCLUSIVE PINTURA. AF_10/2025 (M2)
QTD
TELHAMENTO COM TELHA CERÂMICA CAPA-CANAL= 56,00M² | 56,00 | 56 | 56
56
TOTAL DA MEMÓRIA DE CÁLCULO: 56,00
13.5.3. 92550 FABRICAÇÃO E INSTALAÇÃO DE TESOURA INTEIRA EM MADEIRA NÃO APARELHADA, VÃO DE 8 M, PARA TELHA CERÂMICA OU DE CONCRETO, INCLUSO IÇAMENTO. AF_10/2025 (UN)
QTD
INSTALAÇÃO DE TESOURAS= 4UN | 4 | 4 | 4
4
TOTAL DA MEMÓRIA DE CÁLCULO: 4,00
13.5.4. 94201 TELHAMENTO COM TELHA CERÂMICA CAPA-CANAL, TIPO COLONIAL, COM ATÉ 2 ÁGUAS, INCLUSO TRANSPORTE VERTICAL. AF_07/2019 (M2)
QTD
TELHAMENTO COM TELHA CERÂMICA CAPA-CANAL= 56,00M² | 56,00 | 56 | 56
56
TOTAL DA MEMÓRIA DE CÁLCULO: 56,00
13.5.5. 94221 CUMEEIRA PARA TELHA CERÂMICA EMBOÇADA COM ARGAMASSA TRAÇO 1:2:9 (CIMENTO, CAL E AREIA) PARA TELHADOS COM ATÉ 2 ÁGUAS, INCLUSO TRANSPORTE VERTICAL. AF_07/2019 (M)
QTD
CUMEEIRA PARA TELHA CERÂMICA EMBOÇADA COM ARGAMASSA TRAÇO 1:2:9=8,00M | 8,00 | 8 | 8
8
TOTAL DA MEMÓRIA DE CÁLCULO: 8,00
13.5.6. 94229 CALHA EM CHAPA DE AÇO GALVANIZADO NÚMERO 24, DESENVOLVIMENTO DE 100 CM, INCLUSO TRANSPORTE VERTICAL. AF_07/2019 (M)
QTD
CALHA EM CHAPA DE AÇO GALVANIZADO= 8,00M X 2 LADOS | 8,00*2 | 16 | 16
16
TOTAL DA MEMÓRIA DE CÁLCULO: 16,00
13.5.7. 102233 PINTURA IMUNIZANTE PARA MADEIRA, 1 DEMÃO. AF_01/2021 (M2)
QTD
PINTURA IMUNIZANTE PARA MADEIRA¦ PONTALETES | 56 | 56 | 56
PINTURA IMUNIZANTE PARA MADEIRA¦ TRAMA DE AÇO COMPOSTA POR RIPAS, CAIBROS E TERÇAS | 56 | 56 | 56
112
TOTAL DA MEMÓRIA DE CÁLCULO: 112,00
13.5.8. 96110 FORRO EM DRYWALL PARA AMBIENTES RESIDENCIAIS, INCLUSIVE ESTRUTURA UNIDIRECIONAL DE FIXAÇÃO. AF_08/2023_PS (M2)
QTD
FORRO EM DRYWALL PARA AMBIENTES RESIDENCIAIS= 37,25M² | 37,25 | 37.25 | 37.25
37.25
TOTAL DA MEMÓRIA DE CÁLCULO: 37,25
13.6.1. 90843 KIT DE PORTA DE MADEIRA PARA PINTURA, SEMI-OCA (LEVE OU MÉDIA), PADRÃO MÉDIO, 80X210CM, ESPESSURA DE 3,5CM, ITENS INCLUSOS: DOBRADIÇAS, MONTAGEM E INSTALAÇÃO DO BATENTE, FECHADURA COM EXECUÇÃO DO FURO - FORNECIMENTO E INSTALAÇÃO. AF_10/2025 (UN)
QTD
P1= 2 UN | 2,00 | 2 | 2
2
TOTAL DA MEMÓRIA DE CÁLCULO: 2,00
13.6.2. 90842 KIT DE PORTA DE MADEIRA PARA PINTURA, SEMI-OCA (LEVE OU MÉDIA), PADRÃO MÉDIO, 70X210CM, ESPESSURA DE 3,5CM, ITENS INCLUSOS: DOBRADIÇAS, MONTAGEM E INSTALAÇÃO DO BATENTE, FECHADURA COM EXECUÇÃO DO FURO - FORNECIMENTO E INSTALAÇÃO. AF_10/2025 (UN)
QTD
P2= 2UN | 2,00 | 2 | 2
2
TOTAL DA MEMÓRIA DE CÁLCULO: 2,00
13.6.3. 90847 KIT DE PORTA DE MADEIRA PARA PINTURA, SEMI-OCA (LEVE OU MÉDIA), PADRÃO MÉDIO, 60X210CM, ESPESSURA DE 3,5CM, ITENS INCLUSOS: DOBRADIÇAS, MONTAGEM E INSTALAÇÃO DO BATENTE, SEM FECHADURA - FORNECIMENTO E INSTALAÇÃO. AF_10/2025 (UN)
QTD
P3= 1UN | 1 | 1 | 1
1
TOTAL DA MEMÓRIA DE CÁLCULO: 1,00
13.6.4. 94570 JANELA DE ALUMÍNIO DE CORRER COM 2 FOLHAS PARA VIDROS (VIDROS INCLUSOS), BATENTE/ REQUADRO 6 A 14 CM, ACABAMENTO COM ACETATO OU BRILHANTE, FIXAÇÃO COM PARAFUSO, SEM GUARNIÇÃO/ ALIZAR, DIMENSÕES 100X120 CM, VEDAÇÃO COM SILICONE, EXCLUSIVE CONTRAMARCO - FORNECIMENTO E INSTALAÇÃO. AF_11/2024 (M2)
QTD
J1¦ 1,40M X 1,40M ¦ 3UN= 6,00M² | 6,00 | 6 | 6
6
TOTAL DA MEMÓRIA DE CÁLCULO: 6,00
13.6.5. 94569 JANELA DE ALUMÍNIO TIPO MAXIM-AR, BATENTE/ REQUADRO 3 A 14 CM, VIDRO INCLUSO, FIXAÇÃO COM PARAFUSO, SEM GUARNIÇÃO/ ALIZAR, DIMENSÕES 60X80 (A X L) CM, SEM ACABAMENTO, VEDAÇÃO COM SILICONE, EXCLUSIVE CONTRAMARCO - FORNECIMENTO E INSTALAÇÃO. AF_11/2024 (M2)
QTD
J2¦ 1,00M X 1,20M ¦ 1UN= 1,20M² | 1,20 | 1.2 | 1.2
J3¦ 0,60M X 0,80M ¦ 1UN= 0,50M² | 0,50 | 0.5 | 0.5
1.7
TOTAL DA MEMÓRIA DE CÁLCULO: 1,70
13.6.6. 105812 GUARNIÇÃO DE ALUMÍNIO. AF_11/2024 (M)
QTD
GUARNIÇÃO PARA JANELAS¦ J1= PERÍMETRO X 2 FACES X 3UN | 1,40*4*2*3 | 33.6 | 33.6
GUARNIÇÃO PARA JANELAS¦ J2= PERÍMETRO X 2 FACES X 1UN | (1+1,20+1+1,20)*2 | 8.8 | 8.8
GUARNIÇÃO PARA JANELAS¦ J3= PERÍMETRO X 2 FACES X 1UN | (0,60+0,80+0,60+0,80)*2 | 5.6 | 5.6
48
TOTAL DA MEMÓRIA DE CÁLCULO: 48,00
13.6.7. 94589 CONTRAMARCO DE ALUMÍNIO, FIXAÇÃO COM ARGAMASSA - FORNECIMENTO E INSTALAÇÃO. AF_11/2024 (M)
QTD
GUARNIÇÃO PARA JANELAS¦ J1= PERÍMETRO X 3UN | (1,40+1,40+1,40+1,40)*3 | 16.8 | 16.8
GUARNIÇÃO PARA JANELAS¦ J2= PERÍMETRO X 1UN | 1+1,20+1+1,20 | 4.4 | 4.4
GUARNIÇÃO PARA JANELAS¦ J3= PERÍMETRO X 1UN | 0,60+0,80+0,60+0,80 | 2.8 | 2.8
24
TOTAL DA MEMÓRIA DE CÁLCULO: 24,00
13.7.1. 11.001.009 (E) EMBOÇO DESEMPENADO PARA PINTURA - ARGAMASSA MISTA CIMENTO, CAL E AREIA 1:3/12 (M2)
QTD
EMBOÇO INTERNO= 57,10M PERÍMETRO X 3,00 M DE ALTURA= 171,30M² | 57,10*3 | 171.3 | 171.3
EMBOÇO EXTERNO= 26,00 PERÍMETRO X 3,00 M DE ALTURA= 78,00M² | 26*3 | 78 | 78
249.3
TOTAL DA MEMÓRIA DE CÁLCULO: 249,30
13.7.2. 104641 PINTURA LÁTEX ACRÍLICA ECONÔMICA, APLICAÇÃO MANUAL EM PAREDES, DUAS DEMÃOS. AF_04/2023 (M2)
QTD
PINTURA INTERNA= 38,00M PERÍMETRO X 3,00 M DE ALTURA= 114,00M² | 38*3 | 114 | 114
PINTURA EXTERNA=26,00 PERÍMETRO X 3,00 M DE ALTURA= 78,00M² | 26*3 | 78 | 78
192
TOTAL DA MEMÓRIA DE CÁLCULO: 192,00
13.7.3. 87273 REVESTIMENTO CERÂMICO PARA PAREDES INTERNAS COM PLACAS TIPO ESMALTADA DE DIMENSÕES 33X45 CM APLICADAS NA ALTURA INTEIRA DAS PAREDES. AF_02/2023_PE (M2)
QTD
REVESTIMENTO CERÂMICO ÁREAS MOLHADAS (COZINHA E BANHEIRO)= PERIMETRO X ALTURA = 10,80M + 8,30M X 3M | (10,80+8,30)*3 | 57.3 | 57.3
57.3
TOTAL DA MEMÓRIA DE CÁLCULO: 57,30
13.7.4. 87256 REVESTIMENTO CERÂMICO PARA PISO COM PLACAS TIPO ESMALTADA DE DIMENSÕES 60X60 CM APLICADA EM AMBIENTES DE ÁREA ENTRE 5 M2 E 10 M2. AF_02/2023_PE (M2)
QTD
REVESTIMENTO CERÂMICO PARA PISO¦ ÁREA TOTAL= 40,80M² | 40,80 | 40.8 | 40.8
40.8
TOTAL DA MEMÓRIA DE CÁLCULO: 40,80
13.7.5. 88650 RODAPÉ CERÂMICO DE 7CM DE ALTURA COM PLACAS TIPO ESMALTADA DE DIMENSÕES 60X60CM. AF_02/2023 (M)
QTD
RODAPÉ CERÂMICO DE 7CM DE ALTURA = 38,00 M DE PERIMETRO | 38 | 38 | 38
38
TOTAL DA MEMÓRIA DE CÁLCULO: 38,00
13.7.6. 102219 PINTURA TINTA DE ACABAMENTO (PIGMENTADA) ESMALTE SINTÉTICO ACETINADO EM MADEIRA, 2 DEMÃOS. AF_01/2021 (M2)
QTD
PINTURA PARA PORTAS¦ P1= 0,80M X 2,10M X 3 UN X 2 FACES | 0,80*2,10*3*2 | 10.08 | 10.08
PINTURA PARA PORTAS¦ P2= 0,70M X 2,10M X 1 UN X 2 FACES | 0,70*2,10*2 | 2.94 | 2.94
PINTURA PARA PORTAS¦ P3= 0,60M X 2,10M X 1 UN X 2 FACES | 0,70*2,10*2 | 2.94 | 2.94
15.96
TOTAL DA MEMÓRIA DE CÁLCULO: 15,96
13.7.7. 102179 INSTALAÇÃO DE VIDRO TEMPERADO, E = 6 MM, ENCAIXADO EM PERFIL U. AF_11/2025 (M2)
QTD
VIDRO TEMPERADO PARA BOX= 1,10M X 2,60M | 1,10*2,60 | 2.86 | 2.86
2.86
TOTAL DA MEMÓRIA DE CÁLCULO: 2,86
13.7.8. 0903818 TINTA LÁTEX - DUAS CAMADAS COM APLICAÇÃO MANUAL (M²)
QTD
PINTURA PARA FORRO= 37,25M² | 37,25 | 37.25 | 37.25
37.25
TOTAL DA MEMÓRIA DE CÁLCULO: 37,25
13.8.1. 91852 ELETRODUTO FLEXÍVEL CORRUGADO, PVC, DN 20 MM (1/2"), PARA CIRCUITOS TERMINAIS, INSTALADO EM PAREDE - FORNECIMENTO E INSTALAÇÃO. AF_03/2023 (M)
QTD
Eletroduto de PVC flexível corrugado Ø 20 mm= 19,00m | 19,00 | 19 | 19
19
TOTAL DA MEMÓRIA DE CÁLCULO: 19,00
13.8.2. 91854 ELETRODUTO FLEXÍVEL CORRUGADO, PVC, DN 25 MM (3/4"), PARA CIRCUITOS TERMINAIS, INSTALADO EM PAREDE - FORNECIMENTO E INSTALAÇÃO. AF_03/2023 (M)
QTD
Eletroduto de PVC flexível corrugado Ø 25 mm= 6,00m | 6,00 | 6 | 6
6
TOTAL DA MEMÓRIA DE CÁLCULO: 6,00
13.8.3. 91836 ELETRODUTO FLEXÍVEL CORRUGADO, PVC, DN 32 MM (1"), PARA CIRCUITOS TERMINAIS, INSTALADO EM FORRO - FORNECIMENTO E INSTALAÇÃO. AF_03/2023 (M)
QTD
Eletroduto de PVC flexível corrugado Ø 32 mm= 30,00m | 30 | 30 | 30
30
TOTAL DA MEMÓRIA DE CÁLCULO: 30,00
13.8.4. 91940 CAIXA RETANGULAR 4" X 2" MÉDIA (1,30 M DO PISO), PVC, INSTALADA EM PAREDE - FORNECIMENTO E INSTALAÇÃO. AF_03/2023 (UN)
QTD
CAIXA RETANGULAR 4" X 2" MÉDIA= 15un | 15,00 | 15 | 15
15
TOTAL DA MEMÓRIA DE CÁLCULO: 15,00
13.8.5. 91937 CAIXA OCTOGONAL 3" X 3", PVC, INSTALADA EM LAJE - FORNECIMENTO E INSTALAÇÃO. AF_03/2023 (UN)
QTD
CAIXA OCTOGONAL 3" X 3"= 1,00un | 1,00 | 1 | 1
1
TOTAL DA MEMÓRIA DE CÁLCULO: 1,00
13.8.6. 101876 QUADRO DE DISTRIBUIÇÃO DE ENERGIA EM PVC, DE EMBUTIR, SEM BARRAMENTO, PARA 6 DISJUNTORES - FORNECIMENTO E INSTALAÇÃO. AF_07/2025 (UN)
QTD
QUADRO DE DISTRIBUIÇÃO DE ENERGIA EM PVC= 1un | 1 | 1 | 1
1
TOTAL DA MEMÓRIA DE CÁLCULO: 1,00
13.8.7. 09.009.076 (E) LUMINÁRIA TIPO PLAFONIER BRANCA PARA LÂMPADA FLUORESCENTE 2X32W, COM DIFUSOR EM POLIESTIRENO TRANSPARENTE E SOQUETES (REF. COVISA) (UN)
QTD
LUMINÁRIA TIPO PLAFONIER BRANCA PARA LÂMPADA FLUORESCENTE= 7un | 7,00 | 7 | 7
7
TOTAL DA MEMÓRIA DE CÁLCULO: 7,00
13.8.8. 40.05.020 INTERRUPTOR COM 1 TECLA SIMPLES E PLACA (CJ)
QTD
Interruptor com 1 tecla simples e placa= 2,00 cj | 2,00 | 2 | 2
2
TOTAL DA MEMÓRIA DE CÁLCULO: 2,00
13.8.9. 40.05.040 INTERRUPTOR COM 2 TECLAS SIMPLES E PLACA (CJ)
QTD
Interruptor com 2 teclas simples e placa= 2un | 2,00 | 2 | 2
2
TOTAL DA MEMÓRIA DE CÁLCULO: 2,00
13.8.10. 40.04.492 CONJUNTO 4´ X 4´ DE 1 INTERRUPTOR SIMPLES, 1 TOMADA UNIVERSAL E 1 TOMADA DE 3 POLOS (CJ)
QTD
Conjunto 4´ x 4´ de 1 interruptor simples, 1 tomada universal= 1,00 cj | 1 | 1 | 1
1
TOTAL DA MEMÓRIA DE CÁLCULO: 1,00
13.8.11. 40.04.230 TOMADA DE CANALETA/PERFILADO UNIVERSAL 2P+T, COM CAIXA E TAMPA (CJ)
QTD
Tomada de canaleta/perfilado universal 2P+T, com caixa e tampa= 6un | 6,00 | 6 | 6
6
TOTAL DA MEMÓRIA DE CÁLCULO: 6,00
13.8.12. 40.04.470 CONJUNTO 2 TOMADAS 2P+T DE 10 A, COMPLETO (CJ)
QTD
Conjunto 2 tomadas 2P+T de 10 A, completo= 1 un | 1,00 | 1 | 1
1
TOTAL DA MEMÓRIA DE CÁLCULO: 1,00
13.8.13. 93653 DISJUNTOR MONOPOLAR TIPO DIN, CORRENTE NOMINAL DE 10A - FORNECIMENTO E INSTALAÇÃO. AF_07/2025 (UN)
QTD
DISJUNTOR MONOPOLAR TIPO DIN, CORRENTE NOMINAL DE 10A= 2 UN | 2,00 | 2 | 2
2
TOTAL DA MEMÓRIA DE CÁLCULO: 2,00
13.8.14. 93656 DISJUNTOR MONOPOLAR TIPO DIN, CORRENTE NOMINAL DE 25A - FORNECIMENTO E INSTALAÇÃO. AF_07/2025 (UN)
QTD
DISJUNTOR MONOPOLAR TIPO DIN, CORRENTE NOMINAL DE 25A= 1 UN | 1,00 | 1 | 1
1
TOTAL DA MEMÓRIA DE CÁLCULO: 1,00
13.8.15. 93657 DISJUNTOR MONOPOLAR TIPO DIN, CORRENTE NOMINAL DE 32A - FORNECIMENTO E INSTALAÇÃO. AF_07/2025 (UN)
QTD
DISJUNTOR MONOPOLAR TIPO DIN, CORRENTE NOMINAL DE 32A= 1 un | 1,00 | 1 | 1
1
TOTAL DA MEMÓRIA DE CÁLCULO: 1,00
13.8.16. 91924 CABO DE COBRE FLEXÍVEL ISOLADO, 1,5 MM², ANTI-CHAMA 450/750 V, PARA CIRCUITOS TERMINAIS - FORNECIMENTO E INSTALAÇÃO. AF_03/2023 (M)
QTD
CABO DE COBRE FLEXÍVEL ISOLADO, 1,5 MM²= 104m | 104 | 104 | 104
104
TOTAL DA MEMÓRIA DE CÁLCULO: 104,00
13.8.17. 91926 CABO DE COBRE FLEXÍVEL ISOLADO, 2,5 MM², ANTI-CHAMA 450/750 V, PARA CIRCUITOS TERMINAIS - FORNECIMENTO E INSTALAÇÃO. AF_03/2023 (M)
QTD
CABO DE COBRE FLEXÍVEL ISOLADO, 2,5 MM²= 49m | 49,00 | 49 | 49
49
TOTAL DA MEMÓRIA DE CÁLCULO: 49,00
13.8.18. 91930 CABO DE COBRE FLEXÍVEL ISOLADO, 6 MM², ANTI-CHAMA 450/750 V, PARA CIRCUITOS TERMINAIS - FORNECIMENTO E INSTALAÇÃO. AF_03/2023 (M)
QTD
CABO DE COBRE FLEXÍVEL ISOLADO, 6 MM², ANTI-CHAMA= 27,00m | 27,00 | 27 | 27
27
TOTAL DA MEMÓRIA DE CÁLCULO: 27,00
13.8.19. 91932 CABO DE COBRE FLEXÍVEL ISOLADO, 10 MM², ANTI-CHAMA 450/750 V, PARA CIRCUITOS TERMINAIS - FORNECIMENTO E INSTALAÇÃO. AF_03/2023 (M)
QTD
CABO DE COBRE FLEXÍVEL ISOLADO, 10 MM², ANTI-CHAMA= 30,00m | 30,00 | 30 | 30
30
TOTAL DA MEMÓRIA DE CÁLCULO: 30,00
13.8.20. 101946 QUADRO DE MEDIÇÃO GERAL DE ENERGIA PARA 1 MEDIDOR DE SOBREPOR - FORNECIMENTO E INSTALAÇÃO. AF_07/2025 (UN)
QTD
QUADRO DE MEDIÇÃO GERAL DE ENERGIA PARA 1 MEDIDOR DE SOBREPOR= 1un | 1,00 | 1 | 1
1
TOTAL DA MEMÓRIA DE CÁLCULO: 1,00
13.9.1.1. 89355 TUBO, PVC, SOLDÁVEL, DE 20MM, INSTALADO EM RAMAL OU SUB-RAMAL DE ÁGUA - FORNECIMENTO E INSTALAÇÃO. AF_06/2022 (M)
QTD
TUBO, PVC, SOLDÁVEL, DE 20MM= 20M | 20 | 20 | 20
20
TOTAL DA MEMÓRIA DE CÁLCULO: 20,00
13.9.1.2. 89356 TUBO, PVC, SOLDÁVEL, DE 25MM, INSTALADO EM RAMAL OU SUB-RAMAL DE ÁGUA - FORNECIMENTO E INSTALAÇÃO. AF_06/2022 (M)
QTD
TUBO, PVC, SOLDÁVEL, DE 25MM= 7,00M | 7,00 | 7 | 7
7
TOTAL DA MEMÓRIA DE CÁLCULO: 7,00
13.9.1.3. 89395 TE, PVC, SOLDÁVEL, DN 25MM, INSTALADO EM RAMAL OU SUB-RAMAL DE ÁGUA - FORNECIMENTO E INSTALAÇÃO. AF_06/2022 (UN)
QTD
TE, PVC, SOLDÁVEL, DN 25MM= 4,00M | 4,00 | 4 | 4
4
TOTAL DA MEMÓRIA DE CÁLCULO: 4,00
13.9.1.4. 89404 JOELHO 90 GRAUS, PVC, SOLDÁVEL, DN 20MM, INSTALADO EM RAMAL DE DISTRIBUIÇÃO DE ÁGUA - FORNECIMENTO E INSTALAÇÃO. AF_06/2022 (UN)
QTD
JOELHO 90 GRAUS, PVC, SOLDÁVEL, DN 20MM= 8UN | 8 | 8 | 8
8
TOTAL DA MEMÓRIA DE CÁLCULO: 8,00
13.9.1.5. 89481 JOELHO 90 GRAUS, PVC, SOLDÁVEL, DN 25MM, INSTALADO EM PRUMADA DE ÁGUA - FORNECIMENTO E INSTALAÇÃO. AF_06/2022 (UN)
QTD
JOELHO 90 GRAUS, PVC, SOLDÁVEL, DN 25MM= 3,00UN | 3,00 | 3 | 3
3
TOTAL DA MEMÓRIA DE CÁLCULO: 3,00
13.9.1.6. 90373 JOELHO 90 GRAUS COM BUCHA DE LATÃO, PVC, SOLDÁVEL, DN 25MM, X 1/2 INSTALADO EM RAMAL OU SUB-RAMAL DE ÁGUA - FORNECIMENTO E INSTALAÇÃO. AF_06/2022 (UN)
QTD
JOELHO 90 GRAUS COM BUCHA DE LATÃO, PVC, SOLDÁVEL, DN 25MM= 5 UN | 5 | 5 | 5
5
TOTAL DA MEMÓRIA DE CÁLCULO: 5,00
13.9.1.7. 103947 BUCHA DE REDUÇÃO, CURTA, PVC, SOLDÁVEL, DN 25 X 20 MM, INSTALADO EM RAMAL OU SUB-RAMAL DE ÁGUA - FORNECIMENTO E INSTALAÇÃO. AF_06/2022 (UN)
QTD
BUCHA DE REDUÇÃO, CURTA, PVC, SOLDÁVEL, DN 25 X 20 MM= 5UN | 5 | 5 | 5
5
TOTAL DA MEMÓRIA DE CÁLCULO: 5,00
13.9.1.8. 89376 ADAPTADOR CURTO COM BOLSA E ROSCA PARA REGISTRO, PVC, SOLDÁVEL, DN 20MM X 1/2, INSTALADO EM RAMAL OU SUB-RAMAL DE ÁGUA - FORNECIMENTO E INSTALAÇÃO. AF_06/2022 (UN)
QTD
ADAPTADOR CURTO COM BOLSA E ROSCA PARA REGISTRO, PVC, SOLDÁVEL, DN 20MM X 1/2= 2,00UN | 2,00 | 2 | 2
2
TOTAL DA MEMÓRIA DE CÁLCULO: 2,00
13.9.1.9. 89429 ADAPTADOR CURTO COM BOLSA E ROSCA PARA REGISTRO, PVC, SOLDÁVEL, DN 25MM X 3/4, INSTALADO EM RAMAL DE DISTRIBUIÇÃO DE ÁGUA - FORNECIMENTO E INSTALAÇÃO. AF_06/2022 (UN)
QTD
ADAPTADOR CURTO COM BOLSA E ROSCA PARA REGISTRO, PVC, SOLDÁVEL, DN 25MM X 3/4= 4,00UN | 4 | 4 | 4
4
TOTAL DA MEMÓRIA DE CÁLCULO: 4,00
13.9.1.10. 94783 ADAPTADOR COM FLANGE E ANEL DE VEDAÇÃO, PVC, SOLDÁVEL, DN 20 MM X 1/2", INSTALADO EM RESERVAÇÃO PREDIAL DE ÁGUA - FORNECIMENTO E INSTALAÇÃO. AF_04/2024 (UN)
QTD
ADAPTADOR COM FLANGE E ANEL DE VEDAÇÃO, PVC, SOLDÁVEL, DN 20 MM X 1/2"= 1 UN | 1,00 | 1 | 1
1
TOTAL DA MEMÓRIA DE CÁLCULO: 1,00
13.9.1.11. 94703 ADAPTADOR COM FLANGE E ANEL DE VEDAÇÃO, PVC, SOLDÁVEL, DN 25 MM X 3/4", INSTALADO EM RESERVAÇÃO PREDIAL DE ÁGUA - FORNECIMENTO E INSTALAÇÃO. AF_04/2024 (UN)
QTD
ADAPTADOR COM FLANGE E ANEL DE VEDAÇÃO, PVC, SOLDÁVEL, DN 25 MM X 3/4"= 4,00 UN | 4,00 | 4 | 4
4
TOTAL DA MEMÓRIA DE CÁLCULO: 4,00
13.9.1.12. 02.02.06.110.01 RESERVATÓRIO DÁGUA DE FIBRA DE VIDRO CILÍNDRICO, CAPACIDADE 500 LITROS (UN)
QTD
Reservatório dágua de fibra de vidro cilíndrico, capacidade 500 litros = 1 UN | 1,00 | 1 | 1
1
TOTAL DA MEMÓRIA DE CÁLCULO: 1,00
13.9.1.13. 89353 REGISTRO DE GAVETA BRUTO, LATÃO, ROSCÁVEL, 3/4" - FORNECIMENTO E INSTALAÇÃO. AF_08/2021 (UN)
QTD
REGISTRO DE GAVETA BRUTO, LATÃO, ROSCÁVEL, 3/4"= 1 UN | 1,00 | 1 | 1
1
TOTAL DA MEMÓRIA DE CÁLCULO: 1,00
13.9.1.14. 10.005.031 (E) REGISTRO DE GAVETA, METAL CROMADO - 3/4" (UN)
QTD
REGISTRO DE GAVETA, METAL CROMADO - 3/4"= 1 UN | 1,00 | 1 | 1
1
TOTAL DA MEMÓRIA DE CÁLCULO: 1,00
13.9.1.15. 10.005.040 (E) REGISTRO DE PRESSÃO, METAL AMARELO - 1/2" (UN)
QTD
Registro pressão metal acabamento cromado diam.= 1/2"= 1 UN | 1,00 | 1 | 1
1
TOTAL DA MEMÓRIA DE CÁLCULO: 1,00
13.9.1.16. 94795 TORNEIRA DE BOIA PARA CAIXA D'ÁGUA, ROSCÁVEL, 1/2" - FORNECIMENTO E INSTALAÇÃO. AF_08/2021 (UN)
QTD
TORNEIRA DE BOIA PARA CAIXA D'ÁGUA, ROSCÁVEL, 1/2"= 1 UN | 1,00 | 1 | 1
1
TOTAL DA MEMÓRIA DE CÁLCULO: 1,00
13.9.2.1.1. 86933 BANCADA DE MÁRMORE SINTÉTICO 120 X 60CM, COM CUBA INTEGRADA, INCLUSO SIFÃO TIPO GARRAFA EM PVC, VÁLVULA EM PLÁSTICO CROMADO TIPO AMERICANA E TORNEIRA CROMADA LONGA, DE PAREDE, PADRÃO POPULAR - FORNECIMENTO E INSTALAÇÃO. AF_01/2020 (UN)
QTD
BANCADA DE MÁRMORE SINTÉTICO 120 X 60CM= 1 UN | 1,00 | 1 | 1
1
TOTAL DA MEMÓRIA DE CÁLCULO: 1,00
13.9.2.1.2. 86927 TANQUE DE MÁRMORE SINTÉTICO SUSPENSO, 22L OU EQUIVALENTE, INCLUSO SIFÃO TIPO GARRAFA EM PVC, VÁLVULA PLÁSTICA E TORNEIRA DE METAL CROMADO PADRÃO POPULAR - FORNEC. E INSTALAÇÃO. AF_01/2020 (UN)
QTD
TANQUE DE MÁRMORE SINTÉTICO SUSPENSO, 22L= 1 UN | 1,00 | 1 | 1
1
TOTAL DA MEMÓRIA DE CÁLCULO: 1,00
13.9.2.2.1. 86888 VASO SANITÁRIO SIFONADO COM CAIXA ACOPLADA LOUÇA BRANCA - FORNECIMENTO E INSTALAÇÃO. AF_01/2020 (UN)
QTD
VASO SANITÁRIO SIFONADO COM CAIXA ACOPLADA LOUÇA BRANCA= 1 UN | 1,00 | 1 | 1
1
TOTAL DA MEMÓRIA DE CÁLCULO: 1,00
13.9.2.2.2. 100849 ASSENTO SANITÁRIO CONVENCIONAL - FORNECIMENTO E INSTALACAO. AF_01/2020 (UN)
QTD
ASSENTO SANITÁRIO CONVENCIONAL= 1 UN | 1,00 | 1 | 1
1
TOTAL DA MEMÓRIA DE CÁLCULO: 1,00
13.9.2.2.3. 86939 LAVATÓRIO LOUÇA BRANCA COM COLUNA, *44 X 35,5* CM, PADRÃO POPULAR, INCLUSO SIFÃO FLEXÍVEL EM PVC, VÁLVULA E ENGATE FLEXÍVEL 30CM EM PLÁSTICO E COM TORNEIRA CROMADA PADRÃO POPULAR - FORNECIMENTO E INSTALAÇÃO. AF_01/2020 (UN)
QTD
LAVATÓRIO LOUÇA BRANCA COM COLUNA, *44 X 35,5* CM= 1 UN | 1,00 | 1 | 1
1
TOTAL DA MEMÓRIA DE CÁLCULO: 1,00
13.9.2.2.4. 95546 KIT DE ACESSORIOS PARA BANHEIRO EM METAL CROMADO, 5 PECAS, INCLUSO FIXAÇÃO. AF_01/2020 (UN)
QTD
KIT DE ACESSORIOS PARA BANHEIRO EM METAL CROMADO= 1 UN | 1,00 | 1 | 1
1
TOTAL DA MEMÓRIA DE CÁLCULO: 1,00
13.9.2.2.5. 100860 CHUVEIRO ELÉTRICO COMUM CORPO PLÁSTICO, TIPO DUCHA - FORNECIMENTO E INSTALAÇÃO. AF_01/2020 (UN)
QTD
CHUVEIRO ELÉTRICO COMUM CORPO PLÁSTICO= 1 UN | 1,00 | 1 | 1
1
TOTAL DA MEMÓRIA DE CÁLCULO: 1,00
13.10.1. 10.009.033 (E) TUBO DE PVC RÍGIDO, PONTA E BOLSA (LINHA ESGOTO) - 100MM (4") (M)
QTD
TUBO DE PVC RÍGIDO, PONTA E BOLSA (LINHA ESGOTO) - 100MM (4")= 10M | 10,00 | 10 | 10
10
TOTAL DA MEMÓRIA DE CÁLCULO: 10,00
13.10.2. 10.009.031 (E) TUBO DE PVC RÍGIDO, PONTA E BOLSA (LINHA ESGOTO) - 50MM (2") (M)
QTD
UBO DE PVC RÍGIDO, PONTA E BOLSA (LINHA ESGOTO) - 50MM (2")= 2,00M | 2,00 | 2 | 2
2
TOTAL DA MEMÓRIA DE CÁLCULO: 2,00
13.10.3. 10.009.030 (E) TUBO DE PVC RÍGIDO, PONTA E BOLSA (LINHA ESGOTO) - 40MM (1 1/2") (M)
QTD
TUBO DE PVC RÍGIDO, PONTA E BOLSA (LINHA ESGOTO) - 40MM (1 1/2")= 12,00M | 12 | 12 | 12
12
TOTAL DA MEMÓRIA DE CÁLCULO: 12,00
13.10.4. 89811 CURVA CURTA 90 GRAUS, PVC, SERIE NORMAL, ESGOTO PREDIAL, DN 100 MM, JUNTA ELÁSTICA, FORNECIDO E INSTALADO EM PRUMADA DE ESGOTO SANITÁRIO OU VENTILAÇÃO. AF_08/2022 (UN)
QTD
CURVA CURTA 90 GRAUS, PVC, SERIE NORMAL, ESGOTO PREDIAL, DN 100 MM= 3,00 UN | 3,00 | 3 | 3
3
TOTAL DA MEMÓRIA DE CÁLCULO: 3,00
13.10.5. 89728 CURVA CURTA 90 GRAUS, PVC, SERIE NORMAL, ESGOTO PREDIAL, DN 40 MM, JUNTA SOLDÁVEL, FORNECIDO E INSTALADO EM RAMAL DE DESCARGA OU RAMAL DE ESGOTO SANITÁRIO. AF_08/2022 (UN)
QTD
CURVA CURTA 90 GRAUS, PVC, SERIE NORMAL, ESGOTO PREDIAL, DN 40 MM= 3 UN | 3,00 | 3 | 3
3
TOTAL DA MEMÓRIA DE CÁLCULO: 3,00
13.10.6. 89726 JOELHO 45 GRAUS, PVC, SERIE NORMAL, ESGOTO PREDIAL, DN 40 MM, JUNTA SOLDÁVEL, FORNECIDO E INSTALADO EM RAMAL DE DESCARGA OU RAMAL DE ESGOTO SANITÁRIO. AF_08/2022 (UN)
QTD
JOELHO 45 GRAUS, PVC, SERIE NORMAL, ESGOTO PREDIAL, DN 40 MM= 2,00 UN | 2,00 | 2 | 2
2
TOTAL DA MEMÓRIA DE CÁLCULO: 2,00
13.10.7. 89724 JOELHO 90 GRAUS, PVC, SERIE NORMAL, ESGOTO PREDIAL, DN 40 MM, JUNTA SOLDÁVEL, FORNECIDO E INSTALADO EM RAMAL DE DESCARGA OU RAMAL DE ESGOTO SANITÁRIO. AF_08/2022 (UN)
QTD
OELHO 90 GRAUS, PVC, SERIE NORMAL, ESGOTO PREDIAL, DN 40 MM= 3UN | 3 | 3 | 3
3
TOTAL DA MEMÓRIA DE CÁLCULO: 3,00
13.10.8. 89833 TE, PVC, SERIE NORMAL, ESGOTO PREDIAL, DN 100 X 100 MM, JUNTA ELÁSTICA, FORNECIDO E INSTALADO EM PRUMADA DE ESGOTO SANITÁRIO OU VENTILAÇÃO. AF_08/2022 (UN)
QTD
TE, PVC, SERIE NORMAL, ESGOTO PREDIAL, DN 100 X 100 MM= 2,00 UN | 2,00 | 2 | 2
2
TOTAL DA MEMÓRIA DE CÁLCULO: 2,00
13.10.9. 104353 JUNÇÃO DE REDUÇÃO INVERTIDA, PVC, SÉRIE NORMAL, ESGOTO PREDIAL, DN 100 X 50 MM, JUNTA ELÁSTICA, FORNECIDO E INSTALADO EM PRUMADA DE ESGOTO SANITÁRIO OU VENTILAÇÃO. AF_08/2022 (UN)
QTD
JUNÇÃO DE REDUÇÃO INVERTIDA, PVC, SÉRIE NORMAL, ESGOTO PREDIAL, DN 100 X 50 MM= 1UN | 1,00 | 1 | 1
1
TOTAL DA MEMÓRIA DE CÁLCULO: 1,00
13.10.10. 104341 BUCHA DE REDUÇÃO LONGA, PVC, SÉRIE NORMAL, ESGOTO PREDIAL, DN 50 X 40 MM, JUNTA SOLDÁVEL E ELÁSTICA, FORNECIDO E INSTALADO EM RAMAL DE DESCARGA OU RAMAL DE ESGOTO SANITÁRIO. AF_08/2022 (UN)
QTD
BUCHA DE REDUÇÃO LONGA, PVC, SÉRIE NORMAL, ESGOTO PREDIAL, DN 50 X 40 MM= 1UN | 1,00 | 1 | 1
1
TOTAL DA MEMÓRIA DE CÁLCULO: 1,00
13.10.11. 89752 LUVA SIMPLES, PVC, SERIE NORMAL, ESGOTO PREDIAL, DN 40 MM, JUNTA SOLDÁVEL, FORNECIDO E INSTALADO EM RAMAL DE DESCARGA OU RAMAL DE ESGOTO SANITÁRIO. AF_08/2022 (UN)
QTD
LUVA SIMPLES, PVC, SERIE NORMAL, ESGOTO PREDIAL, DN 40 MM= 3UN | 3,00 | 3 | 3
3
TOTAL DA MEMÓRIA DE CÁLCULO: 3,00
13.10.12. 89778 LUVA SIMPLES, PVC, SERIE NORMAL, ESGOTO PREDIAL, DN 100 MM, JUNTA ELÁSTICA, FORNECIDO E INSTALADO EM RAMAL DE DESCARGA OU RAMAL DE ESGOTO SANITÁRIO. AF_08/2022 (UN)
QTD
LUVA SIMPLES, PVC, SERIE NORMAL, ESGOTO PREDIAL, DN 100 MM= 1UN | 1,00 | 1 | 1
1
TOTAL DA MEMÓRIA DE CÁLCULO: 1,00
13.10.13. 89707 CAIXA SIFONADA, PVC, DN 100 X 100 X 50 MM, JUNTA ELÁSTICA, FORNECIDA E INSTALADA EM RAMAL DE DESCARGA OU EM RAMAL DE ESGOTO SANITÁRIO. AF_08/2022 (UN)
QTD
CAIXA SIFONADA, PVC, DN 100 X 100 X 50 MM= 1UN | 1,00 | 1 | 1
1
TOTAL DA MEMÓRIA DE CÁLCULO: 1,00
13.10.14. 16.08.028 CI-01 CAIXA DE INSPECAO 60X60CM PARA ESGOTO (UN)
QTD
CAIXA DE INSPEÇÃO= 1 UN | 1,00 | 1 | 1
1
TOTAL DA MEMÓRIA DE CÁLCULO: 1,00
13.10.15. 98102 CAIXA DE GORDURA SIMPLES, CIRCULAR, EM CONCRETO PRÉ-MOLDADO, DIÂMETRO INTERNO = 0,4 M, ALTURA INTERNA = 0,4 M. AF_12/2020 (UN)
QTD
CAIXA DE GORDURA= 1 UN | 1,00 | 1 | 1
1
TOTAL DA MEMÓRIA DE CÁLCULO: 1,00
13.10.16. 02.03.05.900.05 CAIXA DE PASSAGEM EM ALVENARIA DE 0,60 X 0,60 X 0,60 M COM TAMPA DE CONCRETO (UN)
QTD
CAIXA DE PASSAGEM= 1UN | 1,00 | 1 | 1
1
TOTAL DA MEMÓRIA DE CÁLCULO: 1,00
KÉZYA DE SOUZA GOMES ENG. CIVIL / RESPONSÁVEL TÉCNICA CREA Nº 5069846797-SP ART Nº 2620252059858 Retificadora À 2620251554215 EDUARDO DE SOUZA MARTINS SECRETÁRIO DE OBRAS E PLANEJAMENTO CPF: 136.843.168-22