## orcamento
1.1.1. 01.20.691 LEVANTAMENTO PLANIMÉTRICO CADASTRAL COM ÁREAS OCUPADAS PREDOMINANTEMENTE POR COMUNIDADES - ÁREA ATÉ 20.000 M² (MÍNIMO DE 3.500 M²) (M2)
QTD
Levantamento Planialtimétrico da área de intervenção ¦ Área CAD | 47246,00 | 47246 | 47246
47246
TOTAL DA MEMÓRIA DE CÁLCULO: 47.246,00
1.1.2. 01.21.110 SONDAGEM DO TERRENO À PERCUSSÃO (MÍNIMO DE 30 M) (M)
QTD
FUROS DE SONDAGEM ¦ 15,00 UNX 30 METROS | 15*30 | 450 | 450
450
TOTAL DA MEMÓRIA DE CÁLCULO: 450,00
1.1.3. 01.21.010 TAXA DE MOBILIZAÇÃO E DESMOBILIZAÇÃO DE EQUIPAMENTOS PARA EXECUÇÃO DE SONDAGEM (TX)
QTD
Taxa de mobilização e desmobilização de equipamentos para execução de sondagem ¦ 1 unid | 1 | 1 | 1
1
TOTAL DA MEMÓRIA DE CÁLCULO: 1,00
1.1.4. 01.20.010 TAXA DE MOBILIZAÇÃO E DESMOBILIZAÇÃO DE EQUIPAMENTOS PARA EXECUÇÃO DE LEVANTAMENTO TOPOGRÁFICO (TX)
QTD
Taxa de mobilização e desmobilização de equipamentos para execução de levantamento topográfico ¦ 1 unid | 1,00 | 1 | 1
1
TOTAL DA MEMÓRIA DE CÁLCULO: 1,00
1.2.1. 02.006.005 (I) ENSAIOS DE LABORATÓRIO - GRANULOMETRIA (ENS.)
QTD
ENSAIOS DE LABORATÓRIO - GRANULOMETRIA | 5 | 5 | 5
5
TOTAL DA MEMÓRIA DE CÁLCULO: 5,00
1.2.2. 02.006.001 (I) ENSAIOS DE LABORATÓRIO - UMIDADE NATURAL (ENS.)
QTD
ENSAIOS DE LABORATÓRIO - UMIDADE NATURAL | 5 | 5 | 5
5
TOTAL DA MEMÓRIA DE CÁLCULO: 5,00
1.2.3. 02.006.002 (I) ENSAIOS DE LABORATÓRIO - LIMITE DE LIQUIDEZ (ENS.)
QTD
ENSAIOS DE LABORATÓRIO - LIMITE DE LIQUIDEZ | 5 | 5 | 5
5
TOTAL DA MEMÓRIA DE CÁLCULO: 5,00
1.2.4. 02.006.004 (I) ENSAIOS DE LABORATÓRIO - COMPACTAÇÃO (ENS.)
QTD
ENSAIOS DE LABORATÓRIO - COMPACTAÇÃO | 5 | 5 | 5
5
TOTAL DA MEMÓRIA DE CÁLCULO: 5,00
1.2.5. 02.006.006 (I) ENSAIOS DE LABORATÓRIO - PROCTOR SIMPLES (ENS.)
QTD
ENSAIOS DE LABORATÓRIO - PROCTOR SIMPLES | 5 | 5 | 5
5
TOTAL DA MEMÓRIA DE CÁLCULO: 5,00
1.2.6. 02.006.007 (I) ENSAIOS DE LABORATÓRIO - CBR MOLDADO (ENS.)
QTD
ENSAIOS DE LABORATÓRIO - CBR MOLDADO | 5 | 5 | 5
5
TOTAL DA MEMÓRIA DE CÁLCULO: 5,00
1.2.7. 20.006.002 (E) CONCRETO - ENSAIOS DE RUPTURA A COMPRESSÃO (CORPOS DE PROVA) (UN)
QTD
CONCRETO - ENSAIOS DE RUPTURA A COMPRESSÃO (CORPOS DE PROVA) | 5 | 5 | 5
5
TOTAL DA MEMÓRIA DE CÁLCULO: 5,00
1.2.8. 20.006.011 (E) AÇO - ENSAIOS DE TRAÇÃO EM BARRAS (UN)
QTD
ENSAIOS DE TRAÇÃO EM BARRAS | 3 | 3 | 3
3
TOTAL DA MEMÓRIA DE CÁLCULO: 3,00
1.2.9. 20.006.012 (E) AÇO - ENSAIOS DE DOBRAMENTO EM BARRAS (UN)
QTD
AÇO - ENSAIOS DE DOBRAMENTO EM BARRAS | 3 | 3 | 3
3
TOTAL DA MEMÓRIA DE CÁLCULO: 3,00
1.2.10. 20.006.013 (E) AÇO - ENSAIOS DE VERIFICAÇÃO DE BITOLA (UN)
QTD
AÇO - ENSAIOS DE VERIFICAÇÃO DE BITOLA | 3 | 3 | 3
3
TOTAL DA MEMÓRIA DE CÁLCULO: 3,00
1.3.1. 03.009.000 (I) ESTUDO HIDROLÓGICO DE ÁREA ARRUADA (KM2)
QTD
METRAGEM ADOTADA DA ÁREA DE CONTRIBUIÇÃO = 2 km² | 2,00 | 2 | 2
2
TOTAL DA MEMÓRIA DE CÁLCULO: 2,00
1.3.2. 03.011.000 (I) ESTUDO HIDRÁULICO DE VIA SITUADA EM ÁREA, OBJETO DE ESTUDO HIDROLÓGICO (M)
QTD
ESTUDO HIDRÁULICO DE VIAS =195,00 | 195,00 | 195 | 195
ESTUDO HIDRÁULICO DA ESCADAS 2 UN¦ 60,65 M | 60,65 | 60.65 | 60.65
ESTUDO HIDRÁULICO DA BLs ¦ 63,10 M | 37,00 | 37 | 37
ESTUDO HIDRÁULICO DE TUBULAÇÃO =363,80 M | 363,8 | 363.8 | 363.8
656.45
TOTAL DA MEMÓRIA DE CÁLCULO: 656,45
1.3.3. 01.27.041 LAUDO DE CARACTERIZAÇÃO DE VEGETAÇÃO (UN)
QTD
LAUDO DE CARACTERIZAÇÃO AMBIENTAL¦ 1 UN | 1 | 1 | 1
1
TOTAL DA MEMÓRIA DE CÁLCULO: 1,00
1.3.4. 20.003.061 (E) PROJETO EXECUTIVO (PRANCHA A1) (UN)
QTD
PROJETO DE SINALIZAÇÃO E SEGURANÇA DA OBRA | 1,00 | 1 | 1
PROJETO GEOTÉCNICO | 4,00 | 4 | 4
PROJETO DE DRENAGEM | 2,00 | 2 | 2
PROJETOS - CONTENÇÕES 1,2,3, 4, 5 e 6 | 15,00 | 15 | 15
PROJETOS AMBIENTAL E DE RECUPERAÇÃO AMBIENTAL | 1,00 | 1 | 1
PROJETO DE AS BUIT | 5,00 | 5 | 5
PROJETO PARA DESAPROPRIAÇÃO | 2,00 | 2 | 2
30
TOTAL DA MEMÓRIA DE CÁLCULO: 30,00
1.3.5. 01.022.000 (I) RELATÓRIO TÉCNICO (M)
QTD
RELATÓRIO DE CONCLUSÃO DE OBRA COM REDUÇÃO DE GRAU DE RISCO /ELIMINAÇÃO DE RISCO ¦ TALUDE 04¦77,06+25,80+3,70 =106,56 M | 77,06+25,80+3,70 | 106.56 | 106.56
RELATÓRIO DE CONCLUSÃO DE OBRA COM REDUÇÃO DE GRAU DE RISCO /ELIMINAÇÃO DE RISCO ¦ TALUDE 06¦20,00 M =10,00 X 2 MUROS | 10,00*2 | 20 | 20
RELATÓRIO DE CONCLUSÃO DE OBRA COM REDUÇÃO DE GRAU DE RISCO /ELIMINAÇÃO DE RISCO ¦ TALUDE 07¦5,70 M =5,70 | 5,70 | 5.7 | 5.7
RELATÓRIO DE CONCLUSÃO DE OBRA COM REDUÇÃO DE GRAU DE RISCO /ELIMINAÇÃO DE RISCO ¦ TALUDE 01,02,03,05¦19,05+58,50+39,44+24,36=141,35 M | 19,05+58,50+39,44+24,36 | 141.35 | 141.35
273.61
TOTAL DA MEMÓRIA DE CÁLCULO: 273,61
2.1. 90777 ENGENHEIRO CIVIL DE OBRA JUNIOR COM ENCARGOS COMPLEMENTARES (H)
QTD
ENGENHEIRO CIVIL DE OBRA ¦ 40h/semana × 4,33semanas/mês= 78h/mês ¦ 6 meses de obra | 173,20*6 | 1039.2 | 1039.2
1039.2
TOTAL DA MEMÓRIA DE CÁLCULO: 1.039,20
2.2. 90776 ENCARREGADO GERAL COM ENCARGOS COMPLEMENTARES (H)
QTD
ENCARREGADO GERAL ¦40h/semana × 4,33semanas/mês= 173,20h/mês ¦ 6 meses de obra | 173,20*6 | 1039.2 | 1039.2
1039.2
TOTAL DA MEMÓRIA DE CÁLCULO: 1.039,20
2.3. 100309 TÉCNICO EM SEGURANÇA DO TRABALHO COM ENCARGOS COMPLEMENTARES (H)
QTD
TÉCNICO EM SEGURANÇA DO TRABALHO ¦30h/semana × 4,33semanas/mês= 129,90h/mês ¦ 6 meses de obra | 129,90*6 | 779.4 | 779.4
779.4
TOTAL DA MEMÓRIA DE CÁLCULO: 779,40
3.1. 103689 FORNECIMENTO E INSTALAÇÃO DE PLACA DE OBRA COM CHAPA GALVANIZADA E ESTRUTURA DE MADEIRA. AF_03/2022_PS (M2)
QTD
PLACA DE OBRA ¦ RUA SÃO PEDRO - 3,00 M x 1,50 M | 3*1,50 | 4.5 | 4.5
4.5
TOTAL DA MEMÓRIA DE CÁLCULO: 4,50
3.2. 98459 TAPUME COM TELHA METÁLICA. AF_03/2024 (M2)
QTD
TAPUME PARA FECHAMENTO DA OBRA= 75,00 COMPRIMENTO X 2,10 ALTURA | 75,00*2,10 | 157.5 | 157.5
157.5
TOTAL DA MEMÓRIA DE CÁLCULO: 157,50
3.3. 10.016.002 (I) SINALIZAÇÃO - ILUMINAÇÃO (M)
QTD
ÁREA DE INTERVENÇÃO DA RUA SÃO PEDRO ¦195,00 M | 195,00 | 195 | 195
195
TOTAL DA MEMÓRIA DE CÁLCULO: 195,00
3.4. 10.018.000 (I) PROTEÇÃO PARA TERCEIROS COM TELA DE NYLON (M2)
QTD
PROTEÇÃOTELA DE NYLON 1,20 H X 273,61 M =250,00 M² | 250,00*1,20 | 300 | 300
300
TOTAL DA MEMÓRIA DE CÁLCULO: 300,00
4.1. 00010775 LOCACAO DE CONTAINER 2,30 X 6,00 M, ALT. 2,50 M, COM 1 SANITARIO, PARA ESCRITORIO, COMPLETO, SEM DIVISORIAS INTERNAS (NAO INCLUI MOBILIZACAO/DESMOBILIZACAO) (MES)
QTD
LOCACAO DE CONTAINER PARA ESCRITÓRIO 2,30 X 6,00 M, ALT. 2,50 M ¦ 1 unid x 6 meses de obra | 1*6,00 | 6 | 6
6
TOTAL DA MEMÓRIA DE CÁLCULO: 6,00
4.2. 02.02.150 LOCAÇÃO DE CONTAINER TIPO DEPÓSITO - ÁREA MÍNIMA DE 13,80 M² (UNMES)
QTD
LOCACAO DE CONTAINER PARA DEPOSITO 2,30 X 6,00 M, ALT. 2,50 M ¦ 1 unid x 6 meses de obra | 1*6,00 | 6 | 6
6
TOTAL DA MEMÓRIA DE CÁLCULO: 6,00
4.3. 16.06.052 LOCAÇÃO MENSAL DE ESTRUTURA DE COBERTURA IMPERMEÁVEL (TENDA) INCLUSIVE MONTAGEM E FRETE. (M2)
QTD
LOCAÇÃO DE TENDA IMPERMEÁVEL 3m x 3m x 6 meses (COLABORADORES) | (3*3)*6 | 54 | 54
LOCAÇÃO DE TENDA IMPERMEÁVEL 3m x 3m x 6 meses (EQUIPAMENTO) | (3*3)*6 | 54 | 54
108
TOTAL DA MEMÓRIA DE CÁLCULO: 108,00
4.4. 02.01.180 BANHEIRO QUÍMICO MODELO STANDARD, COM MANUTENÇÃO CONFORME EXIGÊNCIAS DA CETESB (UNMES)
QTD
Banheiro químico modelo Standard ¦2 un x 6 mês | 2*6 | 12 | 12
12
TOTAL DA MEMÓRIA DE CÁLCULO: 12,00
4.5. 02.002.002 (I) MOBILIZAÇÃO E INSTALAÇÃO DE 1 EQUIPAMENTO (UN)
QTD
MOBILIZAÇÃO PARA CONTAINER E BANHEIRO QUIMICO= 3 EQUIPAMENTOS | 3,00 | 3 | 3
3
TOTAL DA MEMÓRIA DE CÁLCULO: 3,00
4.6. 98461 ESTRUTURA DE MADEIRA PROVISÓRIA PARA SUPORTE DE CAIXA DÁGUA ELEVADA DE 1000 LITROS. AF_03/2024 (UN)
QTD
ESTRUTURA ELEVADA PARA CAIXA ¦ 1 UN | 1 | 1 | 1
1
TOTAL DA MEMÓRIA DE CÁLCULO: 1,00
4.7. 102623 CAIXA D´ÁGUA EM POLIETILENO, 1000 LITROS (INCLUSOS TUBOS, CONEXÕES E TORNEIRA DE BÓIA) - FORNECIMENTO E INSTALAÇÃO. AF_06/2021 (UN)
QTD
CAIXA D' ÁGUA ¦ 1 UN | 1 | 1 | 1
1
TOTAL DA MEMÓRIA DE CÁLCULO: 1,00
4.8. 02.01.03.220.01 LIGAÇÃO PROVISÓRIA DE ENERGIA ELÉTRICA - INSTALAÇÃO MÍNIMA (UN)
QTD
LIGAÇÃO PROVISORIA¦ 1 UN | 1 | 1 | 1
1
TOTAL DA MEMÓRIA DE CÁLCULO: 1,00
5.1. 01.001.008 (E) LIMPEZA MANUAL GERAL INCLUSIVE REMOÇÃO DE COBERTURA VEGETAL - TRONCO ATÉ 10CM - SEM TRANSPORTE (M2)
QTD
LIMPEZA DE TERRENO L.01 | 172,00 | 172 | 172
LIMPEZA DE TERRENO L.02 | 650,00 | 650 | 650
LIMPEZA DE TERRENO L.03 | 197,50 | 197.5 | 197.5
LIMPEZA DE TERRENO L.04 | 816,00 | 816 | 816
LIMPEZA DE TERRENO L.05 | 52,35 | 52.35 | 52.35
LIMPEZA DE TERRENO L.06 | 100,00 | 100 | 100
1987.85
TOTAL DA MEMÓRIA DE CÁLCULO: 1.987,85
5.2. 97636 DEMOLIÇÃO PARCIAL DE PAVIMENTO ASFÁLTICO, DE FORMA MECANIZADA, SEM REAPROVEITAMENTO. AF_09/2023 (M2)
QTD
DEMOLIÇÃO DE PAVIMENTO EM CONCRETO (R. SÃO MARCOS)= 240,00M² | 240 | 240 | 240
240
TOTAL DA MEMÓRIA DE CÁLCULO: 240,00
5.3. 104796 DEMOLIÇÃO DE GUIAS, SARJETAS OU SARJETÕES, DE FORMA MECANIZADA, SEM REAPROVEITAMENTO. AF_09/2023 (M)
QTD
DEMOLIÇÃO DE GUIA EXISTENTE (R. SÃO PEDRO) = 208 M X 2 LADOS | 208*2 | 416 | 416
DEMOLIÇÃO DE SARJETA EXISTENTE (R. SÃO PEDRO)= 208M X 2 LADOS | 208*2 | 416 | 416
832
TOTAL DA MEMÓRIA DE CÁLCULO: 832,00
5.4. 97625 DEMOLIÇÃO DE ALVENARIA PARA QUALQUER TIPO DE BLOCO, DE FORMA MECANIZADA, SEM REAPROVEITAMENTO. AF_09/2023 (M3)
QTD
DEMOLIÇÃO C-1 = 52M LINEARES X 3,00 ALTURA X 0,15M DE ESPESSURA DA ALVENARIA | (52,00*0,15)*3,00 | 23.4 | 23.4
DEMOLIÇÃO C-2 = 25M LINEARES X 3,00 ALTURA X 0,15M DE ESPESSURA DA ALVENARIA | (25,00*0,15)*3,00 | 11.25 | 11.25
DEMOLIÇÃO DAS BOCA DE LOBO SIMPLES= 4,45M X 0,15M*2 UN DE ESPESSURA X 1,20M DE ALTURA | (4,45*0,15)*1,20*2 | 1.6 | 1.6
DEMOLIÇÃO DE CAIXA 5UN = 7,50M X 0,15M DE ESPESSURA X 1,00M DE ALTURAX 5UN | (7,50*0,15)*1,00*5 | 5.63 | 5.63
41.88
TOTAL DA MEMÓRIA DE CÁLCULO: 41,88
5.5. 1619006 DEMOLIÇÃO MECÂNICA DE CONCRETO SIMPLES COM ESCAVADEIRA HIDRÁULICA (M³)
QTD
DEMOLIÇÃO DE CALÇADAS= 97,80M² X 0,10M DE ESPESSURA | 97,80*0,10 | 9.78 | 9.78
DEMOLIÇÃO CONCRETO RUA SÃO PEDRO= 1.040,00M² X 0,07M DE ESPESSURA | 1040*0,07 | 72.8 | 72.8
82.58
TOTAL DA MEMÓRIA DE CÁLCULO: 82,58
5.6. 06.002.000 (I) ARRANCAMENTO E REMOÇÃO DE CANALIZAÇÃO 0 > 60CM (M)
QTD
ARRANCAMENTO DE TUBULAÇÃO CONCRETO DN 400 = 4M (R.SÃO MARCOS) E 5M (RUA ST.ANTONIO) | 4+5 | 9 | 9
9
TOTAL DA MEMÓRIA DE CÁLCULO: 9,00
5.7. 10.060.004 (E) RETIRADA DE TUBULAÇÃO DE PVC RÍGIDO - ACIMA DE 4" (M)
QTD
RETIRADA DE TUBULAÇÃO DE PVC RÍGIDO DE ESGOTO=80M | 80,00 | 80 | 80
80
TOTAL DA MEMÓRIA DE CÁLCULO: 80,00
5.8. COM-74165334 CARGA, MANOBRA E DESCARGA DE SOLOS E MATERIAIS GRANULARES EM CAMINHÃO BASCULANTE 6 M³ E TAXA DE DESTINAÇÃO DE RESÍDUO SÓLIDO EM ATERRO, TIPO SOLO/TERRA (M3)
QTD
LIMPEZA DE TERRENO 01 A 06 = 1985,50 M² X 0,13M ESPESSURA + 30% DE EMPOLAMENTO | (1985,50*0,13)*1,30 | 335.55 | 335.55
DEMOLIÇÃO DE GUIA EXISTENTE = 208M X 2 LADOS X 0,15M DE LARGURA X 0,30M DE ALTURA + 50% DE EMPOLAMENTO | (208*2*0,15*0,30)*1,50 | 28.08 | 28.08
DEMOLIÇÃO DE SARJETA EXISTENTE= 208M X 2LADOS X 0,30M DE LARGURA X 0,15M DE ALTURA + 50% DE EMPOLAMENTO | (208*2*0,30*0,15)*1,50 | 28.08 | 28.08
DEMOLIÇÃO C-1 = 50M LINEARES X 0,15M DE ESPESSURA DAS PAREDES X 3,00 DE ALTURA + 50% DE EMPOLAMENTO | (52,00*0,15)*3,00*1,50 | 35.1 | 35.1
DEMOLIÇÃO C-2 = 25M LINEARES X 3,00 ALTURA X 0,15M DE ESPESSURA DA ALVENARIA+ 50% DE EMPOLAMENTO | 78,30*0,10*1,20*1,50 | 14.09 | 14.09
DEMOLIÇÃO DAS BOCA DE LOBO SIMPLES= 4,45M X 0,15M*2 UN DE ESPESSURA X 1,20M DE ALTURA+ 50%EMPOLAMENTO | (4,45*0,15)*1,20*2*1,50 | 2.4 | 2.4
DEMOLIÇÃO DE CAIXA 5UN = 7,50M X 0,15M DE ESPESSURA X 1,00M DE ALTURAX 5UN+ 50% EMPOLAMENTO | (7,50*0,15)*1,00*5*1,50 | 8.44 | 8.44
DEMOLIÇÃO DE CALÇADAS= 97,80M² X 0,15M DE ESPESSURA + 50 % EMPOLAMENTO | 97,80*0,15*1,50 | 22.01 | 22.01
DEMOLIÇÃO DE PAVIMENTO EM CONCRETO= 1040,00M² X 0,07M DE ESPESSURA + 50 % EMPOLAMENTO | 1040,00*0,07*1,50 | 109.2 | 109.2
ARRANCAMENTO DE TUBULAÇÃO CONCRETO DN 400=9M DE COMPRIMENTO + 50 % EMPOLAMENTO | 9*1,50 | 13.5 | 13.5
596.45
TOTAL DA MEMÓRIA DE CÁLCULO: 596,45
5.9. 95875 TRANSPORTE COM CAMINHÃO BASCULANTE DE 10 M³, EM VIA URBANA PAVIMENTADA, DMT ATÉ 30 KM (UNIDADE: M3XKM). AF_07/2020 (M3XKM)
QTD
TRANSPORTE DAS LIMPEZAS E DEMOLIÇÕES= 596,45M³ X 30KM | 596,45*30 | 17893.5 | 17893.5
17893.5
TOTAL DA MEMÓRIA DE CÁLCULO: 17.893,50
6.1. COMP-69677101 DESTOCAMENTO DE ÁRVORES COM DIÂMETRO DE 0,15 A 0,30 M (UN)
QTD
Area de Limpeza x 0,05 Densidade Arvore/m² | 1987,85*0,05 | 99.39 | 99.39
99.39
TOTAL DA MEMÓRIA DE CÁLCULO: 99,39
6.2. COM-43666559 CORTE MANUAL DE TERRA, CARGA MANUAL, TRANSPORTE ATÉ 1KM E TAXA DE DESTINAÇÃO EM ATERRO (M3)
QTD
RETALUDAMENTO MANUAL DO TALUDE 2¦ 172,00 M² X 0,50CM P ROFUNDIDADE DE ACERTO + 30 % EMPOLAMENTO | 172,00*0,50*1,30 | 111.8 | 111.8
RETALUDAMENTO MANUAL DO TALUDE 4¦816,00 M²X 0,80 CM PROFUNDIDADE DE ACERTO + 30 % EMPOLAMENTO | 816,00*0,80*1,30 | 848.64 | 848.64
RETALUDAMENTO MANUAL DO TALUDE 5¦52,35M²X 2,00 M PROFUNDIDADE DE ACERTO + 30 % EMPOLAMENTO | 52,35*2,00*1,30 | 136.11 | 136.11
RETALUDAMENTO MANUAL DO TALUDE 6¦ 100,00M²X 2,50 CM PROFUNDIDADE DE ACERTO + 30 % EMPOLAMENTO | 100*2,50*1,30 | 325 | 325
RETALUDAMENTO MANUAL DO TALUDE 7¦ 50,00M²X 0,80 CM PROFUNDIDADE DE ACERTO + 30 % EMPOLAMENTO | 50,00*0,80*1,30 | 52 | 52
1473.55
TOTAL DA MEMÓRIA DE CÁLCULO: 1.473,55
6.3. 04.010.000 (I) ESCAVAÇÃO MECÂNICA, CARGA E REMOÇÃO DE TERRA ATÉ A DISTÂNCIA MÉDIA DE 1,0KM, COM CAMINHÃO BASCULANTE DE 10M3 (M3)
QTD
ESCAVAÇÃO MECÂNICA ESTABILIZAÇÃO 3 ¦650,00M² X 0,30 + 30% DE EMPOLAMENTO | 650,00*0,30*1,30 | 253.5 | 253.5
253.5
TOTAL DA MEMÓRIA DE CÁLCULO: 253,50
6.4. 95875 TRANSPORTE COM CAMINHÃO BASCULANTE DE 10 M³, EM VIA URBANA PAVIMENTADA, DMT ATÉ 30 KM (UNIDADE: M3XKM). AF_07/2020 (M3XKM)
QTD
TRANSPORTE DE MATERIAL PROVENIENTE DO CORTE= 1.473,55M³ X 13KM | 1473,55*13 | 19156.15 | 19156.15
TRANSPORTE DO MATERIAL PROVENIENTE DA ESCAVAÇÃO DO MURO CORTE MECANIZADO= 295,10³ X 13KM | 253,50*13 | 3295.5 | 3295.5
22451.65
TOTAL DA MEMÓRIA DE CÁLCULO: 22.451,65
6.5. 98504 PLANTIO DE GRAMA BATATAIS EM PLACAS. AF_07/2024 (M2)
QTD
PLANTIO EM ESTABILIZAÇÃO 02 ¦ 172,00 M² | 172,00 | 172 | 172
PLANTIO EM ESTABILIZAÇÃO 03 ¦ 650,00 M² | 650,00 | 650 | 650
PLANTIO EM ESTABILIZAÇÃO 04 ¦ 816,00 M² | 816,00 | 816 | 816
PLANTIO EM ESTABILIZAÇÃO 05 ¦ 52,40 M² | 52,40 | 52.4 | 52.4
PLANTIO EM ESTABILIZAÇÃO 06 ¦ 100,00 M² | 100,00 | 100 | 100
PLANTIO EM ESTABILIZAÇÃO 07 ¦ 50,00 M² | 50,00 | 50 | 50
1840.4
TOTAL DA MEMÓRIA DE CÁLCULO: 1.840,40
7.1. 02.01.03.120.04 BANDEJA SALVA-VIDAS PRIMÁRIA, DE MADEIRA - COM FORRO EM CHAPA COMPENSADA - LARGURA 2,50 M (M)
QTD
INSTALAÇÃO DE BANDEJAS SALVA VIDAS:ESTABILIZAÇÃO DE TALUDE 03= 99,90M | 36,20 | 36.2 | 36.2
INSTALAÇÃO DE BANDEJAS SALVA VIDAS: :ESTABILIZAÇÃO DE TALUDE04= 38,50M | 38,50 | 38.5 | 38.5
74.7
TOTAL DA MEMÓRIA DE CÁLCULO: 74,70
7.2. 2106233 ESCORAMENTO METÁLICO TUBULAR GALVANIZADO PARA FORMAS COM CAPACIDADE DE 3.200 A 1.600 KG POR UNIDADE - REGULÁVEL DE 1,8 A 3,0 M - UTILIZAÇÃO DE 20 VEZES - FORNECIMENTO, INSTALAÇÃO E RETIRADA (UN)
QTD
ESCORAMENTO METALICO¦50 UN | 50 | 50 | 50
50
TOTAL DA MEMÓRIA DE CÁLCULO: 50,00
7.3. 93961 EXECUÇÃO DE GRAMPO PARA SOLO GRAMPEADO COM COMPRIMENTO MAIOR QUE 10 M, DIÂMETRO DE 10 CM, PERFURAÇÃO COM EQUIPAMENTO MANUAL E ARMADURA COM DIÂMETRO DE 20 MM. AF_07/2024 (M)
QTD
ESTABILIZAÇÃO DE TALUDE 01¦8 FUROS ¦8 BARRAS DE 15 M ¦ | 8*15 | 120 | 120
ESTABILIZAÇÃO DE TALUDE 05 ¦94 FUROS ¦94 BARRAS DE 15 M ¦ | 94*15 | 1410 | 1410
1530
TOTAL DA MEMÓRIA DE CÁLCULO: 1.530,00
7.4. 2003614 DRENO SUB-HORIZONTAL - DSH 01 - MATERIAL DE 1ª CATEGORIA (M)
QTD
DRENO ESTABILIZAÇÃO DE TALUDE 01¦16,68/100=1 UN X 15,00 M | 1*15 | 15 | 15
DRENO ESTABILIZAÇÃO DE TALUDE 05¦211,00/100=3 UN X15 M | 3*15,00 | 45 | 45
60
TOTAL DA MEMÓRIA DE CÁLCULO: 60,00
7.5. 91084 EXECUÇÃO DE REVESTIMENTO DE CONCRETO PROJETADO COM ESPESSURA DE 10 CM, ARMADO COM FIBRAS DE AÇO, INCLINAÇÃO DE 90°, APLICAÇÃO CONTÍNUA, UTILIZANDO EQUIPAMENTO DE PROJEÇÃO COM 3 M3/H DE CAPACIDADE. AF_07/2024 (M2)
QTD
EXECUÇÃO DO REVESTIMENTO EM CONCRETO ¦ESTABILIZAÇÃO DE TALUDE 01= 16,68 M² | 16,68 | 16.68 | 16.68
EXECUÇÃO DO REVESTIMENTO EM CONCRETO ¦ ESTABILIZAÇÃO DE TALUDE 05= 211,00 M² | 211,00 | 211 | 211
227.68
TOTAL DA MEMÓRIA DE CÁLCULO: 227,68
7.6. 1513943 PROTEÇÃO DE TALUDES ROCHOSOS COM TELAS METÁLICAS - RESISTÊNCIA LONGITUDINAL À TRAÇÃO DE 121 KN/M - FORNECIMENTO E POSICIONAMENTO - INCLUSIVE CABOS DE AÇO, GRAMPOS E CLIPES DE JUNÇÃO (M²)
QTD
APLICAÇÃO DE TELA EM TALUDES ROCHOSOS= ESTIMATIVA 30M² | 30 | 30 | 30
30
TOTAL DA MEMÓRIA DE CÁLCULO: 30,00
7.7. 102990 CANALETA MEIA CANA PRÉ-MOLDADA DE CONCRETO (D = 30 CM) - FORNECIMENTO E INSTALAÇÃO. AF_05/2025 (M)
QTD
INSTALAÇÃO DE CANALETAS MEIA CANA 30CM¦ ESTABILIZAÇÃO DE TALUDE 02= 75,00M | 75,00 | 75 | 75
INSTALAÇÃO DE CANALETAS MEIA CANAINSTALAÇÃO DE CANALETAS MEIA CANA 30CM¦ ESTABILIZAÇÃO DE TALUDE 03= 75,00M | 96,30 | 96.3 | 96.3
INSTALAÇÃO DE CANALETAS MEIA CANA 30CM¦ ESTABILIZAÇÃO DE TALUDE 06= 75,00M | 11,00 | 11 | 11
182.3
TOTAL DA MEMÓRIA DE CÁLCULO: 182,30
7.8. 99251 CAIXA ENTERRADA HIDRÁULICA RETANGULAR EM ALVENARIA COM TIJOLOS CERÂMICOS MACIÇOS, DIMENSÕES INTERNAS: 0,4X0,4X0,4 M PARA REDE DE DRENAGEM. AF_12/2020 (UN)
QTD
CAIXAS DE PASSAGEM PARA AS CANELTAS= 14UN | 14 | 14 | 14
14
TOTAL DA MEMÓRIA DE CÁLCULO: 14,00
8.1. 93959 EXECUÇÃO DE GRAMPO PARA SOLO GRAMPEADO COM COMPRIMENTO MAIOR QUE 6 M E MENOR OU IGUAL A 10 M, DIÂMETRO DE 10 CM, PERFURAÇÃO COM EQUIPAMENTO MANUAL E ARMADURA COM DIÂMETRO DE 20 MM. AF_07/2024 (M)
QTD
ESTABILIZAÇÃO DE TALUDE 02¦172,00/2,25=77 GRAMPOS X 12,00 M =154,00 | 77*12,00 | 924 | 924
ESTABILIZAÇÃO DE TALUDE 03¦650,00/2,25=289 GRAMPOS X 12,00 | 289*12,00 | 3468 | 3468
ESTABILIZAÇÃO DE TALUDE 04¦816,00/2,25=363 GRAMPOS X 12,00 M | 363*12,00 | 4356 | 4356
ESTABILIZAÇÃO DE TALUDE 07¦50,00/2,25=23 GRAMPOS X 12,00 M | 23,00*12,00 | 276 | 276
9024
TOTAL DA MEMÓRIA DE CÁLCULO: 9.024,00
8.2. 09.03.05.100.08 GEOMANTA FLEXÍVEL DE POLIPROPILENO ARAMADA, TIPO MACMAT R1 DA MACCAFERRI OU EQUIVALENTE (M²)
QTD
TELA FLEXIVEL ESTABILIZAÇÃO DE TALUDE 02¦172,00 M² | 172,00 | 172 | 172
TELA FLEXIVEL ESTABILIZAÇÃO DE TALUDE 03¦650,00M² | 650,00 | 650 | 650
TELA FLEXIVEL ESTABILIZAÇÃO DE TALUDE 04¦816,00 M² | 816,00 | 816 | 816
TELA FLEXIVEL ESTABILIZAÇÃO DE TALUDE 07¦50,00 M² | 50,00 | 50 | 50
1688
TOTAL DA MEMÓRIA DE CÁLCULO: 1.688,00
8.3. 2003614 DRENO SUB-HORIZONTAL - DSH 01 - MATERIAL DE 1ª CATEGORIA (M)
QTD
DRENO ESTABILIZAÇÃO DE TALUDE 02¦172,00/100=2,00*10,00 M | 2*10,00 | 20 | 20
DRENO ESTABILIZAÇÃO DE TALUDE 03¦650,00/100=7 UN X 10 M | 7*10,00 | 70 | 70
DRENO ESTABILIZAÇÃO DE TALUDE 04¦816,00/100=9 UN X 10 M | 9*10 | 90 | 90
DRENO ESTABILIZAÇÃO DE TALUDE 07¦50,00/100=1 UN X 10 M | 1*10,00 | 10 | 10
190
TOTAL DA MEMÓRIA DE CÁLCULO: 190,00
9.1.1. 17.001.071 (E) MURO DE ARRIMO H=2,50M, COM DRENAGEM (M)
QTD
MURO DE ARRIMO 1 ¦ C = 10,00 | 10,00 | 10 | 10
10
TOTAL DA MEMÓRIA DE CÁLCULO: 10,00
9.1.2. 101173 ESTACA BROCA DE CONCRETO, DIÂMETRO DE 20CM, ESCAVAÇÃO MANUAL COM TRADO CONCHA, COM ARMADURA DE ARRANQUE. AF_05/2020 (M)
QTD
MURO 1 = 10,00M ¦ ESTACA BROCA DE CONCRETO, DIÂMETRO DE 20CM ¦ ESPAÇAMENTO 2,00m ¦ PROFUNDIDADE 2,50m ¦ 5 unid | 5*2,50 | 12.5 | 12.5
12.5
TOTAL DA MEMÓRIA DE CÁLCULO: 12,50
9.1.3. 96527 ESCAVAÇÃO MANUAL PARA VIGA BALDRAME OU SAPATA CORRIDA (INCLUINDO ESCAVAÇÃO PARA COLOCAÇÃO DE FÔRMAS). AF_01/2024 (M3)
QTD
ESCAVAÇÃO MANUAL PARA BLOCO DE CONCRETO 0,30m x 0,30m x 0,40m ¦ MURO 1 - 5 UNID | (0,40*0,40*0,50)*5 | 0.4 | 0.4
ESCAVAÇÃO MANUAL PARA VIGA BALDRAME ¦ COMPRIMENTO x ALTURA (0,30 m) x LARGURA (0,20 m) | 10* 0,40*0,30 | 1.2 | 1.2
1.6
TOTAL DA MEMÓRIA DE CÁLCULO: 1,60
9.1.4. 96539 FABRICAÇÃO, MONTAGEM E DESMONTAGEM DE FÔRMA PARA VIGA BALDRAME, EM CHAPA DE MADEIRA COMPENSADA RESINADA, E=17 MM, 2 UTILIZAÇÕES. AF_01/2024 (M2)
QTD
FORMA PARA VIGA BALDRAME ¦ COMPRIMENTO x ALTURA (0,40 m) x LARGURA (0,20 m) ¦ 2 LADOS | (10*0,40)*2 | 8 | 8
8
TOTAL DA MEMÓRIA DE CÁLCULO: 8,00
9.1.5. 104928 FABRICAÇÃO, MONTAGEM E DESMONTAGEM DE FÔRMA PARA SAPATA CORRIDA, EM CHAPA DE MADEIRA COMPENSADA RESINADA, E=17 MM, 2 UTILIZAÇÕES. AF_01/2024 (M2)
QTD
FORMA PARA BLOCO DE CONCRETO 0,30m x 0,30m x 0,40m ¦ MURO 1 - 5 UNID | (((0,40*0,40)*2)+((0,40*0,50)*2))*5 | 3.6 | 3.6
3.6
TOTAL DA MEMÓRIA DE CÁLCULO: 3,60
9.1.6. 96619 LASTRO DE CONCRETO MAGRO, APLICADO EM BLOCOS DE COROAMENTO OU SAPATAS, ESPESSURA DE 5 CM. AF_01/2024 (M2)
QTD
LASTRO DE CONCRETO MAGRO PARA VIGA BALDRAME ¦ C = 10m x L - 0,20m | 10*0,20 | 2 | 2
LASTRO DE CONCRETO MAGRO PARA BLOCO DE CONCRETO ¦ 0,30 x 0,30 x 0,40m ¦ 5unid | (0,30*0,40)*5 | 0.6 | 0.6
2.6
TOTAL DA MEMÓRIA DE CÁLCULO: 2,60
9.1.7. 0407819 ARMAÇÃO EM AÇO CA-50 - FORNECIMENTO, PREPARO E COLOCAÇÃO (KG)
QTD
ARMAÇÃO PARA BROCA DE CONCRETO ¦ 4 BARRAS DE Ø12,5mm, Ø10mm, Ø8mm E/OU Ø6,3mm x 0,555kg/m (média aço) | (2,50*4)*5*0,555 | 27.75 | 27.75
ARMAÇÃO PARA BLOCO DE CONCRETO ¦ 4 BARRAS C - 26,00m + 4 BARRAS C - 30,00m ¦ Ø12,5mm, Ø10mm, Ø8mm E/OU Ø6,3mm x 0,555kg/m (média aço) | (26,00+30,00)*0,555 | 31.08 | 31.08
ARMAÇÃO PARA VIGA BALDRAME ¦ 6 BARRAS DE Ø12,5mm, Ø10mm, Ø8mm E/OU Ø6,3mm x 0,555kg/m (média aço) | 10*6*0,555 | 33.3 | 33.3
92.13
TOTAL DA MEMÓRIA DE CÁLCULO: 92,13
9.1.8. 0407820 ARMAÇÃO EM AÇO CA-60 - FORNECIMENTO, PREPARO E COLOCAÇÃO (KG)
QTD
Aco ca-60 ¦ BROCA DE CONCRETO ¦ C barra = 1250m ¦ Espaçamento de 0,20m ¦ Quantidade de Estribos = 62,50, C=0,30m, ⌀5,00, 0,154kg/m | (12,50/0,20)*0,30*0,154 | 2.89 | 2.89
Aco ca-60 ¦ VIGA BALDRAME ¦ C = 10,00m ¦ Espaçamento de 0,20m ¦ Quantidade de Estribos = 50unid, C=1,00m, ⌀5,00, 0,154kg/m | (10,00/0,20)*1,00*0,154 | 7.7 | 7.7
10.59
TOTAL DA MEMÓRIA DE CÁLCULO: 10,59
9.1.9. 96557 CONCRETAGEM DE BLOCO DE COROAMENTO OU VIGA BALDRAME, FCK 30 MPA, COM USO DE BOMBA - LANÇAMENTO, ADENSAMENTO E ACABAMENTO. AF_01/2024 (M3)
QTD
Concreto usinado, fck = 30 MPa ¦ BLOCO DE CONCRETO 0,30m x 0,30 x 0,40 m ¦ 5 unid | (0,30*0,30*0,40)*5 | 0.18 | 0.18
Concreto usinado, fck = 30 MPa ¦ VIGA BALDRAME 10m x 0,30x0,20 | (0,30*0,20)*10 | 0.6 | 0.6
0.78
TOTAL DA MEMÓRIA DE CÁLCULO: 0,78
9.1.10. 98547 IMPERMEABILIZAÇÃO DE SUPERFÍCIE COM MANTA ASFÁLTICA, DUAS CAMADAS, INCLUSIVE APLICAÇÃO DE PRIMER ASFÁLTICO, E=3MM E E=4MM. AF_09/2023 (M2)
QTD
IMPERMEABILIZAÇÃO DE SUPERFÍCIE COM MANTA ASFÁLTICA ¦ VIGA BALDRAME ¦ 8m² | 8 | 8 | 8
IMPERMEABILIZAÇÃO DE SUPERFÍCIE COM MANTA ASFÁLTICA ¦ BLOCO DE CONCRETO ¦ 3,60m² | 3,60 | 3.6 | 3.6
11.6
TOTAL DA MEMÓRIA DE CÁLCULO: 11,60
9.2.1. 17.001.072 (E) MURO DE ARRIMO H=3,50M, COM DRENAGEM (M)
QTD
MURO DE ARRIMO 2 ¦ C = 10,00 | 10,00 | 10 | 10
10
TOTAL DA MEMÓRIA DE CÁLCULO: 10,00
9.2.2. 101173 ESTACA BROCA DE CONCRETO, DIÂMETRO DE 20CM, ESCAVAÇÃO MANUAL COM TRADO CONCHA, COM ARMADURA DE ARRANQUE. AF_05/2020 (M)
QTD
MURO 1 = 10,00M ¦ ESTACA BROCA DE CONCRETO, DIÂMETRO DE 20CM ¦ ESPAÇAMENTO 2,00m ¦ PROFUNDIDADE 2,50m ¦ 5 unid | 5*2,50 | 12.5 | 12.5
12.5
TOTAL DA MEMÓRIA DE CÁLCULO: 12,50
9.2.3. 96527 ESCAVAÇÃO MANUAL PARA VIGA BALDRAME OU SAPATA CORRIDA (INCLUINDO ESCAVAÇÃO PARA COLOCAÇÃO DE FÔRMAS). AF_01/2024 (M3)
QTD
ESCAVAÇÃO MANUAL PARA BLOCO DE CONCRETO 0,30m x 0,30m x 0,40m ¦ MURO 1 - 5 UNID | (0,40*0,40*0,50)*5 | 0.4 | 0.4
ESCAVAÇÃO MANUAL PARA VIGA BALDRAME ¦ COMPRIMENTO x ALTURA (0,30 m) x LARGURA (0,20 m) | 10* 0,40*0,30 | 1.2 | 1.2
1.6
TOTAL DA MEMÓRIA DE CÁLCULO: 1,60
9.2.4. 96539 FABRICAÇÃO, MONTAGEM E DESMONTAGEM DE FÔRMA PARA VIGA BALDRAME, EM CHAPA DE MADEIRA COMPENSADA RESINADA, E=17 MM, 2 UTILIZAÇÕES. AF_01/2024 (M2)
QTD
FORMA PARA VIGA BALDRAME ¦ COMPRIMENTO x ALTURA (0,40 m) x LARGURA (0,20 m) ¦ 2 LADOS | (10*0,40)*2 | 8 | 8
8
TOTAL DA MEMÓRIA DE CÁLCULO: 8,00
9.2.5. 104928 FABRICAÇÃO, MONTAGEM E DESMONTAGEM DE FÔRMA PARA SAPATA CORRIDA, EM CHAPA DE MADEIRA COMPENSADA RESINADA, E=17 MM, 2 UTILIZAÇÕES. AF_01/2024 (M2)
QTD
FORMA PARA BLOCO DE CONCRETO 0,30m x 0,30m x 0,40m ¦ MURO 1 - 5 UNID | (((0,40*0,40)*2)+((0,40*0,50)*2))*5 | 3.6 | 3.6
3.6
TOTAL DA MEMÓRIA DE CÁLCULO: 3,60
9.2.6. 96619 LASTRO DE CONCRETO MAGRO, APLICADO EM BLOCOS DE COROAMENTO OU SAPATAS, ESPESSURA DE 5 CM. AF_01/2024 (M2)
QTD
LASTRO DE CONCRETO MAGRO PARA VIGA BALDRAME ¦ C = 10m x L - 0,20m | 10*0,20 | 2 | 2
LASTRO DE CONCRETO MAGRO PARA BLOCO DE CONCRETO ¦ 0,30 x 0,30 x 0,40m ¦ 5unid | (0,30*0,40)*5 | 0.6 | 0.6
2.6
TOTAL DA MEMÓRIA DE CÁLCULO: 2,60
9.2.7. 0407819 ARMAÇÃO EM AÇO CA-50 - FORNECIMENTO, PREPARO E COLOCAÇÃO (KG)
QTD
ARMAÇÃO PARA BROCA DE CONCRETO ¦ 4 BARRAS DE Ø12,5mm, Ø10mm, Ø8mm E/OU Ø6,3mm x 0,555kg/m (média aço) | (2,50*4)*5*0,555 | 27.75 | 27.75
ARMAÇÃO PARA BLOCO DE CONCRETO ¦ 4 BARRAS C - 26,00m + 4 BARRAS C - 30,00m ¦ Ø12,5mm, Ø10mm, Ø8mm E/OU Ø6,3mm x 0,555kg/m (média aço) | (26,00+30,00)*0,555 | 31.08 | 31.08
ARMAÇÃO PARA VIGA BALDRAME ¦ 6 BARRAS DE Ø12,5mm, Ø10mm, Ø8mm E/OU Ø6,3mm x 0,555kg/m (média aço) | 10*6*0,555 | 33.3 | 33.3
92.13
TOTAL DA MEMÓRIA DE CÁLCULO: 92,13
9.2.8. 0407820 ARMAÇÃO EM AÇO CA-60 - FORNECIMENTO, PREPARO E COLOCAÇÃO (KG)
QTD
Aco ca-60 ¦ BROCA DE CONCRETO ¦ C barra = 1250m ¦ Espaçamento de 0,20m ¦ Quantidade de Estribos = 62,50, C=0,30m, ⌀5,00, 0,154kg/m | (12,50/0,20)*0,30*0,154 | 2.89 | 2.89
Aco ca-60 ¦ VIGA BALDRAME ¦ C = 10,00m ¦ Espaçamento de 0,20m ¦ Quantidade de Estribos = 50unid, C=1,00m, ⌀5,00, 0,154kg/m | (10,00/0,20)*1,00*0,154 | 7.7 | 7.7
10.59
TOTAL DA MEMÓRIA DE CÁLCULO: 10,59
9.2.9. 96557 CONCRETAGEM DE BLOCO DE COROAMENTO OU VIGA BALDRAME, FCK 30 MPA, COM USO DE BOMBA - LANÇAMENTO, ADENSAMENTO E ACABAMENTO. AF_01/2024 (M3)
QTD
Concreto usinado, fck = 30 MPa ¦ BLOCO DE CONCRETO 0,30m x 0,30 x 0,40 m ¦ 5 unid | (0,30*0,30*0,40)*5 | 0.18 | 0.18
Concreto usinado, fck = 30 MPa ¦ VIGA BALDRAME 10m x 0,30x0,20 | (0,30*0,20)*10 | 0.6 | 0.6
0.78
TOTAL DA MEMÓRIA DE CÁLCULO: 0,78
9.2.10. 98547 IMPERMEABILIZAÇÃO DE SUPERFÍCIE COM MANTA ASFÁLTICA, DUAS CAMADAS, INCLUSIVE APLICAÇÃO DE PRIMER ASFÁLTICO, E=3MM E E=4MM. AF_09/2023 (M2)
QTD
IMPERMEABILIZAÇÃO DE SUPERFÍCIE COM MANTA ASFÁLTICA ¦ VIGA BALDRAME ¦ 8m² | 8 | 8 | 8
IMPERMEABILIZAÇÃO DE SUPERFÍCIE COM MANTA ASFÁLTICA ¦ BLOCO DE CONCRETO ¦ 3,60m² | 3,60 | 3.6 | 3.6
11.6
TOTAL DA MEMÓRIA DE CÁLCULO: 11,60
10.1.1. 102278 ESCAVAÇÃO MECANIZADA DE VALA COM PROF. MAIOR QUE 1,50 M ATÉ 3,0 M (MÉDIA MONTANTE E JUSANTE/UMA COMPOSIÇÃO POR TRECHO), ESCAVADEIRA (1,2 M3), LARG. DE 1,5 M A 2,5 M, EM SOLO DE 1A CATEGORIA, EM LOCAIS COM ALTO NÍVEL DE INTERFERÊNCIA. AF_09/2024 (M3)
QTD
REDE DE DRENAGEM DE 800mm¦124,00M COMPRIMENTO X 1,50 LARGURA X 1,80 PROF MÉDIA | ((124,00)*1,50)*1,80 | 334.8 | 334.8
REDE DE DRENAGEM DE 1000mm¦55,00 M COMPRIMENTO X 1,50 LARGURA X 1,80 PROF MÉDIA | ((55,00)*1,50)*1,80 | 148.5 | 148.5
483.3
TOTAL DA MEMÓRIA DE CÁLCULO: 483,30
10.1.2. COM-74165334 CARGA, MANOBRA E DESCARGA DE SOLOS E MATERIAIS GRANULARES EM CAMINHÃO BASCULANTE 6 M³ E TAXA DE DESTINAÇÃO DE RESÍDUO SÓLIDO EM ATERRO, TIPO SOLO/TERRA (M3)
QTD
CARGA= VOLUME ESCAVADO - VOLUME DE REATERRO + 30% DE EMPOLAMENTO= 483,300m³ - 1468,30)m³ + 30% DE EMPOLAMENTO | (483,30-224,51)*1,30 | 336.43 | 336.43
336.43
TOTAL DA MEMÓRIA DE CÁLCULO: 336,43
10.1.3. 95875 TRANSPORTE COM CAMINHÃO BASCULANTE DE 10 M³, EM VIA URBANA PAVIMENTADA, DMT ATÉ 30 KM (UNIDADE: M3XKM). AF_07/2020 (M3XKM)
QTD
TRANSPORTE DAQ CARGA ¦336,43 m³ X 13KM | 336,43*13,00 | 4373.59 | 4373.59
4373.59
TOTAL DA MEMÓRIA DE CÁLCULO: 4.373,59
10.1.4. 101617 PREPARO DE FUNDO DE VALA COM LARGURA MAIOR OU IGUAL A 1,5 M E MENOR QUE 2,5 M (ACERTO DO SOLO NATURAL). AF_08/2020 (M2)
QTD
FUNDO DE VALA ¦ 124,00M COMPRIMENTO X 1,50 DE LARGURA | (124,00*1,50) | 186 | 186
FUNDO DE VALA ¦ 55,00M COMPRIMENTO X 1,50 DE LARGURA | (55,00*1,50) | 82.5 | 82.5
268.5
TOTAL DA MEMÓRIA DE CÁLCULO: 268,50
10.1.5. 2003849 LASTRO DE BRITA PRODUZIDA COMPACTADO COM SOQUETE VIBRATÓRIO - ESPALHAMENTO MANUAL (M³)
QTD
FUNDO DE VALA ¦ 268,50 M COMPRIMENTO X X 0,10M DE ESPESSURA DA CAMADA DE BRITA | 268,50*0,10 | 26.85 | 26.85
26.85
TOTAL DA MEMÓRIA DE CÁLCULO: 26,85
10.1.6. 92223 TUBO DE CONCRETO PARA REDES COLETORAS DE ÁGUAS PLUVIAIS, DIÂMETRO DE 800 MM, JUNTA RÍGIDA, INSTALADO EM LOCAL COM ALTO NÍVEL DE INTERFERÊNCIAS - FORNECIMENTO E ASSENTAMENTO. AF_03/2024 (M)
QTD
REDE DE DRENAGEM DE 800MM = 124,00 M COMPRIMENTO | 124,00 | 124 | 124
124
TOTAL DA MEMÓRIA DE CÁLCULO: 124,00
10.1.7. 93382 REATERRO MANUAL DE VALAS, COM COMPACTADOR DE SOLOS DE PERCUSSÃO. AF_08/2023 (M3)
QTD
REATERRO TUBULAÇÃO DE 800 MM ¦ V. ESCAVADO - V. TUBO ¦ (COMPRIMENTO X 1,50M X 1,80M) - (π X R² X COMPRIMENTO) + 35% COMPACTAÇÃO | 195,48-((3,1415*0,40*0,40*72,40))*1,35 | 146.35 | 146.35
146.35
TOTAL DA MEMÓRIA DE CÁLCULO: 146,35
10.1.8. 2003990 TUBO PEAD PARA DRENAGEM - D = 1.000 MM - FORNECIMENTO E INSTALAÇÃO (M)
QTD
TUBO PEAD CORRUGADO ¦ 55,00 M COMPRIMENTO | 55,00 | 55 | 55
55
TOTAL DA MEMÓRIA DE CÁLCULO: 55,00
10.1.9. 104166 TUBO PVC, SÉRIE R, ÁGUA PLUVIAL, DN 150 MM, FORNECIDO E INSTALADO EM RAMAL DE ENCAMINHAMENTO. AF_06/2022 (M)
QTD
TUBO PVC REDE DE DRENAGEM 150 MM - 100 M | 100 | 100 | 100
TUBO PVC REDE DE ESGOTO 150mm - 300M | 300 | 300 | 300
400
TOTAL DA MEMÓRIA DE CÁLCULO: 400,00
10.2.1. 101802 CAIXA ENTERRADA RETENTORA DE AREIA RETANGULAR, EM ALVENARIA COM BLOCOS DE CONCRETO, DIMENSÕES INTERNAS: 1,00 X 1,00 X 1,20 M, EXCLUINDO TAMPÃO. AF_12/2020 (UN)
QTD
INSTALAÇÃO DE CAIXAS PARA DRENAGEM= 3 UN | 3 | 3 | 3
3
TOTAL DA MEMÓRIA DE CÁLCULO: 3,00
10.2.2. 97901 CAIXA ENTERRADA HIDRÁULICA RETANGULAR EM ALVENARIA COM TIJOLOS CERÂMICOS MACIÇOS, DIMENSÕES INTERNAS: 0,4X0,4X0,4 M PARA REDE DE ESGOTO. AF_12/2020 (UN)
QTD
CAIXAS PARA ADEQUAÇÃO DE ESGOTO ¦ 2 POR LOTES ¦ 8 LOTES | 2*8 | 16 | 16
CAIXAS PARA ADEQUAÇÃO DE DREANGEM ¦ 2 POR LOTES ¦ 8 LOTES | 2*8 | 16 | 16
32
TOTAL DA MEMÓRIA DE CÁLCULO: 32,00
10.3.1. 102278 ESCAVAÇÃO MECANIZADA DE VALA COM PROF. MAIOR QUE 1,50 M ATÉ 3,0 M (MÉDIA MONTANTE E JUSANTE/UMA COMPOSIÇÃO POR TRECHO), ESCAVADEIRA (1,2 M3), LARG. DE 1,5 M A 2,5 M, EM SOLO DE 1A CATEGORIA, EM LOCAIS COM ALTO NÍVEL DE INTERFERÊNCIA. AF_09/2024 (M3)
QTD
ESCAVAÇÃO PARA INSTALAÇÃO DE PV= V= π (3,14) X Raio² ( 0,60M X 0,60M) X PROFUNDIDADE = 3,14 X 0,60² X 2,00M (PROFUNDIDADE) X 8UN | ((3,14*0,60*0,60*2))*8 | 18.09 | 18.09
18.09
TOTAL DA MEMÓRIA DE CÁLCULO: 18,09
10.3.2. COM-74165334 CARGA, MANOBRA E DESCARGA DE SOLOS E MATERIAIS GRANULARES EM CAMINHÃO BASCULANTE 6 M³ E TAXA DE DESTINAÇÃO DE RESÍDUO SÓLIDO EM ATERRO, TIPO SOLO/TERRA (M3)
QTD
CARGA DA ESCAVAÇÃO PARA INSTALAÇÃO DE PV= V= π (3,14) X Raio² ( 0,60M X 0,60M) X PROFUNDIDADE = 3,14 X 0,60² X 2,00M (PROFUNDIDADE) + 30% DE EMPOLAMENTO X 8UN | (((3,14*0,60*0,60*8))*8)*1,30 | 94.05 | 94.05
94.05
TOTAL DA MEMÓRIA DE CÁLCULO: 94,05
10.3.3. 95875 TRANSPORTE COM CAMINHÃO BASCULANTE DE 10 M³, EM VIA URBANA PAVIMENTADA, DMT ATÉ 30 KM (UNIDADE: M3XKM). AF_07/2020 (M3XKM)
QTD
TRANSPORTE DO MATERIAL ESCAVADO= 5,88M² X 13KM | 5,88*13 | 76.44 | 76.44
76.44
TOTAL DA MEMÓRIA DE CÁLCULO: 76,44
10.3.4. 02.01.03.530.24 POÇO DE VISITA DE ALVENARIA (1 TIJOLO COMUM REVESTIDO, TAMPÃO DE FERRO FUNDIDO) PARA GALERIA DE ÁGUAS PLUVIAIS , Ø 1,20 M, PROFUNDIDADE 2 M (UN)
QTD
INSTALAÇÃO DE POÇO DE VISITA PARA ÁGUAS PLUVIAIS= 8 UN | 8 | 8 | 8
8
TOTAL DA MEMÓRIA DE CÁLCULO: 8,00
10.4.1. 102278 ESCAVAÇÃO MECANIZADA DE VALA COM PROF. MAIOR QUE 1,50 M ATÉ 3,0 M (MÉDIA MONTANTE E JUSANTE/UMA COMPOSIÇÃO POR TRECHO), ESCAVADEIRA (1,2 M3), LARG. DE 1,5 M A 2,5 M, EM SOLO DE 1A CATEGORIA, EM LOCAIS COM ALTO NÍVEL DE INTERFERÊNCIA. AF_09/2024 (M3)
QTD
ESCAVAÇÃO PARA BL DUPLA ¦6 UN =2,90X1,20X1,20X6 UN | (((2,90*1,20)*1,20)*6) | 25.06 | 25.06
ESCAVAÇÃO PARA BL TRIPLA ¦1 UN =3,90X1,20X1,20X1 UN | (((3,90*1,20)*1,20)*1) | 5.62 | 5.62
ESCAVAÇÃO DE BL DUPLA PARA TRIPLA¦2 UN = 1,90X1,20X1,20X 2UN | (((1,90*1,20)*1,20)*2) | 5.47 | 5.47
ESCAVAÇÃO DE BL TRIPLA PARA QUADRUPLA ¦2 UN = 1,90X1,20X1,20X 2UN | (((1,90*1,20)*1,20)*2) | 5.47 | 5.47
41.62
TOTAL DA MEMÓRIA DE CÁLCULO: 41,62
10.4.2. COM-74165334 CARGA, MANOBRA E DESCARGA DE SOLOS E MATERIAIS GRANULARES EM CAMINHÃO BASCULANTE 6 M³ E TAXA DE DESTINAÇÃO DE RESÍDUO SÓLIDO EM ATERRO, TIPO SOLO/TERRA (M3)
QTD
CARGA DO MATERIAL ESCAVADO = 41,62 m³ + 30% DE EMPOLAMENTO | 41,62*1,30 | 54.11 | 54.11
54.11
TOTAL DA MEMÓRIA DE CÁLCULO: 54,11
10.4.3. 95875 TRANSPORTE COM CAMINHÃO BASCULANTE DE 10 M³, EM VIA URBANA PAVIMENTADA, DMT ATÉ 30 KM (UNIDADE: M3XKM). AF_07/2020 (M3XKM)
QTD
TRANSPORTE DA CARGA DO MATERIAL ESCAVADO = 54,11m³ X 13KM | 54,11*13 | 703.43 | 703.43
703.43
TOTAL DA MEMÓRIA DE CÁLCULO: 703,43
10.4.4. 101617 PREPARO DE FUNDO DE VALA COM LARGURA MAIOR OU IGUAL A 1,5 M E MENOR QUE 2,5 M (ACERTO DO SOLO NATURAL). AF_08/2020 (M2)
QTD
PREPARO DE FUNDO DE VALA DE BL DUPLAS ¦ COMPRIMENTO X LARGURA X 6 UN | ((2,90*1,20))*6 | 20.88 | 20.88
PREPARO DE FUNDO DE VALA DE BL TRIPLAS ¦ COMPRIMENTO X LARGURA X 1 UN | ((3,90*1,20))*1 | 4.68 | 4.68
PREPARO DE FUNDO DE VALA DE BL TRIPLA ADAPTADA¦ COMPRIMENTO X LARGURA X 2 UN | ((1,90*1,20))*2 | 4.56 | 4.56
PREPARO DE FUNDO DE VALA DE BL QUADRUPLA ADAPTADA ¦ COMPRIMENTO X LARGURA X 2 UN | ((1,90*1,20))*2 | 4.56 | 4.56
34.68
TOTAL DA MEMÓRIA DE CÁLCULO: 34,68
10.4.5. 2003849 LASTRO DE BRITA PRODUZIDA COMPACTADO COM SOQUETE VIBRATÓRIO - ESPALHAMENTO MANUAL (M³)
QTD
BLS ¦M2 X 0,10M DE ESPESSURA DA CAMADA DE BRITA | 34,68*0,10 | 3.47 | 3.47
3.47
TOTAL DA MEMÓRIA DE CÁLCULO: 3,47
10.4.6. 06.022.005 (I) BOCA DE LOBO TRIPLA (UN)
QTD
BOCA DE LOBO TRIPLA NOVA ¦1 UN | 1,00 | 1 | 1
1
TOTAL DA MEMÓRIA DE CÁLCULO: 1,00
10.4.7. 06.022.004 (I) BOCA DE LOBO DUPLA (UN)
QTD
NOVAS BLD¦6 UN | 6,00 | 6 | 6
6
TOTAL DA MEMÓRIA DE CÁLCULO: 6,00
10.4.8. 06.023.003 (I) REFORMA DE BOCA DE LOBO TRIPLA (UN)
QTD
AMPLIAÇÃO DE BLD PARA BLT¦2UN | 2,00 | 2 | 2
2
TOTAL DA MEMÓRIA DE CÁLCULO: 2,00
10.4.9. 06.022.006 (I) BOCA DE LOBO QUÁDRUPLA (UN)
QTD
AMPLIAÇÃO DE BLT PARA BLQ¦2UN | 2,00 | 2 | 2
2
TOTAL DA MEMÓRIA DE CÁLCULO: 2,00
10.5.1. 103926 ESCADA HIDRÁULICA, LARGURA DE 1 A 4,1 M, TIPO DESCIDA D'ÁGUA DE ATERRO EM DEGRAUS (DAD 04, 06, 08, 10, 12, 14, 16, 18), EM CONCRETO USINADO, FCK = 20 MPA, LANÇADO COM BOMBA, INCLUINDO ARMAÇÃO, MATERIAIS E FÔRMAS (3 UTILIZAÇÕES). AF_08/2022 (M3)
QTD
ESCADA HIDRAULICA 1 ¦ 69 Degraus= (Comprimento/Piso) × Espelho × Piso × Largura da Escada] | (34,46/0,50)*0,40*0,50*1,20 | 16.54 | 16.54
VOLUME DE PAREDE 1 ¦2 ×( Altura da Parede × Espessura da Parede × Comprimento) | 2*(1,20*0,20*34,46) | 16.54 | 16.54
VOLUME DE LAJE 1 ¦Comprimento × Largura da Escada × Espessura da Laje | 34,46*1,20*0,10 | 4.14 | 4.14
ESCADA HIDRAULICA 2 ¦ 50 Degraus= (Comprimento/Piso) × Espelho × Piso × Largura da Escada] | (25,25/0,50)*0,40*0,50*1,20 | 12.12 | 12.12
VOLUME DE PAREDE 2 ¦2 ×( Altura da Parede × Espessura da Parede × Comprimento) | 2*(1,20*0,20*25,25) | 12.12 | 12.12
VOLUME DE LAJE 2 ¦Comprimento × Largura da Escada × Espessura da Laje | 25,25*1,20*0,10 | 3.03 | 3.03
64.49
TOTAL DA MEMÓRIA DE CÁLCULO: 64,49
10.6.1. 2003459 DISSIPADOR DE ENERGIA - DEB 360-414 - AREIA, BRITA E PEDRA DE MÃO COMERCIAIS (UN)
QTD
DISSIPADOR DE ENERGIA ¦01 UN | 1 | 1 | 1
1
TOTAL DA MEMÓRIA DE CÁLCULO: 1,00
11.1.1. 04.010.000 (I) ESCAVAÇÃO MECÂNICA, CARGA E REMOÇÃO DE TERRA ATÉ A DISTÂNCIA MÉDIA DE 1,0KM, COM CAMINHÃO BASCULANTE DE 10M3 (M3)
QTD
REFORÇO DE BASE VIA ¦1040,00M² DE ÁREA TOTAL X 0,10M ESPESSURA DA CAMADA DE RACHÃO + 0,15M DA CAMADA DE BRITA | 1040,00*(0,10+0,15)*1,30 | 338 | 338
REFORÇO CALÇADA LADO DIREITO= 176,72M² X 0,10M DE ESPESSURA DA CAMADA DE RACHÃO | 176,72*0,10*1,30 | 22.97 | 22.97
360.97
TOTAL DA MEMÓRIA DE CÁLCULO: 360,97
11.1.2. COM-74165334 CARGA, MANOBRA E DESCARGA DE SOLOS E MATERIAIS GRANULARES EM CAMINHÃO BASCULANTE 6 M³ E TAXA DE DESTINAÇÃO DE RESÍDUO SÓLIDO EM ATERRO, TIPO SOLO/TERRA (M3)
QTD
REFORÇO DE BASE VIA ¦1040,00M² DE ÁREA TOTAL X 0,10M ESPESSURA DA CAMADA DE RACHÃO + 0,15M DA CAMADA DE BRITA + 30% DE EMPOLAMENTO | 1040,00*(0,10+0,15)*1,30 | 338 | 338
REFORÇO CALÇADA LADO DIREITO= 176,72M² X 0,10M DE ESPESSURA DA CAMADA DE RACHÃO + 30% DE EMPOLAMENTO | 176,72*0,15*1,30 | 34.46 | 34.46
372.46
TOTAL DA MEMÓRIA DE CÁLCULO: 372,46
11.1.3. 95875 TRANSPORTE COM CAMINHÃO BASCULANTE DE 10 M³, EM VIA URBANA PAVIMENTADA, DMT ATÉ 30 KM (UNIDADE: M3XKM). AF_07/2020 (M3XKM)
QTD
TRANSPORTE DA CARGA ¦372,46m³ X 38,6 KM | 372,46*38,6 | 14376.96 | 14376.96
14376.96
TOTAL DA MEMÓRIA DE CÁLCULO: 14.376,96
11.1.4. 100576 REGULARIZAÇÃO E COMPACTAÇÃO DE SUBLEITO DE SOLO PREDOMINANTEMENTE ARGILOSO, PARA OBRAS DE CONSTRUÇÃO DE PAVIMENTOS. AF_09/2024 (M2)
QTD
REGULARIZAÇÃO DE BASE ¦1040,00 M² ÁREA DO LEITO CARROÇÁVEL | 1040,00 | 1040 | 1040
REGULARIZAÇÃO DE BASE ¦ 176,72M² ÁREA DE CALÇADA | 176,72 | 176.72 | 176.72
1216.72
TOTAL DA MEMÓRIA DE CÁLCULO: 1.216,72
11.1.5. 2003868 LASTRO DE PEDRA DE MÃO OU RACHÃO - ESPALHAMENTO MANUAL (M³)
QTD
REFORÇO DE BASE VIA ¦1040,00M² DE ÁREA TOTAL X 0,10M ESPESSURA DA CAMADA DE RACHÃO | (1040,00)*0,10 | 104 | 104
REFORÇO CALÇADA LADO DIREITO= 176,72M² X 0,10M DE ESPESSURA DA CAMADA DE RACHÃO | (176,72)*0,10 | 17.67 | 17.67
121.67
TOTAL DA MEMÓRIA DE CÁLCULO: 121,67
11.2.1. COM-74165334 CARGA, MANOBRA E DESCARGA DE SOLOS E MATERIAIS GRANULARES EM CAMINHÃO BASCULANTE 6 M³ E TAXA DE DESTINAÇÃO DE RESÍDUO SÓLIDO EM ATERRO, TIPO SOLO/TERRA (M3)
QTD
REFORÇO DE BASE VIA ¦1040,00M² DE ÁREA TOTAL X 0,15M DA CAMADA DE BRITA | 1040,00*0,15 | 156 | 156
REFORÇO DE BASE CALÇADA LADO DIREITO= 176,72M² X 0,15M DA CAMADA DE BRITA | 176,72*0,15 | 26.51 | 26.51
182.51
TOTAL DA MEMÓRIA DE CÁLCULO: 182,51
11.2.2. 95875 TRANSPORTE COM CAMINHÃO BASCULANTE DE 10 M³, EM VIA URBANA PAVIMENTADA, DMT ATÉ 30 KM (UNIDADE: M3XKM). AF_07/2020 (M3XKM)
QTD
BASE DE BRITA GRADUADA= 1040,00M² DE LEITO CARROÇÁVEL X 0,15M DE ESPESSURA DA CAMANDA DE BRITA X 3KM | 1040*0,15*4 | 624 | 624
BASE DE BRITA GRADUADA CALÇADA LADO DIREITO= 176,72M² X 0,15M DA CAMADA DE BRITAX 3KM | 176,72*0,15*4 | 106.03 | 106.03
730.03
TOTAL DA MEMÓRIA DE CÁLCULO: 730,03
11.2.3. 96396 CONSTRUÇÃO DE BASE E SUB-BASE PARA PAVIMENTAÇÃO DE BRITA GRADUADA SIMPLES, COM ESPESSURA DE 15 CM - EXCLUSIVE CARGA E TRANSPORTE. AF_09/2024 (M3)
QTD
BASE DE BRITA GRADUADA= 1040,00M² DE LEITO CARROÇÁVEL X 0,15M DE ESPESSURA DA CAMANDA DE BRITA | (1040,00)*0,15 | 156 | 156
156
TOTAL DA MEMÓRIA DE CÁLCULO: 156,00
11.2.4. 05.027.000 (I) IMPRIMAÇÃO BETUMINOSA IMPERMEABILIZANTE (M2)
QTD
ÁREA TOTAL DO LEITO CARROÇÁVEL= 1040,00M² | 1040,00 | 1040 | 1040
1040
TOTAL DA MEMÓRIA DE CÁLCULO: 1.040,00
11.3.1. 0903845 LASTRO DE BRITA COMERCIAL - ESPALHAMENTO MECÂNICO (M³)
QTD
GUIA ¦ 0,15m x 0,05m x 208,00m x 2 LADOS | (0,15*0,05*208,00)*2 | 3.12 | 3.12
SARJETA ¦ 0,45m x 0,05m x 208,00 x 2 LADOS | (0,45*0,05*208,00)*2 | 9.36 | 9.36
12.48
TOTAL DA MEMÓRIA DE CÁLCULO: 12,48
11.3.2. 94273 ASSENTAMENTO DE GUIA (MEIO-FIO) EM TRECHO RETO, CONFECCIONADA EM CONCRETO PRÉ-FABRICADO, DIMENSÕES 100X15X13X30 CM (COMPRIMENTO X BASE INFERIOR X BASE SUPERIOR X ALTURA). AF_01/2024 (M)
QTD
INSTALAÇÃO DE GUIAS= 208,00M X 2 LADOS | 208,00*2,00 | 416 | 416
416
TOTAL DA MEMÓRIA DE CÁLCULO: 416,00
11.3.3. 94283 EXECUÇÃO DE SARJETA DE CONCRETO USINADO, MOLDADA IN LOCO EM TRECHO RETO, 45 CM BASE X 15 CM ALTURA. AF_01/2024 (M)
QTD
SARJETA 0,45m ¦ 208,00 m X2 lados | 208,00*2 | 416 | 416
416
TOTAL DA MEMÓRIA DE CÁLCULO: 416,00
11.4.1. 4915657 FRESAGEM CONTÍNUA DE REVESTIMENTO ASFÁLTICO - ESPESSURA DE 5 CM (M³)
QTD
ÁREA DE FRESAGEM 01= 24,00² X 0,05M DE ESPESSURA DA FRESAGEM | 24,00*0,05 | 1.2 | 1.2
ÁREA DE FRESAGEM 02= 105,90M² X 0,05M DE ESPESSURA DA FRESAGEM | 105,90*0,05 | 5.3 | 5.3
ÁREA DE FRESAGEM 03= 7,50M² X 0,05M DE ESPESSURA DA FRESAGEM | 7,50*0,05 | 0.38 | 0.38
ÁREA DE FRESAGEM 04= 18,90 M² X 0,05M DE ESPESSURA DA FRESAGEM | 18,90*0,05 | 0.95 | 0.95
7.83
TOTAL DA MEMÓRIA DE CÁLCULO: 7,83
11.4.2. COM-74165334 CARGA, MANOBRA E DESCARGA DE SOLOS E MATERIAIS GRANULARES EM CAMINHÃO BASCULANTE 6 M³ E TAXA DE DESTINAÇÃO DE RESÍDUO SÓLIDO EM ATERRO, TIPO SOLO/TERRA (M3)
QTD
CARGA DA FRESAGEM= VOLUME TOTAL DE FRESAGEM 7,83M³ + 50% DE EMPOLAMENTO | (7,83)*1,50 | 11.75 | 11.75
11.75
TOTAL DA MEMÓRIA DE CÁLCULO: 11,75
11.4.3. 95875 TRANSPORTE COM CAMINHÃO BASCULANTE DE 10 M³, EM VIA URBANA PAVIMENTADA, DMT ATÉ 30 KM (UNIDADE: M3XKM). AF_07/2020 (M3XKM)
QTD
TRANSPORTE DA FRESAGEM= VOLUME TOTAL DA CARGA 11,75M³ X 13 KM | 11,75*13 | 152.75 | 152.75
152.75
TOTAL DA MEMÓRIA DE CÁLCULO: 152,75
11.5.1. 36112 EMULSÃO ASFÁLTICA (LIGANTE) - RR 2C (KG)
QTD
EMULSÃO ASFÁLTICA (LIGANTE) - RR 2C ¦ÁREA LEITO CARROÇÁVEL x 1,2kg/m² (DNIT / DER-SP ) | 1040*1,2 | 1248 | 1248
EMULSÃO ASFÁLTICA (LIGANTE) ÁREA DE FRESA- RR 2C ¦ ÁREA TOTAL x 1,2kg/m² (DNIT / DER-SP ) | (105,90+128,30+112,02)*1,2 | 415.46 | 415.46
1663.46
TOTAL DA MEMÓRIA DE CÁLCULO: 1.663,46
11.5.2. 4011472 CONCRETO ASFÁLTICO COM BORRACHA - FAIXA GAP GRADED - BRITA COMERCIAL (T)
QTD
ÁREA LEITO CARROÇÁVEL VIA ¦1040,00M² X 0,05 M DE ESPESSURA x 2,50 T/M3 DENSIDADE DO CONCRETO | 1040,00*0,05*2,50 | 130 | 130
ÁREAS DE FRESA ¦105,90+128,30+112,02 =M² X 0,05 M DE ESPESSURA x 2,50 T/M3 DENSIDADE DO CONCRETO | (105,90+128,30+112,02)*0,05*2,50 | 43.28 | 43.28
173.28
TOTAL DA MEMÓRIA DE CÁLCULO: 173,28
11.5.3. 100985 CARGA DE MISTURA ASFÁLTICA EM CAMINHÃO BASCULANTE 6 M³ (UNIDADE: M3). AF_07/2020 (M3)
QTD
VOLUME DE REVESTIMENTO ¦52,00 M³ | 52,00 | 52 | 52
VOLUME DE REVESTIMENTO PARA FRESA ¦17,31 M³ | 17,31 | 17.31 | 17.31
69.31
TOTAL DA MEMÓRIA DE CÁLCULO: 69,31
11.5.4. 97912 TRANSPORTE COM CAMINHÃO BASCULANTE DE 6 M³, EM VIA URBANA EM LEITO NATURAL (UNIDADE: M3XKM). AF_07/2020 (M3XKM)
QTD
TRANSPORTE DO REVESTIMENTO ¦VOLUME TOTAL X KM =69,31 M³ X 34,00KM | 69,31*34,00 | 2356.54 | 2356.54
2356.54
TOTAL DA MEMÓRIA DE CÁLCULO: 2.356,54
11.6.1. 102512 PINTURA DE EIXO VIÁRIO SOBRE ASFALTO COM TINTA RETRORREFLETIVA A BASE DE RESINA ACRÍLICA COM MICROESFERAS DE VIDRO, E = 10 CM, APLICAÇÃO MECÂNICA COM DEMARCADORA AUTOPROPELIDA. AF_05/2021 (M)
QTD
PINTURA FAIXA DE BORDO¦208,00 X 2 LADOS | 208,00*2 | 416 | 416
416
TOTAL DA MEMÓRIA DE CÁLCULO: 416,00
11.6.2. 93358 ESCAVAÇÃO MANUAL DE VALA. AF_09/2024 (M3)
QTD
ESCAVAÇÃO PARA BASE DA SINALIZAÇÃO VERTICAL (0,30 M X 0,30 M X 0,60M ) X 7 UNIDADES | (0,30*0,30*0,60)*7 | 0.38 | 0.38
0.38
TOTAL DA MEMÓRIA DE CÁLCULO: 0,38
11.6.3. 00013521 PLACA DE ACO ESMALTADA PARA IDENTIFICACAO DE RUA, *45 CM X 20* CM (UN)
QTD
PLACA DE ACO ESMALTADA PARA IDENTIFICACAO ¦ 2 UN | 2 | 2 | 2
2
TOTAL DA MEMÓRIA DE CÁLCULO: 2,00
11.6.4. 00034723 PLACA DE SINALIZACAO EM CHAPA DE ACO NUM 16 COM PINTURA REFLETIVA (M2)
QTD
PLACA DE SINALIZACAO ¦5 UNIDADES 0,60X0,60 | (0,60*0,60)*5 | 1.8 | 1.8
1.8
TOTAL DA MEMÓRIA DE CÁLCULO: 1,80
11.6.5. 00000397 ABRACADEIRA EM ACO PARA AMARRACAO DE ELETRODUTOS, TIPO D, COM 2 1/2" E PARAFUSO DE FIXACAO (UN)
QTD
PLACAS NOME DE RUA ¦ 2 UN | 2 | 2 | 2
PLACA DE SINALIZAÇÃO ¦ 5 UN | 5 | 5 | 5
7
TOTAL DA MEMÓRIA DE CÁLCULO: 7,00
11.6.6. 00005050 POSTE CONICO CONTINUO EM ACO GALVANIZADO, RETO, FLANGEADO, H = 3 M, DIAMETRO INFERIOR = *95* MM (UN)
QTD
POSTES CONICOS PARA PLACAS ¦ 7 UN TOTAL | 7,00 | 7 | 7
7
TOTAL DA MEMÓRIA DE CÁLCULO: 7,00
11.6.7. 103669 CONCRETAGEM DE PILARES, FCK = 25 MPA, COM USO DE BALDES - LANÇAMENTO, ADENSAMENTO E ACABAMENTO. AF_02/2022 (M3)
QTD
ESCAVAÇÃO PARA BASE DA SINALIZAÇÃO VERTICAL (0,30 M X 0,30 M X 0,60M ) X 7 UNIDADES | (0,30*0,30*0,60)*7 | 0.38 | 0.38
0.38
TOTAL DA MEMÓRIA DE CÁLCULO: 0,38
12.1. 94991 EXECUÇÃO DE PASSEIO (CALÇADA) OU PISO DE CONCRETO COM CONCRETO MOLDADO IN LOCO, USINADO C20, ACABAMENTO CONVENCIONAL, NÃO ARMADO. AF_08/2022 (M3)
QTD
CALÇADA COM INTERFERENCIA E DESNIVEIS ¦ APENAS 1 LADO ¦176,72 COMPRIMENTO X 0,20 CM ESPESSURA x 1,20 | 200*1,20*0,20 | 48 | 48
48
TOTAL DA MEMÓRIA DE CÁLCULO: 48,00
12.2. 0903845 LASTRO DE BRITA COMERCIAL - ESPALHAMENTO MECÂNICO (M³)
QTD
ÁREA TOTAL DE CALÇADAS= 200M x 1,20 X 0,15M DE ESPESSURA | 200*1,20*0,15 | 36 | 36
36
TOTAL DA MEMÓRIA DE CÁLCULO: 36,00
12.3. 103184 CONCRETAGEM DE ESCADAS EM EDIFICAÇÕES MULTIFAMILIARES FEITAS COM SISTEMA DE FÔRMAS MANUSEÁVEIS COM CONCRETO USINADO AUTOADENSÁVEL, FCK 25 MPA - LANÇAMENTO E ACABAMENTO. AF_09/2024 (M3)
QTD
ESCADA DE ACESSO 1= 11,50 M¦(Comprimento/Piso) × Espelho × Piso × Largura da Escada] | (11,50/0,30)*0,18*0,30*1,20 | 2.48 | 2.48
ESCADA DE ACESSO 1 VOLUME DE PAREDE ¦ 2X (11,50m x 0,20m espessura x 1,00 altura | 2*(11,50*0,20*1,00) | 4.6 | 4.6
ESCADA DE ACESSO 1 VOLUME DE LAJE ¦Comprimento × Largura da Escada × Espessura da Laje | (11,50*1,20)*0,10 | 1.38 | 1.38
ESCADA DE ACESSO 2¦13,00M¦(Comprimento/Piso) × Espelho × Piso × Largura da Escada] | (13,00/0,30)*0,18*0,30*1,20 | 2.81 | 2.81
ESCADA DE ACESSO 2¦VOLUME DE PAREDE ¦ 2X (13,00m x 0,20m espessura x 1,20 altura | 2*(13,00*0,20*1,20) | 6.24 | 6.24
ESCADA DE ACESSO 2¦ VOLUME DE LAJE ¦Comprimento × Largura da Escada × Espessura da Laje | (13,00*1,20)*0,10 | 1.56 | 1.56
19.07
TOTAL DA MEMÓRIA DE CÁLCULO: 19,07
12.4. 34.05.260 GRADIL EM AÇO GALVANIZADO ELETROFUNDIDO, MALHA 65 X 132 MM E PINTURA ELETROSTÁTICA (M2)
QTD
GUARDA CORPO PERIMETRO GERAL¦ 56 METROS DE COMPRIMENTO x 1,40M DE ALTURA | 56,00*1,40 | 78.4 | 78.4
78.4
TOTAL DA MEMÓRIA DE CÁLCULO: 78,40
13.1. 97906 CAIXA ENTERRADA HIDRÁULICA RETANGULAR, EM ALVENARIA COM BLOCOS DE CONCRETO, DIMENSÕES INTERNAS: 0,6X0,6X0,6 M PARA REDE DE ESGOTO. AF_12/2020 (UN)
QTD
CAIXA ENTERRADA HIDRÁULICA ¦ 14 UN | 14 | 14 | 14
14
TOTAL DA MEMÓRIA DE CÁLCULO: 14,00
13.2. 90702 TUBO DE PVC CORRUGADO DE DUPLA PAREDE PARA REDE COLETORA DE ESGOTO, DN 200 MM, JUNTA ELÁSTICA - FORNECIMENTO E ASSENTAMENTO. AF_01/2021 (M)
QTD
ASSENTAMENTO E FORNECIMENTO DE TUBO DE PVC RAMAL PRINCIPAL DN200 = 123M + 80M | 123+80 | 203 | 203
203
TOTAL DA MEMÓRIA DE CÁLCULO: 203,00
13.3. 90701 TUBO DE PVC CORRUGADO DE DUPLA PAREDE PARA REDE COLETORA DE ESGOTO, DN 150 MM, JUNTA ELÁSTICA - FORNECIMENTO E ASSENTAMENTO. AF_01/2021 (M)
QTD
ASSENTAMENTO E FORNECIMENTO DE TUBO DE PVC DN 100¦ 75M | 75 | 75 | 75
75
TOTAL DA MEMÓRIA DE CÁLCULO: 75,00
13.4. 30.01.40.06 PLANTIO FLORESTAL DE ESPÉ.ARBÓREAS NATIVAS H<0,60 E ESPAÇ.PLANTIO DE 2,5MX2,00M (HA)
QTD
FLORESTA EM PÉ ¦ RESOLUÇÃO SEMIL N°02 02/01/2024 - COMPENSAÇÃO DE MATA DENSA (FLORESTA OMBROFILA DENSA) ¦ Area de limpeza 1.987,85m² x 2,5 | (1987,85*2,5)/10000 | 0.5 | 0.5
0.5
TOTAL DA MEMÓRIA DE CÁLCULO: 0,50
KÉZYA DE SOUZA GOMES ENG. CIVIL / RESPONSÁVEL TÉCNICA CREA Nº 5069846797-SP ART Nº 2620252059858 Retificadora À 2620251554215 EDUARDO DE SOUZA MARTINS SECRETÁRIO DE OBRAS E PLANEJAMENTO CPF: 136.843.168-22