## orcamento
1.1.1. 01.20.691 LEVANTAMENTO PLANIMÉTRICO CADASTRAL COM ÁREAS OCUPADAS PREDOMINANTEMENTE POR COMUNIDADES - ÁREA ATÉ 20.000 M² (MÍNIMO DE 3.500 M²) (M2)
QTD
Levantamento Planialtimétrico da área de intervenção ¦ Área CAD | 137614,41 | 137614.41 | 137614.41
137614.41
TOTAL DA MEMÓRIA DE CÁLCULO: 137.614,41
1.1.2. 01.21.110 SONDAGEM DO TERRENO À PERCUSSÃO (MÍNIMO DE 30 M) (M)
QTD
FUROS DE SONDAGEM ¦ 15,00 UNX 30 METROS | 15*30 | 450 | 450
450
TOTAL DA MEMÓRIA DE CÁLCULO: 450,00
1.1.3. 01.21.010 TAXA DE MOBILIZAÇÃO E DESMOBILIZAÇÃO DE EQUIPAMENTOS PARA EXECUÇÃO DE SONDAGEM (TX)
QTD
Taxa de mobilização e desmobilização de equipamentos para execução de sondagem (TX) | 1,00 | 1 | 1
1
TOTAL DA MEMÓRIA DE CÁLCULO: 1,00
1.1.4. 01.20.010 TAXA DE MOBILIZAÇÃO E DESMOBILIZAÇÃO DE EQUIPAMENTOS PARA EXECUÇÃO DE LEVANTAMENTO TOPOGRÁFICO (TX)
QTD
Taxa de mobilização e desmobilização de equipamentos para execução de levantamento topográfico 100km | 1,00 | 1 | 1
1
TOTAL DA MEMÓRIA DE CÁLCULO: 1,00
1.2.1. 02.006.005 (I) ENSAIOS DE LABORATÓRIO - GRANULOMETRIA (ENS.)
QTD
ENSAIOS DE LABORATÓRIO - GRANULOMETRIA | 5 | 5 | 5
5
TOTAL DA MEMÓRIA DE CÁLCULO: 5,00
1.2.2. 02.006.001 (I) ENSAIOS DE LABORATÓRIO - UMIDADE NATURAL (ENS.)
QTD
ENSAIOS DE LABORATÓRIO - UMIDADE NATURAL | 5 | 5 | 5
5
TOTAL DA MEMÓRIA DE CÁLCULO: 5,00
1.2.3. 02.006.002 (I) ENSAIOS DE LABORATÓRIO - LIMITE DE LIQUIDEZ (ENS.)
QTD
ENSAIOS DE LABORATÓRIO - LIMITE DE LIQUIDEZ | 5 | 5 | 5
5
TOTAL DA MEMÓRIA DE CÁLCULO: 5,00
1.2.4. 02.006.004 (I) ENSAIOS DE LABORATÓRIO - COMPACTAÇÃO (ENS.)
QTD
ENSAIOS DE LABORATÓRIO - COMPACTAÇÃO | 5 | 5 | 5
5
TOTAL DA MEMÓRIA DE CÁLCULO: 5,00
1.2.5. 02.006.006 (I) ENSAIOS DE LABORATÓRIO - PROCTOR SIMPLES (ENS.)
QTD
ENSAIOS DE LABORATÓRIO - PROCTOR SIMPLES | 5 | 5 | 5
5
TOTAL DA MEMÓRIA DE CÁLCULO: 5,00
1.2.6. 20.006.002 (E) CONCRETO - ENSAIOS DE RUPTURA A COMPRESSÃO (CORPOS DE PROVA) (UN)
QTD
CONCRETO - ENSAIOS DE RUPTURA A COMPRESSÃO (CORPOS DE PROVA) | 5 | 5 | 5
5
TOTAL DA MEMÓRIA DE CÁLCULO: 5,00
1.2.7. 20.006.011 (E) AÇO - ENSAIOS DE TRAÇÃO EM BARRAS (UN)
QTD
ENSAIOS DE TRAÇÃO EM BARRAS | 3 | 3 | 3
3
TOTAL DA MEMÓRIA DE CÁLCULO: 3,00
1.2.8. 20.006.012 (E) AÇO - ENSAIOS DE DOBRAMENTO EM BARRAS (UN)
QTD
AÇO - ENSAIOS DE DOBRAMENTO EM BARRAS | 3 | 3 | 3
3
TOTAL DA MEMÓRIA DE CÁLCULO: 3,00
1.2.9. 20.006.013 (E) AÇO - ENSAIOS DE VERIFICAÇÃO DE BITOLA (UN)
QTD
AÇO - ENSAIOS DE VERIFICAÇÃO DE BITOLA | 3 | 3 | 3
3
TOTAL DA MEMÓRIA DE CÁLCULO: 3,00
1.3.1. 03.009.000 (I) ESTUDO HIDROLÓGICO DE ÁREA ARRUADA (KM2)
QTD
ESTUDO HIDROLÓGICO DE ÁREA ARRUADA | 2,00 | 2 | 2
2
TOTAL DA MEMÓRIA DE CÁLCULO: 2,00
1.3.2. 03.011.000 (I) ESTUDO HIDRÁULICO DE VIA SITUADA EM ÁREA, OBJETO DE ESTUDO HIDROLÓGICO (M)
QTD
ESTUDO HIDRÁULICO ¦REDE DE DRENAGEM Ø600 | 72,40 | 72.4 | 72.4
ESTUDO HIDRÁULICO ¦REDE DE DRENAGEM Ø800 | 81,00 | 81 | 81
ESTUDO HIDRÁULICO ¦REDE DE DRENAGEM CANALETAS | 899,95 | 899.95 | 899.95
1053.35
TOTAL DA MEMÓRIA DE CÁLCULO: 1.053,35
1.3.3. 20.003.061 (E) PROJETO EXECUTIVO (PRANCHA A1) (UN)
QTD
PROJETO DE SINALIZAÇÃO E SEGURANÇA DA OBRA | 1,00 | 1 | 1
PROJETO GEOTÉCNICO | 5,00 | 5 | 5
PROJETO DE DRENAGEM | 3,00 | 3 | 3
PROJETOS - CONTENÇÕES 1,2,3,4,5,6,7 E 8 | 25,00 | 25 | 25
PROJETOS AMBIENTAL E DE RECUPERAÇÃO AMBIENTAL | 2,00 | 2 | 2
PROJETO DE AS BUIT | 5,00 | 5 | 5
41
TOTAL DA MEMÓRIA DE CÁLCULO: 41,00
1.3.4. 01.022.000 (I) RELATÓRIO TÉCNICO (M)
QTD
RELATÓRIO DE CONCLUSÃO DE OBRA COM REDUÇÃO DE GRAU DE RISCO /ELIMINAÇÃO DE RISCO ¦ CONTENÇÃO 01¦23,00 M | 23,00 | 23 | 23
RELATÓRIO DE CONCLUSÃO DE OBRA COM REDUÇÃO DE GRAU DE RISCO /ELIMINAÇÃO DE RISCO ¦ CONTENÇÃO 02¦28,30,00M | 28,30 | 28.3 | 28.3
RELATÓRIO DE CONCLUSÃO DE OBRA COM REDUÇÃO DE GRAU DE RISCO /ELIMINAÇÃO DE RISCO ¦ CONTENÇÃO 03¦150,00 M | 150,00 | 150 | 150
RELATÓRIO DE CONCLUSÃO DE OBRA COM REDUÇÃO DE GRAU DE RISCO /ELIMINAÇÃO DE RISCO ¦ CONTENÇÃO 04¦54,00 M | 54,00 | 54 | 54
RELATÓRIO DE CONCLUSÃO DE OBRA COM REDUÇÃO DE GRAU DE RISCO /ELIMINAÇÃO DE RISCO ¦ CONTENÇÃO 05¦10,00 M | 10,00 | 10 | 10
RELATÓRIO DE CONCLUSÃO DE OBRA COM REDUÇÃO DE GRAU DE RISCO /ELIMINAÇÃO DE RISCO ¦ CONTENÇÃO 06¦10,00 M | 10,00 | 10 | 10
RELATÓRIO DE CONCLUSÃO DE OBRA COM REDUÇÃO DE GRAU DE RISCO /ELIMINAÇÃO DE RISCO ¦ CONTENÇÃO 07¦46,40 M | 46,40 | 46.4 | 46.4
RELATÓRIO DE CONCLUSÃO DE OBRA COM REDUÇÃO DE GRAU DE RISCO /ELIMINAÇÃO DE RISCO ¦ TALUDE 08¦70,80 M | 70,80 | 70.8 | 70.8
392.5
TOTAL DA MEMÓRIA DE CÁLCULO: 392,50
1.3.5. 01.27.041 LAUDO DE CARACTERIZAÇÃO DE VEGETAÇÃO (UN)
QTD
Laudo de caracterização de vegetação | 1,00 | 1 | 1
1
TOTAL DA MEMÓRIA DE CÁLCULO: 1,00
2.1. 90777 ENGENHEIRO CIVIL DE OBRA JUNIOR COM ENCARGOS COMPLEMENTARES (H)
QTD
ENGENHEIRO CIVIL DE OBRA ¦ 40h/semana × 4,33semanas/mês= 173,20h/mês ¦ 7 meses de obra | 173,20*7 | 1212.4 | 1212.4
1212.4
TOTAL DA MEMÓRIA DE CÁLCULO: 1.212,40
2.2. 90776 ENCARREGADO GERAL COM ENCARGOS COMPLEMENTARES (H)
QTD
ENCARREGADO GERAL ¦40h/semana × 4,33semanas/mês= 173,20h/mês ¦ 7 meses de obra | 173,20*7 | 1212.4 | 1212.4
1212.4
TOTAL DA MEMÓRIA DE CÁLCULO: 1.212,40
2.3. 100309 TÉCNICO EM SEGURANÇA DO TRABALHO COM ENCARGOS COMPLEMENTARES (H)
QTD
TÉCNICO EM SEGURANÇA DO TRABALHO ¦40h/semana × 4,33semanas/mês= 173,20h/mês ¦ 7 meses de obra | 173,20*7 | 1212.4 | 1212.4
1212.4
TOTAL DA MEMÓRIA DE CÁLCULO: 1.212,40
2.4. 03.022.000 (I) LOCAÇÃO DE VEÍCULO DE PASSAGEIRO TIPO VW GOL OU SIMILAR, COM MOTORISTA, INCLUINDO MANUTENÇÃO E COMBUSTÍVEL (MÍNIMO 200 H/MÊS) (H)
QTD
LOCAÇÃO DE VEÍCULO DE PASSAGEIRO TIPO VW GOL OU SIMILAR, COM MOTORISTA, INCLUINDO MANUTENÇÃO E COMBUSTÍVEL (MÍNIMO 200 H/MÊS) | 200*7 | 1400 | 1400
1400
TOTAL DA MEMÓRIA DE CÁLCULO: 1.400,00
3.1. 103689 FORNECIMENTO E INSTALAÇÃO DE PLACA DE OBRA COM CHAPA GALVANIZADA E ESTRUTURA DE MADEIRA. AF_03/2022_PS (M2)
QTD
PLACA DE OBRA¦ RUA AZIZI KHAIRALLA - 3,00 M x 1,50 M | 3*1,50 | 4.5 | 4.5
PLACA DE OBRA¦ AV.LIVIA VAL SILVA ANDRADE - 3,00 M x 1,50 M | 3*1,50 | 4.5 | 4.5
9
TOTAL DA MEMÓRIA DE CÁLCULO: 9,00
3.2. 98459 TAPUME COM TELHA METÁLICA. AF_03/2024 (M2)
QTD
TAPUME ¦ LOTES VAZIOS L01 | 65,00*2,10 | 136.5 | 136.5
TAPUME ¦ LOTES VAZIOS L02 | 15,00*2,10 | 31.5 | 31.5
TAPUME ¦ LOTES VAZIOS L04 | 20,00+20,00*2,10 | 62 | 62
TAPUME ¦ LOTES VAZIOS L06 | 10,00*2,10 | 21 | 21
TAPUME ¦ LOTES VAZIOS L08 | 75,10*2,10 | 157.71 | 157.71
408.71
TOTAL DA MEMÓRIA DE CÁLCULO: 408,71
3.3. 10.016.002 (I) SINALIZAÇÃO - ILUMINAÇÃO (M)
QTD
SINALIZAÇÃO - ILUMINAÇÃO | 300 | 300 | 300
300
TOTAL DA MEMÓRIA DE CÁLCULO: 300,00
3.4. 10.018.000 (I) PROTEÇÃO PARA TERCEIROS COM TELA DE NYLON (M2)
QTD
TELA DE PROTEÇÃO ¦ 300m x 1,50m | 300*1,50 | 450 | 450
450
TOTAL DA MEMÓRIA DE CÁLCULO: 450,00
4.1. 00010775 LOCACAO DE CONTAINER 2,30 X 6,00 M, ALT. 2,50 M, COM 1 SANITARIO, PARA ESCRITORIO, COMPLETO, SEM DIVISORIAS INTERNAS (NAO INCLUI MOBILIZACAO/DESMOBILIZACAO) (MES)
QTD
LOCACAO DE CONTAINER PARA ESCRITÓRIO 2,30 X 6,00 M, ALT. 2,50 M ¦ 1 unid x 7 meses de obra | 1*7 | 7 | 7
7
TOTAL DA MEMÓRIA DE CÁLCULO: 7,00
4.2. 02.02.150 LOCAÇÃO DE CONTAINER TIPO DEPÓSITO - ÁREA MÍNIMA DE 13,80 M² (UNMES)
QTD
LOCACAO DE CONTAINER PARA DEPOSITO 2,30 X 6,00 M, ALT. 2,50 M ¦ 1 unid x 7 meses de obra | 1*7 | 7 | 7
7
TOTAL DA MEMÓRIA DE CÁLCULO: 7,00
4.3. 02.01.180 BANHEIRO QUÍMICO MODELO STANDARD, COM MANUTENÇÃO CONFORME EXIGÊNCIAS DA CETESB (UNMES)
QTD
Banheiro químico modelo Standard ¦ 2 unid x 7 meses de obra | 2*7 | 14 | 14
14
TOTAL DA MEMÓRIA DE CÁLCULO: 14,00
4.4. 02.002.002 (I) MOBILIZAÇÃO E INSTALAÇÃO DE 1 EQUIPAMENTO (UN)
QTD
MOBILIZAÇÃO PARA CONTAINER E BANHEIRO QUIMICO= 3 EQUIPAMENTOS | 3,00 | 3 | 3
3
TOTAL DA MEMÓRIA DE CÁLCULO: 3,00
4.5. 16.06.052 LOCAÇÃO MENSAL DE ESTRUTURA DE COBERTURA IMPERMEÁVEL (TENDA) INCLUSIVE MONTAGEM E FRETE. (M2)
QTD
LOCAÇÃO DE TENDA IMPERMEÁVEL ¦3m x 3m xLOCAÇÃO DE TENDA IMPERMEÁVEL 3m x 3m x 7 meses (COLABORADORES) 7 MESES | (3*3)*7 | 63 | 63
LOCAÇÃO DE TENDA IMPERMEÁVEL 3m x 3m x 7 meses (EQUIPAMENTO) | (3*3)*7 | 63 | 63
126
TOTAL DA MEMÓRIA DE CÁLCULO: 126,00
4.6. 98461 ESTRUTURA DE MADEIRA PROVISÓRIA PARA SUPORTE DE CAIXA DÁGUA ELEVADA DE 1000 LITROS. AF_03/2024 (UN)
QTD
ESTRUTURA DE MADEIRA PROVISÓRIA PARA SUPORTE DE CAIXA DÁGUA ¦ 1 unid | 1 | 1 | 1
1
TOTAL DA MEMÓRIA DE CÁLCULO: 1,00
4.7. 102623 CAIXA D´ÁGUA EM POLIETILENO, 1000 LITROS (INCLUSOS TUBOS, CONEXÕES E TORNEIRA DE BÓIA) - FORNECIMENTO E INSTALAÇÃO. AF_06/2021 (UN)
QTD
CAIXA D´ÁGUA EM POLIETILENO, 1000 LITROS (INCLUSOS TUBOS, CONEXÕES E TORNEIRA DE BÓIA) - FORNECIMENTO E INSTALAÇÃO ¦ 1 unid | 1 | 1 | 1
1
TOTAL DA MEMÓRIA DE CÁLCULO: 1,00
4.8. 02.01.03.220.01 LIGAÇÃO PROVISÓRIA DE ENERGIA ELÉTRICA - INSTALAÇÃO MÍNIMA (UN)
QTD
Ligação provisória de energia elétrica ¦ 1 unid | 1 | 1 | 1
1
TOTAL DA MEMÓRIA DE CÁLCULO: 1,00
5.1. 01.001.008 (E) LIMPEZA MANUAL GERAL INCLUSIVE REMOÇÃO DE COBERTURA VEGETAL - TRONCO ATÉ 10CM - SEM TRANSPORTE (M2)
QTD
LIMPEZA 1¦ Area Cad 1771,15m² | 1771,15 | 1771.15 | 1771.15
LIMPEZA 2¦ Area Cad 440,15m² | 440,15 | 440.15 | 440.15
LIMPEZA 3 ¦ Area Cad 2623m² | 2623,00 | 2623 | 2623
LIMPEZA 4 ¦ Area Cad 485,80m² | 485,80 | 485.8 | 485.8
LIMPEZA 5 ¦ Area Cad 800,00m² | 800,00 | 800 | 800
LIMPEZA 6 ¦ Area Cad 195,36m² | 195,36 | 195.36 | 195.36
LIMPEZA 7 ¦ Area Cad 300,00m² | 300,00 | 300 | 300
LIMPEZA 8 ¦ Area Cad 862,00m² | 862,00 | 862 | 862
7477.46
TOTAL DA MEMÓRIA DE CÁLCULO: 7.477,46
5.2. 06.002.000 (I) ARRANCAMENTO E REMOÇÃO DE CANALIZAÇÃO 0 > 60CM (M)
QTD
ARRANCAMENTO DE TUBULAÇÃO CONCRETO DN 400= 45,00 M DE COMPRIMENTO | 45,00 | 45 | 45
45
TOTAL DA MEMÓRIA DE CÁLCULO: 45,00
5.3. 10.060.004 (E) RETIRADA DE TUBULAÇÃO DE PVC RÍGIDO - ACIMA DE 4" (M)
QTD
RETIRADA DE TUBULAÇÃO DE PVC RÍGIDO DE ESGOTO= 60 M | 60,00 | 60 | 60
60
TOTAL DA MEMÓRIA DE CÁLCULO: 60,00
5.4. COM-74165334 CARGA, MANOBRA E DESCARGA DE SOLOS E MATERIAIS GRANULARES EM CAMINHÃO BASCULANTE 6 M³ E TAXA DE DESTINAÇÃO DE RESÍDUO SÓLIDO EM ATERRO, TIPO SOLO/TERRA (M3)
QTD
LIMPEZA DE TERRENO 01 A 08 = 7.932,40 M² X 0,13M ESPESSURA + 30% DE EMPOLAMENTO | (7477,46*0,13)*1,30 | 1263.69 | 1263.69
REMOÇÃO DE TUBO PEAD= 45,00M DE COMPRIMENTO X 0,10M DE ESPESSURA DAS PAREDES X 1,20M DE DIÂMETRO | 45,00*0,10*1,20 | 5.4 | 5.4
1269.09
TOTAL DA MEMÓRIA DE CÁLCULO: 1.269,09
5.5. 95875 TRANSPORTE COM CAMINHÃO BASCULANTE DE 10 M³, EM VIA URBANA PAVIMENTADA, DMT ATÉ 30 KM (UNIDADE: M3XKM). AF_07/2020 (M3XKM)
QTD
TRANSPORTE DAS LIMPEZAS E DEMOLIÇÕES= 1.269,09M³ X 30KM | 1269,09*30 | 38072.7 | 38072.7
38072.7
TOTAL DA MEMÓRIA DE CÁLCULO: 38.072,70
6.1. COMP-69677101 DESTOCAMENTO DE ÁRVORES COM DIÂMETRO DE 0,15 A 0,30 M (UN)
QTD
Destocamento de Árvore ¦ Area de Limpeza 0,05 Densidade Arvore/m² | 7477,46*0,05 | 373.87 | 373.87
373.87
TOTAL DA MEMÓRIA DE CÁLCULO: 373,87
6.2. COM-43666559 CORTE MANUAL DE TERRA, CARGA MANUAL, TRANSPORTE ATÉ 1KM E TAXA DE DESTINAÇÃO EM ATERRO (M3)
QTD
ESTABILIZAÇÃO 1 67,75x 0,50m (media) x 30% empolamento | 67,75*0,50*1,30 | 44.04 | 44.04
ESTABILIZAÇÃO 2 116,00x 0,50m (media) x 30% empolamento | 116,00*0,50*1,30 | 75.4 | 75.4
ESTABILIZAÇÃO 3 2623,00x 0,50m (media) x 30% empolamento | 2623,00*0,50*1,30 | 1704.95 | 1704.95
ESTABILIZAÇÃO 4 800,00 x 1,00m (media) x 30% empolamento | 800*0,50*1,30 | 520 | 520
2344.39
TOTAL DA MEMÓRIA DE CÁLCULO: 2.344,39
6.3. 04.010.000 (I) ESCAVAÇÃO MECÂNICA, CARGA E REMOÇÃO DE TERRA ATÉ A DISTÂNCIA MÉDIA DE 1,0KM, COM CAMINHÃO BASCULANTE DE 10M3 (M3)
QTD
ESTABILIZAÇÃO 5 100,00x 1,00m (media) x 30% empolamento | 100,00*1,00*1,30 | 130 | 130
ESTABILIZAÇÃO 6 100,00 x 1,00m (media) x 30% empolamento | 100,00*1,00*1,30 | 130 | 130
ESTABILIZAÇÃO 7 300,00 x 1,00m (media) x 30% empolamento | 300,00*1,00*1,30 | 390 | 390
ESTABILIZAÇÃO 8 862,00 x 1,00m (media) x 30% empolamento | 862,00*1,00*1,30 | 1120.6 | 1120.6
1770.6
TOTAL DA MEMÓRIA DE CÁLCULO: 1.770,60
6.4. 95875 TRANSPORTE COM CAMINHÃO BASCULANTE DE 10 M³, EM VIA URBANA PAVIMENTADA, DMT ATÉ 30 KM (UNIDADE: M3XKM). AF_07/2020 (M3XKM)
QTD
TRANSPORTE DE MATERIAL PROVENIENTE DO CORTE MANUAL= 2.344,39 M³ X 11KM | 2344,39*11 | 25788.29 | 25788.29
TRANSPORTE DO MATERIAL PROVENIENTE DO CORTE MECANIZADO= 1.770,60³ X 11KM | 1770,60*11 | 19476.6 | 19476.6
45264.89
TOTAL DA MEMÓRIA DE CÁLCULO: 45.264,89
6.5. 98504 PLANTIO DE GRAMA BATATAIS EM PLACAS. AF_07/2024 (M2)
QTD
PLANTIO DE GRAMA TALUDE 1¦100,00 M² | 100,00 | 100 | 100
PLANTIO DE GRAMA TALUDE 3¦600,00 M² | 600,00 | 600 | 600
PLANTIO DE GRAMA TALUDE 4¦200,00 M² | 200,00 | 200 | 200
PLANTIO DE GRAMA TALUDE 7¦280,00 M² | 280,00 | 280 | 280
PLANTIO DE GRAMA TALUDE 8¦862,00 M² | 862,00 | 862 | 862
2042
TOTAL DA MEMÓRIA DE CÁLCULO: 2.042,00
7.1. 02.01.03.120.04 BANDEJA SALVA-VIDAS PRIMÁRIA, DE MADEIRA - COM FORRO EM CHAPA COMPENSADA - LARGURA 2,50 M (M)
QTD
BANDEJAS SALVA VIDAS: CONTENÇÃO DE ENCOSTAS 01 | 50 | 50 | 50
INSTALAÇÃO DE BANDEJAS SALVA VIDAS: CONTENÇÃO DE ENCOSTAS 02 | 56,80 | 56.8 | 56.8
INSTALAÇÃO DE BANDEJAS SALVA VIDAS: CONTENÇÃO DE ENCOSTAS 02 | 56,80 | 56.8 | 56.8
INSTALAÇÃO DE BANDEJAS SALVA VIDAS: CONTENÇÃO DE ENCOSTAS 03=55,60M | 55,60 | 55.6 | 55.6
219.2
TOTAL DA MEMÓRIA DE CÁLCULO: 219,20
7.2. 2106233 ESCORAMENTO METÁLICO TUBULAR GALVANIZADO PARA FORMAS COM CAPACIDADE DE 3.200 A 1.600 KG POR UNIDADE - REGULÁVEL DE 1,8 A 3,0 M - UTILIZAÇÃO DE 20 VEZES - FORNECIMENTO, INSTALAÇÃO E RETIRADA (UN)
QTD
ESCORAMENTO METALICO¦1000 UN | 1000,00 | 1000 | 1000
1000
TOTAL DA MEMÓRIA DE CÁLCULO: 1.000,00
7.3. 93961 EXECUÇÃO DE GRAMPO PARA SOLO GRAMPEADO COM COMPRIMENTO MAIOR QUE 10 M, DIÂMETRO DE 10 CM, PERFURAÇÃO COM EQUIPAMENTO MANUAL E ARMADURA COM DIÂMETRO DE 20 MM. AF_07/2024 (M)
QTD
ESTABILIZAÇÃO DE TALUDE 02 ¦52 FUROS ¦52 BARRAS DE 12 M ¦ 1,80 KG/M = (51*12) | 52*12 | 624 | 624
ESTABILIZAÇÃO DE TALUDE 03 ¦1166 FUROS ¦ 1166 BARRAS DE 12 M ¦ 1,80 KG/M = (1166*12) | 1166*12 | 13992 | 13992
ESTABILIZAÇÃO DE TALUDE 04 ¦356 FUROS ¦356 BARRAS DE 12 M ¦ 1,80 KG/M = (356*15) | 356*12 | 4272 | 4272
18888
TOTAL DA MEMÓRIA DE CÁLCULO: 18.888,00
7.4. 2003614 DRENO SUB-HORIZONTAL - DSH 01 - MATERIAL DE 1ª CATEGORIA (M)
QTD
ESTABILIZAÇÃO DE TALUDE 2 ¦ Area Cad 116m² ¦52 Furos x L = 10m | (116,00/100)*10 | 11.6 | 11.6
ESTABILIZAÇÃO DE TALUDE 3 ¦ Area Cad 2.623,00m² ¦ 1166 Furos x L = 10m | (2623,00/100)*10 | 262.3 | 262.3
ESTABILIZAÇÃO DE TALUDE 4 ¦ Area Cad 800m² ¦ 356 Furos x L = 10m | (800,00/100)*10 | 80 | 80
ESTABILIZAÇÃO DE TALUDE 5 ¦ Area Cad 100,00m² ¦1 Furos x L = 10m | (100,00/100)*10 | 10 | 10
ESTABILIZAÇÃO DE TALUDE 6 ¦ Area Cad 100,00m² ¦1 Furos x L = 10m | (100,00/100)*10 | 10 | 10
373.9
TOTAL DA MEMÓRIA DE CÁLCULO: 373,90
7.5. 91084 EXECUÇÃO DE REVESTIMENTO DE CONCRETO PROJETADO COM ESPESSURA DE 10 CM, ARMADO COM FIBRAS DE AÇO, INCLINAÇÃO DE 90°, APLICAÇÃO CONTÍNUA, UTILIZANDO EQUIPAMENTO DE PROJEÇÃO COM 3 M3/H DE CAPACIDADE. AF_07/2024 (M2)
QTD
ESTABILIZAÇÃO DE TALUDE 2 ¦ Area Cad 116,00m² | 116,00 | 116 | 116
ESTABILIZAÇÃO DE TALUDE 3 ¦ Area Cad 2623,00m² | 2623,00 | 2623 | 2623
ESTABILIZAÇÃO DE TALUDE 4 ¦ Area Cad 800,00m² | 800,00 | 800 | 800
3539
TOTAL DA MEMÓRIA DE CÁLCULO: 3.539,00
7.6. 1513943 PROTEÇÃO DE TALUDES ROCHOSOS COM TELAS METÁLICAS - RESISTÊNCIA LONGITUDINAL À TRAÇÃO DE 121 KN/M - FORNECIMENTO E POSICIONAMENTO - INCLUSIVE CABOS DE AÇO, GRAMPOS E CLIPES DE JUNÇÃO (M²)
QTD
APLICAÇÃO DE TELA EM TALUDES ROCHOSOS= ESTIMATIVA 50M² | 50 | 50 | 50
50
TOTAL DA MEMÓRIA DE CÁLCULO: 50,00
7.7. 102990 CANALETA MEIA CANA PRÉ-MOLDADA DE CONCRETO (D = 30 CM) - FORNECIMENTO E INSTALAÇÃO. AF_05/2025 (M)
QTD
INSTALAÇÃO DE CANALETAS MEIA CANA 30CM¦ ESTABILIZAÇÃO DE ENCOSTAS 3 | 344,00 | 344 | 344
INSTALAÇÃO DE CANALETAS MEIA CANA 30CM¦ ESTABILIZAÇÃO DE ENCOSTAS 4 | 137,00 | 137 | 137
INSTALAÇÃO DE CANALETAS MEIA CANA 30CM¦ ESTABILIZAÇÃO DE ENCOSTAS 6 | 30,00 | 30 | 30
INSTALAÇÃO DE CANALETAS MEIA CANA 30CM¦ ESTABILIZAÇÃO DE ENCOSTAS 7 | 26,10 | 26.1 | 26.1
537.1
TOTAL DA MEMÓRIA DE CÁLCULO: 537,10
7.8. 99251 CAIXA ENTERRADA HIDRÁULICA RETANGULAR EM ALVENARIA COM TIJOLOS CERÂMICOS MACIÇOS, DIMENSÕES INTERNAS: 0,4X0,4X0,4 M PARA REDE DE DRENAGEM. AF_12/2020 (UN)
QTD
CAIXAS DE PASSAGEM PARA AS CANELTAS=20,00UN | 20,00 | 20 | 20
20
TOTAL DA MEMÓRIA DE CÁLCULO: 20,00
8.1. 91084 EXECUÇÃO DE REVESTIMENTO DE CONCRETO PROJETADO COM ESPESSURA DE 10 CM, ARMADO COM FIBRAS DE AÇO, INCLINAÇÃO DE 90°, APLICAÇÃO CONTÍNUA, UTILIZANDO EQUIPAMENTO DE PROJEÇÃO COM 3 M3/H DE CAPACIDADE. AF_07/2024 (M2)
QTD
ESTABILIZAÇÃO DE TALUDE 05 CONCRETO PROJETADO ¦ Area CAD 100m² | 100 | 100 | 100
ESTABILIZAÇÃO DE TALUDE 06 CONCRETO PROJETADO ¦ Area CAD 100m² | 100 | 100 | 100
200
TOTAL DA MEMÓRIA DE CÁLCULO: 200,00
9.1. 17.001.071 (E) MURO DE ARRIMO H=2,50M, COM DRENAGEM (M)
QTD
MURO DE ARRIMO 1 ¦ C = 23,00 | 23,00 | 23 | 23
MURO DE ARRIMO 2 ¦ C = 20,00 | 20,00 | 20 | 20
MURO DE ARRIMO 3 ¦ C = 12,00 | 12,00 | 12 | 12
MURO DE ARRIMO 4 ¦ C = 14,40 | 14,40 | 14.4 | 14.4
69.4
TOTAL DA MEMÓRIA DE CÁLCULO: 69,40
9.2. 101173 ESTACA BROCA DE CONCRETO, DIÂMETRO DE 20CM, ESCAVAÇÃO MANUAL COM TRADO CONCHA, COM ARMADURA DE ARRANQUE. AF_05/2020 (M)
QTD
MURO 1 = 23,00M ¦ ESTACA BROCA DE CONCRETO, DIÂMETRO DE 20CM ¦ ESPAÇAMENTO 2,00m ¦ PROFUNDIDADE 2,50m ¦ 11 unid | 11*2,50 | 27.5 | 27.5
MURO 2 = 20,00M ¦ ESTACA BROCA DE CONCRETO, DIÂMETRO DE 20CM ¦ ESPAÇAMENTO 2,00m ¦ PROFUNDIDADE 2,50m ¦ 10 unid | 10*2,50 | 25 | 25
MURO 3 = 12,00M ¦ ESTACA BROCA DE CONCRETO, DIÂMETRO DE 20CM ¦ ESPAÇAMENTO 2,00m ¦ PROFUNDIDADE 2,50m ¦ 6 unid | 6*2,50 | 15 | 15
MURO 4 = 14,40M ¦ ESTACA BROCA DE CONCRETO, DIÂMETRO DE 20CM ¦ ESPAÇAMENTO 2,00m ¦ PROFUNDIDADE 2,50m ¦ 7 unid | 7*2,50 | 17.5 | 17.5
85
TOTAL DA MEMÓRIA DE CÁLCULO: 85,00
9.3. 96527 ESCAVAÇÃO MANUAL PARA VIGA BALDRAME OU SAPATA CORRIDA (INCLUINDO ESCAVAÇÃO PARA COLOCAÇÃO DE FÔRMAS). AF_01/2024 (M3)
QTD
ESCAVAÇÃO MANUAL PARA BLOCO DE CONCRETO 0,30m x 0,30m x 0,40m ¦ MURO 1 - 11 UNID ¦ MURO 2 - 10 UNID ¦ MURO 3 - 6 UNID ¦ MURO 4 - 7 UNID | (0,40*0,40*0,50)*(11+10+6+7) | 2.72 | 2.72
ESCAVAÇÃO MANUAL PARA VIGA BALDRAME ¦ MURO 1 AO 4 COMPRIMENTO x ALTURA (0,30 m) x LARGURA (0,20 m) | (23+20+12+14,40)* 0,40*0,30 | 8.33 | 8.33
11.05
TOTAL DA MEMÓRIA DE CÁLCULO: 11,05
9.4. 96539 FABRICAÇÃO, MONTAGEM E DESMONTAGEM DE FÔRMA PARA VIGA BALDRAME, EM CHAPA DE MADEIRA COMPENSADA RESINADA, E=17 MM, 2 UTILIZAÇÕES. AF_01/2024 (M2)
QTD
FORMA PARA VIGA BALDRAME ¦ MURO 1 AO 4 ¦ COMPRIMENTO x ALTURA (0,40 m) x LARGURA (0,20 m) ¦ 2 LADOS | ((23+20+12+14,40)*0,40)*2 | 55.52 | 55.52
55.52
TOTAL DA MEMÓRIA DE CÁLCULO: 55,52
9.5. 104928 FABRICAÇÃO, MONTAGEM E DESMONTAGEM DE FÔRMA PARA SAPATA CORRIDA, EM CHAPA DE MADEIRA COMPENSADA RESINADA, E=17 MM, 2 UTILIZAÇÕES. AF_01/2024 (M2)
QTD
FORMA PARA BLOCO DE CONCRETO 0,30m x 0,30m x 0,40m ¦ MURO 1 - 11 UNID ¦ MURO 2 - 10 UNID ¦ MURO 3 - 6 UNID ¦ MURO 4 - 7 UNID | (((0,40*0,40)*2)+((0,40*0,50)*2))*(11+10+6+7) | 24.48 | 24.48
24.48
TOTAL DA MEMÓRIA DE CÁLCULO: 24,48
9.6. 96619 LASTRO DE CONCRETO MAGRO, APLICADO EM BLOCOS DE COROAMENTO OU SAPATAS, ESPESSURA DE 5 CM. AF_01/2024 (M2)
QTD
LASTRO DE CONCRETO MAGRO PARA VIGA BALDRAME ¦ MURO 1 ¦ C = 23,00m x L - 0,20m | 23*0,20 | 4.6 | 4.6
LASTRO DE CONCRETO MAGRO PARA VIGA BALDRAME ¦ MURO 2 ¦ C = 20m x L - 0,20m | 20*0,20 | 4 | 4
LASTRO DE CONCRETO MAGRO PARA VIGA BALDRAME ¦ MURO 3¦ C = 12m x L - 0,20m | 12*0,20 | 2.4 | 2.4
LASTRO DE CONCRETO MAGRO PARA VIGA BALDRAME ¦ MURO 4 ¦ C= 14,40m x L - 0,20m | 14,40*0,20 | 2.88 | 2.88
LASTRO DE CONCRETO MAGRO PARA BLOCO DE CONCRETO ¦ 0,30 x 0,30 x 0,40m ¦ MURO 1 AO 4 - 34unid | (0,30*0,40)*34 | 4.08 | 4.08
17.96
TOTAL DA MEMÓRIA DE CÁLCULO: 17,96
9.7. 0407819 ARMAÇÃO EM AÇO CA-50 - FORNECIMENTO, PREPARO E COLOCAÇÃO (KG)
QTD
ARMAÇÃO PARA BROCA DE CONCRETO ¦ MURO 1 ¦ 4 BARRAS DE Ø12,5mm, Ø10mm, Ø8mm E/OU Ø6,3mm x 0,555kg/m (média aço) | (2,50*4)*11*0,555 | 61.05 | 61.05
ARMAÇÃO PARA BROCA DE CONCRETO ¦ MURO 2 ¦ 4 BARRAS DE Ø12,5mm, Ø10mm, Ø8mm E/OU Ø6,3mm x 0,555kg/m (média aço) | (2,50*4)*10*0,555 | 55.5 | 55.5
ARMAÇÃO PARA BROCA DE CONCRETO ¦ MURO 3 ¦ 4 BARRAS DE Ø12,5mm, Ø10mm, Ø8mm E/OU Ø6,3mm x 0,555kg/m (média aço) | (2,50*4)*6*0,555 | 33.3 | 33.3
ARMAÇÃO PARA BROCA DE CONCRETO ¦ MURO 4 ¦ 4 BARRAS DE Ø12,5mm, Ø10mm, Ø8mm E/OU Ø6,3mm x 0,555kg/m (média aço) | (2,50*4)*7*0,5555 | 38.89 | 38.89
ARMAÇÃO PARA BLOCO DE CONCRETO ¦ MURO 1 ¦ 4 BARRAS C - 57,20m + 4 BARRAS C - 66,00m ¦ Ø12,5mm, Ø10mm, Ø8mm E/OU Ø6,3mm x 0,555kg/m (média aço) | (57,20+66,00)*0,555 | 68.38 | 68.38
ARMAÇÃO PARA BLOCO DE CONCRETO ¦ MURO 2 ¦ 4 BARRAS C - 52,00m + 4 BARRAS C - 60,00m ¦ Ø12,5mm, Ø10mm, Ø8mm E/OU Ø6,3mm x 0,555kg/m (média aço) | (52,00+60,00)*0,555 | 62.16 | 62.16
ARMAÇÃO PARA BLOCO DE CONCRETO ¦ MURO 3 ¦ 4 BARRAS C - 31,20m + 4 BARRAS C - 36,00m ¦ Ø12,5mm, Ø10mm, Ø8mm E/OU Ø6,3mm x 0,555kg/m (média aço) | (31,20+36,00)*0,555 | 37.3 | 37.3
ARMAÇÃO PARA BLOCO DE CONCRETO ¦ MURO 4 ¦ 4 BARRAS C - 36,40m + 4 BARRAS C - 42,00m ¦ Ø12,5mm, Ø10mm, Ø8mm E/OU Ø6,3mm x 0,555kg/m (média aço) | (36,40+42,00)*0,555 | 43.51 | 43.51
ARMAÇÃO PARA VIGA BALDRAME ¦ MURO 1 AO 4 ¦ 6 BARRAS DE Ø12,5mm, Ø10mm, Ø8mm E/OU Ø6,3mm x 0,555kg/m (média aço) | ((23+20+12+14,40)*6)*0,555 | 231.1 | 231.1
631.19
TOTAL DA MEMÓRIA DE CÁLCULO: 631,19
9.8. 0407820 ARMAÇÃO EM AÇO CA-60 - FORNECIMENTO, PREPARO E COLOCAÇÃO (KG)
QTD
Aco ca-60 ¦ BROCA DE CONCRETO ¦ C barra (Muro 1 ao 4) = 97,16m ¦ Espaçamento de 0,20m ¦ Quantidade de Estribos = 485,80, C=0,30m, ⌀5,00, 0,154kg/m | (97,16/0,20)*0,30*0,154 | 22.44 | 22.44
Aco ca-60 ¦ VIGA BALDRAME ¦ C barra (Muro 1 ao 4) = 69,40m ¦ Espaçamento de 0,20m ¦ Quantidade de Estribos = 347unid, C=1,00m, ⌀5,00, 0,154kg/m | (69,40/0,20)*1,00*0,154 | 53.44 | 53.44
75.88
TOTAL DA MEMÓRIA DE CÁLCULO: 75,88
9.9. 96557 CONCRETAGEM DE BLOCO DE COROAMENTO OU VIGA BALDRAME, FCK 30 MPA, COM USO DE BOMBA - LANÇAMENTO, ADENSAMENTO E ACABAMENTO. AF_01/2024 (M3)
QTD
Concreto usinado, fck = 30 MPa ¦ BLOCO DE CONCRETO 0,30m x 0,30 x 0,40 m ¦ 34 unid | (0,30*0,30*0,40)*34 | 1.22 | 1.22
Concreto usinado, fck = 30 MPa ¦ VIGA BALDRAME 23,00+20,00+12,00+14,40=69,40m x0,30x0,20 | (0,30*0,20)*69,40 | 4.16 | 4.16
5.38
TOTAL DA MEMÓRIA DE CÁLCULO: 5,38
9.10. 98547 IMPERMEABILIZAÇÃO DE SUPERFÍCIE COM MANTA ASFÁLTICA, DUAS CAMADAS, INCLUSIVE APLICAÇÃO DE PRIMER ASFÁLTICO, E=3MM E E=4MM. AF_09/2023 (M2)
QTD
IMPERMEABILIZAÇÃO DE SUPERFÍCIE COM MANTA ASFÁLTICA ¦ VIGA BALDRAME ¦ 55,52m² | 55,52 | 55.52 | 55.52
IMPERMEABILIZAÇÃO DE SUPERFÍCIE COM MANTA ASFÁLTICA ¦ BLOCO DE CONCRETO ¦ 24,48m² | 24,48 | 24.48 | 24.48
80
TOTAL DA MEMÓRIA DE CÁLCULO: 80,00
10.1.1. 102278 ESCAVAÇÃO MECANIZADA DE VALA COM PROF. MAIOR QUE 1,50 M ATÉ 3,0 M (MÉDIA MONTANTE E JUSANTE/UMA COMPOSIÇÃO POR TRECHO), ESCAVADEIRA (1,2 M3), LARG. DE 1,5 M A 2,5 M, EM SOLO DE 1A CATEGORIA, EM LOCAIS COM ALTO NÍVEL DE INTERFERÊNCIA. AF_09/2024 (M3)
QTD
REDE DE DRENAGEM DE 600mm¦72,00 COMPRIMENTO X 1,50 LARGURA X 1,80 PROF MÉDIA | (72,00*1,50)*1,80 | 194.4 | 194.4
REDE DE DRENAGEM DE 150mm¦95,80 COMPRIMENTO X 1,50 LARGURA X 1,80 PROF MÉDIA | (95,80*1,00)*1,80 | 172.44 | 172.44
366.84
TOTAL DA MEMÓRIA DE CÁLCULO: 366,84
10.1.2. COM-74165334 CARGA, MANOBRA E DESCARGA DE SOLOS E MATERIAIS GRANULARES EM CAMINHÃO BASCULANTE 6 M³ E TAXA DE DESTINAÇÃO DE RESÍDUO SÓLIDO EM ATERRO, TIPO SOLO/TERRA (M3)
QTD
CARGA= VOLUME ESCAVADO - VOLUME DE REATERRO + 30% DE EMPOLAMENTO= 366,84m³ - 298,71)m³ + 30% DE EMPOLAMENTO | (366,84-298,71)*1,30 | 88.57 | 88.57
88.57
TOTAL DA MEMÓRIA DE CÁLCULO: 88,57
10.1.3. 95875 TRANSPORTE COM CAMINHÃO BASCULANTE DE 10 M³, EM VIA URBANA PAVIMENTADA, DMT ATÉ 30 KM (UNIDADE: M3XKM). AF_07/2020 (M3XKM)
QTD
TRANSPORTE DAQ CARGA ¦88,57m³ X 11 KM | 88,57*11 | 974.27 | 974.27
974.27
TOTAL DA MEMÓRIA DE CÁLCULO: 974,27
10.1.4. 101617 PREPARO DE FUNDO DE VALA COM LARGURA MAIOR OU IGUAL A 1,5 M E MENOR QUE 2,5 M (ACERTO DO SOLO NATURAL). AF_08/2020 (M2)
QTD
FUNDO DE VALA REDE DE DRENAGEM DE 600mm¦72,00 COMPRIMENTO X 1,50 LARGURA X 1,80 PROF MÉDIA | 72,00*1,50 | 108 | 108
FUNDO DE VALA REDE DE DRENAGEM DE 150mm¦95,80 COMPRIMENTO X 1,50 LARGURA X 1,80 PROF MÉDIA | 95,80*1,00 | 95.8 | 95.8
203.8
TOTAL DA MEMÓRIA DE CÁLCULO: 203,80
10.1.5. 2003849 LASTRO DE BRITA PRODUZIDA COMPACTADO COM SOQUETE VIBRATÓRIO - ESPALHAMENTO MANUAL (M³)
QTD
FUNDO DE VALA ¦ 72,00M COMPRIMENTO X 1,50 DE LARGURA X 0,10M DE ESPESSURA DA CAMADA DE BRITA | 72,00*1,50*0,10 | 10.8 | 10.8
FUNDO DE VALA ¦ 95,80M COMPRIMENTO X 1,00 DE LARGURA X 0,10M DE ESPESSURA DA CAMADA DE BRITA | 95,80*1,00*0,10 | 9.58 | 9.58
20.38
TOTAL DA MEMÓRIA DE CÁLCULO: 20,38
10.1.6. 92221 TUBO DE CONCRETO PARA REDES COLETORAS DE ÁGUAS PLUVIAIS, DIÂMETRO DE 600 MM, JUNTA RÍGIDA, INSTALADO EM LOCAL COM ALTO NÍVEL DE INTERFERÊNCIAS - FORNECIMENTO E ASSENTAMENTO. AF_03/2024 (M)
QTD
REDE DE DRENAGEM DE 600MM = 72,00M COMPRIMENTO | 72,00 | 72 | 72
72
TOTAL DA MEMÓRIA DE CÁLCULO: 72,00
10.1.7. 2003988 TUBO PEAD PARA DRENAGEM - D = 800 MM - FORNECIMENTO E INSTALAÇÃO (M)
QTD
TUBO PEAD CORRUGADO 800 MM¦ 45,00 M COMPRIMENTO | 45,00 | 45 | 45
45
TOTAL DA MEMÓRIA DE CÁLCULO: 45,00
10.1.8. 104166 TUBO PVC, SÉRIE R, ÁGUA PLUVIAL, DN 150 MM, FORNECIDO E INSTALADO EM RAMAL DE ENCAMINHAMENTO. AF_06/2022 (M)
QTD
TUBO PVC REDE DE DRENAGEM 150 MM - 95,80 M | 95,80 | 95.8 | 95.8
TUBO PVC REDE DE ESGOTO 150mm - 350M | 350 | 350 | 350
445.8
TOTAL DA MEMÓRIA DE CÁLCULO: 445,80
10.1.9. 93382 REATERRO MANUAL DE VALAS, COM COMPACTADOR DE SOLOS DE PERCUSSÃO. AF_08/2023 (M3)
QTD
REATERRO TUBULAÇÃO DE 600 MM ¦ V. ESCAVADO - V. TUBO ¦ (COMPRIMENTO X 1,50M X 1,80M) - (π X R² X COMPRIMENTO) + 35% COMPACTAÇÃO | 366,84-((3,1415*0,40*0,40*167,80))*1,35 | 252.98 | 252.98
252.98
TOTAL DA MEMÓRIA DE CÁLCULO: 252,98
10.2.1. 101802 CAIXA ENTERRADA RETENTORA DE AREIA RETANGULAR, EM ALVENARIA COM BLOCOS DE CONCRETO, DIMENSÕES INTERNAS: 1,00 X 1,00 X 1,20 M, EXCLUINDO TAMPÃO. AF_12/2020 (UN)
QTD
INSTALAÇÃO DE NOVAS CAIXAS PARA DRENAGEM= 2 UN | 2,00 | 2 | 2
2
TOTAL DA MEMÓRIA DE CÁLCULO: 2,00
10.2.2. 99257 CAIXA ENTERRADA HIDRÁULICA RETANGULAR EM ALVENARIA COM TIJOLOS CERÂMICOS MACIÇOS, DIMENSÕES INTERNAS: 1X1X0,6 M PARA REDE DE DRENAGEM. AF_12/2020 (UN)
QTD
CAIXA ENTERRADA HIDRÁULICA REFORMA DA REDE PRNCIPAL¦ 2 UN | 2 | 2 | 2
2
TOTAL DA MEMÓRIA DE CÁLCULO: 2,00
10.2.3. 97901 CAIXA ENTERRADA HIDRÁULICA RETANGULAR EM ALVENARIA COM TIJOLOS CERÂMICOS MACIÇOS, DIMENSÕES INTERNAS: 0,4X0,4X0,4 M PARA REDE DE ESGOTO. AF_12/2020 (UN)
QTD
CAIXAS PARA ADEQUAÇÃO DE ESGOTO ¦ 2 POR LOTES ¦ 28 LOTES | 28*2 | 56 | 56
CAIXAS PARA ADEQUAÇÃO DE DREANGEM ¦ 2 POR LOTES ¦ 28 LOTES | 28*2 | 56 | 56
112
TOTAL DA MEMÓRIA DE CÁLCULO: 112,00
10.3.1. 102278 ESCAVAÇÃO MECANIZADA DE VALA COM PROF. MAIOR QUE 1,50 M ATÉ 3,0 M (MÉDIA MONTANTE E JUSANTE/UMA COMPOSIÇÃO POR TRECHO), ESCAVADEIRA (1,2 M3), LARG. DE 1,5 M A 2,5 M, EM SOLO DE 1A CATEGORIA, EM LOCAIS COM ALTO NÍVEL DE INTERFERÊNCIA. AF_09/2024 (M3)
QTD
ESCAVAÇÃO BL¦TRIPLA= 2 UN¦ 3,90 COMPRIMENTO X 1,20 LARGURA X 1,20 DE PROFUNDIADE X 2 UN | (((3,90*1,20)*1,20)*2) | 11.23 | 11.23
11.23
TOTAL DA MEMÓRIA DE CÁLCULO: 11,23
10.3.2. COM-74165334 CARGA, MANOBRA E DESCARGA DE SOLOS E MATERIAIS GRANULARES EM CAMINHÃO BASCULANTE 6 M³ E TAXA DE DESTINAÇÃO DE RESÍDUO SÓLIDO EM ATERRO, TIPO SOLO/TERRA (M3)
QTD
CARGA DO MATERIAL ESCAVADO = 11,23 m³ + 30% DE EMPOLAMENTO | 11,23*1,30 | 14.6 | 14.6
14.6
TOTAL DA MEMÓRIA DE CÁLCULO: 14,60
10.3.3. 95875 TRANSPORTE COM CAMINHÃO BASCULANTE DE 10 M³, EM VIA URBANA PAVIMENTADA, DMT ATÉ 30 KM (UNIDADE: M3XKM). AF_07/2020 (M3XKM)
QTD
TRANSPORTE DA CARGA DO MATERIAL ESCAVADO = 14,60 m³ X 11KM | 14,60*11 | 160.6 | 160.6
160.6
TOTAL DA MEMÓRIA DE CÁLCULO: 160,60
10.3.4. 101617 PREPARO DE FUNDO DE VALA COM LARGURA MAIOR OU IGUAL A 1,5 M E MENOR QUE 2,5 M (ACERTO DO SOLO NATURAL). AF_08/2020 (M2)
QTD
PREPARO DE FUNDO DE VALA DE BL TRIPLAS ¦ COMPRIMENTO X LARGURA X 2 UN | ((3,90*1,20))*2 | 9.36 | 9.36
9.36
TOTAL DA MEMÓRIA DE CÁLCULO: 9,36
10.3.5. 2003849 LASTRO DE BRITA PRODUZIDA COMPACTADO COM SOQUETE VIBRATÓRIO - ESPALHAMENTO MANUAL (M³)
QTD
ESCAVAÇÃO BL¦TRIPLA= 2 UN¦ 3,90 COMPRIMENTO X 1,20 LARGURA X 0,10M DE ESPESSURA DA CAMADA DE BRITA | 3,90*1,20*0,10*2 | 0.94 | 0.94
0.94
TOTAL DA MEMÓRIA DE CÁLCULO: 0,94
10.3.6. 06.022.005 (I) BOCA DE LOBO TRIPLA (UN)
QTD
BOCA DE LOBO TRIPLA ¦2 UN | 2,00 | 2 | 2
2
TOTAL DA MEMÓRIA DE CÁLCULO: 2,00
10.3.7. 06.023.003 (I) REFORMA DE BOCA DE LOBO TRIPLA (UN)
QTD
REFORMA - 2 UN | 2,00 | 2 | 2
2
TOTAL DA MEMÓRIA DE CÁLCULO: 2,00
10.4.1. 103926 ESCADA HIDRÁULICA, LARGURA DE 1 A 4,1 M, TIPO DESCIDA D'ÁGUA DE ATERRO EM DEGRAUS (DAD 04, 06, 08, 10, 12, 14, 16, 18), EM CONCRETO USINADO, FCK = 20 MPA, LANÇADO COM BOMBA, INCLUINDO ARMAÇÃO, MATERIAIS E FÔRMAS (3 UTILIZAÇÕES). AF_08/2022 (M3)
QTD
ESCADA HIDRAULICA 1 ¦ 80 Degraus= (Comprimento/Piso) × Espelho × Piso × Largura da Escada] | (40,00/0,50)*0,40*0,50*1,20 | 19.2 | 19.2
VOLUME DE PAREDE ¦2 ×( Altura da Parede × Espessura da Parede × Comprimento) | 2*(1,20*0,20*40,00) | 19.2 | 19.2
VOLUME DE LAJE ¦Comprimento × Largura da Escada × Espessura da Laje | 40,00*1,20*0,10 | 4.8 | 4.8
43.2
TOTAL DA MEMÓRIA DE CÁLCULO: 43,20
11.1. 94991 EXECUÇÃO DE PASSEIO (CALÇADA) OU PISO DE CONCRETO COM CONCRETO MOLDADO IN LOCO, USINADO C20, ACABAMENTO CONVENCIONAL, NÃO ARMADO. AF_08/2022 (M3)
QTD
EXECUÇÃO DE PASSEIO ¦ ESTABILIZAÇÃO DE TALUDE 1 ¦ C = 130,62 M²X 0,15 CM ESPESSURA | (130,62)*0,15 | 19.59 | 19.59
19.59
TOTAL DA MEMÓRIA DE CÁLCULO: 19,59
11.2. 0903845 LASTRO DE BRITA COMERCIAL - ESPALHAMENTO MECÂNICO (M³)
QTD
ÁREA TOTAL DE CALÇADAS= 130,62 M² X 0,15M DE ESPESSURA | 130,62*0,15 | 19.59 | 19.59
19.59
TOTAL DA MEMÓRIA DE CÁLCULO: 19,59
11.3. 103184 CONCRETAGEM DE ESCADAS EM EDIFICAÇÕES MULTIFAMILIARES FEITAS COM SISTEMA DE FÔRMAS MANUSEÁVEIS COM CONCRETO USINADO AUTOADENSÁVEL, FCK 25 MPA - LANÇAMENTO E ACABAMENTO. AF_09/2024 (M3)
QTD
ESCADA DE ACESSO 1= 25 M¦(Comprimento/Piso) × Espelho × Piso × Largura da Escada] | (25,00/0,30)*0,18*0,30*1,20 | 5.4 | 5.4
ESCADA DE ACESSO 1 VOLUME DE PAREDE ¦ 2X (25,00m x 0,20m espessura x 1,00 altura | 2*(25,00*0,20*1,00) | 10 | 10
ESCADA DE ACESSO 1 VOLUME DE LAJE ¦Comprimento × Largura da Escada × Espessura da Laje | (25*1,20)*0,10 | 3 | 3
ESCADA DE ACESSO 2¦30 M¦(Comprimento/Piso) × Espelho × Piso × Largura da Escada] | (30,00/0,30)*0,18*0,30*1,20 | 6.48 | 6.48
ESCADA DE ACESSO 2¦VOLUME DE PAREDE ¦ 2X (30,00m x 0,20m espessura x 1,00 altura | 2*(30,00*0,20*1,00) | 12 | 12
ESCADA DE ACESSO 2¦ VOLUME DE LAJE ¦Comprimento × Largura da Escada × Espessura da Laje | (30*1,20)*0,10 | 3.6 | 3.6
40.48
TOTAL DA MEMÓRIA DE CÁLCULO: 40,48
12.1. 98522 ALAMBRADO EM MOURÕES DE CONCRETO, COM TELA DE ARAME GALVANIZADO (INCLUSIVE MURETA EM CONCRETO). AF_05/2018 (M)
QTD
ALAMBRADO PARA FECHAMENTO DE LOTE -ESTABILIZAÇÃO DE TALUDE 1¦ 67,75 M | 67,75 | 67.75 | 67.75
ALAMBRADO PARA FECHAMENTO DE LOTE -ESTABILIZAÇÃO DE TALUDE 3,4¦ 40,00 M | 40,00 | 40 | 40
107.75
TOTAL DA MEMÓRIA DE CÁLCULO: 107,75
12.2. 30.01.40.06 PLANTIO FLORESTAL DE ESPÉ.ARBÓREAS NATIVAS H<0,60 E ESPAÇ.PLANTIO DE 2,5MX2,00M (HA)
QTD
FLORESTA EM PÉ ¦ RESOLUÇÃO SEMIL N°02 02/01/2024 - COMPENSAÇÃO DE MATA DENSA (FLORESTA OMBROFILA DENSA) ¦ area de limpeza 7.477,46m² x 2,5 | (7477,46*2,5)/10000 | 1.87 | 1.87
1.87
TOTAL DA MEMÓRIA DE CÁLCULO: 1,87
KÉZYA DE SOUZA GOMES ENG. CIVIL / RESPONSÁVEL TÉCNICA CREA Nº 5069846797-SP ART Nº 2620252059858 Retificadora À 2620251554215 EDUARDO DE SOUZA MARTINS SECRETÁRIO DE OBRAS E PLANEJAMENTO CPF: 136.843.168-22