## orcamento
1. SERVIÇOS PRELIMINARES
1.1. IDENTIFICAÇÃO
1.1.1. 103689 FORNECIMENTO E INSTALAÇÃO DE PLACA DE OBRA COM CHAPA GALVANIZADA E ESTRUTURA DE MADEIRA. AF_03/2022_PS (M2)
QTD
PLACA DE OBRA - 3,00 M x 1,50 M | 3,00*1,50 | 4.5 | 4.5
4.5
TOTAL DA MEMÓRIA DE CÁLCULO: 4,50
1.1.2. 01.005.040 (E) TELA PARA PROTEÇÃO DE OBRAS, MALHA 2 MM (M2)
QTD
INÍCIO DO TRECHO ¦ EMBOCADURA 85,50M X 1,50H | (85,50)*1,50 | 128.25 | 128.25
FIM DO TRECHO ¦ 6,15M X 1,50H | 6,15*1,50 | 9.23 | 9.23
137.48
TOTAL DA MEMÓRIA DE CÁLCULO: 137,48
1.2. CANTEIRO E INSTALAÇÕES PROVISÓRIAS
1.2.1. 02.02.150 LOCAÇÃO DE CONTAINER TIPO DEPÓSITO - ÁREA MÍNIMA DE 13,80 M² (UNMES)
QTD
1 UNIDADE X 6 MESES DE OBRA | 6 | 6 | 6
6
TOTAL DA MEMÓRIA DE CÁLCULO: 6,00
1.2.2. 16.06.052 LOCAÇÃO MENSAL DE ESTRUTURA DE COBERTURA IMPERMEÁVEL (TENDA) INCLUSIVE MONTAGEM E FRETE. (M2)
QTD
Locação mensal de estrutura de cobertura impermeável (tenda) inclusive montagem e frete. ( 3m x 5m ) por 6 meses | (3*5)*6 | 90 | 90
90
TOTAL DA MEMÓRIA DE CÁLCULO: 90,00
1.2.3. 02.01.180 BANHEIRO QUÍMICO MODELO STANDARD, COM MANUTENÇÃO CONFORME EXIGÊNCIAS DA CETESB (UNMES)
QTD
BANHEIRO QUIMICO = 4UN X 6 MESES ( locação móvel a cada 1,50m, acompanhando o desenvolvimento da obra) | 4*6 | 24 | 24
24
TOTAL DA MEMÓRIA DE CÁLCULO: 24,00
2. DEMOLIÇÕES E RETIRADAS
2.1. 97636 DEMOLIÇÃO PARCIAL DE PAVIMENTO ASFÁLTICO, DE FORMA MECANIZADA, SEM REAPROVEITAMENTO. AF_09/2023 (M2)
QTD
DEMOLIÇÃO DE CBUQ 1¦ 35,98M² | 35,98 | 35.98 | 35.98
DEMOLIÇÃO DE CBUQ 2¦ 21,12M² | 21,12 | 21.12 | 21.12
DEMOLIÇÃO DE CBUQ 3¦ 5,63M² | 5,63 | 5.63 | 5.63
DEMOLIÇÃO DE CBUQ 4¦ 25,33M² | 25,33 | 25.33 | 25.33
88.06
TOTAL DA MEMÓRIA DE CÁLCULO: 88,06
2.2. 104796 DEMOLIÇÃO DE GUIAS, SARJETAS OU SARJETÕES, DE FORMA MECANIZADA, SEM REAPROVEITAMENTO. AF_09/2023 (M)
QTD
DEMOLIÇÃO DE GUIAS EMBOCADURA LADO DIREITO 14,09 METROS | 14,09 | 14.09 | 14.09
DEMOLIÇÃO DE GUIAS EMBOCADURA LADO ESQUERDO 13,74 METROS | 13,74 | 13.74 | 13.74
DEMOLIÇÃO DE SARJETAS EMBOCADURA LADO DIREITO 14,09 METROS | 14,09 | 14.09 | 14.09
DEMOLIÇÃO DE SARJETAS EMBOCADURA LADO ESQUERDO 13,74 METROS | 13,74 | 13.74 | 13.74
CONSIDERAR TODO SARJETÃO NO INÍCIO DA VIA A SER DEMOLIDO | 52 | 52 | 52
107.66
TOTAL DA MEMÓRIA DE CÁLCULO: 107,66
2.3. 1600989 DEMOLIÇÃO DE CONCRETO SIMPLES COM MARTELETE (M³)
QTD
DEMOLIÇÃO DE TUBO DE CONCRETO R =-0,80M ¦5,23M COMPRIMENTO ¦ (VOLUME EXTERNO - VOLUME INTERNO) | 1,15 | 1.15 | 1.15
DEMOLIÇÃO DE CAIXA DE PASSAGEM BL 1 ¦ DIMENSÕES 1,65M X 1,75MX 4 PAREDES X 0,20 DE ESPESSURA DO BLOCO | ((1,65*1,75)*4)*0,20 | 2.31 | 2.31
DEMOLIÇÃO DE CAIXA DE PASSAGEM BL 2 ¦ DIMENSÕES 1,65M X 1,75MX 4 PAREDES X 0,20 DE ESPESSURA DO BLOCO | ((1,65*1,75)*4)*0,20 | 2.31 | 2.31
5.77
TOTAL DA MEMÓRIA DE CÁLCULO: 5,77
2.4. 05.006.000 (I) DEMOLIÇÃO DE ROCHA E CARGA NO CAMINHÃO (COM EMPREGO DE EXPLOSIVO) (M3)
QTD
DEMOLIÇÃO DE ROCHA ¦ 20,00M² X 2,0H ACIMA DO SOLO E 1,00H ABAIXO DO SOLO | 20,00*3,0 | 60 | 60
60
TOTAL DA MEMÓRIA DE CÁLCULO: 60,00
2.5. 97635 REMOÇÃO DE PISO DE BLOCO INTERTRAVADO OU DE PEDRA PORTUGUESA, DE FORMA MANUAL, COM REAPROVEITAMENTO. AF_09/2023 (M2)
QTD
ÁREA SUBIDA DA VILA RESIDENCIAL | 18,07 | 18.07 | 18.07
18.07
TOTAL DA MEMÓRIA DE CÁLCULO: 18,07
2.6. 01.001.007 (E) REMOÇÃO DE ENTULHO COM CAÇAMBA METÁLICA, INCLUSIVE CARGA MANUAL E DESCARGA EM BOTA-FORA (M3)
QTD
DEMOLIÇÃO PARCIAL DE PAVIMENTO ASFÁLTICO ¦ M2 X 0,05 DE ESPESSURA | 88,06*0,05 | 4.4 | 4.4
DEMOLIÇÃO DE GUIAS ¦ M X 0,15 DE LARGURA X 0,15 DE ALTURA + 50% DE EMPOLAMENTO | (27,80*0,15*0,15)*1,50 | 0.94 | 0.94
DEMOLIÇÃO DE SARJETAS ¦ M X 0,45 DE LARGURA X 0,05 DE ALTURA + 50% DE EMPOLAMENTO | (27,80*0,45*0,05)*1,50 | 0.94 | 0.94
DEMOLIÇÃO DE SARJETÃO ¦ M X 0,90 DE LARGURA X 0,05 DE ALTURA + 50% DE EMPOLAMENTO | (52,00*0,90*0,05)*1,50 | 3.51 | 3.51
DEMOLIÇÃO DE BLS ¦ DIMENSÕES 1,65M X 1,75MX 4 PAREDES X 0,20 DE ESPESSURA DO BLOCO X 2UN + 50% DE EMPOLAMENTO | ((((1,65*1,75)*4)*0,20)*2)*1,50 | 6.93 | 6.93
DEMOLIÇÃO DO M3 DE TUBO + 50% DE EMPOLAMENTO | 1,15*1,50 | 1.73 | 1.73
18.45
TOTAL DA MEMÓRIA DE CÁLCULO: 18,45
3. MOVIMENTAÇÃO DE TERRA
3.1. COM-89566825 CORTE E CARREGAMENTO PARA BOTA-FORA, INCLUSIVE TRANSPORTE ATÉ 1KM E TAXA DE DESTINAÇÃO DE RESÍDUO SÓLIDO EM ATERRO, TIPO SOLO/TERRA (M3)
QTD
VOLUME DE CORTE DE TERRA EMBOCADURA LADO DIREITO¦ 150,00M2 X2,50 DE ALTURA (BOTA - FORA A 1KM) | 150,00*2,5 | 375 | 375
VOLUME DE CORTE DE TERRA EMBOCADURA LADO ESQUERDO¦ 78,33M2 X 2,5 DE ALTURA (BOTA - FORA A 1KM) | 78,33*2,5 | 195.83 | 195.83
COLUME TOPO SUBIDA¦197,17 | 197,17*0,40 | 78.87 | 78.87
649.7
TOTAL DA MEMÓRIA DE CÁLCULO: 649,70
3.2. 4413985 REGULARIZAÇÃO MANUAL DE TALUDES DE CORTES E ATERROS (M²)
QTD
ÁREA DE REGULARIZAÇÃO DE TALUDE EMBOCADURA LADO DIREITO E00 À E03 + 4,55 M = 292,39M2 | 292,39 | 292.39 | 292.39
ÁREA DE REGULARIZAÇÃO DE TALUDE EMBOCADURA LADO ESQUERDO E00 À E03 + 4,55 M 197,90 M2 | 197,90 | 197.9 | 197.9
ÁREA DE REGULARIZAÇÃO DE TERRA DENTRO DA ILHA | 9,13 | 9.13 | 9.13
499.42
TOTAL DA MEMÓRIA DE CÁLCULO: 499,42
4. SISTEMA DE DRENAGEM
4.1. INSTALAÇÃO DE TUBOS
4.1.1. 90092 ESCAVAÇÃO MECANIZADA DE VALA COM PROF. MAIOR QUE 1,5 M E ATÉ 3,0 M(MÉDIA MONTANTE E JUSANTE/UMA COMPOSIÇÃO POR TRECHO), ESCAVADEIRA (0,8 M3), LARG. MENOR QUE 1,5 M, EM SOLO DE 1A CATEGORIA, LOCAIS COM BAIXO NÍVEL DE INTERFERÊNCIA. AF_09/2024 (M3)
QTD
TUBOS DE 600MM¦ COMPRIMENTO 45,00M DE TUBO X (0,60M + 0,50 DE FOLGA DE ASSENTAMENTO)DE LARGURA X 1,50 DE PROFUNDIDADE MEDIA | (45,00*1,10)*1,50 | 74.25 | 74.25
TUBO DE 800MM¦ COMPRIMENTO 65,00M DE TUBO X (0,80M + 0,50 DE FOLGA DE ASSENTAMENTO)DE LARGURA X 1,50 DE PROFUNDIDADE MEDIA | (65,00*1,30)*1,50 | 126.75 | 126.75
POÇO DE VISITA 1¦ 2,00 M X 2,00 M X 2,30M X 1 UN | ((2,00*2,00)*2,30)*1 | 9.2 | 9.2
POÇO DE VISITA 2¦ 2,00 M X 2,00 M X 2,30M X 1 UN | ((2,00*2,00)*2,30)*1 | 9.2 | 9.2
POÇO DE VISITA 3¦ 2,00 M X 2,00 M X 2,30M X 1 UN | ((2,00*2,00)*2,30)*1 | 9.2 | 9.2
228.6
TOTAL DA MEMÓRIA DE CÁLCULO: 228,60
4.1.2. 100978 CARGA, MANOBRA E DESCARGA DE SOLOS E MATERIAIS GRANULARES EM CAMINHÃO BASCULANTE 10 M³ - CARGA COM ESCAVADEIRA HIDRÁULICA (CAÇAMBA DE 1,20 M³ / 155 HP) E DESCARGA LIVRE (UNIDADE: M3). AF_07/2020 (M3)
QTD
TUBO DE 600MM¦ 45,00M DE TUBO X 1,10M DE LARGURA X 0,05 DE ESPESSURA DA BRITA | 45,0*1,10*0,05 | 2.48 | 2.48
TUBO DE 800MM¦ 65,00M DE TUBO X 1,30M DE LARGURA X 0,05 DE ESPESSURA DA BRITA | 65,0*1,30*0,05 | 4.23 | 4.23
POÇOS DE VISITA¦ 2,00M X 2,00M X 0,10M X 3 UN | ((2,00*2,00)*0,10)*3 | 1.2 | 1.2
7.91
TOTAL DA MEMÓRIA DE CÁLCULO: 7,91
4.1.3. 97914 TRANSPORTE COM CAMINHÃO BASCULANTE DE 6 M³, EM VIA URBANA PAVIMENTADA, DMT ATÉ 30 KM (UNIDADE: M3XKM). AF_07/2020 (M3XKM)
QTD
TUBO DE 600MM¦ 45,0M DE TUBO X (0,60+0,50)DE LARGURA X 0,10 DE CAMADA DE BRITA X KM | (45,0*1,10*0,10)*12,2 | 60.39 | 60.39
TUBO DE 800MM¦ 65,0M DE TUBO X (0,80+0,50)DE LARGURA X 0,10 DE CAMADA DE BRITA X KM | (65,0*1,30*0,10)*12,2 | 103.09 | 103.09
POÇO DE VISITA ¦ 2,00M X 2,00M X 0,10 DE CAMADA DE BRITA X 3 UN X KM | (((2,00*2,00)*0,10)*3)*12,2 | 14.64 | 14.64
178.12
TOTAL DA MEMÓRIA DE CÁLCULO: 178,12
4.1.4. 101624 PREPARO DE FUNDO DE VALA COM LARGURA MAIOR OU IGUAL A 1,5 M E MENOR QUE 2,5 M, COM CAMADA DE BRITA, LANÇAMENTO MECANIZADO. AF_08/2020 (M3)
QTD
TUBO DE 600MM¦ 45,00M DE TUBO X (0,60+0,50) DE LARGURA X 0,05 DE ESPESSURA DA BRITA | 45,00*1,10*0,05 | 2.48 | 2.48
TUBO DE 800MM¦ 65,00M DE TUBO X (0,80+0,50) DE LARGURA X 0,05 DE ESPESSURA DA BRITA | 65,00*1,30*0,05 | 4.23 | 4.23
POÇO DE VISITA ¦ 2,00M X 2,00M X 0,10 DE CAMADA DE BRITA X 3 UN | ((2,0*2,0)*0,10)*3 | 1.2 | 1.2
7.91
TOTAL DA MEMÓRIA DE CÁLCULO: 7,91
4.1.5. 92212 TUBO DE CONCRETO PARA REDES COLETORAS DE ÁGUAS PLUVIAIS, DIÂMETRO DE 600 MM, JUNTA RÍGIDA, INSTALADO EM LOCAL COM BAIXO NÍVEL DE INTERFERÊNCIAS - FORNECIMENTO E ASSENTAMENTO. AF_03/2024 (M)
QTD
TUBO DE 600MM¦ 45,00M | 45,00 | 45 | 45
45
TOTAL DA MEMÓRIA DE CÁLCULO: 45,00
4.1.6. 92214 TUBO DE CONCRETO PARA REDES COLETORAS DE ÁGUAS PLUVIAIS, DIÂMETRO DE 800 MM, JUNTA RÍGIDA, INSTALADO EM LOCAL COM BAIXO NÍVEL DE INTERFERÊNCIAS - FORNECIMENTO E ASSENTAMENTO. AF_03/2024 (M)
QTD
TUBO DE 800MM¦ COMPRIMENTO 65,00 | 65 | 65 | 65
65
TOTAL DA MEMÓRIA DE CÁLCULO: 65,00
4.1.7. 98020 BASE PARA POÇO DE VISITA RETANGULAR PARA ESGOTO, EM ALVENARIA COM BLOCOS DE CONCRETO, DIMENSÕES INTERNAS = 2X2 M, PROFUNDIDADE = 1,40 M, EXCLUINDO TAMPÃO. AF_12/2020 (UN)
QTD
BASE PARA POÇO VISITA - 3 UNIDADES | 3 | 3 | 3
3
TOTAL DA MEMÓRIA DE CÁLCULO: 3,00
4.1.8. 99319 CHAMINÉ CIRCULAR PARA POÇO DE VISITA PARA DRENAGEM, EM ALVENARIA COM TIJOLOS CERÂMICOS MACIÇOS, DIÂMETRO INTERNO = 0,6 M. AF_12/2020 (M)
QTD
CHAMINÉ PARA POÇO DE VISITA ¦ 3 UNIDADES X 1,00M | 3*1,00 | 3 | 3
3
TOTAL DA MEMÓRIA DE CÁLCULO: 3,00
4.1.9. 98114 TAMPA CIRCULAR PARA ESGOTO E DRENAGEM, EM FERRO FUNDIDO, DIÂMETRO INTERNO = 0,6 M. AF_12/2020 (UN)
QTD
TAMPÃO PARA POÇO DE VISITA - 3 UNIDADES | 3 | 3 | 3
3
TOTAL DA MEMÓRIA DE CÁLCULO: 3,00
4.1.10. 93382 REATERRO MANUAL DE VALAS, COM COMPACTADOR DE SOLOS DE PERCUSSÃO. AF_08/2023 (M3)
QTD
REATERRO TUBULAÇÃO DE 600 MM ¦ V. ESCAVADO - V. TUBO + 35% COMPACTAÇÃO ¦ ((45,0M X 1,10M X 1,50M)*1,30)-(π X R² X 45,00M) + 35% | (74,25- (3,14*0,35²*45,00))*1,35 | 76.87 | 76.87
REATERRO TUBULAÇÃO DE 800 MM ¦ V. ESCAVADO - V. TUBO + 35% COMPACTAÇÃO¦ (65,00M X 1,30M X 1,50M)-(π X R² X 65,00M) + 35% | (126,75 - (3,14*0,45²*65,00))*1,35 | 115.32 | 115.32
REATERRO REGIÃO DO "PESCOÇO " DO PV ¦ VOLUME DO "PESCOÇO" - VOLUME DA CHAMINÉ (Fórmula do volume do cilindro) = (2,00M X 2,00M X 1,00M X 3 UN) - (π X R² X 1,00M ALTURA X 3UN) + 35% COMPACTAÇÃO | (((2,00*2,00*1,00)*3)-(3,14*0,50²*1,00*3))*1,35 | 13.02 | 13.02
205.21
TOTAL DA MEMÓRIA DE CÁLCULO: 205,21
4.1.11. COM-74165334 CARGA, MANOBRA E DESCARGA DE SOLOS E MATERIAIS GRANULARES EM CAMINHÃO BASCULANTE 6 M³ E TAXA DE DESTINAÇÃO DE RESÍDUO SÓLIDO EM ATERRO, TIPO SOLO/TERRA (M3)
QTD
V. TOTAL ESCAVADO - V. TOTAL DE REATERRO + EMPOLAMENTO DE 30% | (228,60-205,21)*1,30 | 30.41 | 30.41
30.41
TOTAL DA MEMÓRIA DE CÁLCULO: 30,41
4.1.12. 97914 TRANSPORTE COM CAMINHÃO BASCULANTE DE 6 M³, EM VIA URBANA PAVIMENTADA, DMT ATÉ 30 KM (UNIDADE: M3XKM). AF_07/2020 (M3XKM)
QTD
V. TOTAL ESCAVADO - V. TOTAL DE REATERRO + EMPOLAMENTO DE 30% X KM | ((228,60-205,21)*1,30)*1 | 30.41 | 30.41
30.41
TOTAL DA MEMÓRIA DE CÁLCULO: 30,41
4.1.13. 101576 ESCORAMENTO DE VALA, TIPO DESCONTÍNUO, COM PROFUNDIDADE DE 0 A 1,5 M, LARGURA MENOR QUE 1,5 M. AF_08/2020 (M2)
QTD
ESCORAMENTO TUBO DN 600= METROS LINEARES X PROFUNDIDADE X 2 LADOS | 45,00*1,50*2 | 135 | 135
ESCORAMENTO TUBO DN 800= METROS LINEARES X PROFUNDIDADE X 2 LADOS | 65,00*1,50*2 | 195 | 195
ESCORAMENTO PARA PV= 2,00M X 2,00M X 3UN | 2,0*2,0*3 | 12 | 12
342
TOTAL DA MEMÓRIA DE CÁLCULO: 342,00
4.2. INSTALAÇÃO DE BOCAS DE LOBO
4.2.1. 90092 ESCAVAÇÃO MECANIZADA DE VALA COM PROF. MAIOR QUE 1,5 M E ATÉ 3,0 M(MÉDIA MONTANTE E JUSANTE/UMA COMPOSIÇÃO POR TRECHO), ESCAVADEIRA (0,8 M3), LARG. MENOR QUE 1,5 M, EM SOLO DE 1A CATEGORIA, LOCAIS COM BAIXO NÍVEL DE INTERFERÊNCIA. AF_09/2024 (M3)
QTD
BOCA DE LOBO DUPLA ¦ 2,60 M X 1,20 M X 1,20 M X 7 UNIDADES | (((2,60*1,20)*1,20)*7) | 26.21 | 26.21
CAIXA DE PASSAGEM DUPLA ¦ 2,60 M X 1,20 M X 1,20 M X 7 UNIDADES | (((2,60*1,20)*1,20)*7) | 26.21 | 26.21
52.42
TOTAL DA MEMÓRIA DE CÁLCULO: 52,42
4.2.2. COM-74165334 CARGA, MANOBRA E DESCARGA DE SOLOS E MATERIAIS GRANULARES EM CAMINHÃO BASCULANTE 6 M³ E TAXA DE DESTINAÇÃO DE RESÍDUO SÓLIDO EM ATERRO, TIPO SOLO/TERRA (M3)
QTD
BOCA DE LOBO DUPLA ¦ 2,60 M X 1,20 M X 1,20 M X 7 UNIDADES X EMPOLAMENTO DE 30% | (((2,60*1,20)*1,20)*7)*1,30 | 34.07 | 34.07
CAIXA DE PASSAGEM DUPLA ¦ 2,60 M X 1,20 M X 1,20 M X 7 UNIDADES X EMPOLAMENTO DE 30% | (((2,60*1,20)*1,20)*7)*1,30 | 34.07 | 34.07
68.14
TOTAL DA MEMÓRIA DE CÁLCULO: 68,14
4.2.3. 97914 TRANSPORTE COM CAMINHÃO BASCULANTE DE 6 M³, EM VIA URBANA PAVIMENTADA, DMT ATÉ 30 KM (UNIDADE: M3XKM). AF_07/2020 (M3XKM)
QTD
BOCA DE LOBO DUPLA ¦ 2,60 M X 1,20 M X 1,20 M X 7 UNIDADES X EMPOLAMENTO DE 30% X KM | ((((2,60*1,20)*1,20)*7)*1,30)*1 | 34.07 | 34.07
CAIXA DE PASSAGEM DUPLA ¦ 2,60 M X 1,20 M X 1,20 M X 7 UNIDADES X EMPOLAMENTO DE 30% X KM | ((((2,60*1,20)*1,20)*7)*1,30)*1 | 34.07 | 34.07
68.14
TOTAL DA MEMÓRIA DE CÁLCULO: 68,14
4.2.4. 100973 CARGA, MANOBRA E DESCARGA DE SOLOS E MATERIAIS GRANULARES EM CAMINHÃO BASCULANTE 6 M³ - CARGA COM PÁ CARREGADEIRA (CAÇAMBA DE 1,7 A 2,8 M³ / 128 HP) E DESCARGA LIVRE (UNIDADE: M3). AF_07/2020 (M3)
QTD
BOCA DE LOBO DUPLA ¦ 2,60 M X 1,20 M X 0,05 DE BASE DE BGS X 7 UN | ((2,60*1,20)*0,05)*7 | 1.09 | 1.09
CAIXA DE PASSAGEM DUPLA ¦ 2,60 M X 1,20 M X 0,05 DE BASE DE BGS X 7 UN | ((2,60*1,20)*0,05)*7 | 1.09 | 1.09
2.18
TOTAL DA MEMÓRIA DE CÁLCULO: 2,18
4.2.5. 97914 TRANSPORTE COM CAMINHÃO BASCULANTE DE 6 M³, EM VIA URBANA PAVIMENTADA, DMT ATÉ 30 KM (UNIDADE: M3XKM). AF_07/2020 (M3XKM)
QTD
BOCA DE LOBO DUPLA ¦ 2,60 M X 1,20 M X 0,05 DE BASE DE BGS X 7 UN X KM | (((2,60*1,20)*0,05)*7)*12,2 | 13.32 | 13.32
CAIXA DE PASSAGEM DUPLA ¦ 2,60 M X 1,20 M X 0,05 DE BASE DE BGS X 7 UN X KM | (((2,60*1,20)*0,05)*7)*12,2 | 13.32 | 13.32
26.64
TOTAL DA MEMÓRIA DE CÁLCULO: 26,64
4.2.6. 101619 PREPARO DE FUNDO DE VALA COM LARGURA MENOR QUE 1,5 M, COM CAMADA DE BRITA, LANÇAMENTO MANUAL. AF_08/2020 (M3)
QTD
BOCA DE LOBO DUPLA ¦ 2,60 M X 1,20 M X 0,05 DE ESPESSURA X 7 UN | ((2,60*1,20)*0,05)*7 | 1.09 | 1.09
CAIXA DE PASSAGEM DUPLA ¦ 2,60 M X 1,20 M X 0,05 DE ESPESSURA X 7 UN | ((2,60*1,20)*0,05)*7 | 1.09 | 1.09
2.18
TOTAL DA MEMÓRIA DE CÁLCULO: 2,18
4.2.7. 97957 CAIXA PARA BOCA DE LOBO DUPLA RETANGULAR, EM ALVENARIA COM BLOCOS DE CONCRETO, DIMENSÕES INTERNAS: 0,6X2,2X1,2 M. AF_12/2020 (UN)
QTD
BOCA DE LOBO DUPLA ¦ 7 UNIDADES | 7 | 7 | 7
CAIXA DE PASSAGEM DUPLA ¦ 7 UNIDADES | 7 | 7 | 7
14
TOTAL DA MEMÓRIA DE CÁLCULO: 14,00
4.3. EXECUÇÃO DE MURO ALA
4.3.1. 89480 ALVENARIA DE BLOCOS DE CONCRETO ESTRUTURAL 14X19X29 CM (ESPESSURA 14 CM), FBK = 14 MPA, UTILIZANDO COLHER DE PEDREIRO. AF_10/2022 (M2)
QTD
LATERAIS MURO ALA LADO ESQUERDO¦ 1,50*1,00+1,50*1,00 | 1,5*1,0+1,5*1,0 | 3 | 3
MURO DE TESTA LADO ESQUERDO ¦1,50 BASE X 1,00 DE ALTURA | 1,5*1,0 | 1.5 | 1.5
LATERAIS 2 MURO ALA LADO DIREITO ¦ 1,50*1,0+1,50*1,0 | 1,5*1,0+1,50*1,0 | 3 | 3
MURO DE TESATA LADO DIREITO ¦ 1,50 BASE X 1,00 DE ALTURA | 1,5*1,0 | 1.5 | 1.5
9
TOTAL DA MEMÓRIA DE CÁLCULO: 9,00
4.3.2. 10.01.040 ARMADURA EM BARRA DE AÇO CA-50 (A OU B) FYK = 500 MPA (KG)
QTD
MURO DE TESTA (01 E 02)-HORIZONTAL | ((1,5*4)*0,40)*2 | 4.8 | 4.8
MURO DE TESTA ( 01 E 02)-ESTRIBO -VERTICAL | (1,5*4)*2 | 12 | 12
LATERAIS MURO ALA( 01 )-HORIZONTAL | ((1,5*4)*0,40)*2 | 4.8 | 4.8
LATERAIS MURO ALA (02)-HORIZONTAL | ((1,5*4)*0,40)*2 | 4.8 | 4.8
LATERAIS MURO ALA(01 E 02) - VERTICAL | ((1,00*3)*2)*2 | 12 | 12
38.4
TOTAL DA MEMÓRIA DE CÁLCULO: 38,40
4.3.3. 96535 FABRICAÇÃO, MONTAGEM E DESMONTAGEM DE FÔRMA PARA SAPATA, EM MADEIRA SERRADA, E=25 MM, 4 UTILIZAÇÕES. AF_01/2024 (M2)
QTD
FORMAS VERTICAIS ¦COMPRIMENTO X ALTURA X 2 FACESXUNID | ((4,5*1,50)*2)*2 | 27 | 27
FORMA SAPATA¦ COMPRIMENTO X ALTURA X 2 FACESX UNID | ((4,50*0,20)*2)*2 | 3.6 | 3.6
30.6
TOTAL DA MEMÓRIA DE CÁLCULO: 30,60
4.3.4. 00001524 CONCRETO USINADO BOMBEAVEL, CLASSE DE RESISTENCIA C20, BRITA 0 E 1, SLUMP = 100 +/- 20 MM, COM BOMBEAMENTO (DISPONIBILIZACAO DE BOMBA), SEM O LANCAMENTO (NBR 8953) (M3)
QTD
MURO ALA COMPRIMENTO X ALTURA X ESPESSURA X UNID(MURO ALA 01 E 02) | ((4,5*1,50)*0,20)*2 | 2.7 | 2.7
SAPATA-COMPRIMENTO X ALTURA X ESPESSURA X UNID(MURO ALA 01 E 02) | ((4,50*0,20)*0,20)*2 | 0.36 | 0.36
3.06
TOTAL DA MEMÓRIA DE CÁLCULO: 3,06
4.3.5. 2003453 DISSIPADOR DE ENERGIA - DEB 180-263 - AREIA, BRITA E PEDRA DE MÃO COMERCIAIS (UN)
QTD
DISSIPADOR DEB 03 ADAPTADO EM VALETA DE CONCRETO= 1 UN | 1 | 1 | 1
1
TOTAL DA MEMÓRIA DE CÁLCULO: 1,00
4.3.6. 90284 GRAUTE FGK=25 MPA; TRAÇO 1:1,3:1,6:0,4 (EM MASSA SECA DE CIMENTO/ AREIA GROSSA/ BRITA 0/ ADITIVO) - PREPARO MECÂNICO COM BETONEIRA 400 L. AF_09/2021 (M3)
QTD
LATERAL MURO ALA 01¦ 0,20m x 0,20 x 1,0 de altura x 4 pontos -vertical X UNID | (((0,20*0,20)*1,5)*4)*2 | 0.48 | 0.48
LATERAL MURO ALA 02¦0,20m x 0,20 x 1,0 de altura x 4 pontos -verticalX UNID | (((0,20*0,20)*1,5)*4)*2 | 0.48 | 0.48
TESTA MURO ALA 01 E 02 ¦0,20m x 0,20 x 1,0 de altura x 4 pontos -verticalX UNID | (((0,20*0,20)*1,5)*4)*2 | 0.48 | 0.48
LATERAL MURO ALA LADO DIREITO E ESQUERDO¦0,20m x 0,20 x 1,5 de altura x 3 PONTOS-HORIZONTAL X UNID | (((0,20*0,20)*1,5)*3)*2 | 0.36 | 0.36
1.8
TOTAL DA MEMÓRIA DE CÁLCULO: 1,80
5. PAVIMENTAÇÃO ASFÁLTICA
5.1. 05.011.000 (I) ABERTURA DE CAIXA ATÉ 25CM, INCLUI ESCAVAÇÃO, COMPACTAÇÃO, TRANSPORTE E PREPARO DO SUB-LEITO (M2)
QTD
ABERTURA 01¦ 1076,23 M² | 1076,23 | 1076.23 | 1076.23
ABERTURA 03¦ 342,90 M² | 342,90 | 342.9 | 342.9
ABERTURA 04¦ 70,67 M² | 70,67 | 70.67 | 70.67
ABERTURA 05¦ 31,03 M² | 31,03 | 31.03 | 31.03
1520.83
TOTAL DA MEMÓRIA DE CÁLCULO: 1.520,83
5.2. 05.010.000 (I) ABERTURA DE CAIXA ATÉ 40CM, INCLUI ESCAVAÇÃO, COMPACTAÇÃO, TRANSPORTE E PREPARO DO SUB-LEITO (M2)
QTD
ABERTURA 02¦TOPO SUBIDA¦ 197,17 M² | 197,17 | 197.17 | 197.17
ABERTURA 06¦ 465,87 M² | 465,87 | 465.87 | 465.87
663.04
TOTAL DA MEMÓRIA DE CÁLCULO: 663,04
5.3. COM-74165334 CARGA, MANOBRA E DESCARGA DE SOLOS E MATERIAIS GRANULARES EM CAMINHÃO BASCULANTE 6 M³ E TAXA DE DESTINAÇÃO DE RESÍDUO SÓLIDO EM ATERRO, TIPO SOLO/TERRA (M3)
QTD
ABERTURA 01¦ (1076,23 M² x 0,20M )X 1,30 | (1076,23*0,20)*1,30 | 279.82 | 279.82
ABERTURA 02¦ (197,17 M² x 0,40M )X 1,30 | (197,17*0,40)*1,30 | 102.53 | 102.53
ABERTURA 03¦ (342,90 M² X 0,20M)x1,30 | (342,90*0,20)*1,30 | 89.15 | 89.15
ABERTURA 04¦ (70,67 M² x 0,20m)x1,30 | (7,67*0,20)*1,30 | 1.99 | 1.99
ABERTURA 05¦ (31,03 M² x 0,20m)x1,30 | (31,03*0,20)*1,30 | 8.07 | 8.07
ABERTURA 06¦ (465,87 M² x 0,30m)x1,30 | (465,87*0,30)*1,30 | 181.69 | 181.69
663.25
TOTAL DA MEMÓRIA DE CÁLCULO: 663,25
5.4. 105597 REGULARIZAÇÃO E COMPACTAÇÃO DE SUBLEITO DE SOLO PREDOMINANTEMENTE ARGILOSO, PARA OBRAS DE RECONSTRUÇÃO DE PAVIMENTOS. AF_09/2024 (M2)
QTD
REGULARIZAÇÃO DE VIA 1 ¦ESTACA E06 À E19+7.64M = 1718,49M² | 1718,49 | 1718.49 | 1718.49
REGULARIZAÇÃO DE VIA 2 ¦ESTACA E22 À E47 = 3.026,76M² | 3026,76 | 3026.76 | 3026.76
REGULARIZAÇÃO DE VIA 3 ¦ESTACA E50 À E53 + 5,00M = 409,50M² | 409,50 | 409.5 | 409.5
5154.75
TOTAL DA MEMÓRIA DE CÁLCULO: 5.154,75
5.5. 100978 CARGA, MANOBRA E DESCARGA DE SOLOS E MATERIAIS GRANULARES EM CAMINHÃO BASCULANTE 10 M³ - CARGA COM ESCAVADEIRA HIDRÁULICA (CAÇAMBA DE 1,20 M³ / 155 HP) E DESCARGA LIVRE (UNIDADE: M3). AF_07/2020 (M3)
QTD
SARJETÃO 1 X LARGURA X ESPESSURA | (78,74*0,90)*0,05 | 3.54 | 3.54
SARJETÃO 2 X LARGURA X ESPESSURA | (7,34*0,90)*0,05 | 0.33 | 0.33
SARJETÃO 3 X LARGURA X ESPESSURA | (15,00*0,90)*0,05 | 0.68 | 0.68
SARJETA ILHA X LARGURA X ESPESSURA | (27,10*0,45)*0,05 | 0.61 | 0.61
GUIA ILHA X LARGURA X ESPESSURA | (19,68*0,15)*0,05 | 0.15 | 0.15
SARJETA ¦ 1072,50 (LADO DIREITO) + 1037,70 (LADO ESQUERDO) X LARGURA X ESPESSURA | ((1072,50 + 1037,70)*0,45)*0,05 | 47.48 | 47.48
GUIA ¦ 1072,50 (LADO DIREITO) + 1037,70 (LADO ESQUERDO) X LARGURA X ESPESSURA | ((1072,50 + 1037,70)*0,15)*0,05 | 15.83 | 15.83
GUIA DE TRAVAMENTO X LARGURA X ESPESSURA | (6,30*0,15)*0,05 | 0.05 | 0.05
68.67
TOTAL DA MEMÓRIA DE CÁLCULO: 68,67
5.6. 97914 TRANSPORTE COM CAMINHÃO BASCULANTE DE 6 M³, EM VIA URBANA PAVIMENTADA, DMT ATÉ 30 KM (UNIDADE: M3XKM). AF_07/2020 (M3XKM)
QTD
SARJETÃO 1 X LARGURA X ESPESSURA X KM | ((78,74*0,90)*0,05)*12,20 | 43.23 | 43.23
SARJETÃO 2 X LARGURA X ESPESSURA X KM | ((7,34*0,90)*0,05)*12,20 | 4.03 | 4.03
SARJETÃO 3 X LARGURA X ESPESSURA X KM | ((15,00*0,90)*0,05)*12,20 | 8.24 | 8.24
SARJETA ILHA X LARGURA X ESPESSURA X KM | ((27,10*0,45)*0,05)*12,20 | 7.44 | 7.44
GUIA ILHA X LARGURA X ESPESSURA X KM | ((19,68*0,15)*0,05)*12,20 | 1.8 | 1.8
SARJETA ¦ 1072,50 (LADO DIREITO) + 1037,70 (LADO ESQUERDO) X LARGURA X ESPESSURA X KM | (((1072,50 + 1037,70)*0,45)*0,05)*12,20 | 579.25 | 579.25
GUIA ¦ 1072,50 (LADO DIREITO) + 1037,70 (LADO ESQUERDO) X LARGURA X ESPESSURA X KM | (((1072,50 + 1037,70)*0,15)*0,05)*12,20 | 193.08 | 193.08
GUIA DE TRAVAMENTO X LARGURA X ESPESSURA X KM | ((6,30*0,15)*0,05)*12,20 | 0.58 | 0.58
837.65
TOTAL DA MEMÓRIA DE CÁLCULO: 837,65
5.7. 101619 PREPARO DE FUNDO DE VALA COM LARGURA MENOR QUE 1,5 M, COM CAMADA DE BRITA, LANÇAMENTO MANUAL. AF_08/2020 (M3)
QTD
SARJETÃO 1 X LARGURA X ESPESSURA | (78,74*0,90)*0,05 | 3.54 | 3.54
SARJETÃO 2 X LARGURA X ESPESSURA | (7,34*0,90)*0,05 | 0.33 | 0.33
SARJETÃO 3 X LARGURA X ESPESSURA | (15,00*0,90)*0,05 | 0.68 | 0.68
SARJETA ILHA X LARGURA X ESPESSURA | (27,10*0,45)*0,05 | 0.61 | 0.61
GUIA ILHA X LARGURA X ESPESSURA | (19,68*0,15)*0,05 | 0.15 | 0.15
SARJETA ¦ 1072,50 (LADO DIREITO) + 1037,70 (LADO ESQUERDO) X LARGURA X ESPESSURA | ((1072,50 + 1037,70)*0,45)*0,05 | 47.48 | 47.48
GUIA ¦ 1072,50 (LADO DIREITO) + 1037,70 (LADO ESQUERDO) X LARGURA X ESPESSURA | ((1072,50 + 1037,70)*0,15)*0,05 | 15.83 | 15.83
GUIA DE TRAVAMENTO X LARGURA X ESPESSURA | (6,30*0,15)*0,05 | 0.05 | 0.05
68.67
TOTAL DA MEMÓRIA DE CÁLCULO: 68,67
5.8. 94269 GUIA (MEIO-FIO) E SARJETA CONJUGADOS DE CONCRETO, MOLDADA IN LOCO EM TRECHO RETO COM EXTRUSORA, 60 CM BASE (15 CM BASE DA GUIA + 45 CM BASE DA SARJETA) X 26 CM ALTURA. AF_01/2024 (M)
QTD
GUIA E SARJETA ¦ LADO ESQUERDO ¦ DESCONTADOS TRECHOS COM GUIAS PRÉ MOLDADAS (ENTRADAS DE VEÍCULOS) | 1037,70 - 65,34 | 972.36 | 972.36
GUIA E SARJETA ¦ LADO DIREITO ¦ DESCONTADOS TRECHOS COM GUIAS PRÉ MOLDADAS (ENTRADA DE VEÍCULOS) | 1072,50 - (304,83+40,39+31,99+41,06) | 654.23 | 654.23
GUIAS E SARJETAS DA ILHA | 27,10 | 27.1 | 27.1
1653.69
TOTAL DA MEMÓRIA DE CÁLCULO: 1.653,69
5.9. 94275 ASSENTAMENTO DE GUIA (MEIO-FIO) EM TRECHO RETO, CONFECCIONADA EM CONCRETO PRÉ-FABRICADO, DIMENSÕES 100X15X13X20 CM (COMPRIMENTO X BASE INFERIOR X BASE SUPERIOR X ALTURA). AF_01/2024 (M)
QTD
GUIA DE TRAVAMENTO | 6,30 | 6.3 | 6.3
GUIAS ENTRADA DAS CASAS LADO DIREITO | 417,87 | 417.87 | 417.87
GUIAS ENTRADA DAS CASAS LADO ESQUERDO | 65,34 | 65.34 | 65.34
489.51
TOTAL DA MEMÓRIA DE CÁLCULO: 489,51
5.10. 01.003.006 (E) ATERRO, INCLUSIVE COMPACTAÇÃO (M3)
QTD
GUIA E SARJETA ¦ LADO ESQUERDO X 0,30CM DE ESCORA DE TERRA X 0,15 DE ALTURA | (1037,70*0,30*0,15) | 46.7 | 46.7
GUIA E SARJETA ¦ LADO DIREITO X 0,30CM DE ESCORA DE TERRA X 0,15 DE ALTURA | (1072,50*0,30*0,15) | 48.26 | 48.26
94.96
TOTAL DA MEMÓRIA DE CÁLCULO: 94,96
5.11. 97092 ARMAÇÃO PARA EXECUÇÃO DE RADIER, PISO DE CONCRETO OU LAJE SOBRE SOLO, COM USO DE TELA Q-196. AF_09/2021 (KG)
QTD
SARJETÃO 1 ¦ 78,74 M X 0,90 M X 3,11KG/M² | (78,74*0,90)*3,11 | 220.39 | 220.39
SARJETÃO 2 ¦ 7,34 M X 0,90 M X 3,11KG/M² | (7,34*0,90)*3,11 | 20.54 | 20.54
SARJETÃO 3 ¦ 15,10 M X 0,90 M X 3,11KG/M² | (15,10*0,90)*3,11 | 42.26 | 42.26
SARJETAS REFORÇADAS LADO ESQUERDO ¦ 127,67M + 59,85M X 0,45 X 3,11KG/M² | ((127,67+59,85)*0,45)*3,11 | 262.43 | 262.43
SARJETAS REFORÇADAS LADO DIREITO ¦ 127,67M + 59,85M X 0,45 X 3,11KG/M² | ((125,80+63,94)*0,45)*3,11 | 265.54 | 265.54
811.16
TOTAL DA MEMÓRIA DE CÁLCULO: 811,16
5.12. 05.019.001 (I) INC.27 - CONSTRUÇÃO DE SARJETA OU SARJETÃO DE CONCRETO - FCK=25,0MPA (M3)
QTD
SARJETÃO 1 X LARGURA X ESPESSURA | 78,74*0,90*0,15 | 10.63 | 10.63
SARJETÃO 2 X LARGURA X ESPESSURA | 7,34*0,90*0,15 | 0.99 | 0.99
SARJETÃO 3 X LARGURA X ESPESSURA | 15,10*0,90*0,15 | 2.04 | 2.04
13.66
TOTAL DA MEMÓRIA DE CÁLCULO: 13,66
5.13. 2003868 LASTRO DE PEDRA DE MÃO OU RACHÃO - ESPALHAMENTO MANUAL (M³)
QTD
ALTEAMENTO DO GREIDE 01 - RACHÃO PEDRA 3 E 4 ¦ M2 X H | 12,84*0,40 | 5.14 | 5.14
ALTEAMENTO DO GREIDE 02 - RACHÃO PEDRA 3 E 4 ¦ M2 X H | 60,14*0,30 | 18.04 | 18.04
ALTEAMENTO DO GREIDE 03 - RACHÃO PEDRA 3 E 4 ¦ M2 X H | 61,94*0,20 | 12.39 | 12.39
ALTEAMENTO DO GREIDE 04 - RACHÃO PEDRA 3 E 4 ¦ M2 X H | 26,16*0,20 | 5.23 | 5.23
ALTEAMENTO DO GREIDE 05- RACHÃO PEDRA 3 E 4 ¦ M2 X H | 465,87*0,10 | 46.59 | 46.59
87.39
TOTAL DA MEMÓRIA DE CÁLCULO: 87,39
5.14. 100978 CARGA, MANOBRA E DESCARGA DE SOLOS E MATERIAIS GRANULARES EM CAMINHÃO BASCULANTE 10 M³ - CARGA COM ESCAVADEIRA HIDRÁULICA (CAÇAMBA DE 1,20 M³ / 155 HP) E DESCARGA LIVRE (UNIDADE: M3). AF_07/2020 (M3)
QTD
ÁREA DE APLICAÇÃO DE BGS X ESPESSURA | 5459,43*0,15 | 818.91 | 818.91
ÁREA DE APLICAÇÃO DE BGTC X ESPESSURA | 465,87*0,15 | 69.88 | 69.88
888.79
TOTAL DA MEMÓRIA DE CÁLCULO: 888,79
5.15. 97914 TRANSPORTE COM CAMINHÃO BASCULANTE DE 6 M³, EM VIA URBANA PAVIMENTADA, DMT ATÉ 30 KM (UNIDADE: M3XKM). AF_07/2020 (M3XKM)
QTD
ÁREA DE APLICAÇÃO DE BGS X ESPESSURA X KM | (5459,43*0,15)*12,20 | 9990.76 | 9990.76
BGTC X LARGUÁREA DE APLICAÇÃO DE BGTC X ESPESSURA X KMRA VARIÁVEL X ESPESSURA X KM¦ 465,87 | (465,87*0,15)*12,20 | 852.54 | 852.54
10843.3
TOTAL DA MEMÓRIA DE CÁLCULO: 10.843,30
5.16. 96396 CONSTRUÇÃO DE BASE E SUB-BASE PARA PAVIMENTAÇÃO DE BRITA GRADUADA SIMPLES, COM ESPESSURA DE 15 CM - EXCLUSIVE CARGA E TRANSPORTE. AF_09/2024 (M3)
QTD
ÁREA DE APLICAÇÃO DE BGS X ESPESSURA | 5459,43*0,15 | 818.91 | 818.91
818.91
TOTAL DA MEMÓRIA DE CÁLCULO: 818,91
5.17. 05.090.000 (I) BASE DE BRITA GRADUADA TRATADA COM CIMENTO - BGTC (M3)
QTD
ÁREA DE APLICAÇÃO DE BGTC X ESPESSURA | 465,87*0,15 | 69.88 | 69.88
69.88
TOTAL DA MEMÓRIA DE CÁLCULO: 69,88
5.18. 05.026.000 (I) INA.01 - IMPRIMAÇÃO BETUMINOSA LIGANTE (M2)
QTD
ÁREA DO PAVIMENTO = 5925,30 | 5925,30 | 5925.3 | 5925.3
5925.3
TOTAL DA MEMÓRIA DE CÁLCULO: 5.925,30
5.19. 100985 CARGA DE MISTURA ASFÁLTICA EM CAMINHÃO BASCULANTE 6 M³ (UNIDADE: M3). AF_07/2020 (M3)
QTD
E00 Á E53 + 5,00M X LARGURA VARIÁVEL = 5925,30 X ESPESSURA DO PAVIMENTO | 5925,30*0,05 | 296.27 | 296.27
296.27
TOTAL DA MEMÓRIA DE CÁLCULO: 296,27
5.20. 97914 TRANSPORTE COM CAMINHÃO BASCULANTE DE 6 M³, EM VIA URBANA PAVIMENTADA, DMT ATÉ 30 KM (UNIDADE: M3XKM). AF_07/2020 (M3XKM)
QTD
E00 Á E53 + 5,00M X LARGURA VARIÁVEL = 5925,30 X ESPESSURA DO PAVIMENTO X KM | (5925,30*0,05)*30,0 | 8887.95 | 8887.95
8887.95
TOTAL DA MEMÓRIA DE CÁLCULO: 8.887,95
5.21. 97915 TRANSPORTE COM CAMINHÃO BASCULANTE DE 6 M³, EM VIA URBANA PAVIMENTADA, ADICIONAL PARA DMT EXCEDENTE A 30 KM (UNIDADE: M3XKM). AF_07/2020 (M3XKM)
QTD
E00 Á E53 + 5,00M X LARGURA VARIÁVEL = 5925,30 X ESPESSURA DO PAVIMENTO X KM EXCEDENTE | (5925,30*0,05)*10,80 | 3199.66 | 3199.66
3199.66
TOTAL DA MEMÓRIA DE CÁLCULO: 3.199,66
5.22. 95995 EXECUÇÃO DE PAVIMENTO COM APLICAÇÃO DE CONCRETO ASFÁLTICO, CAMADA DE ROLAMENTO - EXCLUSIVE CARGA E TRANSPORTE. AF_11/2019 (M3)
QTD
E00 Á E53 + 5,00M X LARGURA VARIÁVEL = 5925,30 X ESPESSURA DO PAVIMENTO | 5925,30*0,05 | 296.27 | 296.27
296.27
TOTAL DA MEMÓRIA DE CÁLCULO: 296,27
5.23. 70.01.030 ONDULAÇÃO TRANSVERSAL EM MASSA ASFÁLTICA - LOMBADA TIPO "A" DE VIAS COM EXECUÇÃO DE RECAPEAMENTO (M2)
QTD
CONSTRUÇÃO DE LOMBADA TIPO "A" ¦ 5,10 DE COMPRIMENTO X 3,70 DE LARGURA 1 UNIDADE | (5,10*3,70)*1 | 18.87 | 18.87
18.87
TOTAL DA MEMÓRIA DE CÁLCULO: 18,87
6. SINALIZAÇÃO VIÁRIA
6.1. SIN. HORIZONTAL
6.1.1. 28.03.03.99 SINALIZ.HOR. C/TERMOPLAST. HOT-SPRAY (M2)
QTD
PINTURA DA FAIXA CENTRAL DUPLA CONTÍNUA AMARELA - E00 À E53 + 5,00M X 10 DE LARGURA | 262,53 | 262.53 | 262.53
PINTURA LINHA DE BORDO (BRANCA) - E00 À E53 + 5,00M X 10 DE LARGURA X DOIS LADOS DA VIA | 251,37 | 251.37 | 251.37
513.9
TOTAL DA MEMÓRIA DE CÁLCULO: 513,90
6.1.2. 5214005 PINTURA DE FAIXA COM TERMOPLÁSTICO EM ALTO RELEVO TIPO III POR EXTRUSÃO - RELEVO SIMPLES COM BASE (M²)
QTD
PINTURA DE SINALIZAÇÕES HORIZONTAIS ¦ CANALIZAÇÕES, SETAS, FAIXAS DE RETENSÃO ( COR AMARELA) ¦ M2 | 75,75 | 75.75 | 75.75
PINTURA DE SINALIZAÇÕES HORIZONTAIS ¦ CANALIZAÇÕES, SETAS, FAIXAS DE RETENSÃO ( COR BRANCA) ¦ M2 | 128,41 | 128.41 | 128.41
204.16
TOTAL DA MEMÓRIA DE CÁLCULO: 204,16
6.1.3. 102498 PINTURA DE MEIO-FIO COM TINTA BRANCA A BASE DE CAL (CAIAÇÃO). AF_05/2021 (M)
QTD
PINTURA DE GUIAS LADO DIREITO | 1065,00 | 1065 | 1065
PINTURA DE GUIAS LADO ESQUERDO | 1049,65 | 1049.65 | 1049.65
PINTURA DE GUIAS DA ILHA | 19,68 | 19.68 | 19.68
2134.33
TOTAL DA MEMÓRIA DE CÁLCULO: 2.134,33
6.1.4. 02.003.003 (I) MOBILIZAÇÃO E INSTALAÇÃO DE 1 EQUIPAMENTO, CONSIDERANDO A DISTÂNCIA ACIMA DE 20KM (UN)
QTD
MOBILIZAÇÃO E DESMOBILIZAÇÃO ¦ TRASPORTE NECESSÁRIO ATÉ A OBRA ¦ PINTURAS DE SINALIZAÇÃO HORIZONTAIS ¦ CONSIDERAR 10 KM DO CENTRO DE MAIRIPORÃ ATÉ A OBRA | 1 | 1 | 1
1
TOTAL DA MEMÓRIA DE CÁLCULO: 1,00
6.1.5. N.07.000.000025 REMOÇÃO DE SINALIZAÇÃO HORIZONTAL EXISTENTE PELO PROCESSO MANUAL OU MECÂNICO, ABNT NBR 15405 (M2)
QTD
REMOÇÃO DE SINALIZAÇÃO EXISTENTE EM ÁREAS CONFLITANTES DA EMBOCADURA (HOT-SPRAY AMARELA) | 1,90 | 1.9 | 1.9
1.9
TOTAL DA MEMÓRIA DE CÁLCULO: 1,90
6.2. SIN. VERTICAL
6.2.1. 00013521 PLACA DE ACO ESMALTADA PARA IDENTIFICACAO DE RUA, *45 CM X 20* CM (UN)
QTD
PLACA DE IDENTIFICAÇÃO - NOME DE RUA = (0,45 X 0,20) X 4UN ¦ INDICAÇÃO DA RUA NAS DUAS FACES | 4 | 4 | 4
PLACA DE IDENTIFICAÇÃO - NOME DE RUA = (0,45 X 0,20) X 5UN ¦ INDICAÇÃO DA RUA EM APENAS 1 FACE | 1 | 1 | 1
5
TOTAL DA MEMÓRIA DE CÁLCULO: 5,00
6.2.2. 70.03.003 PLACA PARA SINALIZAÇÃO VIÁRIA EM CHAPA DE AÇO, TOTALMENTE REFLETIVA COM PELÍCULA III/III - ÁREA ATÉ 2,0 M² (M2)
QTD
A-2a ¦ CURVA À ESQUERDA ¦ 0,50X0,50X2UN | (0,50*0,50)*2 | 0.5 | 0.5
A-2b ¦ CURVA À DIREITA ¦ 0,50X0,50X2UN | (0,50*0,50)*2 | 0.5 | 0.5
A-7a-1¦ VIA LATERAL À ESQUERDA ¦ 2,00X0,90X1UN | (2,00*0,90)*1 | 1.8 | 1.8
A-7b-1 ¦ VIA LATERAL A DIREITA ¦ 2,00X0,90X1UN | (2,00*0,90)*1 | 1.8 | 1.8
A-8 ¦ INTERSECÇÃO EM "T" ¦ 0,50X0,50X1UN | (0,50*0,50)*1 | 0.25 | 0.25
A-15 ¦ PARADA OBRIGATÓRIA À FRENTE ¦ 0,50X0,50X1UN | (0,50*0,50)*1 | 0.25 | 0.25
PLACA A-18 - SINALIZAÇÃO DE LOMBADA ¦ 0,50X0,50X6UN | (0,50*0,50)*6 | 1.5 | 1.5
A-20b ¦ ACLIVE ACENTUADO ¦ 0,50X0,50X2UN | (0,50*0,50)*2 | 0.5 | 0.5
A-26b ¦ SENTIDO DUPLO ¦ 0,80X0,40X1UN | (0,80*0,40)*1 | 0.32 | 0.32
PLACA R-1 ¦ PARADA OBRIGATÓRIA ¦ 0,35X0,35 X 2UN | (0,35*0,35)*2 | 0.25 | 0.25
PLACA R-2-1 ¦ DÊ A PREFERÊNCIA ¦ 1,80X1,00X2UN | (1,80*1,00)*2 | 3.6 | 3.6
PLACA R-19 ¦ KM40 DIAMETRO DE 0,75 = ÁREA DO CÍRCULO = PI (3,1415) X RAIO AO QUADRADO (0,375X0,375) X 4UN | (3,1415*(0,375*0,375))*4 | 1.77 | 1.77
PLACA R-24a ¦ SENTIDO ÚNICO DE CIRCULAÇÃO DE VIAS¦ DIAMETRO DE 0,75 = ÁREA DO CÍRCULO = PI (3,1415) X RAIO AO QUADRADO (0,375X0,375) X 1UN | (3,1415*(0,375*0,375))*1 | 0.44 | 0.44
PLACA R-25c ¦ SIGA EM FRENTE OU À ESQUERDA ¦ DIAMETRO DE 0,75 = ÁREA DO CÍRCULO = PI (3,1415) X RAIO AO QUADRADO (0,375X0,375) X 1UN | (3,1415*(0,375*0,375))*1 | 0.44 | 0.44
PLACA R-28 ¦ DUPLO SENTIDO DE CIRCULAÇÃO ¦ DIAMETRO DE 0,75 = ÁREA DO CÍRCULO = PI (3,1415) X RAIO AO QUADRADO (0,375X0,375) X 1UN | (3,1415*(0,375*0,375))*1 | 0.44 | 0.44
I-23 ¦ PLACA PERSONALIZADA UTILIZANDO O PICTOGRAMA SAU-26 | (0,50*0,70)*6 | 2.1 | 2.1
16.46
TOTAL DA MEMÓRIA DE CÁLCULO: 16,46
6.2.3. 00005050 POSTE CONICO CONTINUO EM ACO GALVANIZADO, RETO, FLANGEADO, H = 3 M, DIAMETRO INFERIOR = *95* MM (UN)
QTD
POSTE PARA PLACA DE IDENTIFICAÇÃO - NOME DE RUA ¦ 3 UNIDADES | 3 | 3 | 3
3
TOTAL DA MEMÓRIA DE CÁLCULO: 3,00
6.2.4. 93358 ESCAVAÇÃO MANUAL DE VALA. AF_09/2024 (M3)
QTD
ESCAVAÇÃO PARA BASE DA SINALIZAÇÃO VERTICAL (0,30 M X 0,30 M X 0,60M ) X 3 UNIDADES | ((0,30*0,30)*0,60)*3 | 0.16 | 0.16
0.16
TOTAL DA MEMÓRIA DE CÁLCULO: 0,16
6.2.5. 03.003.005 (E) CONCRETO FCK = 15,0MPA - VIRADO NA OBRA (M3)
QTD
ESCAVAÇÃO PARA BASE DA SINALIZAÇÃO VERTICAL (0,30 M X 0,30 M X 0,60M ) X 3 UNIDADES | ((0,30*0,30)*0,60)*3 | 0.16 | 0.16
0.16
TOTAL DA MEMÓRIA DE CÁLCULO: 0,16
6.2.6. 88316 SERVENTE COM ENCARGOS COMPLEMENTARES (H)
QTD
SERVENTE COM ENCARGOS PARA INSTALAÇÃO DE 3 POSTES PRÓPRIOS | 3 | 3 | 3
3
TOTAL DA MEMÓRIA DE CÁLCULO: 3,00
6.2.7. 103694 FORNECIMENTO E INSTALAÇÃO DE SUPORTE DE MADEIRA PARA PLACAS DE SINALIZAÇÃO, EM SOLO, COM H= DE 2,5 M E SEÇÃO DE 7,5 X 7,5 CM. AF_03/2022 (UN)
QTD
SUPORTE DE MADEIRA PARA PLACAS DE SINALIZAÇÃO EM ESTRADAS ¦ 22 UNIDADES | 22 | 22 | 22
22
TOTAL DA MEMÓRIA DE CÁLCULO: 22,00
6.2.8. 70.04.005 BRAÇO (P-55) PARA FIXAÇÃO EM POSTE DE CONCRETO (UN)
QTD
BRAÇO LIGHT Ø3"(76,2mm) x 3,75mm x 2,70m BRAÇO PROJETADO METALICO P/POSTE CONCRETO | 1 | 1 | 1
1
TOTAL DA MEMÓRIA DE CÁLCULO: 1,00
6.2.9. 70.04.004 COLUNA (P-57) PARA FIXAÇÃO DE PLACA DE ORIENTAÇÃO, COM BRAÇO PROJETADO (UN)
QTD
COLUN. Ø4" (101,6mm) x 4,25mm x 6,00m +BRAÇO Ø3"(76,2mm) x 3,75mm x 3,15m | 1 | 1 | 1
1
TOTAL DA MEMÓRIA DE CÁLCULO: 1,00
6.3. DISPOSITIVOS AUXILIARES
6.3.1. 5213359 TACHA REFLETIVA EM PLÁSTICO INJETADO - MONODIRECIONAL TIPO I - COM UM PINO - FORNECIMENTO E COLOCAÇÃO (UN)
QTD
TACHAS MONODIRECIONAIS ¦ 64 UNIDADES | 64 | 64 | 64
64
TOTAL DA MEMÓRIA DE CÁLCULO: 64,00
6.3.2. 5213360 TACHA REFLETIVA EM PLÁSTICO INJETADO - BIDIRECIONAL TIPO I - COM UM PINO - FORNECIMENTO E COLOCAÇÃO (UN)
QTD
TACHAS BIDIRECIONAIS ¦ 28 UNIDADES | 28 | 28 | 28
28
TOTAL DA MEMÓRIA DE CÁLCULO: 28,00
6.3.3. 70.06.020 TACHÃO TIPO I BIDIRECIONAL REFLETIVO (UN)
QTD
TACHÃO BIDIRECIONAL ¦ 27 UNIDADES | 27 | 27 | 27
27
TOTAL DA MEMÓRIA DE CÁLCULO: 27,00
6.3.4. 28.05.11.08 FORN.TRANS.INST.DE DEFENSA METÁLICA NBR 15486 H1 A W4 SIMPLES. (M)
QTD
INSTALAÇÃO DE 35 METROS EM TRECHO DE ESTREITAMENTO INDICADO EM PROJETO | 35 | 35 | 35
35
TOTAL DA MEMÓRIA DE CÁLCULO: 35,00
7. LIMPEZA DE OBRA
7.1. 55.01.020 LIMPEZA FINAL DA OBRA (M2)
QTD
LIMPEZA FINAL= 35% DA ÁREA TOTAL DE INTERVENÇÃO ¦ 5925,30M2 | 5925,30*0,35 | 2073.86 | 2073.86
2073.86
TOTAL DA MEMÓRIA DE CÁLCULO: 2.073,86
8. CONTROLE TECNOLÓGICO
8.1. 02.006.006 (I) ENSAIOS DE LABORATÓRIO - PROCTOR SIMPLES (ENS.)
QTD
ENSAIOS DE LABORATÓRIO - PROCTOR SIMPLES (CADA ENSAIO DEVE CONTER 2 AMOSTRAS SECAS, 2 ÚMIDAS E 1 ÓTIMA) ¦ REALIZAR 1 ENSAIO A CADA 1500M2 | 4 | 4 | 4
4
TOTAL DA MEMÓRIA DE CÁLCULO: 4,00
8.2. 02.006.007 (I) ENSAIOS DE LABORATÓRIO - CBR MOLDADO (ENS.)
QTD
ENSAIOS DE LABORATÓRIO - CBR MOLDADO ¦ REALIZAR 1 ENSAIO A CADA 4 AMOSTRAS DO PROCTOR SIMPLES | 1 | 1 | 1
1
TOTAL DA MEMÓRIA DE CÁLCULO: 1,00
8.3. 02.006.005 (I) ENSAIOS DE LABORATÓRIO - GRANULOMETRIA (ENS.)
QTD
ENSAIOS DE LABORATÓRIO - GRANULOMETRIA (ENS.) ¦ REALIZAR 1 ENSAIO A CADA 4 AMOSTRAS DO PROCTOR SIMPLES | 1 | 1 | 1
1
TOTAL DA MEMÓRIA DE CÁLCULO: 1,00
8.4. 02.006.002 (I) ENSAIOS DE LABORATÓRIO - LIMITE DE LIQUIDEZ (ENS.)
QTD
ENSAIOS DE LABORATÓRIO - LIMITE DE LIQUIDEZ ¦ REALIZAR 1 ENSAIO A CADA 4 AMOSTRAS DO PROCTOR SIMPLES | 1 | 1 | 1
1
TOTAL DA MEMÓRIA DE CÁLCULO: 1,00
8.5. 02.006.003 (I) ENSAIOS DE LABORATÓRIO - PLASTICIDADE (ENS.)
QTD
ENSAIOS DE LABORATÓRIO - PLASTICIDADE (ENS.) ¦ REALIZAR 1 ENSAIO A CADA 4 AMOSTRAS DO PROCTOR SIMPLES | 1 | 1 | 1
1
TOTAL DA MEMÓRIA DE CÁLCULO: 1,00
8.6. 02.006.021 (I) ENSAIOS DE LABORATÓRIO - DOSAGEM MARSHALL, GRANULOMETRIA, TEOR DE ASFALTO, ESTABILIDADE E FLUÊNCIA (ENS.)
QTD
ENSAIOS DE LABORATÓRIO - CONTROLE TECNOLÓGICO DE QUALIDADE DO PAVIMENTO ¦ REALIZAR 1 ENSAIO A CADA 400 TONELADAS DE CBUQ A SER APLICADO NA OBRA ¦296,27M3 X 2,4 TONELADAS (MÉDIA DE 1M3) = 711,04 TONELADAS | 2 | 2 | 2
2
TOTAL DA MEMÓRIA DE CÁLCULO: 2,00
9. PROJETO AS-BUILT
9.1. 20.003.061 (E) PROJETO EXECUTIVO (PRANCHA A1) (UN)
QTD
PROJETO AS-BUILT DE DRENAGEM | 1 | 1 | 1
PROJETO AS-BUILT DE PAVIMENTAÇÃO | 1 | 1 | 1
PROJETO AS-BUILT DE SINALIZAÇÃO | 1 | 1 | 1
3
TOTAL DA MEMÓRIA DE CÁLCULO: 3,00
ALANNA GABRIELE DA SILVA ENGENHEIRA CIVIL / RESPONSÁVEL TÉCNICA CREA: 5069954280 ART nº 2620251308549 EDUARDO DE SOUZA MARTINS SECRETÁRIO DE OBRAS E PLANEJAMENTO