## orcamento
103689 FORNECIMENTO E INSTALAÇÃO DE PLACA DE OBRA COM CHAPA GALVANIZADA E ESTRUTURA DE MADEIRA. AF_03/2022_PS (M2)
Material |  |  | FONTE |  | UNID | COEFICIENTE |  | PREÇO UNITÁRIO |  | TOTAL
00004813 | PLACA DE OBRA (PARA CONSTRUCAO CIVIL) EM CHAPA GALVANIZADA *N. 22*, ADESIVADA, DE *2,4 X 1,2* M (SEM POSTES PARA FIXACAO) |  | SINAPI |  | M2 | 1 |  | 400 |  | 400
00005065 | PREGO DE ACO POLIDO COM CABECA 10 X 10 (7/8 X 17) |  | SINAPI |  | KG | 0.0113 |  | 21.77 |  | 0.24
00005069 | PREGO DE ACO POLIDO COM CABECA 17 X 27 (2 1/2 X 11) |  | SINAPI |  | KG | 0.0132 |  | 11.66 |  | 0.15
00004509 | SARRAFO *2,5 X 10* CM EM PINUS, MISTA OU EQUIVALENTE DA REGIAO - BRUTA |  | SINAPI |  | M | 3.2083 |  | 4.13 |  | 13.25
[6 empty] | TOTAL Material: |  |  |  | 413.64
Mão de Obra com Encargos Complementares |  |  | FONTE |  | UNID | COEFICIENTE |  | PREÇO UNITÁRIO |  | TOTAL
88262 | CARPINTEIRO DE FORMAS COM ENCARGOS COMPLEMENTARES |  | SINAPI |  | H | 0.3729 |  | 35.11 |  | 13.09
88316 | SERVENTE COM ENCARGOS COMPLEMENTARES |  | SINAPI |  | H | 1.1186 |  | 30.84 |  | 34.49
[6 empty] | TOTAL Mão de Obra com Encargos Complementares: |  |  |  | 47.58
Serviço |  |  | FONTE |  | UNID | COEFICIENTE |  | PREÇO UNITÁRIO |  | TOTAL
102234 | PINTURA IMUNIZANTE PARA MADEIRA, 2 DEMÃOS. AF_01/2021 |  | SINAPI |  | M2 | 0.5 |  | 25.59 |  | 12.79
[6 empty] | TOTAL Serviço: |  |  |  | 12.79
[6 empty] | VALOR: |  |  |  | 474.01
01.005.040 (E) TELA PARA PROTEÇÃO DE OBRAS, MALHA 2 MM (M2)
Material |  |  | FONTE |  | UNID | COEFICIENTE |  | PREÇO UNITÁRIO |  | TOTAL
11046 | PINUS - PONTALETE DE 3" X 3" - BRUTO |  | SIURB |  | M | 0.06 |  | 7.58 |  | 0.4548
11066 | PINUS - SARRAFO DE 1" X 4" - BRUTO |  | SIURB |  | M | 0.2 |  | 3.21 |  | 0.642
17515 | PREGO 18 X 27 COMUM - POLIDO |  | SIURB |  | Kg | 0.01 |  | 10.42 |  | 0.1042
38043 | TELA POLIETILENO P/ PROTEÇÃO DE FACHADA-TRAMA 2,2MM |  | SIURB |  | M2 | 1.1 |  | 3.38 |  | 3.718
[6 empty] | TOTAL Material: |  |  |  | 4.919
Mão de Obra |  |  | FONTE |  | UNID | COEFICIENTE |  | PREÇO UNITÁRIO |  | TOTAL
02013 | CARPINTEIRO (SGSP) |  | SIURB |  | H | 0.44 |  | 33.14 |  | 14.5816
02099 | SERVENTE (SGSP) |  | SIURB |  | H | 0.53 |  | 25.89 |  | 13.7217
[6 empty] | TOTAL Mão de Obra: |  |  |  | 28.3033
[6 empty] | VALOR: |  |  |  | 33.23
02.02.150 LOCAÇÃO DE CONTAINER TIPO DEPÓSITO - ÁREA MÍNIMA DE 13,80 M² (UNMES)
Material |  |  | FONTE |  | UNID | COEFICIENTE |  | PREÇO UNITÁRIO |  | TOTAL
A.12.000.021099 | Container depósito, módulo metálico em aço galvanizado de 6,0x2,3x2,5m, vão livre, piso de concreto, cimentado, madeira ou material equivalente |  | SP Obras |  | UNMES | 1 |  | 882.28 |  | 882.28
[6 empty] | TOTAL Material: |  |  |  | 882.28
Mão de Obra |  |  | FONTE |  | UNID | COEFICIENTE |  | PREÇO UNITÁRIO |  | TOTAL
B.01.000.010116 | Ajudante eletricista |  | SP Obras |  | H | 1.32 |  | 22.71 |  | 29.98
B.01.000.010101 | Ajudante geral |  | SP Obras |  | H | 1.32 |  | 22.71 |  | 29.98
B.01.000.010115 | Eletricista |  | SP Obras |  | H | 0.99 |  | 33.12 |  | 32.79
[6 empty] | TOTAL Mão de Obra: |  |  |  | 92.75
[6 empty] | VALOR: |  |  |  | 975.03
16.06.052 LOCAÇÃO MENSAL DE ESTRUTURA DE COBERTURA IMPERMEÁVEL (TENDA) INCLUSIVE MONTAGEM E FRETE. (M2)
Material |  |  | FONTE |  | UNID | COEFICIENTE |  | PREÇO UNITÁRIO |  | TOTAL
2.03.61 | LOCAÇÃO MENSAL (POSTO OBRA) DE ESTRUT. DE COBERT. IMPERMEÁVEL (TENDA) INCL.MONT. |  | SP Educação |  | M2 | 1 |  | 53.8 |  | 53.8
[6 empty] | TOTAL Material: |  |  |  | 53.8
[6 empty] | VALOR: |  |  |  | 53.8
02.01.180 BANHEIRO QUÍMICO MODELO STANDARD, COM MANUTENÇÃO CONFORME EXIGÊNCIAS DA CETESB (UNMES)
Material |  |  | FONTE |  | UNID | COEFICIENTE |  | PREÇO UNITÁRIO |  | TOTAL
A.14.000.081900 | Banheiro químico, modelo Standard, com limpeza 1 vez por semana e descarte conforme exigências da CETESB |  | SP Obras |  | UNMES | 1 |  | 1251.8 |  | 1251.8
[6 empty] | TOTAL Material: |  |  |  | 1251.8
[6 empty] | VALOR: |  |  |  | 1251.8
97636 DEMOLIÇÃO PARCIAL DE PAVIMENTO ASFÁLTICO, DE FORMA MECANIZADA, SEM REAPROVEITAMENTO. AF_09/2023 (M2)
Equipamento Custo Horário |  |  | FONTE |  | UNID | COEFICIENTE |  | PREÇO UNITÁRIO |  | TOTAL
91285 | CORTADORA DE PISO COM MOTOR 4 TEMPOS A GASOLINA, POTÊNCIA DE 13 HP, COM DISCO DE CORTE DIAMANTADO SEGMENTADO PARA CONCRETO, DIÂMETRO DE 350 MM, FURO DE 1" (14 X 1") - CHI DIURNO. AF_08/2015 |  | SINAPI |  | CHI | 0.0836 |  | 0.49 |  | 0.04
91283 | CORTADORA DE PISO COM MOTOR 4 TEMPOS A GASOLINA, POTÊNCIA DE 13 HP, COM DISCO DE CORTE DIAMANTADO SEGMENTADO PARA CONCRETO, DIÂMETRO DE 350 MM, FURO DE 1" (14 X 1") - CHP DIURNO. AF_08/2015 |  | SINAPI |  | CHP | 0.0524 |  | 9.77 |  | 0.51
5632 | ESCAVADEIRA HIDRÁULICA SOBRE ESTEIRAS, CAÇAMBA 0,80 M3, PESO OPERACIONAL 17 T, POTENCIA BRUTA 111 HP - CHI DIURNO. AF_06/2014 |  | SINAPI |  | CHI | 0.0896 |  | 107.01 |  | 9.58
5631 | ESCAVADEIRA HIDRÁULICA SOBRE ESTEIRAS, CAÇAMBA 0,80 M3, PESO OPERACIONAL 17 T, POTENCIA BRUTA 111 HP - CHP DIURNO. AF_06/2014 |  | SINAPI |  | CHP | 0.0326 |  | 231.96 |  | 7.56
[6 empty] | TOTAL Equipamento Custo Horário: |  |  |  | 17.69
Mão de Obra com Encargos Complementares |  |  | FONTE |  | UNID | COEFICIENTE |  | PREÇO UNITÁRIO |  | TOTAL
88309 | PEDREIRO COM ENCARGOS COMPLEMENTARES |  | SINAPI |  | H | 0.2433 |  | 35.58 |  | 8.65
[6 empty] | TOTAL Mão de Obra com Encargos Complementares: |  |  |  | 8.65
[6 empty] | VALOR: |  |  |  | 26.34
104796 DEMOLIÇÃO DE GUIAS, SARJETAS OU SARJETÕES, DE FORMA MECANIZADA, SEM REAPROVEITAMENTO. AF_09/2023 (M)
Equipamento Custo Horário |  |  | FONTE |  | UNID | COEFICIENTE |  | PREÇO UNITÁRIO |  | TOTAL
90965 | COMPRESSOR DE AR REBOCÁVEL, VAZÃO 89 PCM, PRESSÃO EFETIVA DE TRABALHO 102 PSI, MOTOR DIESEL, POTÊNCIA 20 CV - CHI DIURNO. AF_06/2015 |  | SINAPI |  | CHI | 0.0672 |  | 8.9 |  | 0.59
90964 | COMPRESSOR DE AR REBOCÁVEL, VAZÃO 89 PCM, PRESSÃO EFETIVA DE TRABALHO 102 PSI, MOTOR DIESEL, POTÊNCIA 20 CV - CHP DIURNO. AF_06/2015 |  | SINAPI |  | CHP | 0.0878 |  | 32.79 |  | 2.87
5952 | MARTELETE OU ROMPEDOR PNEUMÁTICO MANUAL, 28 KG, COM SILENCIADOR - CHI DIURNO. AF_07/2016 |  | SINAPI |  | CHI | 0.0672 |  | 35 |  | 2.35
5795 | MARTELETE OU ROMPEDOR PNEUMÁTICO MANUAL, 28 KG, COM SILENCIADOR - CHP DIURNO. AF_07/2016 |  | SINAPI |  | CHP | 0.0878 |  | 35.5 |  | 3.11
[6 empty] | TOTAL Equipamento Custo Horário: |  |  |  | 8.92
Mão de Obra com Encargos Complementares |  |  | FONTE |  | UNID | COEFICIENTE |  | PREÇO UNITÁRIO |  | TOTAL
88309 | PEDREIRO COM ENCARGOS COMPLEMENTARES |  | SINAPI |  | H | 0.1759 |  | 35.58 |  | 6.25
88316 | SERVENTE COM ENCARGOS COMPLEMENTARES |  | SINAPI |  | H | 0.0772 |  | 30.84 |  | 2.38
[6 empty] | TOTAL Mão de Obra com Encargos Complementares: |  |  |  | 8.63
[6 empty] | VALOR: |  |  |  | 17.55
1600989 DEMOLIÇÃO DE CONCRETO SIMPLES COM MARTELETE (M³)
EQUIPAMENTOS |  |  | QUANT | UTILIZAÇÃO |  | CUSTO OPERACIONAL |  |  |  | CUSTO HORÁRIO
|  |  |  | PROD | IMPR | PROD |  | IMPR
E9646 | Compressor de ar portátil de 58,52 l/s (124 PCM) - 27 kW |  | 1 | 1 | 0 | 49.2584 |  | 13.794 |  | 49.2584
E9527 | Martelete perfurador/rompedor a ar comprimido de 25 kg para rocha com capacidade de 2.040 gpm |  | 1 | 1 | 0 | 36.0649 |  | 32.8377 |  | 36.0649
E9071 | Transportador manual carrinho de mão com capacidade de 80 l |  | 0.59458 | 1 | 0 | 0.6838 |  | 0.4627 |  | 0.40657
[6 empty] | TOTAL EQUIPAMENTOS: |  |  |  | 85.7299
MÃO DE OBRA |  |  |  |  | UNID | CONSUMO |  | SALÁRIO HORA |  | CUSTO HORÁRIO
P9824 | Servente |  |  |  | h | 0.59458 |  | 29.1962 |  | 17.3595
[6 empty] | TOTAL MÃO DE OBRA: |  |  |  | 17.3595
[6 empty] | Custo Horário da Execução: |  |  |  | 103.0894
[6 empty] | Produção da Equipe: |  |  |  | 0.46704
[6 empty] | Custo Unitário da Execução: |  |  |  | 220.7293
MATERIAIS |  |  |  |  | UNID | CONSUMO |  | VALOR UNITÁRIO |  | CUSTO UNITÁRIO
M1391 | Ponteiro para martelete - D = 22 mm e C = 1,00 m |  |  |  | un | 0.3 |  | 465.103 |  | 139.5309
[6 empty] | TOTAL MATERIAIS: |  |  |  | 139.5309
TRANSPORTE - TEMPO FIXO |  |  | UNIDADE | CODIGO |  | CONSUMO |  | PREÇO UNITÁRIO |  | CUSTO UNITÁRIO
M3505 | Material demolido - concreto simples (Caminhão basculante com capacidade de 6 m³ - 136 kW) |  | t | 5915433 |  | 2.4 |  | 40.24 |  | 96.576
[6 empty] | TRANSPORTE - TEMPO FIXO: |  |  |  | 96.576
MOMENTO DE TRANSPORTE |  | UND | QUANTIDADE | LN |  | RP |  | P |  | CUSTO UNITÁRIO
|  |  |  | DMT | R$ | DMT | R$ | DMT | R$
M3505 | Material demolido - concreto simples (Caminhão basculante com capacidade de 6 m³ - 136 kW) | tkm | 2.4 | 0 | 1.37 | 0 | 1.09 | 0 | 0.89 | 0
[6 empty] | MOMENTO DE TRANSPORTE: |  |  |  | 0
[6 empty] | Custo Direto Total: |  |  |  | 456.8362
[6 empty] | VALOR: |  |  |  | 456.84
05.006.000 (I) DEMOLIÇÃO DE ROCHA E CARGA NO CAMINHÃO (COM EMPREGO DE EXPLOSIVO) (M3)
Equipamento |  |  | FONTE |  | UNID | COEFICIENTE |  | PREÇO UNITÁRIO |  | TOTAL
94113 | CAMINHÃO BASCULANTE - 4 M3 |  | SIURB |  | UN | 0.045 |  | 225.42 |  | 10.1439
94019 | COMPRESSOR PORTÁTIL ATLAS COPCO - MOD.XAS 137 - 275 PCM SEM ROMPEDOR |  | SIURB |  | UN | 0.56 |  | 97.86 |  | 54.8016
94015 | PÁ CARREGADEIRA DE PNEUS - 1,80 M3 |  | SIURB |  | UN | 0.045 |  | 309.27 |  | 13.9171
94281 | ROMPEDOR SUPER ATLAS COPCO - MOD. SUPER TEX P 60 S (33 KG) |  | SIURB |  | UN | 1.12 |  | 35.85 |  | 40.152
[6 empty] | TOTAL Equipamento: |  |  |  | 119.0146
Material |  |  | FONTE |  | UNID | COEFICIENTE |  | PREÇO UNITÁRIO |  | TOTAL
84103 | ESPOLETA COMUM - NÚMERO 08 |  | SIURB |  | Un | 1 |  | 3.32 |  | 3.32
84104 | ESTOPIM SIMPLES |  | SIURB |  | M | 2 |  | 3.36 |  | 6.72
84102 | EXPLOSIVO - 1" X 8" - TIPO EMULSÃO |  | SIURB |  | Kg | 0.25 |  | 13.65 |  | 3.4125
[6 empty] | TOTAL Material: |  |  |  | 13.4525
Mão de Obra |  |  | FONTE |  | UNID | COEFICIENTE |  | PREÇO UNITÁRIO |  | TOTAL
02105 | CABO DE FOGO (SGSP) |  | SIURB |  | H | 1 |  | 56.23 |  | 56.23
02099 | SERVENTE (SGSP) |  | SIURB |  | H | 2.12 |  | 25.89 |  | 54.8868
[6 empty] | TOTAL Mão de Obra: |  |  |  | 111.1168
[6 empty] | VALOR: |  |  |  | 243.6
97635 REMOÇÃO DE PISO DE BLOCO INTERTRAVADO OU DE PEDRA PORTUGUESA, DE FORMA MANUAL, COM REAPROVEITAMENTO. AF_09/2023 (M2)
Mão de Obra com Encargos Complementares |  |  | FONTE |  | UNID | COEFICIENTE |  | PREÇO UNITÁRIO |  | TOTAL
88260 | CALCETEIRO COM ENCARGOS COMPLEMENTARES |  | SINAPI |  | H | 0.4815 |  | 35.31 |  | 17
88316 | SERVENTE COM ENCARGOS COMPLEMENTARES |  | SINAPI |  | H | 0.2113 |  | 30.84 |  | 6.51
[6 empty] | TOTAL Mão de Obra com Encargos Complementares: |  |  |  | 23.51
[6 empty] | VALOR: |  |  |  | 23.51
01.001.007 (E) REMOÇÃO DE ENTULHO COM CAÇAMBA METÁLICA, INCLUSIVE CARGA MANUAL E DESCARGA EM BOTA-FORA (M3)
Material |  |  | FONTE |  | UNID | COEFICIENTE |  | PREÇO UNITÁRIO |  | TOTAL
79722 | ALUGUEL DE CAÇAMBA METÁLICA - CAPACIDADE 4 M3 P/ ENTULHO DE ALVENARIA |  | SIURB |  | Un | 0.25 |  | 472.56 |  | 118.14
[6 empty] | TOTAL Material: |  |  |  | 118.14
Mão de Obra |  |  | FONTE |  | UNID | COEFICIENTE |  | PREÇO UNITÁRIO |  | TOTAL
02099 | SERVENTE (SGSP) |  | SIURB |  | H | 1.74 |  | 25.89 |  | 45.0486
[6 empty] | TOTAL Mão de Obra: |  |  |  | 45.0486
[6 empty] | VALOR: |  |  |  | 163.19
COM-89566825 CORTE E CARREGAMENTO PARA BOTA-FORA, INCLUSIVE TRANSPORTE ATÉ 1KM E TAXA DE DESTINAÇÃO DE RESÍDUO SÓLIDO EM ATERRO, TIPO SOLO/TERRA (M3)
Serviço |  |  | FONTE |  | UNID | COEFICIENTE |  | PREÇO UNITÁRIO |  | TOTAL
01.003.003 (E) | CORTE E CARREGAMENTO PARA BOTA-FORA, INCLUSIVE TRANSPORTE ATÉ 1KM |  | SIURB |  | M3 | 1 |  | 28.55 |  | 28.55
05.09.007 | Taxa de destinação de resíduo sólido em aterro, tipo solo/terra |  | SP Obras |  | M3 | 1.3 |  | 30.72 |  | 39.94
[6 empty] | TOTAL Serviço: |  |  |  | 68.49
[6 empty] | VALOR: |  |  |  | 68.49
4413985 REGULARIZAÇÃO MANUAL DE TALUDES DE CORTES E ATERROS (M²)
MÃO DE OBRA |  |  |  |  | UNID | CONSUMO |  | SALÁRIO HORA |  | CUSTO HORÁRIO
P9824 | Servente |  |  |  | h | 1 |  | 29.1962 |  | 29.1962
[6 empty] | TOTAL MÃO DE OBRA: |  |  |  | 29.1962
[6 empty] | Custo Horário da Execução: |  |  |  | 29.1962
[6 empty] | Produção da Equipe: |  |  |  | 1
[6 empty] | Custo Unitário da Execução: |  |  |  | 29.1962
[6 empty] | Custo do FIC (0,02718): |  |  |  | 0.7941
[6 empty] | Custo Direto Total: |  |  |  | 29.9903
[6 empty] | VALOR: |  |  |  | 29.99
90092 ESCAVAÇÃO MECANIZADA DE VALA COM PROF. MAIOR QUE 1,5 M E ATÉ 3,0 M(MÉDIA MONTANTE E JUSANTE/UMA COMPOSIÇÃO POR TRECHO), ESCAVADEIRA (0,8 M3), LARG. MENOR QUE 1,5 M, EM SOLO DE 1A CATEGORIA, LOCAIS COM BAIXO NÍVEL DE INTERFERÊNCIA. AF_09/2024 (M3)
Equipamento Custo Horário |  |  | FONTE |  | UNID | COEFICIENTE |  | PREÇO UNITÁRIO |  | TOTAL
5632 | ESCAVADEIRA HIDRÁULICA SOBRE ESTEIRAS, CAÇAMBA 0,80 M3, PESO OPERACIONAL 17 T, POTENCIA BRUTA 111 HP - CHI DIURNO. AF_06/2014 |  | SINAPI |  | CHI | 0.014198 |  | 107.01 |  | 1.51
5631 | ESCAVADEIRA HIDRÁULICA SOBRE ESTEIRAS, CAÇAMBA 0,80 M3, PESO OPERACIONAL 17 T, POTENCIA BRUTA 111 HP - CHP DIURNO. AF_06/2014 |  | SINAPI |  | CHP | 0.018025 |  | 231.96 |  | 4.18
[6 empty] | TOTAL Equipamento Custo Horário: |  |  |  | 5.69
Mão de Obra com Encargos Complementares |  |  | FONTE |  | UNID | COEFICIENTE |  | PREÇO UNITÁRIO |  | TOTAL
88316 | SERVENTE COM ENCARGOS COMPLEMENTARES |  | SINAPI |  | H | 0.032223 |  | 30.84 |  | 0.99
[6 empty] | TOTAL Mão de Obra com Encargos Complementares: |  |  |  | 0.99
[6 empty] | VALOR: |  |  |  | 6.68
100978 CARGA, MANOBRA E DESCARGA DE SOLOS E MATERIAIS GRANULARES EM CAMINHÃO BASCULANTE 10 M³ - CARGA COM ESCAVADEIRA HIDRÁULICA (CAÇAMBA DE 1,20 M³ / 155 HP) E DESCARGA LIVRE (UNIDADE: M3). AF_07/2020 (M3)
Equipamento Custo Horário |  |  | FONTE |  | UNID | COEFICIENTE |  | PREÇO UNITÁRIO |  | TOTAL
91387 | CAMINHÃO BASCULANTE 10 M3, TRUCADO CABINE SIMPLES, PESO BRUTO TOTAL 23.000 KG, CARGA ÚTIL MÁXIMA 15.935 KG, DISTÂNCIA ENTRE EIXOS 4,80 M, POTÊNCIA 230 CV INCLUSIVE CAÇAMBA METÁLICA - CHI DIURNO. AF_06/2014 |  | SINAPI |  | CHI | 0.012 |  | 83.6 |  | 1
91386 | CAMINHÃO BASCULANTE 10 M3, TRUCADO CABINE SIMPLES, PESO BRUTO TOTAL 23.000 KG, CARGA ÚTIL MÁXIMA 15.935 KG, DISTÂNCIA ENTRE EIXOS 4,80 M, POTÊNCIA 230 CV INCLUSIVE CAÇAMBA METÁLICA - CHP DIURNO. AF_06/2014 |  | SINAPI |  | CHP | 0.0157 |  | 279.91 |  | 4.39
88908 | ESCAVADEIRA HIDRÁULICA SOBRE ESTEIRAS, CAÇAMBA 1,20 M3, PESO OPERACIONAL 21 T, POTÊNCIA BRUTA 155 HP - CHI DIURNO. AF_06/2014 |  | SINAPI |  | CHI | 0.0087 |  | 114.98 |  | 1
88907 | ESCAVADEIRA HIDRÁULICA SOBRE ESTEIRAS, CAÇAMBA 1,20 M3, PESO OPERACIONAL 21 T, POTÊNCIA BRUTA 155 HP - CHP DIURNO. AF_06/2014 |  | SINAPI |  | CHP | 0.0042 |  | 273.54 |  | 1.14
[6 empty] | TOTAL Equipamento Custo Horário: |  |  |  | 7.53
[6 empty] | VALOR: |  |  |  | 7.53
97914 TRANSPORTE COM CAMINHÃO BASCULANTE DE 6 M³, EM VIA URBANA PAVIMENTADA, DMT ATÉ 30 KM (UNIDADE: M3XKM). AF_07/2020 (M3XKM)
Equipamento Custo Horário |  |  | FONTE |  | UNID | COEFICIENTE |  | PREÇO UNITÁRIO |  | TOTAL
67827 | CAMINHÃO BASCULANTE 6 M3 TOCO, PESO BRUTO TOTAL 16.000 KG, CARGA ÚTIL MÁXIMA 11.130 KG, DISTÂNCIA ENTRE EIXOS 5,36 M, POTÊNCIA 185 CV, INCLUSIVE CAÇAMBA METÁLICA - CHI DIURNO. AF_06/2014 |  | SINAPI |  | CHI | 0.006 |  | 73.91 |  | 0.44
67826 | CAMINHÃO BASCULANTE 6 M3 TOCO, PESO BRUTO TOTAL 16.000 KG, CARGA ÚTIL MÁXIMA 11.130 KG, DISTÂNCIA ENTRE EIXOS 5,36 M, POTÊNCIA 185 CV, INCLUSIVE CAÇAMBA METÁLICA - CHP DIURNO. AF_06/2014 |  | SINAPI |  | CHP | 0.0139 |  | 198.05 |  | 2.75
[6 empty] | TOTAL Equipamento Custo Horário: |  |  |  | 3.19
[6 empty] | VALOR: |  |  |  | 3.19
101624 PREPARO DE FUNDO DE VALA COM LARGURA MAIOR OU IGUAL A 1,5 M E MENOR QUE 2,5 M, COM CAMADA DE BRITA, LANÇAMENTO MECANIZADO. AF_08/2020 (M3)
Equipamento Custo Horário |  |  | FONTE |  | UNID | COEFICIENTE |  | PREÇO UNITÁRIO |  | TOTAL
91534 | COMPACTADOR DE SOLOS DE PERCUSSÃO (SOQUETE) COM MOTOR A GASOLINA 4 TEMPOS, POTÊNCIA 4 CV - CHI DIURNO. AF_08/2015 |  | SINAPI |  | CHI | 0.0302 |  | 40 |  | 1.2
91533 | COMPACTADOR DE SOLOS DE PERCUSSÃO (SOQUETE) COM MOTOR A GASOLINA 4 TEMPOS, POTÊNCIA 4 CV - CHP DIURNO. AF_08/2015 |  | SINAPI |  | CHP | 0.0325 |  | 47.38 |  | 1.53
5679 | RETROESCAVADEIRA SOBRE RODAS COM CARREGADEIRA, TRAÇÃO 4X4, POTÊNCIA LÍQ. 88 HP, CAÇAMBA CARREG. CAP. MÍN. 1 M3, CAÇAMBA RETRO CAP. 0,26 M3, PESO OPERACIONAL MÍN. 6.674 KG, PROFUNDIDADE ESCAVAÇÃO MÁX. 4,37 M - CHI DIURNO. AF_06/2014 |  | SINAPI |  | CHI | 0.3972 |  | 79.41 |  | 31.54
5678 | RETROESCAVADEIRA SOBRE RODAS COM CARREGADEIRA, TRAÇÃO 4X4, POTÊNCIA LÍQ. 88 HP, CAÇAMBA CARREG. CAP. MÍN. 1 M3, CAÇAMBA RETRO CAP. 0,26 M3, PESO OPERACIONAL MÍN. 6.674 KG, PROFUNDIDADE ESCAVAÇÃO MÁX. 4,37 M - CHP DIURNO. AF_06/2014 |  | SINAPI |  | CHP | 0.0794 |  | 163.54 |  | 12.98
[6 empty] | TOTAL Equipamento Custo Horário: |  |  |  | 47.25
Material |  |  | FONTE |  | UNID | COEFICIENTE |  | PREÇO UNITÁRIO |  | TOTAL
00004720 | PEDRA BRITADA N. 0, OU PEDRISCO (4,8 A 9,5 MM) POSTO PEDREIRA/FORNECEDOR, SEM FRETE |  | SINAPI |  | M3 | 1.1 |  | 89.8 |  | 98.78
[6 empty] | TOTAL Material: |  |  |  | 98.78
Mão de Obra com Encargos Complementares |  |  | FONTE |  | UNID | COEFICIENTE |  | PREÇO UNITÁRIO |  | TOTAL
88309 | PEDREIRO COM ENCARGOS COMPLEMENTARES |  | SINAPI |  | H | 0.572 |  | 35.58 |  | 20.35
88316 | SERVENTE COM ENCARGOS COMPLEMENTARES |  | SINAPI |  | H | 0.8579 |  | 30.84 |  | 26.45
[6 empty] | TOTAL Mão de Obra com Encargos Complementares: |  |  |  | 46.8
[6 empty] | VALOR: |  |  |  | 192.83
92212 TUBO DE CONCRETO PARA REDES COLETORAS DE ÁGUAS PLUVIAIS, DIÂMETRO DE 600 MM, JUNTA RÍGIDA, INSTALADO EM LOCAL COM BAIXO NÍVEL DE INTERFERÊNCIAS - FORNECIMENTO E ASSENTAMENTO. AF_03/2024 (M)
Equipamento Custo Horário |  |  | FONTE |  | UNID | COEFICIENTE |  | PREÇO UNITÁRIO |  | TOTAL
5632 | ESCAVADEIRA HIDRÁULICA SOBRE ESTEIRAS, CAÇAMBA 0,80 M3, PESO OPERACIONAL 17 T, POTENCIA BRUTA 111 HP - CHI DIURNO. AF_06/2014 |  | SINAPI |  | CHI | 0.1442 |  | 107.01 |  | 15.43
5631 | ESCAVADEIRA HIDRÁULICA SOBRE ESTEIRAS, CAÇAMBA 0,80 M3, PESO OPERACIONAL 17 T, POTENCIA BRUTA 111 HP - CHP DIURNO. AF_06/2014 |  | SINAPI |  | CHP | 0.0743 |  | 231.96 |  | 17.23
[6 empty] | TOTAL Equipamento Custo Horário: |  |  |  | 32.66
Material |  |  | FONTE |  | UNID | COEFICIENTE |  | PREÇO UNITÁRIO |  | TOTAL
00007725 | TUBO DE CONCRETO ARMADO PARA AGUAS PLUVIAIS, CLASSE PA-1, COM ENCAIXE PONTA E BOLSA, DIAMETRO NOMINAL DE = 600 MM |  | SINAPI |  | M | 1.03 |  | 304 |  | 313.12
[6 empty] | TOTAL Material: |  |  |  | 313.12
Mão de Obra com Encargos Complementares |  |  | FONTE |  | UNID | COEFICIENTE |  | PREÇO UNITÁRIO |  | TOTAL
88246 | ASSENTADOR DE TUBOS COM ENCARGOS COMPLEMENTARES |  | SINAPI |  | H | 0.332 |  | 31.88 |  | 10.58
88316 | SERVENTE COM ENCARGOS COMPLEMENTARES |  | SINAPI |  | H | 0.664 |  | 30.84 |  | 20.47
[6 empty] | TOTAL Mão de Obra com Encargos Complementares: |  |  |  | 31.05
Serviço |  |  | FONTE |  | UNID | COEFICIENTE |  | PREÇO UNITÁRIO |  | TOTAL
88629 | ARGAMASSA TRAÇO 1:3 (EM VOLUME DE CIMENTO E AREIA MÉDIA ÚMIDA), PREPARO MANUAL. AF_08/2019 |  | SINAPI |  | M3 | 0.0047 |  | 664.33 |  | 3.12
[6 empty] | TOTAL Serviço: |  |  |  | 3.12
[6 empty] | VALOR: |  |  |  | 379.95
92214 TUBO DE CONCRETO PARA REDES COLETORAS DE ÁGUAS PLUVIAIS, DIÂMETRO DE 800 MM, JUNTA RÍGIDA, INSTALADO EM LOCAL COM BAIXO NÍVEL DE INTERFERÊNCIAS - FORNECIMENTO E ASSENTAMENTO. AF_03/2024 (M)
Equipamento Custo Horário |  |  | FONTE |  | UNID | COEFICIENTE |  | PREÇO UNITÁRIO |  | TOTAL
5632 | ESCAVADEIRA HIDRÁULICA SOBRE ESTEIRAS, CAÇAMBA 0,80 M3, PESO OPERACIONAL 17 T, POTENCIA BRUTA 111 HP - CHI DIURNO. AF_06/2014 |  | SINAPI |  | CHI | 0.195 |  | 107.01 |  | 20.86
5631 | ESCAVADEIRA HIDRÁULICA SOBRE ESTEIRAS, CAÇAMBA 0,80 M3, PESO OPERACIONAL 17 T, POTENCIA BRUTA 111 HP - CHP DIURNO. AF_06/2014 |  | SINAPI |  | CHP | 0.1005 |  | 231.96 |  | 23.31
[6 empty] | TOTAL Equipamento Custo Horário: |  |  |  | 44.17
Material |  |  | FONTE |  | UNID | COEFICIENTE |  | PREÇO UNITÁRIO |  | TOTAL
00007750 | TUBO DE CONCRETO ARMADO PARA AGUAS PLUVIAIS, CLASSE PA-1, COM ENCAIXE PONTA E BOLSA, DIAMETRO NOMINAL DE 800 MM |  | SINAPI |  | M | 1.03 |  | 505.81 |  | 520.98
[6 empty] | TOTAL Material: |  |  |  | 520.98
Mão de Obra com Encargos Complementares |  |  | FONTE |  | UNID | COEFICIENTE |  | PREÇO UNITÁRIO |  | TOTAL
88246 | ASSENTADOR DE TUBOS COM ENCARGOS COMPLEMENTARES |  | SINAPI |  | H | 0.4489 |  | 31.88 |  | 14.31
88316 | SERVENTE COM ENCARGOS COMPLEMENTARES |  | SINAPI |  | H | 0.8979 |  | 30.84 |  | 27.69
[6 empty] | TOTAL Mão de Obra com Encargos Complementares: |  |  |  | 42
Serviço |  |  | FONTE |  | UNID | COEFICIENTE |  | PREÇO UNITÁRIO |  | TOTAL
88629 | ARGAMASSA TRAÇO 1:3 (EM VOLUME DE CIMENTO E AREIA MÉDIA ÚMIDA), PREPARO MANUAL. AF_08/2019 |  | SINAPI |  | M3 | 0.0093 |  | 664.33 |  | 6.17
[6 empty] | TOTAL Serviço: |  |  |  | 6.17
[6 empty] | VALOR: |  |  |  | 613.32
98020 BASE PARA POÇO DE VISITA RETANGULAR PARA ESGOTO, EM ALVENARIA COM BLOCOS DE CONCRETO, DIMENSÕES INTERNAS = 2X2 M, PROFUNDIDADE = 1,40 M, EXCLUINDO TAMPÃO. AF_12/2020 (UN)
Equipamento Custo Horário |  |  | FONTE |  | UNID | COEFICIENTE |  | PREÇO UNITÁRIO |  | TOTAL
5679 | RETROESCAVADEIRA SOBRE RODAS COM CARREGADEIRA, TRAÇÃO 4X4, POTÊNCIA LÍQ. 88 HP, CAÇAMBA CARREG. CAP. MÍN. 1 M3, CAÇAMBA RETRO CAP. 0,26 M3, PESO OPERACIONAL MÍN. 6.674 KG, PROFUNDIDADE ESCAVAÇÃO MÁX. 4,37 M - CHI DIURNO. AF_06/2014 |  | SINAPI |  | CHI | 0.54 |  | 79.41 |  | 42.88
5678 | RETROESCAVADEIRA SOBRE RODAS COM CARREGADEIRA, TRAÇÃO 4X4, POTÊNCIA LÍQ. 88 HP, CAÇAMBA CARREG. CAP. MÍN. 1 M3, CAÇAMBA RETRO CAP. 0,26 M3, PESO OPERACIONAL MÍN. 6.674 KG, PROFUNDIDADE ESCAVAÇÃO MÁX. 4,37 M - CHP DIURNO. AF_06/2014 |  | SINAPI |  | CHP | 0.265 |  | 163.54 |  | 43.33
[6 empty] | TOTAL Equipamento Custo Horário: |  |  |  | 86.21
Material |  |  | FONTE |  | UNID | COEFICIENTE |  | PREÇO UNITÁRIO |  | TOTAL
00025067 | BLOCO DE CONCRETO ESTRUTURAL 19 X 19 X 39 CM, FBK 4,5 MPA (NBR 6136) |  | SINAPI |  | UN | 150.869 |  | 5.37 |  | 810.16
00000660 | CANALETA DE CONCRETO 19 X 19 X 19 CM (CLASSE C - NBR 6136) |  | SINAPI |  | UN | 46.2 |  | 3.33 |  | 153.84
00002692 | DESMOLDANTE PROTETOR PARA FORMAS DE MADEIRA, DE BASE OLEOSA EMULSIONADA EM AGUA |  | SINAPI |  | L | 0.0245 |  | 6.68 |  | 0.16
00004491 | PONTALETE *7,5 X 7,5* CM EM PINUS, MISTA OU EQUIVALENTE DA REGIAO - BRUTA |  | SINAPI |  | M | 0.5328 |  | 8.14 |  | 4.33
00005069 | PREGO DE ACO POLIDO COM CABECA 17 X 27 (2 1/2 X 11) |  | SINAPI |  | KG | 0.0562 |  | 11.66 |  | 0.65
00004517 | SARRAFO *2,5 X 7,5* CM EM PINUS, MISTA OU EQUIVALENTE DA REGIAO - BRUTA |  | SINAPI |  | M | 0.6336 |  | 2.85 |  | 1.8
00006193 | TABUA NAO APARELHADA *2,5 X 20* CM, EM MACARANDUBA/MASSARANDUBA, ANGELIM OU EQUIVALENTE DA REGIAO - BRUTA |  | SINAPI |  | M | 1.9872 |  | 22.99 |  | 45.68
[6 empty] | TOTAL Material: |  |  |  | 1016.62
Mão de Obra com Encargos Complementares |  |  | FONTE |  | UNID | COEFICIENTE |  | PREÇO UNITÁRIO |  | TOTAL
88309 | PEDREIRO COM ENCARGOS COMPLEMENTARES |  | SINAPI |  | H | 29.8975 |  | 35.58 |  | 1063.75
88316 | SERVENTE COM ENCARGOS COMPLEMENTARES |  | SINAPI |  | H | 23.4909 |  | 30.84 |  | 724.45
[6 empty] | TOTAL Mão de Obra com Encargos Complementares: |  |  |  | 1788.2
Serviço |  |  | FONTE |  | UNID | COEFICIENTE |  | PREÇO UNITÁRIO |  | TOTAL
100475 | ARGAMASSA TRAÇO 1:3 (EM VOLUME DE CIMENTO E AREIA MÉDIA ÚMIDA) COM ADIÇÃO DE IMPERMEABILIZANTE, PREPARO MECÂNICO COM BETONEIRA 400 L. AF_08/2019 |  | SINAPI |  | M3 | 0.9481 |  | 667.91 |  | 633.24
87316 | ARGAMASSA TRAÇO 1:4 (EM VOLUME DE CIMENTO E AREIA GROSSA ÚMIDA) PARA CHAPISCO CONVENCIONAL, PREPARO MECÂNICO COM BETONEIRA 400 L. AF_08/2019 |  | SINAPI |  | M3 | 0.0668 |  | 468.5 |  | 31.29
89998 | ARMAÇÃO DE CINTA DE ALVENARIA ESTRUTURAL; DIÂMETRO DE 10,0 MM. AF_09/2021 |  | SINAPI |  | KG | 5.4296 |  | 9.02 |  | 48.97
92767 | ARMAÇÃO DE LAJE DE ESTRUTURA CONVENCIONAL DE CONCRETO ARMADO UTILIZANDO AÇO CA-60 DE 4,2 MM - MONTAGEM. AF_06/2022 |  | SINAPI |  | KG | 31.7844 |  | 15.54 |  | 493.92
89996 | ARMAÇÃO VERTICAL DE ALVENARIA ESTRUTURAL; DIÂMETRO DE 10,0 MM. AF_09/2021 |  | SINAPI |  | KG | 1.9744 |  | 9.76 |  | 19.27
94970 | CONCRETO FCK = 20MPA, TRAÇO 1:2,7:3 (EM MASSA SECA DE CIMENTO/ AREIA MÉDIA/ BRITA 1) - PREPARO MECÂNICO COM BETONEIRA 600 L. AF_05/2021 |  | SINAPI |  | M3 | 1.1974 |  | 429 |  | 513.68
89995 | GRAUTEAMENTO DE CINTA SUPERIOR OU DE VERGA EM ALVENARIA ESTRUTURAL. AF_09/2021 |  | SINAPI |  | M3 | 0.1354 |  | 1048.64 |  | 141.98
89993 | GRAUTEAMENTO VERTICAL EM ALVENARIA ESTRUTURAL. AF_09/2021 |  | SINAPI |  | M3 | 0.0598 |  | 1098.19 |  | 65.67
97738 | PEÇA CIRCULAR PRÉ-MOLDADA, VOLUME DE CONCRETO DE 10 A 30 LITROS, TAXA DE FIBRA DE POLIPROPILENO APROXIMADA DE 6 KG/M³. AF_03/2024_PS |  | SINAPI |  | M3 | 0.0221 |  | 4520.29 |  | 99.89
97736 | PEÇA RETANGULAR PRÉ-MOLDADA, VOLUME DE CONCRETO ACIMA DE 100 LITROS, TAXA DE AÇO APROXIMADA DE 30KG/M³. AF_03/2024 |  | SINAPI |  | M3 | 0.8216 |  | 1517.39 |  | 1246.68
101624 | PREPARO DE FUNDO DE VALA COM LARGURA MAIOR OU IGUAL A 1,5 M E MENOR QUE 2,5 M, COM CAMADA DE BRITA, LANÇAMENTO MECANIZADO. AF_08/2020 |  | SINAPI |  | M3 | 1.3068 |  | 192.83 |  | 251.99
[6 empty] | TOTAL Serviço: |  |  |  | 3546.58
[6 empty] | VALOR: |  |  |  | 6437.61
99319 CHAMINÉ CIRCULAR PARA POÇO DE VISITA PARA DRENAGEM, EM ALVENARIA COM TIJOLOS CERÂMICOS MACIÇOS, DIÂMETRO INTERNO = 0,6 M. AF_12/2020 (M)
Material |  |  | FONTE |  | UNID | COEFICIENTE |  | PREÇO UNITÁRIO |  | TOTAL
00007258 | TIJOLO CERAMICO MACICO COMUM DE *5 X 10 X 20* CM (L X A X C) |  | SINAPI |  | UN | 269.8914 |  | 0.56 |  | 151.13
[6 empty] | TOTAL Material: |  |  |  | 151.13
Mão de Obra com Encargos Complementares |  |  | FONTE |  | UNID | COEFICIENTE |  | PREÇO UNITÁRIO |  | TOTAL
88309 | PEDREIRO COM ENCARGOS COMPLEMENTARES |  | SINAPI |  | H | 9.1904 |  | 35.58 |  | 326.99
88316 | SERVENTE COM ENCARGOS COMPLEMENTARES |  | SINAPI |  | H | 7.2211 |  | 30.84 |  | 222.69
[6 empty] | TOTAL Mão de Obra com Encargos Complementares: |  |  |  | 549.68
Serviço |  |  | FONTE |  | UNID | COEFICIENTE |  | PREÇO UNITÁRIO |  | TOTAL
88628 | ARGAMASSA TRAÇO 1:3 (EM VOLUME DE CIMENTO E AREIA MÉDIA ÚMIDA), PREPARO MECÂNICO COM BETONEIRA 400 L. AF_08/2019 |  | SINAPI |  | M3 | 0.4068 |  | 519.05 |  | 211.14
87316 | ARGAMASSA TRAÇO 1:4 (EM VOLUME DE CIMENTO E AREIA GROSSA ÚMIDA) PARA CHAPISCO CONVENCIONAL, PREPARO MECÂNICO COM BETONEIRA 400 L. AF_08/2019 |  | SINAPI |  | M3 | 0.0211 |  | 468.5 |  | 9.88
89998 | ARMAÇÃO DE CINTA DE ALVENARIA ESTRUTURAL; DIÂMETRO DE 10,0 MM. AF_09/2021 |  | SINAPI |  | KG | 1.163 |  | 9.02 |  | 10.49
96536 | FABRICAÇÃO, MONTAGEM E DESMONTAGEM DE FÔRMA PARA VIGA BALDRAME, EM MADEIRA SERRADA, E=25 MM, 4 UTILIZAÇÕES. AF_01/2024 |  | SINAPI |  | M2 | 0.377 |  | 79.45 |  | 29.95
89995 | GRAUTEAMENTO DE CINTA SUPERIOR OU DE VERGA EM ALVENARIA ESTRUTURAL. AF_09/2021 |  | SINAPI |  | M3 | 0.0377 |  | 1048.64 |  | 39.53
[6 empty] | TOTAL Serviço: |  |  |  | 300.99
[6 empty] | VALOR: |  |  |  | 1001.8
98114 TAMPA CIRCULAR PARA ESGOTO E DRENAGEM, EM FERRO FUNDIDO, DIÂMETRO INTERNO = 0,6 M. AF_12/2020 (UN)
Material |  |  | FONTE |  | UNID | COEFICIENTE |  | PREÇO UNITÁRIO |  | TOTAL
00011301 | TAMPAO FOFO ARTICULADO, COM BASE / REQUADRO, CLASSE B125 CARGA MAX 12,5 T, REDONDO, TAMPA 600 MM (COM INSCRICAO EM RELEVO DO TIPO DE REDE) |  | SINAPI |  | UN | 1 |  | 558.09 |  | 558.09
[6 empty] | TOTAL Material: |  |  |  | 558.09
Mão de Obra com Encargos Complementares |  |  | FONTE |  | UNID | COEFICIENTE |  | PREÇO UNITÁRIO |  | TOTAL
88309 | PEDREIRO COM ENCARGOS COMPLEMENTARES |  | SINAPI |  | H | 1.1484 |  | 35.58 |  | 40.86
88316 | SERVENTE COM ENCARGOS COMPLEMENTARES |  | SINAPI |  | H | 0.9023 |  | 30.84 |  | 27.82
[6 empty] | TOTAL Mão de Obra com Encargos Complementares: |  |  |  | 68.68
Serviço |  |  | FONTE |  | UNID | COEFICIENTE |  | PREÇO UNITÁRIO |  | TOTAL
94970 | CONCRETO FCK = 20MPA, TRAÇO 1:2,7:3 (EM MASSA SECA DE CIMENTO/ AREIA MÉDIA/ BRITA 1) - PREPARO MECÂNICO COM BETONEIRA 600 L. AF_05/2021 |  | SINAPI |  | M3 | 0.0281 |  | 429 |  | 12.05
[6 empty] | TOTAL Serviço: |  |  |  | 12.05
[6 empty] | VALOR: |  |  |  | 638.82
93382 REATERRO MANUAL DE VALAS, COM COMPACTADOR DE SOLOS DE PERCUSSÃO. AF_08/2023 (M3)
Equipamento Custo Horário |  |  | FONTE |  | UNID | COEFICIENTE |  | PREÇO UNITÁRIO |  | TOTAL
5903 | CAMINHÃO PIPA 10.000 L TRUCADO, PESO BRUTO TOTAL 23.000 KG, CARGA ÚTIL MÁXIMA 15.935 KG, DISTÂNCIA ENTRE EIXOS 4,8 M, POTÊNCIA 230 CV, INCLUSIVE TANQUE DE AÇO PARA TRANSPORTE DE ÁGUA - CHI DIURNO. AF_06/2014 |  | SINAPI |  | CHI | 0.0006 |  | 82.4 |  | 0.04
5901 | CAMINHÃO PIPA 10.000 L TRUCADO, PESO BRUTO TOTAL 23.000 KG, CARGA ÚTIL MÁXIMA 15.935 KG, DISTÂNCIA ENTRE EIXOS 4,8 M, POTÊNCIA 230 CV, INCLUSIVE TANQUE DE AÇO PARA TRANSPORTE DE ÁGUA - CHP DIURNO. AF_06/2014 |  | SINAPI |  | CHP | 0.0054 |  | 328.87 |  | 1.77
91533 | COMPACTADOR DE SOLOS DE PERCUSSÃO (SOQUETE) COM MOTOR A GASOLINA 4 TEMPOS, POTÊNCIA 4 CV - CHP DIURNO. AF_08/2015 |  | SINAPI |  | CHP | 0.1962 |  | 47.38 |  | 9.29
[6 empty] | TOTAL Equipamento Custo Horário: |  |  |  | 11.1
Mão de Obra com Encargos Complementares |  |  | FONTE |  | UNID | COEFICIENTE |  | PREÇO UNITÁRIO |  | TOTAL
88316 | SERVENTE COM ENCARGOS COMPLEMENTARES |  | SINAPI |  | H | 0.7866 |  | 30.84 |  | 24.25
[6 empty] | TOTAL Mão de Obra com Encargos Complementares: |  |  |  | 24.25
[6 empty] | VALOR: |  |  |  | 35.35
COM-74165334 CARGA, MANOBRA E DESCARGA DE SOLOS E MATERIAIS GRANULARES EM CAMINHÃO BASCULANTE 6 M³ E TAXA DE DESTINAÇÃO DE RESÍDUO SÓLIDO EM ATERRO, TIPO SOLO/TERRA (M3)
Serviço |  |  | FONTE |  | UNID | COEFICIENTE |  | PREÇO UNITÁRIO |  | TOTAL
100973 | CARGA, MANOBRA E DESCARGA DE SOLOS E MATERIAIS GRANULARES EM CAMINHÃO BASCULANTE 6 M³ - CARGA COM PÁ CARREGADEIRA (CAÇAMBA DE 1,7 A 2,8 M³ / 128 HP) E DESCARGA LIVRE (UNIDADE: M3). AF_07/2020 |  | SINAPI |  | M3 | 1 |  | 9.5 |  | 9.5
05.09.007 | Taxa de destinação de resíduo sólido em aterro, tipo solo/terra |  | SP Obras |  | M3 | 1 |  | 30.72 |  | 30.72
[6 empty] | TOTAL Serviço: |  |  |  | 40.22
[6 empty] | VALOR: |  |  |  | 40.22
101576 ESCORAMENTO DE VALA, TIPO DESCONTÍNUO, COM PROFUNDIDADE DE 0 A 1,5 M, LARGURA MENOR QUE 1,5 M. AF_08/2020 (M2)
Material |  |  | FONTE |  | UNID | COEFICIENTE |  | PREÇO UNITÁRIO |  | TOTAL
00021138 | MOURAO ROLICO DE MADEIRA TRATADA, D = 8 A 11 CM, H = 2,20 M, EM EUCALIPTO OU EQUIVALENTE DA REGIAO (PARA CERCA) |  | SINAPI |  | M | 0.0543 |  | 10.53 |  | 0.57
00005061 | PREGO DE ACO POLIDO COM CABECA 18 X 27 (2 1/2 X 10) |  | SINAPI |  | KG | 0.0258 |  | 11.25 |  | 0.29
00006189 | TABUA NAO APARELHADA *2,5 X 30* CM, EM MACARANDUBA/MASSARANDUBA, ANGELIM OU EQUIVALENTE DA REGIAO - BRUTA |  | SINAPI |  | M | 0.4889 |  | 33.55 |  | 16.4
00004472 | VIGA NAO APARELHADA *6 X 16* CM, EM MACARANDUBA/MASSARANDUBA, ANGELIM OU EQUIVALENTE DA REGIAO - BRUTA |  | SINAPI |  | M | 0.1467 |  | 42.99 |  | 6.3
[6 empty] | TOTAL Material: |  |  |  | 23.56
Mão de Obra com Encargos Complementares |  |  | FONTE |  | UNID | COEFICIENTE |  | PREÇO UNITÁRIO |  | TOTAL
88262 | CARPINTEIRO DE FORMAS COM ENCARGOS COMPLEMENTARES |  | SINAPI |  | H | 0.5955 |  | 35.11 |  | 20.9
88316 | SERVENTE COM ENCARGOS COMPLEMENTARES |  | SINAPI |  | H | 0.2552 |  | 30.84 |  | 7.87
[6 empty] | TOTAL Mão de Obra com Encargos Complementares: |  |  |  | 28.77
[6 empty] | VALOR: |  |  |  | 52.33
100973 CARGA, MANOBRA E DESCARGA DE SOLOS E MATERIAIS GRANULARES EM CAMINHÃO BASCULANTE 6 M³ - CARGA COM PÁ CARREGADEIRA (CAÇAMBA DE 1,7 A 2,8 M³ / 128 HP) E DESCARGA LIVRE (UNIDADE: M3). AF_07/2020 (M3)
Equipamento Custo Horário |  |  | FONTE |  | UNID | COEFICIENTE |  | PREÇO UNITÁRIO |  | TOTAL
67827 | CAMINHÃO BASCULANTE 6 M3 TOCO, PESO BRUTO TOTAL 16.000 KG, CARGA ÚTIL MÁXIMA 11.130 KG, DISTÂNCIA ENTRE EIXOS 5,36 M, POTÊNCIA 185 CV, INCLUSIVE CAÇAMBA METÁLICA - CHI DIURNO. AF_06/2014 |  | SINAPI |  | CHI | 0.0203 |  | 73.91 |  | 1.5
67826 | CAMINHÃO BASCULANTE 6 M3 TOCO, PESO BRUTO TOTAL 16.000 KG, CARGA ÚTIL MÁXIMA 11.130 KG, DISTÂNCIA ENTRE EIXOS 5,36 M, POTÊNCIA 185 CV, INCLUSIVE CAÇAMBA METÁLICA - CHP DIURNO. AF_06/2014 |  | SINAPI |  | CHP | 0.0267 |  | 198.05 |  | 5.28
5942 | PÁ CARREGADEIRA SOBRE RODAS, POTÊNCIA LÍQUIDA 128 HP, CAPACIDADE DA CAÇAMBA 1,7 A 2,8 M3, PESO OPERACIONAL 11632 KG - CHI DIURNO. AF_06/2014 |  | SINAPI |  | CHI | 0.0151 |  | 83.71 |  | 1.26
5940 | PÁ CARREGADEIRA SOBRE RODAS, POTÊNCIA LÍQUIDA 128 HP, CAPACIDADE DA CAÇAMBA 1,7 A 2,8 M3, PESO OPERACIONAL 11632 KG - CHP DIURNO. AF_06/2014 |  | SINAPI |  | CHP | 0.0083 |  | 176.4 |  | 1.46
[6 empty] | TOTAL Equipamento Custo Horário: |  |  |  | 9.5
[6 empty] | VALOR: |  |  |  | 9.5
101619 PREPARO DE FUNDO DE VALA COM LARGURA MENOR QUE 1,5 M, COM CAMADA DE BRITA, LANÇAMENTO MANUAL. AF_08/2020 (M3)
Equipamento Custo Horário |  |  | FONTE |  | UNID | COEFICIENTE |  | PREÇO UNITÁRIO |  | TOTAL
91534 | COMPACTADOR DE SOLOS DE PERCUSSÃO (SOQUETE) COM MOTOR A GASOLINA 4 TEMPOS, POTÊNCIA 4 CV - CHI DIURNO. AF_08/2015 |  | SINAPI |  | CHI | 0.0666 |  | 40 |  | 2.66
91533 | COMPACTADOR DE SOLOS DE PERCUSSÃO (SOQUETE) COM MOTOR A GASOLINA 4 TEMPOS, POTÊNCIA 4 CV - CHP DIURNO. AF_08/2015 |  | SINAPI |  | CHP | 0.0718 |  | 47.38 |  | 3.4
[6 empty] | TOTAL Equipamento Custo Horário: |  |  |  | 6.06
Material |  |  | FONTE |  | UNID | COEFICIENTE |  | PREÇO UNITÁRIO |  | TOTAL
00004720 | PEDRA BRITADA N. 0, OU PEDRISCO (4,8 A 9,5 MM) POSTO PEDREIRA/FORNECEDOR, SEM FRETE |  | SINAPI |  | M3 | 1.1 |  | 89.8 |  | 98.78
[6 empty] | TOTAL Material: |  |  |  | 98.78
Mão de Obra com Encargos Complementares |  |  | FONTE |  | UNID | COEFICIENTE |  | PREÇO UNITÁRIO |  | TOTAL
88309 | PEDREIRO COM ENCARGOS COMPLEMENTARES |  | SINAPI |  | H | 2.4938 |  | 35.58 |  | 88.72
88316 | SERVENTE COM ENCARGOS COMPLEMENTARES |  | SINAPI |  | H | 3.7407 |  | 30.84 |  | 115.36
[6 empty] | TOTAL Mão de Obra com Encargos Complementares: |  |  |  | 204.08
[6 empty] | VALOR: |  |  |  | 308.92
97957 CAIXA PARA BOCA DE LOBO DUPLA RETANGULAR, EM ALVENARIA COM BLOCOS DE CONCRETO, DIMENSÕES INTERNAS: 0,6X2,2X1,2 M. AF_12/2020 (UN)
Equipamento Custo Horário |  |  | FONTE |  | UNID | COEFICIENTE |  | PREÇO UNITÁRIO |  | TOTAL
5679 | RETROESCAVADEIRA SOBRE RODAS COM CARREGADEIRA, TRAÇÃO 4X4, POTÊNCIA LÍQ. 88 HP, CAÇAMBA CARREG. CAP. MÍN. 1 M3, CAÇAMBA RETRO CAP. 0,26 M3, PESO OPERACIONAL MÍN. 6.674 KG, PROFUNDIDADE ESCAVAÇÃO MÁX. 4,37 M - CHI DIURNO. AF_06/2014 |  | SINAPI |  | CHI | 0.1575 |  | 79.41 |  | 12.5
5678 | RETROESCAVADEIRA SOBRE RODAS COM CARREGADEIRA, TRAÇÃO 4X4, POTÊNCIA LÍQ. 88 HP, CAÇAMBA CARREG. CAP. MÍN. 1 M3, CAÇAMBA RETRO CAP. 0,26 M3, PESO OPERACIONAL MÍN. 6.674 KG, PROFUNDIDADE ESCAVAÇÃO MÁX. 4,37 M - CHP DIURNO. AF_06/2014 |  | SINAPI |  | CHP | 0.0773 |  | 163.54 |  | 12.64
[6 empty] | TOTAL Equipamento Custo Horário: |  |  |  | 25.14
Material |  |  | FONTE |  | UNID | COEFICIENTE |  | PREÇO UNITÁRIO |  | TOTAL
00025067 | BLOCO DE CONCRETO ESTRUTURAL 19 X 19 X 39 CM, FBK 4,5 MPA (NBR 6136) |  | SINAPI |  | UN | 75.0007 |  | 5.37 |  | 402.75
00000660 | CANALETA DE CONCRETO 19 X 19 X 19 CM (CLASSE C - NBR 6136) |  | SINAPI |  | UN | 33.6 |  | 3.33 |  | 111.88
00002692 | DESMOLDANTE PROTETOR PARA FORMAS DE MADEIRA, DE BASE OLEOSA EMULSIONADA EM AGUA |  | SINAPI |  | L | 0.0122 |  | 6.68 |  | 0.08
00043386 | MEIO-FIO OU GUIA DE CONCRETO PRE-MOLDADO, TIPO CHAPEU PARA BOCA DE LOBO, DIMENSOES *1,20* X 0,15 X 0,30 M |  | SINAPI |  | UN | 2 |  | 41.09 |  | 82.18
00004491 | PONTALETE *7,5 X 7,5* CM EM PINUS, MISTA OU EQUIVALENTE DA REGIAO - BRUTA |  | SINAPI |  | M | 0.2664 |  | 8.14 |  | 2.16
00005069 | PREGO DE ACO POLIDO COM CABECA 17 X 27 (2 1/2 X 11) |  | SINAPI |  | KG | 0.0281 |  | 11.66 |  | 0.32
00004517 | SARRAFO *2,5 X 7,5* CM EM PINUS, MISTA OU EQUIVALENTE DA REGIAO - BRUTA |  | SINAPI |  | M | 0.3168 |  | 2.85 |  | 0.9
00006193 | TABUA NAO APARELHADA *2,5 X 20* CM, EM MACARANDUBA/MASSARANDUBA, ANGELIM OU EQUIVALENTE DA REGIAO - BRUTA |  | SINAPI |  | M | 0.9936 |  | 22.99 |  | 22.84
[6 empty] | TOTAL Material: |  |  |  | 623.11
Mão de Obra com Encargos Complementares |  |  | FONTE |  | UNID | COEFICIENTE |  | PREÇO UNITÁRIO |  | TOTAL
88309 | PEDREIRO COM ENCARGOS COMPLEMENTARES |  | SINAPI |  | H | 16.4324 |  | 35.58 |  | 584.66
88316 | SERVENTE COM ENCARGOS COMPLEMENTARES |  | SINAPI |  | H | 12.9112 |  | 30.84 |  | 398.18
[6 empty] | TOTAL Mão de Obra com Encargos Complementares: |  |  |  | 982.84
Serviço |  |  | FONTE |  | UNID | COEFICIENTE |  | PREÇO UNITÁRIO |  | TOTAL
88628 | ARGAMASSA TRAÇO 1:3 (EM VOLUME DE CIMENTO E AREIA MÉDIA ÚMIDA), PREPARO MECÂNICO COM BETONEIRA 400 L. AF_08/2019 |  | SINAPI |  | M3 | 0.7685 |  | 519.05 |  | 398.88
87316 | ARGAMASSA TRAÇO 1:4 (EM VOLUME DE CIMENTO E AREIA GROSSA ÚMIDA) PARA CHAPISCO CONVENCIONAL, PREPARO MECÂNICO COM BETONEIRA 400 L. AF_08/2019 |  | SINAPI |  | M3 | 0.069 |  | 468.5 |  | 32.32
89998 | ARMAÇÃO DE CINTA DE ALVENARIA ESTRUTURAL; DIÂMETRO DE 10,0 MM. AF_09/2021 |  | SINAPI |  | KG | 3.9488 |  | 9.02 |  | 35.61
89996 | ARMAÇÃO VERTICAL DE ALVENARIA ESTRUTURAL; DIÂMETRO DE 10,0 MM. AF_09/2021 |  | SINAPI |  | KG | 1.9744 |  | 9.76 |  | 19.27
94970 | CONCRETO FCK = 20MPA, TRAÇO 1:2,7:3 (EM MASSA SECA DE CIMENTO/ AREIA MÉDIA/ BRITA 1) - PREPARO MECÂNICO COM BETONEIRA 600 L. AF_05/2021 |  | SINAPI |  | M3 | 0.3024 |  | 429 |  | 129.72
89995 | GRAUTEAMENTO DE CINTA SUPERIOR OU DE VERGA EM ALVENARIA ESTRUTURAL. AF_09/2021 |  | SINAPI |  | M3 | 0.0984 |  | 1048.64 |  | 103.18
89993 | GRAUTEAMENTO VERTICAL EM ALVENARIA ESTRUTURAL. AF_09/2021 |  | SINAPI |  | M3 | 0.0598 |  | 1098.19 |  | 65.67
97735 | PEÇA RETANGULAR PRÉ-MOLDADA, VOLUME DE CONCRETO DE 30 A 100 LITROS, TAXA DE AÇO APROXIMADA DE 30KG/M³. AF_03/2024 |  | SINAPI |  | M3 | 0.1232 |  | 2769.2 |  | 341.16
97737 | PEÇA RETANGULAR PRÉ-MOLDADA, VOLUME DE CONCRETO DE 30 A 70 LITROS, TAXA DE AÇO APROXIMADA DE 70KG/M³. AF_03/2024 |  | SINAPI |  | M3 | 0.032 |  | 3529.42 |  | 112.94
101617 | PREPARO DE FUNDO DE VALA COM LARGURA MAIOR OU IGUAL A 1,5 M E MENOR QUE 2,5 M (ACERTO DO SOLO NATURAL). AF_08/2020 |  | SINAPI |  | M2 | 2.25 |  | 4.27 |  | 9.6
[6 empty] | TOTAL Serviço: |  |  |  | 1248.35
[6 empty] | VALOR: |  |  |  | 2879.44
89480 ALVENARIA DE BLOCOS DE CONCRETO ESTRUTURAL 14X19X29 CM (ESPESSURA 14 CM), FBK = 14 MPA, UTILIZANDO COLHER DE PEDREIRO. AF_10/2022 (M2)
Material |  |  | FONTE |  | UNID | COEFICIENTE |  | PREÇO UNITÁRIO |  | TOTAL
00034564 | BLOCO DE CONCRETO ESTRUTURAL 14 X 19 X 29 CM, FBK 14 MPA (NBR 6136) |  | SINAPI |  | UN | 15.19 |  | 4.97 |  | 75.49
00038599 | CANALETA DE CONCRETO ESTRUTURAL 14 X 19 X 29 CM, FBK 14 MPA (NBR 6136) |  | SINAPI |  | UN | 1.27 |  | 5.79 |  | 7.35
00038592 | MEIO BLOCO DE CONCRETO ESTRUTURAL 14 X 19 X 14 CM, FBK 14 MPA (NBR 6136) |  | SINAPI |  | UN | 1.52 |  | 2.92 |  | 4.43
[6 empty] | TOTAL Material: |  |  |  | 87.27
Mão de Obra com Encargos Complementares |  |  | FONTE |  | UNID | COEFICIENTE |  | PREÇO UNITÁRIO |  | TOTAL
88309 | PEDREIRO COM ENCARGOS COMPLEMENTARES |  | SINAPI |  | H | 1.13 |  | 35.58 |  | 40.2
88316 | SERVENTE COM ENCARGOS COMPLEMENTARES |  | SINAPI |  | H | 1.13 |  | 30.84 |  | 34.84
[6 empty] | TOTAL Mão de Obra com Encargos Complementares: |  |  |  | 75.04
Serviço |  |  | FONTE |  | UNID | COEFICIENTE |  | PREÇO UNITÁRIO |  | TOTAL
88626 | ARGAMASSA TRAÇO 1:0,5:4,5 (EM VOLUME DE CIMENTO, CAL E AREIA MÉDIA ÚMIDA), PREPARO MECÂNICO COM BETONEIRA 400 L. AF_08/2019 |  | SINAPI |  | M3 | 0.0187 |  | 519.55 |  | 9.71
[6 empty] | TOTAL Serviço: |  |  |  | 9.71
[6 empty] | VALOR: |  |  |  | 172.02
10.01.040 ARMADURA EM BARRA DE AÇO CA-50 (A OU B) FYK = 500 MPA (KG)
Material |  |  | FONTE |  | UNID | COEFICIENTE |  | PREÇO UNITÁRIO |  | TOTAL
B.06.000.021525 | Aço CA-50-A $MD bitolas |  | SP Obras |  | KG | 1.1 |  | 6.21 |  | 6.83
E.02.000.027010 | Arame recozido nº 18 BWG |  | SP Obras |  | KG | 0.03 |  | 13.23 |  | 0.4
[6 empty] | TOTAL Material: |  |  |  | 7.23
Mão de Obra |  |  | FONTE |  | UNID | COEFICIENTE |  | PREÇO UNITÁRIO |  | TOTAL
B.01.000.010122 | Ajudante de ferreiro |  | SP Obras |  | H | 0.08 |  | 22.71 |  | 1.82
B.01.000.010121 | Ferreiro/armador |  | SP Obras |  | H | 0.04 |  | 27.64 |  | 1.11
[6 empty] | TOTAL Mão de Obra: |  |  |  | 2.93
[6 empty] | VALOR: |  |  |  | 10.16
96535 FABRICAÇÃO, MONTAGEM E DESMONTAGEM DE FÔRMA PARA SAPATA, EM MADEIRA SERRADA, E=25 MM, 4 UTILIZAÇÕES. AF_01/2024 (M2)
Equipamento Custo Horário |  |  | FONTE |  | UNID | COEFICIENTE |  | PREÇO UNITÁRIO |  | TOTAL
91693 | SERRA CIRCULAR DE BANCADA COM MOTOR ELÉTRICO POTÊNCIA DE 5HP, COM COIFA PARA DISCO 10" - CHI DIURNO. AF_08/2015 |  | SINAPI |  | CHI | 0.282 |  | 38.94 |  | 10.98
91692 | SERRA CIRCULAR DE BANCADA COM MOTOR ELÉTRICO POTÊNCIA DE 5HP, COM COIFA PARA DISCO 10" - CHP DIURNO. AF_08/2015 |  | SINAPI |  | CHP | 0.07 |  | 40.18 |  | 2.81
[6 empty] | TOTAL Equipamento Custo Horário: |  |  |  | 13.79
Material |  |  | FONTE |  | UNID | COEFICIENTE |  | PREÇO UNITÁRIO |  | TOTAL
00002692 | DESMOLDANTE PROTETOR PARA FORMAS DE MADEIRA, DE BASE OLEOSA EMULSIONADA EM AGUA |  | SINAPI |  | L | 0.0167 |  | 6.68 |  | 0.11
00005074 | PREGO DE ACO POLIDO COM CABECA 15 X 18 (1 1/2 X 13) |  | SINAPI |  | KG | 0.005 |  | 12.82 |  | 0.06
00005073 | PREGO DE ACO POLIDO COM CABECA 17 X 24 (2 1/4 X 11) |  | SINAPI |  | KG | 0.038 |  | 11.66 |  | 0.44
00040304 | PREGO DE ACO POLIDO COM CABECA DUPLA 17 X 27 (2 1/2 X 11) |  | SINAPI |  | KG | 0.047 |  | 14.12 |  | 0.66
00004517 | SARRAFO *2,5 X 7,5* CM EM PINUS, MISTA OU EQUIVALENTE DA REGIAO - BRUTA |  | SINAPI |  | M | 3.609 |  | 2.85 |  | 10.28
00006212 | TABUA *2,5 X 30 CM EM PINUS, MISTA OU EQUIVALENTE DA REGIAO - BRUTA |  | SINAPI |  | M | 1.227 |  | 13.5 |  | 16.56
[6 empty] | TOTAL Material: |  |  |  | 28.11
Mão de Obra com Encargos Complementares |  |  | FONTE |  | UNID | COEFICIENTE |  | PREÇO UNITÁRIO |  | TOTAL
88239 | AJUDANTE DE CARPINTEIRO COM ENCARGOS COMPLEMENTARES |  | SINAPI |  | H | 1.081 |  | 33.05 |  | 35.72
88262 | CARPINTEIRO DE FORMAS COM ENCARGOS COMPLEMENTARES |  | SINAPI |  | H | 2.392 |  | 35.11 |  | 83.98
[6 empty] | TOTAL Mão de Obra com Encargos Complementares: |  |  |  | 119.7
[6 empty] | VALOR: |  |  |  | 161.6
00001524 CONCRETO USINADO BOMBEAVEL, CLASSE DE RESISTENCIA C20, BRITA 0 E 1, SLUMP = 100 +/- 20 MM, COM BOMBEAMENTO (DISPONIBILIZACAO DE BOMBA), SEM O LANCAMENTO (NBR 8953) (M3)
Material |  |  | FONTE |  | UNID | COEFICIENTE |  | PREÇO UNITÁRIO |  | TOTAL
00001524 | CONCRETO USINADO BOMBEAVEL, CLASSE DE RESISTENCIA C20, BRITA 0 E 1, SLUMP = 100 +/- 20 MM, COM BOMBEAMENTO (DISPONIBILIZACAO DE BOMBA), SEM O LANCAMENTO (NBR 8953) |  | SINAPI |  | M3 | 1 |  | 466.62 |  | 466.62
[6 empty] | TOTAL Material: |  |  |  | 466.62
[6 empty] | VALOR: |  |  |  | 466.62
2003453 DISSIPADOR DE ENERGIA - DEB 180-263 - AREIA, BRITA E PEDRA DE MÃO COMERCIAIS (UN)
MÃO DE OBRA |  |  |  |  | UNID | CONSUMO |  | SALÁRIO HORA |  | CUSTO HORÁRIO
P9824 | Servente |  |  |  | h | 0.9468 |  | 29.1962 |  | 27.643
[6 empty] | TOTAL MÃO DE OBRA: |  |  |  | 27.643
[6 empty] | Custo Horário da Execução: |  |  |  | 27.643
[6 empty] | Produção da Equipe: |  |  |  | 1
[6 empty] | Custo Unitário da Execução: |  |  |  | 27.643
MATERIAIS |  |  |  |  | UNID | CONSUMO |  | VALOR UNITÁRIO |  | CUSTO UNITÁRIO
M1097 | Pedra de mão ou rachão |  |  |  | m³ | 0.3748 |  | 141.1033 |  | 52.8855
[6 empty] | TOTAL MATERIAIS: |  |  |  | 52.8855
SERVIÇOS |  |  |  |  | UNID | CONSUMO |  | PREÇO UNITÁRIO |  | CUSTO UNITÁRIO
4805756 | Apiloamento manual de superfície com espessura de 15 cm |  |  |  | m² | 5.437 |  | 6.57 |  | 35.7211
1107892 | Concreto fck = 20 MPa - confecção em betoneira e lançamento manual - areia e brita comerciais |  |  |  | m³ | 0.9989 |  | 484.21 |  | 483.6774
4805750 | Escavação manual em material de 1ª categoria na profundidade de até 1 m |  |  |  | m³ | 1.0874 |  | 59.98 |  | 65.2223
3103302 | Fôrmas de tábuas de pinho para dispositivos de drenagem - utilização de 3 vezes - confecção, instalação e retirada |  |  |  | m² | 4.368 |  | 84.59 |  | 369.4891
[6 empty] | TOTAL SERVIÇOS: |  |  |  | 954.1099
TRANSPORTE - TEMPO FIXO |  |  | UNIDADE | CODIGO |  | CONSUMO |  | PREÇO UNITÁRIO |  | CUSTO UNITÁRIO
M1097 | Pedra de mão ou rachão (Caminhão basculante com capacidade de 10 m³ - 210 kW) |  | t | 5914647 |  | 0.5622 |  | 1.81 |  | 1.0176
[6 empty] | TRANSPORTE - TEMPO FIXO: |  |  |  | 1.0176
MOMENTO DE TRANSPORTE |  | UND | QUANTIDADE | LN |  | RP |  | P |  | CUSTO UNITÁRIO
|  |  |  | DMT | R$ | DMT | R$ | DMT | R$
M1097 | Pedra de mão ou rachão (Caminhão basculante com capacidade de 10 m³ - 210 kW) | tkm | 0.5622 | 0 | 1.26 | 0 | 1.01 | 0 | 0.82 | 0
[6 empty] | MOMENTO DE TRANSPORTE: |  |  |  | 0
[6 empty] | Custo Direto Total: |  |  |  | 1035.656
[6 empty] | VALOR: |  |  |  | 1035.66
90284 GRAUTE FGK=25 MPA; TRAÇO 1:1,3:1,6:0,4 (EM MASSA SECA DE CIMENTO/ AREIA GROSSA/ BRITA 0/ ADITIVO) - PREPARO MECÂNICO COM BETONEIRA 400 L. AF_09/2021 (M3)
Equipamento Custo Horário |  |  | FONTE |  | UNID | COEFICIENTE |  | PREÇO UNITÁRIO |  | TOTAL
88831 | BETONEIRA CAPACIDADE NOMINAL DE 400 L, CAPACIDADE DE MISTURA 280 L, MOTOR ELÉTRICO TRIFÁSICO POTÊNCIA DE 2 CV, SEM CARREGADOR - CHI DIURNO. AF_05/2023 |  | SINAPI |  | CHI | 0.477 |  | 0.39 |  | 0.18
88830 | BETONEIRA CAPACIDADE NOMINAL DE 400 L, CAPACIDADE DE MISTURA 280 L, MOTOR ELÉTRICO TRIFÁSICO POTÊNCIA DE 2 CV, SEM CARREGADOR - CHP DIURNO. AF_05/2023 |  | SINAPI |  | CHP | 1.0773 |  | 1.82 |  | 1.96
[6 empty] | TOTAL Equipamento Custo Horário: |  |  |  | 2.14
Material |  |  | FONTE |  | UNID | COEFICIENTE |  | PREÇO UNITÁRIO |  | TOTAL
00000132 | ADITIVO PLASTIFICANTE RETARDADOR DE PEGA E REDUTOR DE AGUA PARA CONCRETO, LIQUIDO E ISENTO DE CLORETOS |  | SINAPI |  | L | 1.0839 |  | 7.14 |  | 7.73
00000367 | AREIA GROSSA - POSTO JAZIDA/FORNECEDOR (RETIRADO NA JAZIDA, SEM TRANSPORTE) |  | SINAPI |  | M3 | 0.5821 |  | 86.11 |  | 50.12
00001379 | CIMENTO PORTLAND COMPOSTO CP II-32 |  | SINAPI |  | KG | 517.4001 |  | 0.64 |  | 331.13
00004720 | PEDRA BRITADA N. 0, OU PEDRISCO (4,8 A 9,5 MM) POSTO PEDREIRA/FORNECEDOR, SEM FRETE |  | SINAPI |  | M3 | 0.5691 |  | 89.8 |  | 51.1
[6 empty] | TOTAL Material: |  |  |  | 440.08
Mão de Obra com Encargos Complementares |  |  | FONTE |  | UNID | COEFICIENTE |  | PREÇO UNITÁRIO |  | TOTAL
88377 | OPERADOR DE BETONEIRA ESTACIONÁRIA/MISTURADOR COM ENCARGOS COMPLEMENTARES |  | SINAPI |  | H | 1.5543 |  | 33.94 |  | 52.75
88316 | SERVENTE COM ENCARGOS COMPLEMENTARES |  | SINAPI |  | H | 2.4542 |  | 30.84 |  | 75.68
[6 empty] | TOTAL Mão de Obra com Encargos Complementares: |  |  |  | 128.43
[6 empty] | VALOR: |  |  |  | 570.65
05.011.000 (I) ABERTURA DE CAIXA ATÉ 25CM, INCLUI ESCAVAÇÃO, COMPACTAÇÃO, TRANSPORTE E PREPARO DO SUB-LEITO (M2)
Equipamento |  |  | FONTE |  | UNID | COEFICIENTE |  | PREÇO UNITÁRIO |  | TOTAL
94113 | CAMINHÃO BASCULANTE - 4 M3 |  | SIURB |  | UN | 0.0285 |  | 225.42 |  | 6.4244
94014 | CAMINHÃO IRRIGADEIRA - 6000 L- BASCULANTE C/CABINE. |  | SIURB |  | UN | 0.019 |  | 220.9 |  | 4.1971
94038 | MOTONIVELADORA - 125 HP |  | SIURB |  | UN | 0.019 |  | 348.12 |  | 6.6142
94015 | PÁ CARREGADEIRA DE PNEUS - 1,80 M3 |  | SIURB |  | UN | 0.0142 |  | 309.27 |  | 4.3916
94054 | ROLO COMPACTADOR VIBRATÓRIO DE UM CILINDRO-DYNAPAC CA-15PD - 6,9 T - PÉ DE CARNEIRO |  | SIURB |  | UN | 0.0095 |  | 209.94 |  | 1.9944
[6 empty] | TOTAL Equipamento: |  |  |  | 23.6217
Mão de Obra |  |  | FONTE |  | UNID | COEFICIENTE |  | PREÇO UNITÁRIO |  | TOTAL
02099 | SERVENTE (SGSP) |  | SIURB |  | H | 0.0225 |  | 25.89 |  | 0.5825
[6 empty] | TOTAL Mão de Obra: |  |  |  | 0.5825
[6 empty] | VALOR: |  |  |  | 24.2
05.010.000 (I) ABERTURA DE CAIXA ATÉ 40CM, INCLUI ESCAVAÇÃO, COMPACTAÇÃO, TRANSPORTE E PREPARO DO SUB-LEITO (M2)
Equipamento |  |  | FONTE |  | UNID | COEFICIENTE |  | PREÇO UNITÁRIO |  | TOTAL
94113 | CAMINHÃO BASCULANTE - 4 M3 |  | SIURB |  | UN | 0.038 |  | 225.42 |  | 8.5659
94014 | CAMINHÃO IRRIGADEIRA - 6000 L- BASCULANTE C/CABINE. |  | SIURB |  | UN | 0.0238 |  | 220.9 |  | 5.2574
94038 | MOTONIVELADORA - 125 HP |  | SIURB |  | UN | 0.0238 |  | 348.12 |  | 8.2852
94015 | PÁ CARREGADEIRA DE PNEUS - 1,80 M3 |  | SIURB |  | UN | 0.019 |  | 309.27 |  | 5.8761
94054 | ROLO COMPACTADOR VIBRATÓRIO DE UM CILINDRO-DYNAPAC CA-15PD - 6,9 T - PÉ DE CARNEIRO |  | SIURB |  | UN | 0.0142 |  | 209.94 |  | 2.9811
[6 empty] | TOTAL Equipamento: |  |  |  | 30.9657
Mão de Obra |  |  | FONTE |  | UNID | COEFICIENTE |  | PREÇO UNITÁRIO |  | TOTAL
02099 | SERVENTE (SGSP) |  | SIURB |  | H | 0.016 |  | 25.89 |  | 0.4142
[6 empty] | TOTAL Mão de Obra: |  |  |  | 0.4142
[6 empty] | VALOR: |  |  |  | 31.38
105597 REGULARIZAÇÃO E COMPACTAÇÃO DE SUBLEITO DE SOLO PREDOMINANTEMENTE ARGILOSO, PARA OBRAS DE RECONSTRUÇÃO DE PAVIMENTOS. AF_09/2024 (M2)
Equipamento Custo Horário |  |  | FONTE |  | UNID | COEFICIENTE |  | PREÇO UNITÁRIO |  | TOTAL
5903 | CAMINHÃO PIPA 10.000 L TRUCADO, PESO BRUTO TOTAL 23.000 KG, CARGA ÚTIL MÁXIMA 15.935 KG, DISTÂNCIA ENTRE EIXOS 4,8 M, POTÊNCIA 230 CV, INCLUSIVE TANQUE DE AÇO PARA TRANSPORTE DE ÁGUA - CHI DIURNO. AF_06/2014 |  | SINAPI |  | CHI | 0.011423 |  | 82.4 |  | 0.94
5901 | CAMINHÃO PIPA 10.000 L TRUCADO, PESO BRUTO TOTAL 23.000 KG, CARGA ÚTIL MÁXIMA 15.935 KG, DISTÂNCIA ENTRE EIXOS 4,8 M, POTÊNCIA 230 CV, INCLUSIVE TANQUE DE AÇO PARA TRANSPORTE DE ÁGUA - CHP DIURNO. AF_06/2014 |  | SINAPI |  | CHP | 0.0010702 |  | 328.87 |  | 0.35
5934 | MOTONIVELADORA POTÊNCIA BÁSICA LÍQUIDA (PRIMEIRA MARCHA) 125 HP, PESO BRUTO 13032 KG, LARGURA DA LÂMINA DE 3,7 M - CHI DIURNO. AF_06/2014 |  | SINAPI |  | CHI | 0.012191 |  | 110.96 |  | 1.35
5932 | MOTONIVELADORA POTÊNCIA BÁSICA LÍQUIDA (PRIMEIRA MARCHA) 125 HP, PESO BRUTO 13032 KG, LARGURA DA LÂMINA DE 3,7 M - CHP DIURNO. AF_06/2014 |  | SINAPI |  | CHP | 0.0003025 |  | 270.68 |  | 0.08
93244 | ROLO COMPACTADOR VIBRATÓRIO PÉ DE CARNEIRO PARA SOLOS, POTÊNCIA 80 HP, PESO OPERACIONAL SEM/COM LASTRO 7,4 / 8,8 T, LARGURA DE TRABALHO 1,68 M - CHI DIURNO. AF_02/2016 |  | SINAPI |  | CHI | 0.0099738 |  | 79.49 |  | 0.79
73436 | ROLO COMPACTADOR VIBRATÓRIO PÉ DE CARNEIRO PARA SOLOS, POTÊNCIA 80 HP, PESO OPERACIONAL SEM/COM LASTRO 7,4 / 8,8 T, LARGURA DE TRABALHO 1,68 M - CHP DIURNO. AF_02/2016 |  | SINAPI |  | CHP | 0.0025195 |  | 178.88 |  | 0.45
[6 empty] | TOTAL Equipamento Custo Horário: |  |  |  | 3.96
Mão de Obra com Encargos Complementares |  |  | FONTE |  | UNID | COEFICIENTE |  | PREÇO UNITÁRIO |  | TOTAL
88316 | SERVENTE COM ENCARGOS COMPLEMENTARES |  | SINAPI |  | H | 0.012493 |  | 30.84 |  | 0.38
[6 empty] | TOTAL Mão de Obra com Encargos Complementares: |  |  |  | 0.38
[6 empty] | VALOR: |  |  |  | 4.34
94269 GUIA (MEIO-FIO) E SARJETA CONJUGADOS DE CONCRETO, MOLDADA IN LOCO EM TRECHO RETO COM EXTRUSORA, 60 CM BASE (15 CM BASE DA GUIA + 45 CM BASE DA SARJETA) X 26 CM ALTURA. AF_01/2024 (M)
Equipamento Custo Horário |  |  | FONTE |  | UNID | COEFICIENTE |  | PREÇO UNITÁRIO |  | TOTAL
92961 | MÁQUINA EXTRUSORA DE CONCRETO PARA GUIAS E SARJETAS, MOTOR A DIESEL, POTÊNCIA 14 CV - CHI DIURNO. AF_12/2015 |  | SINAPI |  | CHI | 0.1267 |  | 5.38 |  | 0.68
92960 | MÁQUINA EXTRUSORA DE CONCRETO PARA GUIAS E SARJETAS, MOTOR A DIESEL, POTÊNCIA 14 CV - CHP DIURNO. AF_12/2015 |  | SINAPI |  | CHP | 0.0253 |  | 19.53 |  | 0.49
[6 empty] | TOTAL Equipamento Custo Horário: |  |  |  | 1.17
Material |  |  | FONTE |  | UNID | COEFICIENTE |  | PREÇO UNITÁRIO |  | TOTAL
00000370 | AREIA MEDIA - POSTO JAZIDA/FORNECEDOR (RETIRADO NA JAZIDA, SEM TRANSPORTE) |  | SINAPI |  | M3 | 0.0198 |  | 85 |  | 1.68
00034492 | CONCRETO USINADO BOMBEAVEL, CLASSE DE RESISTENCIA C20, COM BRITA 0 E 1, SLUMP = 100 +/- 20 MM, EXCLUI SERVICO DE BOMBEAMENTO (NBR 8953) |  | SINAPI |  | M3 | 0.1059 |  | 432.22 |  | 45.77
[6 empty] | TOTAL Material: |  |  |  | 47.45
Mão de Obra com Encargos Complementares |  |  | FONTE |  | UNID | COEFICIENTE |  | PREÇO UNITÁRIO |  | TOTAL
88243 | AJUDANTE ESPECIALIZADO COM ENCARGOS COMPLEMENTARES |  | SINAPI |  | H | 0.1521 |  | 32.16 |  | 4.89
88309 | PEDREIRO COM ENCARGOS COMPLEMENTARES |  | SINAPI |  | H | 0.2693 |  | 35.58 |  | 9.58
88316 | SERVENTE COM ENCARGOS COMPLEMENTARES |  | SINAPI |  | H | 0.5386 |  | 30.84 |  | 16.61
[6 empty] | TOTAL Mão de Obra com Encargos Complementares: |  |  |  | 31.08
Serviço |  |  | FONTE |  | UNID | COEFICIENTE |  | PREÇO UNITÁRIO |  | TOTAL
88631 | ARGAMASSA TRAÇO 1:4 (EM VOLUME DE CIMENTO E AREIA MÉDIA ÚMIDA), PREPARO MANUAL. AF_08/2019 |  | SINAPI |  | M3 | 0.0044 |  | 602.71 |  | 2.65
[6 empty] | TOTAL Serviço: |  |  |  | 2.65
[6 empty] | VALOR: |  |  |  | 82.35
94275 ASSENTAMENTO DE GUIA (MEIO-FIO) EM TRECHO RETO, CONFECCIONADA EM CONCRETO PRÉ-FABRICADO, DIMENSÕES 100X15X13X20 CM (COMPRIMENTO X BASE INFERIOR X BASE SUPERIOR X ALTURA). AF_01/2024 (M)
Material |  |  | FONTE |  | UNID | COEFICIENTE |  | PREÇO UNITÁRIO |  | TOTAL
00000370 | AREIA MEDIA - POSTO JAZIDA/FORNECEDOR (RETIRADO NA JAZIDA, SEM TRANSPORTE) |  | SINAPI |  | M3 | 0.0066 |  | 85 |  | 0.56
00041679 | MEIO-FIO OU GUIA DE CONCRETO PRE-MOLDADO, COMP 1 M, *20 X 12/15* CM (H X L1/L2) |  | SINAPI |  | UN | 1.005 |  | 26.3 |  | 26.43
[6 empty] | TOTAL Material: |  |  |  | 26.99
Mão de Obra com Encargos Complementares |  |  | FONTE |  | UNID | COEFICIENTE |  | PREÇO UNITÁRIO |  | TOTAL
88309 | PEDREIRO COM ENCARGOS COMPLEMENTARES |  | SINAPI |  | H | 0.2151 |  | 35.58 |  | 7.65
88316 | SERVENTE COM ENCARGOS COMPLEMENTARES |  | SINAPI |  | H | 0.2151 |  | 30.84 |  | 6.63
[6 empty] | TOTAL Mão de Obra com Encargos Complementares: |  |  |  | 14.28
Serviço |  |  | FONTE |  | UNID | COEFICIENTE |  | PREÇO UNITÁRIO |  | TOTAL
88629 | ARGAMASSA TRAÇO 1:3 (EM VOLUME DE CIMENTO E AREIA MÉDIA ÚMIDA), PREPARO MANUAL. AF_08/2019 |  | SINAPI |  | M3 | 0.0012 |  | 664.33 |  | 0.79
[6 empty] | TOTAL Serviço: |  |  |  | 0.79
[6 empty] | VALOR: |  |  |  | 42.06
01.003.006 (E) ATERRO, INCLUSIVE COMPACTAÇÃO (M3)
Equipamento |  |  | FONTE |  | UNID | COEFICIENTE |  | PREÇO UNITÁRIO |  | TOTAL
94014 | CAMINHÃO IRRIGADEIRA - 6000 L- BASCULANTE C/CABINE. |  | SIURB |  | UN | 0.01 |  | 220.9 |  | 2.209
94029 | GRADE ARADORA DE 18 DISCOS |  | SIURB |  | UN | 0.01 |  | 7.57 |  | 0.0757
94038 | MOTONIVELADORA - 125 HP |  | SIURB |  | UN | 0.005 |  | 348.12 |  | 1.7406
94054 | ROLO COMPACTADOR VIBRATÓRIO DE UM CILINDRO-DYNAPAC CA-15PD - 6,9 T - PÉ DE CARNEIRO |  | SIURB |  | UN | 0.005 |  | 209.94 |  | 1.0497
94059 | TRATOR DE TRAÇÃO AGRÍCOLA 85 CV - VALTRA A-850 - 4 X 4 |  | SIURB |  | UN | 0.01 |  | 167.7 |  | 1.677
[6 empty] | TOTAL Equipamento: |  |  |  | 6.752
Mão de Obra |  |  | FONTE |  | UNID | COEFICIENTE |  | PREÇO UNITÁRIO |  | TOTAL
02099 | SERVENTE (SGSP) |  | SIURB |  | H | 0.049 |  | 25.89 |  | 1.2686
[6 empty] | TOTAL Mão de Obra: |  |  |  | 1.2686
[6 empty] | VALOR: |  |  |  | 8.02
97092 ARMAÇÃO PARA EXECUÇÃO DE RADIER, PISO DE CONCRETO OU LAJE SOBRE SOLO, COM USO DE TELA Q-196. AF_09/2021 (KG)
Material |  |  | FONTE |  | UNID | COEFICIENTE |  | PREÇO UNITÁRIO |  | TOTAL
00043132 | ARAME RECOZIDO 16 BWG, D = 1,65 MM (0,016 KG/M) OU 18 BWG, D = 1,25 MM (0,01 KG/M) |  | SINAPI |  | KG | 0.011 |  | 21.66 |  | 0.23
00007156 | TELA DE ACO SOLDADA NERVURADA, CA-60, Q-196, (3,11 KG/M2), DIAMETRO DO FIO = 5,0 MM, LARGURA = 2,45 M, ESPACAMENTO DA MALHA = 10 X 10 CM |  | SINAPI |  | M2 | 0.392 |  | 22.18 |  | 8.69
00042407 | TRELICA NERVURADA (ESPACADOR), ALTURA = 120,0 MM, DIAMETRO DOS BANZOS INFERIORES E SUPERIOR = 6,0 MM, DIAMETRO DA DIAGONAL = 4,2 MM |  | SINAPI |  | M | 0.322 |  | 5.06 |  | 1.62
[6 empty] | TOTAL Material: |  |  |  | 10.54
Mão de Obra com Encargos Complementares |  |  | FONTE |  | UNID | COEFICIENTE |  | PREÇO UNITÁRIO |  | TOTAL
88238 | AJUDANTE DE ARMADOR COM ENCARGOS COMPLEMENTARES |  | SINAPI |  | H | 0.008 |  | 33.19 |  | 0.26
88245 | ARMADOR COM ENCARGOS COMPLEMENTARES |  | SINAPI |  | H | 0.024 |  | 35.33 |  | 0.84
[6 empty] | TOTAL Mão de Obra com Encargos Complementares: |  |  |  | 1.1
[6 empty] | VALOR: |  |  |  | 11.64
05.019.001 (I) INC.27 - CONSTRUÇÃO DE SARJETA OU SARJETÃO DE CONCRETO - FCK=25,0MPA (M3)
Material |  |  | FONTE |  | UNID | COEFICIENTE |  | PREÇO UNITÁRIO |  | TOTAL
10547 | BRITA GRADUADA |  | SIURB |  | M3 | 0.303 |  | 185.4 |  | 56.1762
10527 | CONCRETO USINADO, BRITA 1E2,SLUMP 5+OU-1cm / FCK= 25,0MPA |  | SIURB |  | M3 | 1.03 |  | 485.13 |  | 499.6839
11064 | PINUS - SARRAFO DE 1" X 2" - BRUTO |  | SIURB |  | M | 3.33 |  | 1.51 |  | 5.0283
11063 | PINUS - TÁBUA DE 1" X 6" - BRUTA |  | SIURB |  | M | 3.33 |  | 4.16 |  | 13.8528
[6 empty] | TOTAL Material: |  |  |  | 574.7412
Mão de Obra |  |  | FONTE |  | UNID | COEFICIENTE |  | PREÇO UNITÁRIO |  | TOTAL
02020 | PEDREIRO (SGSP) |  | SIURB |  | H | 1.14 |  | 32.11 |  | 36.6054
02099 | SERVENTE (SGSP) |  | SIURB |  | H | 1.14 |  | 25.89 |  | 29.5146
[6 empty] | TOTAL Mão de Obra: |  |  |  | 66.12
[6 empty] | VALOR: |  |  |  | 640.87
2003868 LASTRO DE PEDRA DE MÃO OU RACHÃO - ESPALHAMENTO MANUAL (M³)
MÃO DE OBRA |  |  |  |  | UNID | CONSUMO |  | SALÁRIO HORA |  | CUSTO HORÁRIO
P9824 | Servente |  |  |  | h | 3 |  | 29.1962 |  | 87.5886
[6 empty] | TOTAL MÃO DE OBRA: |  |  |  | 87.5886
[6 empty] | Custo Horário da Execução: |  |  |  | 87.5886
[6 empty] | Produção da Equipe: |  |  |  | 5
[6 empty] | Custo Unitário da Execução: |  |  |  | 17.5177
[6 empty] | Custo do FIC (0,00906): |  |  |  | 0.1594
MATERIAIS |  |  |  |  | UNID | CONSUMO |  | VALOR UNITÁRIO |  | CUSTO UNITÁRIO
M1097 | Pedra de mão ou rachão |  |  |  | m³ | 1 |  | 141.1033 |  | 141.1033
[6 empty] | TOTAL MATERIAIS: |  |  |  | 141.1033
TRANSPORTE - TEMPO FIXO |  |  | UNIDADE | CODIGO |  | CONSUMO |  | PREÇO UNITÁRIO |  | CUSTO UNITÁRIO
M1097 | Pedra de mão ou rachão (Caminhão basculante com capacidade de 10 m³ - 210 kW) |  | t | 5914647 |  | 1.5 |  | 1.81 |  | 2.715
[6 empty] | TRANSPORTE - TEMPO FIXO: |  |  |  | 2.715
MOMENTO DE TRANSPORTE |  | UND | QUANTIDADE | LN |  | RP |  | P |  | CUSTO UNITÁRIO
|  |  |  | DMT | R$ | DMT | R$ | DMT | R$
M1097 | Pedra de mão ou rachão (Caminhão basculante com capacidade de 10 m³ - 210 kW) | tkm | 1.5 | 0 | 1.26 | 0 | 1.01 | 0 | 0.82 | 0
[6 empty] | MOMENTO DE TRANSPORTE: |  |  |  | 0
[6 empty] | Custo Direto Total: |  |  |  | 161.4954
[6 empty] | VALOR: |  |  |  | 161.49
96396 CONSTRUÇÃO DE BASE E SUB-BASE PARA PAVIMENTAÇÃO DE BRITA GRADUADA SIMPLES, COM ESPESSURA DE 15 CM - EXCLUSIVE CARGA E TRANSPORTE. AF_09/2024 (M3)
Equipamento Custo Horário |  |  | FONTE |  | UNID | COEFICIENTE |  | PREÇO UNITÁRIO |  | TOTAL
5903 | CAMINHÃO PIPA 10.000 L TRUCADO, PESO BRUTO TOTAL 23.000 KG, CARGA ÚTIL MÁXIMA 15.935 KG, DISTÂNCIA ENTRE EIXOS 4,8 M, POTÊNCIA 230 CV, INCLUSIVE TANQUE DE AÇO PARA TRANSPORTE DE ÁGUA - CHI DIURNO. AF_06/2014 |  | SINAPI |  | CHI | 0.029039 |  | 82.4 |  | 2.39
5901 | CAMINHÃO PIPA 10.000 L TRUCADO, PESO BRUTO TOTAL 23.000 KG, CARGA ÚTIL MÁXIMA 15.935 KG, DISTÂNCIA ENTRE EIXOS 4,8 M, POTÊNCIA 230 CV, INCLUSIVE TANQUE DE AÇO PARA TRANSPORTE DE ÁGUA - CHP DIURNO. AF_06/2014 |  | SINAPI |  | CHP | 0.0022892 |  | 328.87 |  | 0.75
5934 | MOTONIVELADORA POTÊNCIA BÁSICA LÍQUIDA (PRIMEIRA MARCHA) 125 HP, PESO BRUTO 13032 KG, LARGURA DA LÂMINA DE 3,7 M - CHI DIURNO. AF_06/2014 |  | SINAPI |  | CHI | 0.026167 |  | 110.96 |  | 2.9
5932 | MOTONIVELADORA POTÊNCIA BÁSICA LÍQUIDA (PRIMEIRA MARCHA) 125 HP, PESO BRUTO 13032 KG, LARGURA DA LÂMINA DE 3,7 M - CHP DIURNO. AF_06/2014 |  | SINAPI |  | CHP | 0.005161 |  | 270.68 |  | 1.39
96464 | ROLO COMPACTADOR DE PNEUS, ESTÁTICO, PRESSÃO VARIÁVEL, POTÊNCIA 110 HP, PESO SEM/COM LASTRO 10,8/27 T, LARGURA DE ROLAGEM 2,30 M - CHI DIURNO. AF_06/2017 |  | SINAPI |  | CHI | 0.027322 |  | 104.6 |  | 2.85
96463 | ROLO COMPACTADOR DE PNEUS, ESTÁTICO, PRESSÃO VARIÁVEL, POTÊNCIA 110 HP, PESO SEM/COM LASTRO 10,8/27 T, LARGURA DE ROLAGEM 2,30 M - CHP DIURNO. AF_06/2017 |  | SINAPI |  | CHP | 0.0040058 |  | 235.59 |  | 0.94
5685 | ROLO COMPACTADOR VIBRATÓRIO DE UM CILINDRO AÇO LISO, POTÊNCIA 80 HP, PESO OPERACIONAL MÁXIMO 8,1 T, IMPACTO DINÂMICO 16,15 / 9,5 T, LARGURA DE TRABALHO 1,68 M - CHI DIURNO. AF_06/2014 |  | SINAPI |  | CHI | 0.022166 |  | 77.81 |  | 1.72
5684 | ROLO COMPACTADOR VIBRATÓRIO DE UM CILINDRO AÇO LISO, POTÊNCIA 80 HP, PESO OPERACIONAL MÁXIMO 8,1 T, IMPACTO DINÂMICO 16,15 / 9,5 T, LARGURA DE TRABALHO 1,68 M - CHP DIURNO. AF_06/2014 |  | SINAPI |  | CHP | 0.0091617 |  | 175.6 |  | 1.6
[6 empty] | TOTAL Equipamento Custo Horário: |  |  |  | 14.54
Mão de Obra com Encargos Complementares |  |  | FONTE |  | UNID | COEFICIENTE |  | PREÇO UNITÁRIO |  | TOTAL
88316 | SERVENTE COM ENCARGOS COMPLEMENTARES |  | SINAPI |  | H | 0.031328 |  | 30.84 |  | 0.96
[6 empty] | TOTAL Mão de Obra com Encargos Complementares: |  |  |  | 0.96
Serviço |  |  | FONTE |  | UNID | COEFICIENTE |  | PREÇO UNITÁRIO |  | TOTAL
96393 | USINAGEM DE BRITA GRADUADA SIMPLES. AF_09/2025 |  | SINAPI |  | M3 | 1 |  | 128.22 |  | 128.22
[6 empty] | TOTAL Serviço: |  |  |  | 128.22
[6 empty] | VALOR: |  |  |  | 143.72
05.090.000 (I) BASE DE BRITA GRADUADA TRATADA COM CIMENTO - BGTC (M3)
Equipamento |  |  | FONTE |  | UNID | COEFICIENTE |  | PREÇO UNITÁRIO |  | TOTAL
94038 | MOTONIVELADORA - 125 HP |  | SIURB |  | UN | 0.0389 |  | 348.12 |  | 13.5418
94049 | ROLO COMPACTADOR VIBRATÓRIO DE UM CILINDRO - MULLER BRASIL - VAP 55A |  | SIURB |  | UN | 0.0588 |  | 202.44 |  | 11.9034
[6 empty] | TOTAL Equipamento: |  |  |  | 25.4452
Material |  |  | FONTE |  | UNID | COEFICIENTE |  | PREÇO UNITÁRIO |  | TOTAL
10558 | BRITA GRADUADA TRATADA COM CIMENTO 4% EM PESO |  | SIURB |  | M3 | 1.2 |  | 240.63 |  | 288.756
[6 empty] | TOTAL Material: |  |  |  | 288.756
Mão de Obra |  |  | FONTE |  | UNID | COEFICIENTE |  | PREÇO UNITÁRIO |  | TOTAL
02099 | SERVENTE (SGSP) |  | SIURB |  | H | 0.13 |  | 25.89 |  | 3.3657
[6 empty] | TOTAL Mão de Obra: |  |  |  | 3.3657
[6 empty] | VALOR: |  |  |  | 317.57
05.026.000 (I) INA.01 - IMPRIMAÇÃO BETUMINOSA LIGANTE (M2)
Equipamento |  |  | FONTE |  | UNID | COEFICIENTE |  | PREÇO UNITÁRIO |  | TOTAL
94013 | CAMINHÃO ESPARGIDOR- TANQUE 6000 L. |  | SIURB |  | UN | 0.0056 |  | 277.27 |  | 1.5527
[6 empty] | TOTAL Equipamento: |  |  |  | 1.5527
Material |  |  | FONTE |  | UNID | COEFICIENTE |  | PREÇO UNITÁRIO |  | TOTAL
36111 | EMULSÃO ASFÁLTICA (LIGANTE) - RR 1C |  | SIURB |  | Kg | 1.2 |  | 4.48 |  | 5.376
[6 empty] | TOTAL Material: |  |  |  | 5.376
Mão de Obra |  |  | FONTE |  | UNID | COEFICIENTE |  | PREÇO UNITÁRIO |  | TOTAL
02099 | SERVENTE (SGSP) |  | SIURB |  | H | 0.01 |  | 25.89 |  | 0.2589
[6 empty] | TOTAL Mão de Obra: |  |  |  | 0.2589
[6 empty] | VALOR: |  |  |  | 7.18
100985 CARGA DE MISTURA ASFÁLTICA EM CAMINHÃO BASCULANTE 6 M³ (UNIDADE: M3). AF_07/2020 (M3)
Equipamento Custo Horário |  |  | FONTE |  | UNID | COEFICIENTE |  | PREÇO UNITÁRIO |  | TOTAL
67827 | CAMINHÃO BASCULANTE 6 M3 TOCO, PESO BRUTO TOTAL 16.000 KG, CARGA ÚTIL MÁXIMA 11.130 KG, DISTÂNCIA ENTRE EIXOS 5,36 M, POTÊNCIA 185 CV, INCLUSIVE CAÇAMBA METÁLICA - CHI DIURNO. AF_06/2014 |  | SINAPI |  | CHI | 0.0228 |  | 73.91 |  | 1.68
67826 | CAMINHÃO BASCULANTE 6 M3 TOCO, PESO BRUTO TOTAL 16.000 KG, CARGA ÚTIL MÁXIMA 11.130 KG, DISTÂNCIA ENTRE EIXOS 5,36 M, POTÊNCIA 185 CV, INCLUSIVE CAÇAMBA METÁLICA - CHP DIURNO. AF_06/2014 |  | SINAPI |  | CHP | 0.0325 |  | 198.05 |  | 6.43
[6 empty] | TOTAL Equipamento Custo Horário: |  |  |  | 8.11
[6 empty] | VALOR: |  |  |  | 8.11
97915 TRANSPORTE COM CAMINHÃO BASCULANTE DE 6 M³, EM VIA URBANA PAVIMENTADA, ADICIONAL PARA DMT EXCEDENTE A 30 KM (UNIDADE: M3XKM). AF_07/2020 (M3XKM)
Equipamento Custo Horário |  |  | FONTE |  | UNID | COEFICIENTE |  | PREÇO UNITÁRIO |  | TOTAL
67827 | CAMINHÃO BASCULANTE 6 M3 TOCO, PESO BRUTO TOTAL 16.000 KG, CARGA ÚTIL MÁXIMA 11.130 KG, DISTÂNCIA ENTRE EIXOS 5,36 M, POTÊNCIA 185 CV, INCLUSIVE CAÇAMBA METÁLICA - CHI DIURNO. AF_06/2014 |  | SINAPI |  | CHI | 0.0024 |  | 73.91 |  | 0.17
67826 | CAMINHÃO BASCULANTE 6 M3 TOCO, PESO BRUTO TOTAL 16.000 KG, CARGA ÚTIL MÁXIMA 11.130 KG, DISTÂNCIA ENTRE EIXOS 5,36 M, POTÊNCIA 185 CV, INCLUSIVE CAÇAMBA METÁLICA - CHP DIURNO. AF_06/2014 |  | SINAPI |  | CHP | 0.0056 |  | 198.05 |  | 1.1
[6 empty] | TOTAL Equipamento Custo Horário: |  |  |  | 1.27
[6 empty] | VALOR: |  |  |  | 1.27
95995 EXECUÇÃO DE PAVIMENTO COM APLICAÇÃO DE CONCRETO ASFÁLTICO, CAMADA DE ROLAMENTO - EXCLUSIVE CARGA E TRANSPORTE. AF_11/2019 (M3)
Equipamento Custo Horário |  |  | FONTE |  | UNID | COEFICIENTE |  | PREÇO UNITÁRIO |  | TOTAL
91386 | CAMINHÃO BASCULANTE 10 M3, TRUCADO CABINE SIMPLES, PESO BRUTO TOTAL 23.000 KG, CARGA ÚTIL MÁXIMA 15.935 KG, DISTÂNCIA ENTRE EIXOS 4,80 M, POTÊNCIA 230 CV INCLUSIVE CAÇAMBA METÁLICA - CHP DIURNO. AF_06/2014 |  | SINAPI |  | CHP | 0.0464 |  | 279.91 |  | 12.98
96464 | ROLO COMPACTADOR DE PNEUS, ESTÁTICO, PRESSÃO VARIÁVEL, POTÊNCIA 110 HP, PESO SEM/COM LASTRO 10,8/27 T, LARGURA DE ROLAGEM 2,30 M - CHI DIURNO. AF_06/2017 |  | SINAPI |  | CHI | 0.099 |  | 104.6 |  | 10.35
96463 | ROLO COMPACTADOR DE PNEUS, ESTÁTICO, PRESSÃO VARIÁVEL, POTÊNCIA 110 HP, PESO SEM/COM LASTRO 10,8/27 T, LARGURA DE ROLAGEM 2,30 M - CHP DIURNO. AF_06/2017 |  | SINAPI |  | CHP | 0.0419 |  | 235.59 |  | 9.87
95632 | ROLO COMPACTADOR VIBRATORIO TANDEM, ACO LISO, POTENCIA 125 HP, PESO SEM/COM LASTRO 10,20/11,65 T, LARGURA DE TRABALHO 1,73 M - CHI DIURNO. AF_11/2016 |  | SINAPI |  | CHI | 0.0607 |  | 97.97 |  | 5.94
95631 | ROLO COMPACTADOR VIBRATORIO TANDEM, ACO LISO, POTENCIA 125 HP, PESO SEM/COM LASTRO 10,20/11,65 T, LARGURA DE TRABALHO 1,73 M - CHP DIURNO. AF_11/2016 |  | SINAPI |  | CHP | 0.0805 |  | 248.09 |  | 19.97
96155 | TRATOR DE PNEUS COM POTÊNCIA DE 85 CV, TRAÇÃO 4X4, COM VASSOURA MECÂNICA ACOPLADA - CHI DIURNO. AF_02/2017 |  | SINAPI |  | CHI | 0.1071 |  | 60.91 |  | 6.52
96157 | TRATOR DE PNEUS COM POTÊNCIA DE 85 CV, TRAÇÃO 4X4, COM VASSOURA MECÂNICA ACOPLADA - CHP DIURNO. AF_03/2017 |  | SINAPI |  | CHP | 0.0341 |  | 147.97 |  | 5.04
5837 | VIBROACABADORA DE ASFALTO SOBRE ESTEIRAS, LARGURA DE PAVIMENTAÇÃO 1,90 M A 5,30 M, POTÊNCIA 105 HP CAPACIDADE 450 T/H - CHI DIURNO. AF_11/2014 |  | SINAPI |  | CHI | 0.0949 |  | 142.01 |  | 13.47
5835 | VIBROACABADORA DE ASFALTO SOBRE ESTEIRAS, LARGURA DE PAVIMENTAÇÃO 1,90 M A 5,30 M, POTÊNCIA 105 HP CAPACIDADE 450 T/H - CHP DIURNO. AF_11/2014 |  | SINAPI |  | CHP | 0.0464 |  | 357.14 |  | 16.57
[6 empty] | TOTAL Equipamento Custo Horário: |  |  |  | 100.71
Material |  |  | FONTE |  | UNID | COEFICIENTE |  | PREÇO UNITÁRIO |  | TOTAL
00001518 | CONCRETO BETUMINOSO USINADO A QUENTE (CBUQ) PARA PAVIMENTACAO ASFALTICA, PADRAO DNIT, FAIXA C, COM CAP 50/70 - AQUISICAO POSTO USINA |  | SINAPI |  | T | 2.5548 |  | 522.5 |  | 1334.88
[6 empty] | TOTAL Material: |  |  |  | 1334.88
Mão de Obra com Encargos Complementares |  |  | FONTE |  | UNID | COEFICIENTE |  | PREÇO UNITÁRIO |  | TOTAL
88314 | RASTELEIRO COM ENCARGOS COMPLEMENTARES |  | SINAPI |  | H | 1.1301 |  | 33.95 |  | 38.36
[6 empty] | TOTAL Mão de Obra com Encargos Complementares: |  |  |  | 38.36
[6 empty] | VALOR: |  |  |  | 1473.95
70.01.030 ONDULAÇÃO TRANSVERSAL EM MASSA ASFÁLTICA - LOMBADA TIPO "A" DE VIAS COM EXECUÇÃO DE RECAPEAMENTO (M2)
Equipamento |  |  | FONTE |  | UNID | COEFICIENTE |  | PREÇO UNITÁRIO |  | TOTAL
S.01.000.080308 | Caminhão basculante caçamba minério, capacidade de 8,0m³ - COND.D |  | SP Obras |  | H | 0.02 |  | 276.38 |  | 5.53
S.01.000.080102 | Caminhão com irrigadeira e autobomba, capacidade mínima de 6.000 litros - COND.D |  | SP Obras |  | H | 0.006 |  | 235.8 |  | 1.41
S.01.000.080312 | Caminhão espargidor, capacidade de 6.000 litros - COND.D |  | SP Obras |  | H | 0.011 |  | 241.3 |  | 2.65
S.01.000.081345 | Fresadora, largura útil 1 m; ref. Fresadora Wirtgem 1000C ou equivalente |  | SP Obras |  | H | 0.01 |  | 655.3 |  | 6.55
S.01.000.080337 | Rolo compactador autopropelido, vibratório em aço, cilindros lisos em tandem, potência 80 HP (59 kW); ref. CC21 Dynapac 6 toneladas ou equivalente |  | SP Obras |  | H | 0.017 |  | 200.21 |  | 3.4
S.01.000.080338 | Rolo compactador de pneus para asfalto, capacidade 27 toneladas |  | SP Obras |  | H | 0.017 |  | 253.63 |  | 4.31
S.01.000.080105 | Vassoura mecânica - rebocada mecanicamente |  | SP Obras |  | H | 0.01 |  | 75.36 |  | 0.75
S.01.000.080149 | Vibroacabadora de asfalto sobre esteiras, capacidade 400 ton/hora |  | SP Obras |  | H | 0.017 |  | 325.29 |  | 5.53
[6 empty] | TOTAL Equipamento: |  |  |  | 30.13
Material |  |  | FONTE |  | UNID | COEFICIENTE |  | PREÇO UNITÁRIO |  | TOTAL
F.03.000.024705 | Asfalto diluído CM-30 |  | SP Obras |  | KG | 1.508 |  | 7.8 |  | 11.76
F.03.000.020572 | Concreto asfáltico usinado à quente tipo CBUQ, faixa Dersa (faixa 4 ou 5) posto obra |  | SP Obras |  | T | 0.287 |  | 587.8 |  | 168.7
F.03.000.024704 | Emulsão RR-1-C |  | SP Obras |  | KG | 1.206 |  | 4.44 |  | 5.35
[6 empty] | TOTAL Material: |  |  |  | 185.81
Mão de Obra |  |  | FONTE |  | UNID | COEFICIENTE |  | PREÇO UNITÁRIO |  | TOTAL
B.01.000.010146 | Servente |  | SP Obras |  | H | 0.141 |  | 22.71 |  | 3.2
[6 empty] | TOTAL Mão de Obra: |  |  |  | 3.2
[6 empty] | VALOR: |  |  |  | 219.14
28.03.03.99 SINALIZ.HOR. C/TERMOPLAST. HOT-SPRAY (M2)
Equipamento |  |  | FONTE |  | UNID | COEFICIENTE |  | PREÇO UNITÁRIO |  | TOTAL
72.58.04.99.04 | UNIDADE APLIC.HOT-SPRAY COND. D |  | DER-SP |  | HORA | 0.033 |  | 610.42 |  | 20.144
72.58.03.99.04 | UNIDADE FUSORA COND. D |  | DER-SP |  | HORA | 0.0297 |  | 370.705 |  | 11.01
72.02.05.99.04 | VEICULO DE PREMARCACAO - COND. D |  | DER-SP |  | HORA | 0.0066 |  | 108.66 |  | 0.717
72.02.09.99.04 | VEICULO UTILITARIO C/MIN.10LUGARES C/ AR + DIR.HID. COND.D |  | DER-SP |  | HORA | 0.0033 |  | 107.481 |  | 0.355
[6 empty] | TOTAL Equipamento: |  |  |  | 32.226
Material |  |  | FONTE |  | UNID | COEFICIENTE |  | PREÇO UNITÁRIO |  | TOTAL
70.25.64 | MICRO ESF. DROP-ON |  | DER-SP |  | KG | 0.5 |  | 7.52 |  | 3.76
70.17.51 | TERMOPL.REFLETIVA |  | DER-SP |  | KG | 3.5 |  | 8.59 |  | 30.065
70.17.52 | TINTA P/PRE-MARCACAO |  | DER-SP |  | LITRO | 0.04 |  | 19.09 |  | 0.764
[6 empty] | TOTAL Material: |  |  |  | 34.589
Mão de Obra |  |  | FONTE |  | UNID | COEFICIENTE |  | PREÇO UNITÁRIO |  | TOTAL
71.02.14.99 | MESTRE DE OBRAS |  | DER-SP |  | HORA | 0.033 |  | 46.759 |  | 1.543
71.02.30.99 | SERVENTE |  | DER-SP |  | HORA | 0.066 |  | 21.495 |  | 1.419
[6 empty] | TOTAL Mão de Obra: |  |  |  | 2.962
[6 empty] | VALOR: |  |  |  | 69.77
5214005 PINTURA DE FAIXA COM TERMOPLÁSTICO EM ALTO RELEVO TIPO III POR EXTRUSÃO - RELEVO SIMPLES COM BASE (M²)
EQUIPAMENTOS |  |  | QUANT | UTILIZAÇÃO |  | CUSTO OPERACIONAL |  |  |  | CUSTO HORÁRIO
|  |  |  | PROD | IMPR | PROD |  | IMPR
E9645 | Caminhão demarcador de faixas com sistema de pintura a quente - 5 kW/30,10 kW/136 kW |  | 1 | 1 | 0 | 675.2275 |  | 303.0837 |  | 675.2275
[6 empty] | TOTAL EQUIPAMENTOS: |  |  |  | 675.2275
MÃO DE OBRA |  |  |  |  | UNID | CONSUMO |  | SALÁRIO HORA |  | CUSTO HORÁRIO
P9853 | Pré-marcador |  |  |  | h | 1 |  | 29.0757 |  | 29.0757
P9824 | Servente |  |  |  | h | 5 |  | 29.1962 |  | 145.981
[6 empty] | TOTAL MÃO DE OBRA: |  |  |  | 175.0567
[6 empty] | Custo Horário da Execução: |  |  |  | 850.2842
[6 empty] | Produção da Equipe: |  |  |  | 9.96
[6 empty] | Custo Unitário da Execução: |  |  |  | 85.3699
MATERIAIS |  |  |  |  | UNID | CONSUMO |  | VALOR UNITÁRIO |  | CUSTO UNITÁRIO
M1585 | Massa termoplástica aplicada por extrusão |  |  |  | kg | 6.2525 |  | 11.2336 |  | 70.2381
M2038 | Microesferas refletivas de vidro tipo II-A |  |  |  | kg | 0.4 |  | 7.5225 |  | 3.009
M2044 | Tinta à base de resina acrílica emulsionada em água para pré-marcação viária |  |  |  | l | 0.00097 |  | 19.0936 |  | 0.0185
[6 empty] | TOTAL MATERIAIS: |  |  |  | 73.2656
TRANSPORTE - TEMPO FIXO |  |  | UNIDADE | CODIGO |  | CONSUMO |  | PREÇO UNITÁRIO |  | CUSTO UNITÁRIO
M1585 | Massa termoplástica aplicada por extrusão (Caminhão carroceria com capacidade de 15 t - 188 kW) |  | t | 5914655 |  | 0.00625 |  | 36.91 |  | 0.2307
M2038 | Microesferas refletivas de vidro tipo II-A (Caminhão carroceria com capacidade de 15 t - 188 kW) |  | t | 5914655 |  | 0.0004 |  | 36.91 |  | 0.0148
[6 empty] | TRANSPORTE - TEMPO FIXO: |  |  |  | 0.2455
MOMENTO DE TRANSPORTE |  | UND | QUANTIDADE | LN |  | RP |  | P |  | CUSTO UNITÁRIO
|  |  |  | DMT | R$ | DMT | R$ | DMT | R$
M1585 | Massa termoplástica aplicada por extrusão (Caminhão carroceria com capacidade de 15 t - 188 kW) | tkm | 0.00625 | 0 | 1.11 | 0 | 0.89 | 0 | 0.72 | 0
M2038 | Microesferas refletivas de vidro tipo II-A (Caminhão carroceria com capacidade de 15 t - 188 kW) | tkm | 0.0004 | 0 | 1.11 | 0 | 0.89 | 0 | 0.72 | 0
[6 empty] | MOMENTO DE TRANSPORTE: |  |  |  | 0
[6 empty] | Custo Direto Total: |  |  |  | 158.881
[6 empty] | VALOR: |  |  |  | 158.88
102498 PINTURA DE MEIO-FIO COM TINTA BRANCA A BASE DE CAL (CAIAÇÃO). AF_05/2021 (M)
Material |  |  | FONTE |  | UNID | COEFICIENTE |  | PREÇO UNITÁRIO |  | TOTAL
00011161 | CAL HIDRATADA PARA PINTURA |  | SINAPI |  | KG | 0.106 |  | 1.58 |  | 0.16
[6 empty] | TOTAL Material: |  |  |  | 0.16
Mão de Obra com Encargos Complementares |  |  | FONTE |  | UNID | COEFICIENTE |  | PREÇO UNITÁRIO |  | TOTAL
88310 | PINTOR COM ENCARGOS COMPLEMENTARES |  | SINAPI |  | H | 0.037 |  | 37.22 |  | 1.37
88316 | SERVENTE COM ENCARGOS COMPLEMENTARES |  | SINAPI |  | H | 0.016 |  | 30.84 |  | 0.49
[6 empty] | TOTAL Mão de Obra com Encargos Complementares: |  |  |  | 1.86
[6 empty] | VALOR: |  |  |  | 2.02
02.003.003 (I) MOBILIZAÇÃO E INSTALAÇÃO DE 1 EQUIPAMENTO, CONSIDERANDO A DISTÂNCIA ACIMA DE 20KM (UN)
Equipamento |  |  | FONTE |  | UNID | COEFICIENTE |  | PREÇO UNITÁRIO |  | TOTAL
94011 | CAMINHÃO COM CARROCERIA DE MADEIRA COMP. 4,20 M |  | SIURB |  | UN | 3 |  | 166.59 |  | 499.77
[6 empty] | TOTAL Equipamento: |  |  |  | 499.77
Mão de Obra |  |  | FONTE |  | UNID | COEFICIENTE |  | PREÇO UNITÁRIO |  | TOTAL
02099 | SERVENTE (SGSP) |  | SIURB |  | H | 10 |  | 25.89 |  | 258.9
01183 | SONDADOR DE ROTATIVA (SGSP) |  | SIURB |  | H | 5 |  | 51.15 |  | 255.75
[6 empty] | TOTAL Mão de Obra: |  |  |  | 514.65
[6 empty] | VALOR: |  |  |  | 1014.46
N.07.000.000025 REMOÇÃO DE SINALIZAÇÃO HORIZONTAL EXISTENTE PELO PROCESSO MANUAL OU MECÂNICO, ABNT NBR 15405 (M2)
Material |  |  | FONTE |  | UNID | COEFICIENTE |  | PREÇO UNITÁRIO |  | TOTAL
N.07.000.000025 | Remoção de sinalização horizontal existente pelo processo manual ou mecânico, ABNT NBR 15405 |  | SP Obras |  | M2 | 1 |  | 95.05 |  | 95.05
[6 empty] | TOTAL Material: |  |  |  | 95.05
[6 empty] | VALOR: |  |  |  | 95.05
00013521 PLACA DE ACO ESMALTADA PARA IDENTIFICACAO DE RUA, *45 CM X 20* CM (UN)
Material |  |  | FONTE |  | UNID | COEFICIENTE |  | PREÇO UNITÁRIO |  | TOTAL
00013521 | PLACA DE ACO ESMALTADA PARA IDENTIFICACAO DE RUA, *45 CM X 20* CM |  | SINAPI |  | UN | 1 |  | 132 |  | 132
[6 empty] | TOTAL Material: |  |  |  | 132
[6 empty] | VALOR: |  |  |  | 132
70.03.003 PLACA PARA SINALIZAÇÃO VIÁRIA EM CHAPA DE AÇO, TOTALMENTE REFLETIVA COM PELÍCULA III/III - ÁREA ATÉ 2,0 M² (M2)
Material |  |  | FONTE |  | UNID | COEFICIENTE |  | PREÇO UNITÁRIO |  | TOTAL
N.07.000.000009 | Abraçadeira em aço galvanizado com parafusos e porcas para placas de sinalização |  | SP Obras |  | UN | 4 |  | 24.65 |  | 98.6
N.07.000.000011 | Placa de regulamentação, advertência, educativa, de orientação turística e serviços, ch. aço tipo NB 1010/1020, e=1,25mm, bitola 18, ou e=1,50mm, bitola 16 - ABNT NBR 11904, área até 2,0 m², refletiva com película III/III - ABNT NBR 14644 |  | SP Obras |  | M2 | 1 |  | 1577.56 |  | 1577.56
[6 empty] | TOTAL Material: |  |  |  | 1676.16
Mão de Obra |  |  | FONTE |  | UNID | COEFICIENTE |  | PREÇO UNITÁRIO |  | TOTAL
B.01.000.010506 | Montador |  | SP Obras |  | H | 0.3333 |  | 40.97 |  | 13.66
B.01.000.010146 | Servente |  | SP Obras |  | H | 0.6667 |  | 22.71 |  | 15.14
[6 empty] | TOTAL Mão de Obra: |  |  |  | 28.8
[6 empty] | VALOR: |  |  |  | 1704.96
00005050 POSTE CONICO CONTINUO EM ACO GALVANIZADO, RETO, FLANGEADO, H = 3 M, DIAMETRO INFERIOR = *95* MM (UN)
Material |  |  | FONTE |  | UNID | COEFICIENTE |  | PREÇO UNITÁRIO |  | TOTAL
00005050 | POSTE CONICO CONTINUO EM ACO GALVANIZADO, RETO, FLANGEADO, H = 3 M, DIAMETRO INFERIOR = *95* MM |  | SINAPI |  | UN | 1 |  | 409.62 |  | 409.62
[6 empty] | TOTAL Material: |  |  |  | 409.62
[6 empty] | VALOR: |  |  |  | 409.62
93358 ESCAVAÇÃO MANUAL DE VALA. AF_09/2024 (M3)
Mão de Obra com Encargos Complementares |  |  | FONTE |  | UNID | COEFICIENTE |  | PREÇO UNITÁRIO |  | TOTAL
88316 | SERVENTE COM ENCARGOS COMPLEMENTARES |  | SINAPI |  | H | 3.9558 |  | 30.84 |  | 121.99
[6 empty] | TOTAL Mão de Obra com Encargos Complementares: |  |  |  | 121.99
[6 empty] | VALOR: |  |  |  | 121.99
03.003.005 (E) CONCRETO FCK = 15,0MPA - VIRADO NA OBRA (M3)
Equipamento |  |  | FONTE |  | UNID | COEFICIENTE |  | PREÇO UNITÁRIO |  | TOTAL
94001 | BETONEIRA 400 LITROS |  | SIURB |  | UN | 0.7819 |  | 3.48 |  | 2.721
94299 | VIBRADOR DE IMERSÃO COM 5M DE MANGUEIRA COM MOTOR ELETRICO 2HP |  | SIURB |  | UN | 0.4 |  | 2.16 |  | 0.864
[6 empty] | TOTAL Equipamento: |  |  |  | 3.585
Material |  |  | FONTE |  | UNID | COEFICIENTE |  | PREÇO UNITÁRIO |  | TOTAL
10609 | CONCRETO FCK=15MPA C/ BRITA 1 E 2 |  | SIURB |  | M3 | 1.02 |  | 433.49 |  | 442.1598
[6 empty] | TOTAL Material: |  |  |  | 442.1598
Mão de Obra |  |  | FONTE |  | UNID | COEFICIENTE |  | PREÇO UNITÁRIO |  | TOTAL
02020 | PEDREIRO (SGSP) |  | SIURB |  | H | 1.74 |  | 32.11 |  | 55.8714
02099 | SERVENTE (SGSP) |  | SIURB |  | H | 4.95 |  | 25.89 |  | 128.1555
[6 empty] | TOTAL Mão de Obra: |  |  |  | 184.0269
[6 empty] | VALOR: |  |  |  | 629.8
88316 SERVENTE COM ENCARGOS COMPLEMENTARES (H)
Encargos Complementares |  |  | FONTE |  | UNID | COEFICIENTE |  | PREÇO UNITÁRIO |  | TOTAL
00037370 | ALIMENTACAO - HORISTA (COLETADO CAIXA - ENCARGOS COMPLEMENTARES) |  | SINAPI |  | H | 1 |  | 4.33 |  | 4.33
00043491 | EPI - FAMILIA SERVENTE - HORISTA (ENCARGOS COMPLEMENTARES - COLETADO CAIXA) |  | SINAPI |  | H | 1 |  | 1.39 |  | 1.39
00037372 | EXAMES - HORISTA (COLETADO CAIXA - ENCARGOS COMPLEMENTARES) |  | SINAPI |  | H | 1 |  | 1.43 |  | 1.43
00043467 | FERRAMENTAS - FAMILIA SERVENTE - HORISTA (ENCARGOS COMPLEMENTARES - COLETADO CAIXA) |  | SINAPI |  | H | 1 |  | 0.61 |  | 0.61
00037373 | SEGURO - HORISTA (COLETADO CAIXA - ENCARGOS COMPLEMENTARES) |  | SINAPI |  | H | 1 |  | 0.08 |  | 0.08
00037371 | TRANSPORTE - HORISTA (COLETADO CAIXA - ENCARGOS COMPLEMENTARES) |  | SINAPI |  | H | 1 |  | 1.01 |  | 1.01
[6 empty] | TOTAL Encargos Complementares: |  |  |  | 8.85
Mão de Obra |  |  | FONTE |  | UNID | COEFICIENTE |  | PREÇO UNITÁRIO |  | TOTAL
00006111 | SERVENTE DE OBRAS (HORISTA) |  | SINAPI |  | H | 1 |  | 21.54 |  | 21.54
[6 empty] | TOTAL Mão de Obra: |  |  |  | 21.54
Serviço |  |  | FONTE |  | UNID | COEFICIENTE |  | PREÇO UNITÁRIO |  | TOTAL
95378 | CURSO DE CAPACITAÇÃO PARA SERVENTE (ENCARGOS COMPLEMENTARES) - HORISTA |  | SINAPI |  | H | 1 |  | 0.45 |  | 0.45
[6 empty] | TOTAL Serviço: |  |  |  | 0.45
[6 empty] | VALOR: |  |  |  | 30.84
103694 FORNECIMENTO E INSTALAÇÃO DE SUPORTE DE MADEIRA PARA PLACAS DE SINALIZAÇÃO, EM SOLO, COM H= DE 2,5 M E SEÇÃO DE 7,5 X 7,5 CM. AF_03/2022 (UN)
Material |  |  | FONTE |  | UNID | COEFICIENTE |  | PREÇO UNITÁRIO |  | TOTAL
00004491 | PONTALETE *7,5 X 7,5* CM EM PINUS, MISTA OU EQUIVALENTE DA REGIAO - BRUTA |  | SINAPI |  | M | 3.63 |  | 8.14 |  | 29.54
[6 empty] | TOTAL Material: |  |  |  | 29.54
Mão de Obra com Encargos Complementares |  |  | FONTE |  | UNID | COEFICIENTE |  | PREÇO UNITÁRIO |  | TOTAL
88262 | CARPINTEIRO DE FORMAS COM ENCARGOS COMPLEMENTARES |  | SINAPI |  | H | 0.2138 |  | 35.11 |  | 7.5
88316 | SERVENTE COM ENCARGOS COMPLEMENTARES |  | SINAPI |  | H | 0.6413 |  | 30.84 |  | 19.77
[6 empty] | TOTAL Mão de Obra com Encargos Complementares: |  |  |  | 27.27
Serviço |  |  | FONTE |  | UNID | COEFICIENTE |  | PREÇO UNITÁRIO |  | TOTAL
102486 | CONCRETO FCK = 15MPA, TRAÇO 1:3,4:3,4 (EM MASSA SECA DE CIMENTO/ AREIA MÉDIA/ SEIXO ROLADO) - PREPARO MANUAL. AF_05/2021 |  | SINAPI |  | M3 | 0.0224 |  | 596.66 |  | 13.36
102197 | PINTURA FUNDO NIVELADOR ALQUÍDICO BRANCO EM MADEIRA. AF_01/2021 |  | SINAPI |  | M2 | 0.99 |  | 30.94 |  | 30.63
102218 | PINTURA TINTA DE ACABAMENTO (PIGMENTADA) ESMALTE SINTÉTICO FOSCO EM MADEIRA, 2 DEMÃOS. AF_01/2021 |  | SINAPI |  | M2 | 0.99 |  | 20.55 |  | 20.34
[6 empty] | TOTAL Serviço: |  |  |  | 64.33
[6 empty] | VALOR: |  |  |  | 121.14
70.04.005 BRAÇO (P-55) PARA FIXAÇÃO EM POSTE DE CONCRETO (UN)
Equipamento |  |  | FONTE |  | UNID | COEFICIENTE |  | PREÇO UNITÁRIO |  | TOTAL
S.01.000.080351 | Guindauto MUNCK M-640/18 com lança telescópica capacidade 3750 kg |  | SP Obras |  | H | 1 |  | 268.96 |  | 268.96
[6 empty] | TOTAL Equipamento: |  |  |  | 268.96
Material |  |  | FONTE |  | UNID | COEFICIENTE |  | PREÇO UNITÁRIO |  | TOTAL
P.04.000.092177 | Braço (P-55) para fixação em poste de concreto, de 3" x 2,7 m x 3,75 mm |  | SP Obras |  | UN | 1 |  | 2706.17 |  | 2706.17
[6 empty] | TOTAL Material: |  |  |  | 2706.17
Mão de Obra |  |  | FONTE |  | UNID | COEFICIENTE |  | PREÇO UNITÁRIO |  | TOTAL
B.01.000.010116 | Ajudante eletricista |  | SP Obras |  | H | 2 |  | 22.71 |  | 45.42
B.01.000.010115 | Eletricista |  | SP Obras |  | H | 1 |  | 33.12 |  | 33.12
[6 empty] | TOTAL Mão de Obra: |  |  |  | 78.54
[6 empty] | VALOR: |  |  |  | 3053.67
70.04.004 COLUNA (P-57) PARA FIXAÇÃO DE PLACA DE ORIENTAÇÃO, COM BRAÇO PROJETADO (UN)
Equipamento |  |  | FONTE |  | UNID | COEFICIENTE |  | PREÇO UNITÁRIO |  | TOTAL
S.01.000.080125 | Betoneira reversível com carregador, capacidade de 320 litros, acionamento do motor combustão interna (diesel e gasolina) ou motor elétrico Alfa 320 |  | SP Obras |  | H | 0.19 |  | 30.39 |  | 5.77
S.01.000.080351 | Guindauto MUNCK M-640/18 com lança telescópica capacidade 3750 kg |  | SP Obras |  | H | 1 |  | 268.96 |  | 268.96
[6 empty] | TOTAL Equipamento: |  |  |  | 274.73
Material |  |  | FONTE |  | UNID | COEFICIENTE |  | PREÇO UNITÁRIO |  | TOTAL
B.04.000.020503 | Areia média lavada (a granel caçamba fechada) |  | SP Obras |  | M3 | 0.23 |  | 170.49 |  | 39.21
B.02.000.020508 | Cimento CPII-E-32 (sacos de 50 kg) |  | SP Obras |  | KG | 126.72 |  | 0.62 |  | 78.57
P.04.000.092173 | Coluna (P-57) para fixação de placa de orientação, com braço projetado de 3" x 3,15 m e coluna de 4" x 5,25 m x 3,75 mm, para placas com área até 2 m² |  | SP Obras |  | UN | 1 |  | 5590.96 |  | 5590.96
B.05.000.020518 | Pedra britada nº médios 1.2.3 e 4 (a granel) |  | SP Obras |  | M3 | 0.322 |  | 156.23 |  | 50.31
[6 empty] | TOTAL Material: |  |  |  | 5759.05
Mão de Obra |  |  | FONTE |  | UNID | COEFICIENTE |  | PREÇO UNITÁRIO |  | TOTAL
B.01.000.010115 | Eletricista |  | SP Obras |  | H | 0.5 |  | 33.12 |  | 16.56
B.01.000.010139 | Pedreiro |  | SP Obras |  | H | 1.5 |  | 27.64 |  | 41.46
B.01.000.010146 | Servente |  | SP Obras |  | H | 3 |  | 22.71 |  | 68.13
[6 empty] | TOTAL Mão de Obra: |  |  |  | 126.15
[6 empty] | VALOR: |  |  |  | 6159.93
5213359 TACHA REFLETIVA EM PLÁSTICO INJETADO - MONODIRECIONAL TIPO I - COM UM PINO - FORNECIMENTO E COLOCAÇÃO (UN)
EQUIPAMENTOS |  |  | QUANT | UTILIZAÇÃO |  | CUSTO OPERACIONAL |  |  |  | CUSTO HORÁRIO
|  |  |  | PROD | IMPR | PROD |  | IMPR
E9687 | Caminhão carroceria com capacidade de 5 t - 120 kW |  | 1 | 1 | 0 | 172.8761 |  | 70.8194 |  | 172.8761
E9764 | Grupo gerador - 7,2 kVA |  | 1 | 1 | 0 | 11.1824 |  | 0.7903 |  | 11.1824
E9675 | Martelete perfurador/rompedor elétrico - 1,50 kW |  | 1 | 1 | 0 | 2.1902 |  | 1.1735 |  | 2.1902
[6 empty] | TOTAL EQUIPAMENTOS: |  |  |  | 186.2487
MÃO DE OBRA |  |  |  |  | UNID | CONSUMO |  | SALÁRIO HORA |  | CUSTO HORÁRIO
P9830 | Montador |  |  |  | h | 1 |  | 39.0535 |  | 39.0535
P9824 | Servente |  |  |  | h | 5 |  | 29.1962 |  | 145.981
[6 empty] | TOTAL MÃO DE OBRA: |  |  |  | 185.0345
[6 empty] | Custo Horário da Execução: |  |  |  | 371.2832
[6 empty] | Produção da Equipe: |  |  |  | 36
[6 empty] | Custo Unitário da Execução: |  |  |  | 10.3134
MATERIAIS |  |  |  |  | UNID | CONSUMO |  | VALOR UNITÁRIO |  | CUSTO UNITÁRIO
M2041 | Adesivo à base de resina poliéster |  |  |  | kg | 0.10292 |  | 27.5507 |  | 2.8355
M1528 | Broca de widia - D = 13 mm e C = 150 mm |  |  |  | un | 0.00341 |  | 21.3739 |  | 0.0729
M3829 | Tacha refletiva em plástico injetado monodirecional com um pino - tipo I |  |  |  | un | 1 |  | 17.2315 |  | 17.2315
[6 empty] | TOTAL MATERIAIS: |  |  |  | 20.1399
TRANSPORTE - TEMPO FIXO |  |  | UNIDADE | CODIGO |  | CONSUMO |  | PREÇO UNITÁRIO |  | CUSTO UNITÁRIO
M2041 | Adesivo à base de resina poliéster (Caminhão carroceria com capacidade de 15 t - 188 kW) |  | t | 5914655 |  | 0.0001 |  | 36.91 |  | 0.0037
M3829 | Tacha refletiva em plástico injetado monodirecional com um pino - tipo I (Caminhão carroceria com capacidade de 15 t - 188 kW) |  | t | 5914655 |  | 0.00016 |  | 36.91 |  | 0.0059
[6 empty] | TRANSPORTE - TEMPO FIXO: |  |  |  | 0.0096
MOMENTO DE TRANSPORTE |  | UND | QUANTIDADE | LN |  | RP |  | P |  | CUSTO UNITÁRIO
|  |  |  | DMT | R$ | DMT | R$ | DMT | R$
M2041 | Adesivo à base de resina poliéster (Caminhão carroceria com capacidade de 15 t - 188 kW) | tkm | 0.0001 | 0 | 1.11 | 0 | 0.89 | 0 | 0.72 | 0
M3829 | Tacha refletiva em plástico injetado monodirecional com um pino - tipo I (Caminhão carroceria com capacidade de 15 t - 188 kW) | tkm | 0.00016 | 0 | 1.11 | 0 | 0.89 | 0 | 0.72 | 0
[6 empty] | MOMENTO DE TRANSPORTE: |  |  |  | 0
[6 empty] | Custo Direto Total: |  |  |  | 30.4629
[6 empty] | VALOR: |  |  |  | 30.46
5213360 TACHA REFLETIVA EM PLÁSTICO INJETADO - BIDIRECIONAL TIPO I - COM UM PINO - FORNECIMENTO E COLOCAÇÃO (UN)
EQUIPAMENTOS |  |  | QUANT | UTILIZAÇÃO |  | CUSTO OPERACIONAL |  |  |  | CUSTO HORÁRIO
|  |  |  | PROD | IMPR | PROD |  | IMPR
E9687 | Caminhão carroceria com capacidade de 5 t - 120 kW |  | 1 | 1 | 0 | 172.8761 |  | 70.8194 |  | 172.8761
E9764 | Grupo gerador - 7,2 kVA |  | 1 | 1 | 0 | 11.1824 |  | 0.7903 |  | 11.1824
E9675 | Martelete perfurador/rompedor elétrico - 1,50 kW |  | 1 | 1 | 0 | 2.1902 |  | 1.1735 |  | 2.1902
[6 empty] | TOTAL EQUIPAMENTOS: |  |  |  | 186.2487
MÃO DE OBRA |  |  |  |  | UNID | CONSUMO |  | SALÁRIO HORA |  | CUSTO HORÁRIO
P9830 | Montador |  |  |  | h | 1 |  | 39.0535 |  | 39.0535
P9824 | Servente |  |  |  | h | 5 |  | 29.1962 |  | 145.981
[6 empty] | TOTAL MÃO DE OBRA: |  |  |  | 185.0345
[6 empty] | Custo Horário da Execução: |  |  |  | 371.2832
[6 empty] | Produção da Equipe: |  |  |  | 36
[6 empty] | Custo Unitário da Execução: |  |  |  | 10.3134
MATERIAIS |  |  |  |  | UNID | CONSUMO |  | VALOR UNITÁRIO |  | CUSTO UNITÁRIO
M2041 | Adesivo à base de resina poliéster |  |  |  | kg | 0.10292 |  | 27.5507 |  | 2.8355
M1528 | Broca de widia - D = 13 mm e C = 150 mm |  |  |  | un | 0.00341 |  | 21.3739 |  | 0.0729
M3821 | Tacha refletiva em plástico injetado bidirecional com um pino - tipo I |  |  |  | un | 1 |  | 21.3137 |  | 21.3137
[6 empty] | TOTAL MATERIAIS: |  |  |  | 24.2221
TRANSPORTE - TEMPO FIXO |  |  | UNIDADE | CODIGO |  | CONSUMO |  | PREÇO UNITÁRIO |  | CUSTO UNITÁRIO
M2041 | Adesivo à base de resina poliéster (Caminhão carroceria com capacidade de 15 t - 188 kW) |  | t | 5914655 |  | 0.0001 |  | 36.91 |  | 0.0037
M3821 | Tacha refletiva em plástico injetado bidirecional com um pino - tipo I (Caminhão carroceria com capacidade de 15 t - 188 kW) |  | t | 5914655 |  | 0.00016 |  | 36.91 |  | 0.0059
[6 empty] | TRANSPORTE - TEMPO FIXO: |  |  |  | 0.0096
MOMENTO DE TRANSPORTE |  | UND | QUANTIDADE | LN |  | RP |  | P |  | CUSTO UNITÁRIO
|  |  |  | DMT | R$ | DMT | R$ | DMT | R$
M2041 | Adesivo à base de resina poliéster (Caminhão carroceria com capacidade de 15 t - 188 kW) | tkm | 0.0001 | 0 | 1.11 | 0 | 0.89 | 0 | 0.72 | 0
M3821 | Tacha refletiva em plástico injetado bidirecional com um pino - tipo I (Caminhão carroceria com capacidade de 15 t - 188 kW) | tkm | 0.00016 | 0 | 1.11 | 0 | 0.89 | 0 | 0.72 | 0
[6 empty] | MOMENTO DE TRANSPORTE: |  |  |  | 0
[6 empty] | Custo Direto Total: |  |  |  | 34.5451
[6 empty] | VALOR: |  |  |  | 34.55
70.06.020 TACHÃO TIPO I BIDIRECIONAL REFLETIVO (UN)
Equipamento |  |  | FONTE |  | UNID | COEFICIENTE |  | PREÇO UNITÁRIO |  | TOTAL
S.06.000.009687 | Caminhão carroceria fixa aberta madeira, capacidade 5T - 160CV - PBT*8250, capacidade máxima de tração 11T - Diesel |  | SP Obras |  | H | 0.0128 |  | 184.51 |  | 2.36
S.07.000.009521 | Grupo gerador - 2,5/3 kVA |  | SP Obras |  | H | 0.0125 |  | 4.81 |  | 0.06
S.07.000.009675 | Martelete perfurador/rompedor elétrico - 1,5 kW |  | SP Obras |  | H | 0.0125 |  | 1.3 |  | 0.02
[6 empty] | TOTAL Equipamento: |  |  |  | 2.44
Material |  |  | FONTE |  | UNID | COEFICIENTE |  | PREÇO UNITÁRIO |  | TOTAL
S.07.000.000007 | Tachão refletivo de plástico injetado tipo I bidirecional conforme NBR 15576 |  | SP Obras |  | UN | 1 |  | 63.15 |  | 63.15
[6 empty] | TOTAL Material: |  |  |  | 63.15
Mão de Obra |  |  | FONTE |  | UNID | COEFICIENTE |  | PREÇO UNITÁRIO |  | TOTAL
B.01.000.010506 | Montador |  | SP Obras |  | H | 0.15 |  | 40.97 |  | 6.15
B.01.000.010146 | Servente |  | SP Obras |  | H | 0.2 |  | 22.71 |  | 4.54
[6 empty] | TOTAL Mão de Obra: |  |  |  | 10.69
[6 empty] | VALOR: |  |  |  | 76.28
28.05.11.08 FORN.TRANS.INST.DE DEFENSA METÁLICA NBR 15486 H1 A W4 SIMPLES. (M)
Equipamento |  |  | FONTE |  | UNID | COEFICIENTE |  | PREÇO UNITÁRIO |  | TOTAL
72.03.01.04 | BATE ESTACA C/CAPACIDADE DE 40 ATE 80T |  | DER-SP |  | HORA | 0.083 |  | 175.534 |  | 14.569
72.12.01.04 | CAMINHAO CARROC. MADEIRA 4,5T COND. D |  | DER-SP |  | HORA | 0.083 |  | 197.215 |  | 16.369
[6 empty] | TOTAL Equipamento: |  |  |  | 30.938
Material |  |  | FONTE |  | UNID | COEFICIENTE |  | PREÇO UNITÁRIO |  | TOTAL
70.02.22.12 | DEF.MET.SOLO H1 A W4 |  | DER-SP |  | M | 1 |  | 188 |  | 188
[6 empty] | TOTAL Material: |  |  |  | 188
Mão de Obra |  |  | FONTE |  | UNID | COEFICIENTE |  | PREÇO UNITÁRIO |  | TOTAL
71.02.12 | ENC. TURMA |  | DER-SP |  | HORA | 0.025 |  | 77.042 |  | 1.926
71.02.24 | MONTADOR |  | DER-SP |  | HORA | 0.083 |  | 28.561 |  | 2.371
71.02.30 | SERVENTE |  | DER-SP |  | HORA | 0.3213 |  | 23.886 |  | 7.675
[6 empty] | TOTAL Mão de Obra: |  |  |  | 11.972
[6 empty] | VALOR: |  |  |  | 230.91
55.01.020 LIMPEZA FINAL DA OBRA (M2)
Mão de Obra |  |  | FONTE |  | UNID | COEFICIENTE |  | PREÇO UNITÁRIO |  | TOTAL
B.01.000.010146 | Servente |  | SP Obras |  | H | 0.7 |  | 22.71 |  | 15.9
[6 empty] | TOTAL Mão de Obra: |  |  |  | 15.9
[6 empty] | VALOR: |  |  |  | 15.9
02.006.006 (I) ENSAIOS DE LABORATÓRIO - PROCTOR SIMPLES (ENS.)
Material |  |  | FONTE |  | UNID | COEFICIENTE |  | PREÇO UNITÁRIO |  | TOTAL
82030 | MATERIAIS E EQUIPAMENTOS PARA SONDAGEM |  | SIURB |  | VB | 3 |  | 18.25 |  | 54.75
[6 empty] | TOTAL Material: |  |  |  | 54.75
Mão de Obra |  |  | FONTE |  | UNID | COEFICIENTE |  | PREÇO UNITÁRIO |  | TOTAL
01178 | AUXILIAR DE LABORATÓRIO (SGSP) |  | SIURB |  | H | 4 |  | 28.47 |  | 113.88
01128 | ENGENHEIRO/ ARQUITETO JÚNIOR - ATÉ 5 ANOS DE EXPERIÊNCIA (SGSP) |  | SIURB |  | H | 0.5 |  | 135.46 |  | 67.73
01180 | LABORATORISTA (SGSP) |  | SIURB |  | H | 2 |  | 87.45 |  | 174.9
[6 empty] | TOTAL Mão de Obra: |  |  |  | 356.51
[6 empty] | VALOR: |  |  |  | 411.3
02.006.007 (I) ENSAIOS DE LABORATÓRIO - CBR MOLDADO (ENS.)
Material |  |  | FONTE |  | UNID | COEFICIENTE |  | PREÇO UNITÁRIO |  | TOTAL
82030 | MATERIAIS E EQUIPAMENTOS PARA SONDAGEM |  | SIURB |  | VB | 2.5 |  | 18.25 |  | 45.625
[6 empty] | TOTAL Material: |  |  |  | 45.625
Mão de Obra |  |  | FONTE |  | UNID | COEFICIENTE |  | PREÇO UNITÁRIO |  | TOTAL
01178 | AUXILIAR DE LABORATÓRIO (SGSP) |  | SIURB |  | H | 3.2 |  | 28.47 |  | 91.104
01128 | ENGENHEIRO/ ARQUITETO JÚNIOR - ATÉ 5 ANOS DE EXPERIÊNCIA (SGSP) |  | SIURB |  | H | 0.5 |  | 135.46 |  | 67.73
01180 | LABORATORISTA (SGSP) |  | SIURB |  | H | 1.6 |  | 87.45 |  | 139.92
[6 empty] | TOTAL Mão de Obra: |  |  |  | 298.754
[6 empty] | VALOR: |  |  |  | 344.41
02.006.005 (I) ENSAIOS DE LABORATÓRIO - GRANULOMETRIA (ENS.)
Material |  |  | FONTE |  | UNID | COEFICIENTE |  | PREÇO UNITÁRIO |  | TOTAL
82030 | MATERIAIS E EQUIPAMENTOS PARA SONDAGEM |  | SIURB |  | VB | 1.5 |  | 18.25 |  | 27.375
[6 empty] | TOTAL Material: |  |  |  | 27.375
Mão de Obra |  |  | FONTE |  | UNID | COEFICIENTE |  | PREÇO UNITÁRIO |  | TOTAL
01178 | AUXILIAR DE LABORATÓRIO (SGSP) |  | SIURB |  | H | 2.4 |  | 28.47 |  | 68.328
01128 | ENGENHEIRO/ ARQUITETO JÚNIOR - ATÉ 5 ANOS DE EXPERIÊNCIA (SGSP) |  | SIURB |  | H | 0.33 |  | 135.46 |  | 44.7018
01180 | LABORATORISTA (SGSP) |  | SIURB |  | H | 1 |  | 87.45 |  | 87.45
[6 empty] | TOTAL Mão de Obra: |  |  |  | 200.4798
[6 empty] | VALOR: |  |  |  | 227.87
02.006.002 (I) ENSAIOS DE LABORATÓRIO - LIMITE DE LIQUIDEZ (ENS.)
Material |  |  | FONTE |  | UNID | COEFICIENTE |  | PREÇO UNITÁRIO |  | TOTAL
82030 | MATERIAIS E EQUIPAMENTOS PARA SONDAGEM |  | SIURB |  | VB | 1 |  | 18.25 |  | 18.25
[6 empty] | TOTAL Material: |  |  |  | 18.25
Mão de Obra |  |  | FONTE |  | UNID | COEFICIENTE |  | PREÇO UNITÁRIO |  | TOTAL
01128 | ENGENHEIRO/ ARQUITETO JÚNIOR - ATÉ 5 ANOS DE EXPERIÊNCIA (SGSP) |  | SIURB |  | H | 0.1 |  | 135.46 |  | 13.546
01180 | LABORATORISTA (SGSP) |  | SIURB |  | H | 1.3 |  | 87.45 |  | 113.685
[6 empty] | TOTAL Mão de Obra: |  |  |  | 127.231
[6 empty] | VALOR: |  |  |  | 145.49
02.006.003 (I) ENSAIOS DE LABORATÓRIO - PLASTICIDADE (ENS.)
Material |  |  | FONTE |  | UNID | COEFICIENTE |  | PREÇO UNITÁRIO |  | TOTAL
82030 | MATERIAIS E EQUIPAMENTOS PARA SONDAGEM |  | SIURB |  | VB | 1 |  | 18.25 |  | 18.25
[6 empty] | TOTAL Material: |  |  |  | 18.25
Mão de Obra |  |  | FONTE |  | UNID | COEFICIENTE |  | PREÇO UNITÁRIO |  | TOTAL
01128 | ENGENHEIRO/ ARQUITETO JÚNIOR - ATÉ 5 ANOS DE EXPERIÊNCIA (SGSP) |  | SIURB |  | H | 0.1 |  | 135.46 |  | 13.546
01180 | LABORATORISTA (SGSP) |  | SIURB |  | H | 1 |  | 87.45 |  | 87.45
[6 empty] | TOTAL Mão de Obra: |  |  |  | 100.996
[6 empty] | VALOR: |  |  |  | 119.25
02.006.021 (I) ENSAIOS DE LABORATÓRIO - DOSAGEM MARSHALL, GRANULOMETRIA, TEOR DE ASFALTO, ESTABILIDADE E FLUÊNCIA (ENS.)
Material |  |  | FONTE |  | UNID | COEFICIENTE |  | PREÇO UNITÁRIO |  | TOTAL
82030 | MATERIAIS E EQUIPAMENTOS PARA SONDAGEM |  | SIURB |  | VB | 30 |  | 18.25 |  | 547.5
87060 | PERCLOROETILENO (FLUIDO DE LIMPEZA A SECO E DESENGRAXE DE METAIS) |  | SIURB |  | L | 1 |  | 59.37 |  | 59.37
[6 empty] | TOTAL Material: |  |  |  | 606.87
Mão de Obra |  |  | FONTE |  | UNID | COEFICIENTE |  | PREÇO UNITÁRIO |  | TOTAL
01178 | AUXILIAR DE LABORATÓRIO (SGSP) |  | SIURB |  | H | 32 |  | 28.47 |  | 911.04
01128 | ENGENHEIRO/ ARQUITETO JÚNIOR - ATÉ 5 ANOS DE EXPERIÊNCIA (SGSP) |  | SIURB |  | H | 3 |  | 135.46 |  | 406.38
01180 | LABORATORISTA (SGSP) |  | SIURB |  | H | 16 |  | 87.45 |  | 1399.2
[6 empty] | TOTAL Mão de Obra: |  |  |  | 2716.62
[6 empty] | VALOR: |  |  |  | 3323.83
20.003.061 (E) PROJETO EXECUTIVO (PRANCHA A1) (UN)
Mão de Obra |  |  | FONTE |  | UNID | COEFICIENTE |  | PREÇO UNITÁRIO |  | TOTAL
01158 | DESENHISTA CADISTA (SGSP) |  | SIURB |  | H | 8 |  | 67.04 |  | 536.32
01164 | DESENHISTA PROJETISTA (SGSP) |  | SIURB |  | H | 6 |  | 69.86 |  | 419.16
01120 | ENGENHEIRO CIVIL/ ARQUITETO COORDENADOR GERAL - MAIS DE 20 ANOS EXPERIÊNCIA (SGSP) |  | SIURB |  | H | 0.5 |  | 528.21 |  | 264.105
01128 | ENGENHEIRO/ ARQUITETO JÚNIOR - ATÉ 5 ANOS DE EXPERIÊNCIA (SGSP) |  | SIURB |  | H | 5 |  | 135.46 |  | 677.3
01125 | ENGENHEIRO/ ARQUITETO PLENO - DE 5 A 15 ANOS DE EXPERIÊNCIA (SGSP) |  | SIURB |  | H | 1 |  | 190.43 |  | 190.43
01124 | ENGENHEIRO/ ARQUITETO SÊNIOR - MAIS DE 15 ANOS DE EXPERIÊNCIA (SGSP) |  | SIURB |  | H | 4 |  | 316.28 |  | 1265.12
01114 | PROJETISTA - SEM CURSO SUPERIOR, COM MAIS DE 5 ANOS DE EXPERIÊNCIA (SGSP) |  | SIURB |  | H | 4 |  | 149.11 |  | 596.44
[6 empty] | TOTAL Mão de Obra: |  |  |  | 3948.875
[6 empty] | VALOR: |  |  |  | 3949.09
ALANNA GABRIELE DA SILVA ENGENHEIRA CIVIL / RESPONSÁVEL TÉCNICA CREA: 5069954280 ART nº 2620251308549 EDUARDO DE SOUZA MARTINS SECRETÁRIO DE OBRAS E PLANEJAMENTO