## ORÇAMENTO_JARDIM ARCO ÍRIS
ANEXO V - PLANILHA PROPOSTA
DADOS DA LICITANTE
Nome:
Endereço:
CEP: Fone:
e-mail: CNPJ:
Objeto: CONTRATAÇÃO DE EMPRESA PARA A CONSTRUÇÃO DE CONTENÇÃO DE ENCOSTAS NO ASSENTAMENTO SOCIAL ARCO-ÍRIS, JARDIM BONANÇA S/N, OSASCO/SP.
Item | Fonte | Código | Descrição | Unidade | Quantidade | Custo Unitário (sem BDI) (R$) | BDI (%) | Preço Unitário (com BDI) (R$) | Preço Total (R$)
CONTENÇÕES DE ENCOSTAS
1. |  |  | JARDIM ARCO ÍRIS
1.1. |  |  | SERVIÇOS PRELIMINARES E GERAIS
1.1.1. |  |  | SERVIÇOS TÉCNICOS
1.1.1.1. |  |  | PROJETOS EXECUTIVOS
1.1.1.1.1. | SIURB-INFRA | 3053018 | PROJETO EXECUTIVO (PRANCHA A1) | UN | 15
1.1.2. |  |  | MOBILIZAÇÃO E DESMOBILIZAÇÃO DE CANTEIRO DE OBRA
1.1.2.0.1. | Composição | C012 | CANTEIRO DE OBRAS | UN | 1
1.1.2.0.2. | Composição | C012.5 | CANTEIRO DE OBRAS ESTRUTURA | UN | 1
1.1.2.0.3. | Composição | C011 | MOBILIZAÇÃO DE CANTEIRO | UN | 1
1.1.2.0.4. | Composição | C013 | DESMOBILIZAÇÃO DE CANTEIRO | UN | 1
1.1.3. |  |  | CONTROLE TECNOLÓGICO
1.1.3.0.1. | SIURB-INFRA | 2006004 | ENSAIOS DE LABORATÓRIO - COMPACTAÇÃO | UN | 3
1.1.3.0.2. | SIURB-INFRA | 2006005 | ENSAIOS DE LABORATÓRIO - GRANULOMETRIA | UN | 3
1.1.3.0.3. | SIURB-INFRA | 2006006 | ENSAIOS DE LABORATÓRIO - PROCTOR SIMPLES | UN | 5
1.1.3.0.4. | SIURB-INFRA | 2006001 | ENSAIOS DE LABORATÓRIO - UMIDADE NATURAL | UN | 3
1.1.3.0.5. | SIURB-INFRA | 2006002 | ENSAIOS DE LABORATÓRIO - LIMITE DE LIQUIDEZ | UN | 3
1.1.3.0.6. | SIURB-INFRA | 2006003 | ENSAIOS DE LABORATÓRIO - PLASTICIDADE | UN | 3
1.1.3.0.7. | SIURB-EDIF | 20006002 | CONCRETO - ENSAIOS DE RUPTURA A COMPRESSÃO (CORPOS DE PROVA) | UN | 48
1.1.3.0.8. | SIURB-EDIF | 20006011 | AÇO - ENSAIOS DE TRAÇÃO EM BARRAS | UN | 20
1.1.3.0.9. | SIURB-EDIF | 20006012 | AÇO - ENSAIOS DE DOBRAMENTO EM BARRAS | UN | 16
1.1.3.0.10. | SIURB-EDIF | 20006013 | AÇO - ENSAIOS DE VERIFICAÇÃO DE BITOLA | UN | 16
1.2. |  |  | ADMINISTRAÇÃO LOCAL
1.2.0.0.1. | Composição | C010 | ADMINISTRAÇÃO LOCAL | UN | 1
1.3. |  |  | MOVIMENTO DE TERRA | -
1.3.0.0.1. | SINAPI | 98525 | LIMPEZA MECANIZADA DE CAMADA VEGETAL, VEGETAÇÃO E PEQUENAS ÁRVORES (DIÂMETRO DE TRONCO MENOR QUE 0,20 M), COM TRATOR DE ESTEIRAS. AF_03/2024 | M2 | 551.02
1.3.0.0.2. | SICRO | 4805757 | Escavação mecânica de vala em material de 1ª categoria | M3 | 65.78
1.3.0.0.3. | SINAPI | 100976 | CARGA, MANOBRA E DESCARGA DE SOLOS E MATERIAIS GRANULARES EM CAMINHÃO BASCULANTE 18 M³ - CARGA COM PÁ CARREGADEIRA (CAÇAMBA DE 1,7 A 2,8 M³ / 128 HP) E DESCARGA LIVRE (UNIDADE: M3). AF_07/2020 | M3 | 195.72
1.3.0.0.4. | SINAPI | 95880 | TRANSPORTE COM CAMINHÃO BASCULANTE DE 18 M³, EM VIA URBANA PAVIMENTADA, DMT ATÉ 30 KM (UNIDADE: TXKM). AF_07/2020 | TXKM | 2475.86
1.3.0.0.5. | SIURB-INFRA | 4063000 | DISPOSIÇÃO FINAL DE SOLOS E RESÍDUOS, CLASSE II A - NÃO INERTES, EM ATERRO SANITÁRIO LICENCIADO | T | 293.58
1.4. |  |  | CONTENÇÃO
1.4.1. |  |  | SOLO GRAMPEADO
1.4.1.0.1. | SINAPI | 104844 | EXECUÇÃO DE PERFURAÇÃO PARA TIRANTE, COMPRIMENTO MAIOR OU IGUAL A 14 M E MENOR QUE 22 M, COM DIÂMETRO DE FURO DE 150 MM EXECUTADO COM HASTE E TUBOS DE REVESTIMENTO UTILIZANDO PERFURATRIZ SOBRE ESTEIRA. AF_11/2023 | M | 3420
1.4.1.0.2. | SICRO | 2003614 | Dreno sub-horizontal - DSH 01 - material de 1ª categoria | M | 130
1.4.1.0.3. | SICRO | 5605944 | Protensão de tirante permanente protendido de aço D = 30 mm, tensão de escoamento = 600 MPa e tensão de ruptura = 720 MPa - inclusive ancoragem e grauteamento da cabeça | UN | 190
1.4.1.0.4. | SICRO | 5605962 | Tirante permanente protendido de aço D = 30 mm, tensão de escoamento = 600 MPa e tensão de ruptura = 720 MPa - exceto perfuração | M | 3420
1.4.1.0.5. | SICRO | 3816196 | Injeção de nata de cimento | M3 | 174.73
1.4.1.0.6. | SICRO | 1207715 | Concreto projetado via seca fck = 25 MPa aplicado em superfícies inclinadas e verticais | M3 | 66.12
1.4.1.0.7. | SINAPI | 102726 | DRENO BARBACÃ, DN 50 MM, COM MATERIAL DRENANTE. AF_07/2021 | UN | 193
1.4.1.0.8. | SINAPI | 97093 | ARMAÇÃO PARA EXECUÇÃO DE RADIER, PISO DE CONCRETO OU LAJE SOBRE SOLO, COM USO DE TELA Q-283. AF_09/2021 | KG | 2468.58
1.5. |  |  | DRENAGEM
1.5.0.0.1. | SINAPI | 102990 | CANALETA MEIA CANA PRÉ-MOLDADA DE CONCRETO (D = 30 CM) - FORNECIMENTO E INSTALAÇÃO. AF_05/2025 | M | 35.83
1.5.0.0.2. | SINAPI | 103925 | ESCADA HIDRÁULICA, LARGURA ATÉ 1M, TIPO DESCIDA D'ÁGUA DE CORTE OU ATERRO EM DEGRAUS (DCD 02, 04 E DAD 02), EM CONCRETO USINADO, FCK = 20 MPA, LANÇADO COM BOMBA, INCLUINDO ARMAÇÃO, MATERIAIS E FÔRMAS (3 UTILIZAÇÕES). AF_08/2022 | M3 | 14.6
1.5.0.0.3. | SINAPI | 99264 | CAIXA ENTERRADA HIDRÁULICA RETANGULAR, EM ALVENARIA COM BLOCOS DE CONCRETO, DIMENSÕES INTERNAS: 1X1X0,6 M PARA REDE DE DRENAGEM. AF_12/2020 | UN | 3
1.5.0.0.4. | SINAPI-I | 7725 | TUBO DE CONCRETO ARMADO PARA AGUAS PLUVIAIS, CLASSE PA-1, COM ENCAIXE PONTA E BOLSA, DIAMETRO NOMINAL DE = 600 MM | M | 5
1.5.0.0.5. | SINAPI | 92811 | ASSENTAMENTO DE TUBO DE CONCRETO PARA REDES COLETORAS DE ÁGUAS PLUVIAIS, DIÂMETRO DE 600 MM, JUNTA RÍGIDA, INSTALADO EM LOCAL COM BAIXO NÍVEL DE INTERFERÊNCIAS (NÃO INCLUI FORNECIMENTO). AF_03/2024 | M | 5
1.6. |  |  | LIMPEZA DE OBRA
1.6.0.0.1. | SINAPI | 99814 | LIMPEZA DE SUPERFÍCIE COM JATO DE ALTA PRESSÃO. AF_04/2019 | M2 | 551.02