## ORÇAMENTO
#VALUE! |  |  | PREFEITURA DO MUNICÍPIO DE OSASCO
SECRETARIA DE PLANEJAMENTO E GESTÃO
SECRETARIA EXECUTIVA DE PROJETOS E CIDADE
DEPARTAMENTO DE PROJETOS E EQUIPAMENTOS
ANEXO V - PLANILHA PROPOSTA
DADOS DA LICITANTE
Endereço:
CEP: Fone:
e-mail: CNPJ:
Objeto: CONTRATAÇÃO DE EMPRESA ESPECIALIZADA PARA IMPLANTAÇÃO DO SISTEMA DE PREVENÇÃO E COMBATE A INCÊNDIO EM 6 UNIDADES ESCOLARES
ITEM | CÓD. | FONTE. | DESCRIÇÃO DOS SERVIÇOS | UNID | QUANT. | PR. UN. SEM BDI | PR. UN. COM BDI | SUBTOTAL
1 |  |  | SERVIÇOS PRELIMINARES |  |  | SUBTOTAL
1.1 | 20005036 | SIURB | SERVIÇOS TÉCNICOS PROFISSIONAIS PARA OBTENÇÃO DO AVCB JUNTO AO CORPO DE BOMBEIROS PARA EDIFICAÇÕES ATÉ 2000 M2 | GL | 4
1.2 | 20005037 | SIURB | SERVIÇOS TÉCNICOS PROFISSIONAIS PARA OBTENÇÃO DO AVCB JUNTO AO CORPO DE BOMBEIROS PARA EDIFICAÇÕES DE 2001 À 5000 M2 | GL | 2
1.3 | 20005033 | SIURB | DESENVOLVIMENTO DE PROJETO TÉCNICO DE PREVENÇÃO E COMBATE A INCÊNDIO E APROVAÇÃO JUNTO AO CORPO DE BOMBEIROS PARA EDIFICAÇÕES ATÉ 2000 M2 | GL | 4
1.4 | 20005034 | SIURB | DESENVOLVIMENTO DE PROJETO TÉCNICO DE PREVENÇÃO E COMBATE A INCÊNDIO E APROVAÇÃO JUNTO AO CORPO DE BOMBEIROS PARA EDIFICAÇÕES DE 2001 M2 À 5000 M2 | GL | 2
1.5 | 02.08.020 | CDHU | Placa de identificação para obra | M2 | 36
2 |  |  | EXTINTORES (NOVOS) |  |  | SUBTOTAL
2.1 | 10008090 | SIURB | EXTINTOR DE INCÊNDIO COM CARGA DE PÓ QUÍMICO SECO - 4KG | UN | 37
2.2 | 10008081 | SIURB | EXTINTOR DE INCÊNDIO COM CARGA DE GÁS CARBÔNICO (CO2) - 6KG | UN | 8
2.3 | 10008085 | SIURB | EXTINTOR DE INCÊNDIO COM CARGA DE ÁGUA PRESSURIZADA - 10L | UN | 36
3 |  |  | SINALIZAÇÃO DE EMERGÊNCIA |  |  | SUBTOTAL
3.1 | 97.02.195 | CDHU | Placa de sinalização em PVC fotoluminescente (240x120mm), com indicação de rota de evacuação e saída de emergência | UN | 265
3.2 | 97.02.036 | CDHU | Placa de identificação em PVC com texto em vinil | M2 | 20
3.3 | 97.02.193 | CDHU | Placa de sinalização em PVC fotoluminescente (200x200mm), com indicação de equipamentos de alarme, detecção e extinção de incêndio | UN | 114
3.4 | 97.02.194 | CDHU | Placa de sinalização em PVC fotoluminescente (150x150mm), com indicação de equipamentos de combate à incêndio e alarme | UN | 115
4 |  |  | ILUMINAÇÃO DE EMERGÊNCIA |  |  | SUBTOTAL
4.1 | 9010028 | SIURB | LUMINÁRIA DE EMERGÊNCIA AUTÔNOMA COM 30 LEDS - 2W - AUTONOMIA MIN. 3H - COMPLETA | UN | 147
4.2 | 61.15.020 | CDHU | Tomada simples de sobrepor universal 2P+T - 10 A - 250 V | UN | 147
4.3 | 38.06.040 | CDHU | Eletroduto galvanizado a quente conforme NBR5598 - 3/4´ com acessórios | M | 900
4.4 | 39.12.530 | CDHU | Cabo de cobre flexível blindado de 2 x 2,5 mm², isolamento 600V, isolação em VC/E 105°C - para detecção de incêndio | M | 1775
4.5 | 40.02.020 | CDHU | Caixa de passagem em chapa, com tampa parafusada, 100 x 100 x 80 mm | UN | 292
4.6 | 37.13.840 | CDHU | Mini-disjuntor termomagnético, bipolar 220/380 V, corrente de 10 A até 32 A | UN | 26
5 |  |  | ALAME DE INCÊNDIO |  |  | SUBTOTAL
5.1 | 50.05.280 | CDHU | Sirene tipo corneta de 12 V | UN | 27
5.2 | 37.13.840 | CDHU | Mini-disjuntor termomagnético, bipolar 220/380 V, corrente de 10 A até 32 A | UN | 6
5.3 | 50.05.270 | CDHU | Central de detecção e alarme de incêndio completa, autonomia de 1 hora para 12 laços, 220 V/12 V | UN | 6
5.4 | 38.06.040 | CDHU | Eletroduto galvanizado a quente conforme NBR5598 - 3/4´ com acessórios | M | 980
5.5 | 50.01.090 | CDHU | Botoeira para acionamento de bomba de incêndio tipo quebra-vidro | UN | 30
5.6 | 39.12.530 | CDHU | Cabo de cobre flexível blindado de 2 x 2,5 mm², isolamento 600V, isolação em VC/E 105°C - para detecção de incêndio | M | 1680
5.7 | 40.02.020 | CDHU | Caixa de passagem em chapa, com tampa parafusada, 100 x 100 x 80 mm | UN | 212
6 |  |  | HIDRANTE |  |  | SUBTOTAL
6.1 | 88267 | SINAPI | ENCANADOR OU BOMBEIRO HIDRÁULICO COM ENCARGOS COMPLEMENTARES | H | 210
6.2 | 88248 | SINAPI | AUXILIAR DE ENCANADOR OU BOMBEIRO HIDRÁULICO COM ENCARGOS COMPLEMENTARES | H | 210
6.3 | 50.01.330 | CDHU | Abrigo de hidrante de 2 1/2´ completo - inclusive mangueira de 30 m (2 x 15 m) | UN | 27
6.4 | 92367 | SINAPI | TUBO DE AÇO GALVANIZADO COM COSTURA, CLASSE MÉDIA, DN 65 (2 1/2"), CONEXÃO ROSQUEADA, INSTALADO EM REDE DE ALIMENTAÇÃO PARA HIDRANTE - FORNECIMENTO E INSTALAÇÃO. AF_01/2026 | M | 755.5
6.5 | 92378 | SINAPI | LUVA, EM FERRO GALVANIZADO, DN 65 (2 1/2"), CONEXÃO ROSQUEADA, INSTALADO EM REDE DE ALIMENTAÇÃO PARA HIDRANTE - FORNECIMENTO E INSTALAÇÃO. AF_01/2026 | UN | 119
6.6 | 92642 | SINAPI | TÊ, EM FERRO GALVANIZADO, CONEXÃO ROSQUEADA, DN 65 (2 1/2"), INSTALADO EM REDE DE ALIMENTAÇÃO PARA HIDRANTE - FORNECIMENTO E INSTALAÇÃO. AF_01/2026 | UN | 30
6.7 | 94473 | SINAPI | COTOVELO 90 GRAUS, EM FERRO GALVANIZADO, CONEXÃO ROSQUEADA, DN 65 MM (2 1/2"), INSTALADO EM RESERVAÇÃO PREDIAL DE ÁGUA - FORNECIMENTO E INSTALAÇÃO. AF_04/2024 | UN | 52
6.8 | 92377 | SINAPI | NIPLE, EM FERRO GALVANIZADO, DN 65 (2 1/2"), CONEXÃO ROSQUEADA, INSTALADO EM REDE DE ALIMENTAÇÃO PARA HIDRANTE - FORNECIMENTO E INSTALAÇÃO. AF_01/2026 | UN | 41
6.9 | 50.01.340 | CDHU | Abrigo para registro de recalque tipo coluna, completo - inclusive tubulações e válvulas | UN | 6
6.10 | 48.02.207 | CDHU | Reservatório em polietileno com tampa de encaixar - capacidade de 10.000 litros | UN | 3
6.11 | 10002016 | SIURB | HD.21 - RESERVATÓRIO DE POLIETILENO 15.000 LITROS | UN | 3
6.12 | 93358 | SINAPI | ESCAVAÇÃO MANUAL DE VALA. AF_09/2024 | M3 | 6.15
6.13 | 32.10.110 | CDHU | Proteção anticorrosiva, com fita adesiva, para ramais sob a terra, com DN acima de 2´ até 3´ | M | 140
6.14 | 100722 | SINAPI | PINTURA COM TINTA ALQUÍDICA DE FUNDO (TIPO ZARCÃO) APLICADA A ROLO OU PINCEL SOBRE SUPERFÍCIES METÁLICAS (EXCETO PERFIL) EXECUTADO EM OBRA (POR DEMÃO). AF_01/2020 | M2 | 457
6.15 | 33.11.050 | CDHU | Esmalte à base água em superfície metálica, inclusive preparo | M2 | 460
6.16 | 94342 | SINAPI | ATERRO MANUAL DE VALAS COM AREIA PARA ATERRO. AF_08/2023 | M3 | 6.15
6.17 | 94974 | SINAPI | CONCRETO MAGRO PARA LASTRO, TRAÇO 1:4,5:4,5 (EM MASSA SECA DE CIMENTO/ AREIA MÉDIA/ BRITA 1) - PREPARO MANUAL. AF_05/2021 | M3 | 12.1
6.18 | 17.05.070 | CDHU | Piso com requadro em concreto simples com controle de fck= 20 MPa | M3 | 3.1
7 |  |  | QUADRO DE COMANDO |  |  | SUBTOTAL
7.1 | 37.13.640 | CDHU | Disjuntor termomagnético, bipolar 220/380 V, corrente de 60 A até 100 A | UN | 18
7.2 | 40.20.100 | CDHU | Botoeira de comando liga-desliga, sem sinalização | UN | 6
7.3 | 40.02.470 | CDHU | Caixa em alumínio fundido à prova de tempo, umidade, gases, vapores e pó, 445 x 350 x 220 mm | UN | 6
7.4 | 40.11.060 | CDHU | Relé de tempo eletrônico de 0,6 até 6 s - 220V - 50/60 Hz | UN | 6
7.5 | 61.15.150 | CDHU | Relé de corrente ajustável de 0 a 200 A | UN | 34
7.6 | 40.10.132 | CDHU | Contator de potência 65 A - 2na+2nf | UN | 6
7.7 | 39.09.010 | CDHU | Conector terminal tipo BNC para cabo coaxial RG 59 | UN | 170
7.8 | 39.03.160 | CDHU | Cabo de cobre de 1,5 mm², isolamento 0,6/1 kV - isolação em PVC 70°C | M | 18
7.9 | 39.21.230 | CDHU | Cabo de cobre flexível de 3 x 1,5 mm², isolamento 0,6/1 kV - isolação HEPR 90°C | M | 18
7.10 | 39.02.040 | CDHU | Cabo de cobre de 10 mm², isolamento 750 V - isolação em PVC 70°C | M | 9
7.11 | 38.19.020 | CDHU | Eletroduto de PVC corrugado flexível leve, diâmetro externo de 20 mm | M | 88
7.12 | 50.01.090 | CDHU | Botoeira para acionamento de bomba de incêndio tipo quebra-vidro | UN | 24
8 |  |  | MONTAGEM DA BOMBA |  |  | SUBTOTAL
8.1 | 46.18.100 | CDHU | Flange avulso em ferro fundido, classe PN-10, DN= 100mm | UN | 6
8.2 | 103016 | SINAPI | VÁLVULA DE RETENÇÃO, DE BRONZE, PÉ COM CRIVOS, ROSCÁVEL, 3" - FORNECIMENTO E INSTALAÇÃO. AF_08/2021 | UN | 6
8.3 | 92368 | SINAPI | TUBO DE AÇO GALVANIZADO COM COSTURA, CLASSE MÉDIA, DN 80 (3"), CONEXÃO ROSQUEADA, INSTALADO EM REDE DE ALIMENTAÇÃO PARA HIDRANTE - FORNECIMENTO E INSTALAÇÃO. AF_01/2026 | M | 39
8.4 | 92367 | SINAPI | TUBO DE AÇO GALVANIZADO COM COSTURA, CLASSE MÉDIA, DN 65 (2 1/2"), CONEXÃO ROSQUEADA, INSTALADO EM REDE DE ALIMENTAÇÃO PARA HIDRANTE - FORNECIMENTO E INSTALAÇÃO. AF_01/2026 | M | 33
8.5 | 94475 | SINAPI | COTOVELO 90 GRAUS, EM FERRO GALVANIZADO, CONEXÃO ROSQUEADA, DN 80 MM (3"), INSTALADO EM RESERVAÇÃO PREDIAL DE ÁGUA - FORNECIMENTO E INSTALAÇÃO. AF_04/2024 | UN | 30
8.6 | 92936 | SINAPI | LUVA DE REDUÇÃO, EM FERRO GALVANIZADO, 3" X 2 1/2", CONEXÃO ROSQUEADA, INSTALADO EM REDE DE ALIMENTAÇÃO PARA HIDRANTE - FORNECIMENTO E INSTALAÇÃO. AF_01/2026 | UN | 6
8.7 | 92378 | SINAPI | LUVA, EM FERRO GALVANIZADO, DN 65 (2 1/2"), CONEXÃO ROSQUEADA, INSTALADO EM REDE DE ALIMENTAÇÃO PARA HIDRANTE - FORNECIMENTO E INSTALAÇÃO. AF_01/2026 | UN | 12
8.8 | 105211 | SINAPI | TE DE REDUÇÃO, EM FERRO GALVANIZADO, CONEXÃO ROSQUEADA, DN 80 MM X 65 MM (3" X 2 1/2"), INSTALADO EM RESERVAÇÃO PREDIAL DE ÁGUA - FORNECIMENTO E INSTALAÇÃO. AF_04/2024 | UN | 6
8.9 | 92377 | SINAPI | NIPLE, EM FERRO GALVANIZADO, DN 65 (2 1/2"), CONEXÃO ROSQUEADA, INSTALADO EM REDE DE ALIMENTAÇÃO PARA HIDRANTE - FORNECIMENTO E INSTALAÇÃO. AF_01/2026 | UN | 48
8.10 | 94473 | SINAPI | COTOVELO 90 GRAUS, EM FERRO GALVANIZADO, CONEXÃO ROSQUEADA, DN 65 MM (2 1/2"), INSTALADO EM RESERVAÇÃO PREDIAL DE ÁGUA - FORNECIMENTO E INSTALAÇÃO. AF_04/2024 | UN | 12
8.11 | 94470 | SINAPI | NIPLE, EM FERRO GALVANIZADO, CONEXÃO ROSQUEADA, DN 80 MM (3"), INSTALADO EM RESERVAÇÃO PREDIAL DE ÁGUA - FORNECIMENTO E INSTALAÇÃO. AF_04/2024 | UN | 12
8.12 | 99624 | SINAPI | VÁLVULA DE RETENÇÃO HORIZONTAL, DE BRONZE, ROSCÁVEL, 2 1/2" - FORNECIMENTO E INSTALAÇÃO. AF_08/2021 | UN | 12
8.13 | 94500 | SINAPI | REGISTRO DE GAVETA BRUTO, LATÃO, ROSCÁVEL, 3" - FORNECIMENTO E INSTALAÇÃO. AF_08/2021 | UN | 6
8.14 | 94499 | SINAPI | REGISTRO DE GAVETA BRUTO, LATÃO, ROSCÁVEL, 2 1/2" - FORNECIMENTO E INSTALAÇÃO. AF_08/2021 | UN | 18
8.15 | 92896 | SINAPI | UNIÃO, EM FERRO GALVANIZADO, DN 65 (2 1/2"), CONEXÃO ROSQUEADA, INSTALADO EM REDE DE ALIMENTAÇÃO PARA HIDRANTE - FORNECIMENTO E INSTALAÇÃO. AF_01/2026 | UN | 6
8.16 | 92897 | SINAPI | UNIÃO, EM FERRO GALVANIZADO, DN 80 (3"), CONEXÃO ROSQUEADA, INSTALADO EM REDE DE ALIMENTAÇÃO PARA HIDRANTE - FORNECIMENTO E INSTALAÇÃO. AF_01/2026 | UN | 6
8.17 | 47.20.300 | CDHU | Chave de fluxo de água com retardo para tubulações com diâmetro nominal de 1´ a 6´ - conexão BSP | UN | 9
8.18 | 43.10.290 | CDHU | Conjunto motor-bomba (centrífuga) 5 cv, monoestágio, Hman= 24 a 33 mca, Q= 41,6 a 35,2 m³/h | UN | 6
9 |  |  | RAMPA; CORRIMÃO; GUARDA-CORPO E PORTA CF |  |  | SUBTOTAL
9.1 | 17005024 | SIURB | DP.04 - CORRIMÃO EM TUBO GALVANIZADO | M | 151.84
9.2 | 33.11.050 | CDHU | Esmalte à base água em superfície metálica, inclusive preparo | M2 | 136.58
9.3 | 17005025 | SIURB | DP.05 - CORRIMÃO EM TUBO GALVANIZADO COM GUARDA CORPO | M | 111.1
9.4 | 2120300 | CDHU | Fita adesiva antiderrapante com largura de 5 cm | M | 80
10 |  |  | BRIGADA DE INCÊNDIO |  |  | SUBTOTAL
10.1 | 08.08.090 | C.EXTERNA | TREINAMENTO BÁSICO PARA BRIGADA DE INCÊNDIO INCLUSO EQUIPAMENTOS (POR PARTICIPANTE) | UN | 60
11 |  |  | ABRIGO GLP |  |  | SUBTOTAL
11.1 | 45.02.200 | CDHU | Abrigo padronizado de gás GLP encanado | UN | 6
11.2 | 45.20.020 | CDHU | Cilindro de gás (GLP) de 45 kg, com carga | UN | 22
11.3 | 46.08.010 | CDHU | Tubo galvanizado sem costura schedule 40, DN= 3/4´, inclusive conexões | M | 116
11.4 | 45.02.060 | CDHU | Entrada completa de gás GLP com 4 cilindros de 45 kg | UN | 6
11.5 | 47.05.350 | CDHU | Válvula globo em bronze, classe 150 libras para vapor saturado e 300 libras para água, óleo e gás, DN= 1´ | UN | 24
11.6 | 06.01.020 | CDHU | Escavação manual em solo de 1ª e 2ª categoria em campo aberto | M3 | 7.05
11.7 | 11.03.090 | CDHU | Concreto preparado no local, fck = 20 MPa | M3 | 4.2
11.8 | 06.12.020 | CDHU | Aterro manual apiloado de área interna com maço de 30 kg | M3 | 8.2
12 |  |  | SERVIÇOS COMPLEMENTARES |  |  | SUBTOTAL
12.1 | 55.01.020 | CDHU | Limpeza final da obra | M2 | 2920
12.2 | 02.02.150 | CDHU | Locação de container tipo depósito - área mínima de 13,80 m² | UNMES | 6
__,__%
BDI
R$
VALOR TOTAL GERAL COM BDI