## PLANILHA
NATUREZA DOS SERVIÇOS: | [6 empty] | DATA DA ELABORAÇÃO: 06/04/2026
OBRA: | REVITALIZAÇÃO DA PRAINHA DO RIACHO GRANDE |  |  | REFERÊNCIAS DE CUSTOS (SEM DESONERAÇÃO)
LOCALIZAÇÃO: |  | AV. Amazonas, 243-377 - São Bernardo do Campo - SP |  | SINAPI; CDHU; SIURB
PLANILHA ORÇAMENTÁRIA - PRAINHA DO RIACHO GRANDE
Item | Código | Banco | Descrição | Unid. | Quant. | Valor Unit sem BDI | Valor Unit com BDI | Total
1 |  |  | CANTEIRO - ACESSOS - APOIO
1.1 |  |  | CANTEIRO
1.1.1 | 02.08.020 | CPOS/CDHU | Placa de identificação para obra | m² | 58
1.1.2 | 02.09.030 | CPOS/CDHU | Limpeza manual do terreno, inclusive troncos até 5 cm de diâmetro, com caminhão à disposição dentro da obra, até o raio de 1 km | m² | 650
1.1.3 | 54.01.010 | CPOS/CDHU | Regularização e compactação mecanizada de superfície, sem controle do proctor normal | m² | 650
1.1.4 | 02.02.160 | CPOS/CDHU | Locação de container tipo guarita - área mínima de 4,60 m² | UNMES | 36
1.1.5 | 02.02.140 | CPOS/CDHU | Locação de container tipo sanitário com 2 vasos sanitários, 2 lavatórios, 2 mictórios e 4 pontos para chuveiro - área mínima de 13,80 m² | UNMES | 36
1.1.6 | 02.02.150 | CPOS/CDHU | Locação de container tipo depósito - área mínima de 13,80 m² | UNMES | 36
1.1.7 | 02.02.130 | CPOS/CDHU | Locação de container tipo escritório com 1 vaso sanitário, 1 lavatório e 1 ponto para chuveiro - área mínima de 13,80 m² | UNMES | 18
1.1.8 | 0101001151 | AGESUL | EXECUCAO DE REFEITORIO EM CANTEIRO DE OBRAS, FORA DA PROJECAO DA LAJE, EM CHAPA DE MADEIRA COMPENSADA, NAO INCLUSO MOBILIARIO E EQUIPAMENTOS | m² | 50
1.1.9 | 1004015 | SIURB | LASTRO DE BRITA | m³ | 80
1.1.10 | 02.03.120 | CPOS/CDHU | Tapume fixo para fechamento de áreas, com portão | m² | 352
1.1.11 | 48.02.205 | CPOS/CDHU | Reservatório em polietileno com tampa de encaixar - capacidade de 3.000 litros | UN | 2
1.1.12 | 02.05.060 | CPOS/CDHU | Montagem e desmontagem de andaime torre metálica com altura até 10 m | M | 3616.11
1.1.13 | 02.05.202 | CPOS/CDHU | Andaime torre metálico (1,5 x 1,5 m) com piso metálico | MXMES | 15843
1.1.14 | 94216 | SIURB INFRA | CAMINHÃO MB - ATEGO 1419/48 - 4800 M/M - DIESEL - COM CARROC. MAD. DE LEI CAP. 8T E GUINDASTE MUNCK PK 7.001 SLD 1 | H | 2112
1.1.15 | COMPRAS SP R1 | Próprio | POSTO VIGILANCIA12 HORAS DIURNO 2 FEIRA A DOMINGO | POSTOXDIA | 365
1.1.16 | COMPRAS SP R2 | Próprio | POSTO VIGILÂNCIA 12 HORAS NOTURNO 2 FEIRA A DOMINGO | POSTOXDIA | 365
1.1.17 | TPU | Próprio | DESMOBILIZAÇÃO CANTEIRO | GLOBAL | 1
1.2 |  |  | ADMINISTRAÇÃO LOCAL
1.2.1 | 93563 | SINAPI | ALMOXARIFE COM ENCARGOS COMPLEMENTARES | MES | 12
1.2.2 | 100321 | SINAPI | TÉCNICO EM SEGURANÇA DO TRABALHO COM ENCARGOS COMPLEMENTARES | MES | 12
1.2.3 | 94295 | SINAPI | MESTRE DE OBRAS COM ENCARGOS COMPLEMENTARES | MES | 12
1.2.4 | 20003004 | SIURB | ENGENHEIRO/ ARQUITETO PLENO | H | 2112
1.2.5 | 20003001 | SIURB | COORDENADOR GERAL | H | 1056
1.2.6 | 94296 | SINAPI | TOPOGRAFO COM ENCARGOS COMPLEMENTARES | MES | 12
1.2.7 | 101389 | SINAPI | AUXILIAR DE TOPÓGRAFO COM ENCARGOS COMPLEMENTARES | MES | 12
2 |  |  | SERVIÇOS PRELIMINARES
2.1 |  |  | GEOTECNIA
2.1.1 | 07.01.020 | CPOS/CDHU | Escavação e carga mecanizada em solo de 1ª categoria, em campo aberto | m³ | 3133.84
2.1.2 | 07.10.020 | CPOS/CDHU | Espalhamento de solo em bota-fora com compactação sem controle | m³ | 3760.608
2.1.3 | 07.01.020 | CPOS/CDHU | Escavação e carga mecanizada em solo de 1ª categoria, em campo aberto | m³ | 3387.96
2.1.4 | 11.18.140 | CPOS/CDHU | Lastro e/ou fundação em rachão mecanizado | m³ | 2720.11
2.1.5 | 54.01.210 | CPOS/CDHU | Base de brita graduada | m³ | 261.61
2.1.6 | 05.10.020 | CPOS/CDHU | Transporte de solo de 1ª e 2ª categoria por caminhão até o 2° km | m³ | 3578.06
2.1.7 | 05.10.021 | CPOS/CDHU | Transporte de solo de 1ª e 2ª categoria por caminhão para distâncias superiores ao 2° km até o 3° km | m³ | 3578.06
2.1.8 | 05.10.022 | CPOS/CDHU | Transporte de solo de 1ª e 2ª categoria por caminhão para distâncias superiores ao 3° km até o 5° km | m³ | 3578.06
2.1.9 | 05.10.023 | CPOS/CDHU | Transporte de solo de 1ª e 2ª categoria por caminhão para distâncias superiores ao 5° km até o 10° km | m³ | 3578.06
2.1.10 | 05.09.007 | CPOS/CDHU | Taxa de destinação de resíduo sólido em aterro, tipo solo/terra | m³ | 3578.06
2.1.11 | 07.12.020 | CPOS/CDHU | Compactação de aterro mecanizado mínimo de 95% PN, sem fornecimento de solo em campo aberto | m³ | 3387.96
2.1.12 | 08.05.190 | CPOS/CDHU | Manta geotêxtil com resistência à tração longitudinal de 16kN/m e transversal de 14kN/m | m² | 302
2.1.13 | 08.10.108 | CPOS/CDHU | Gabião tipo caixa em tela metálica, altura de 0,5 m, com revestimento liga zinco/alumínio, malha hexagonal 8/10 cm, fio diâmetro 2,7 mm, independente do formato ou utilização | m³ | 24
2.1.14 | 08.10.109 | CPOS/CDHU | Gabião tipo caixa em tela metálica, altura de 1 m, com revestimento liga zinco/alumínio, malha hexagonal 8/10 cm, fio diâmetro 2,7 mm, independente do formato ou utilização | m³ | 408
2.1.15 | 12.07.010 | CPOS/CDHU | Taxa de mobilização e desmobilização de equipamentos para execução de estaca tipo Raiz em solo | TX | 1
2.1.16 | 06.11.040 | CPOS/CDHU | Reaterro manual apiloado sem controle de compactação | m³ | 18.34
2.1.17 | 01.21.110 | CPOS/CDHU | Sondagem do terreno à percussão (mínimo de 30 m) | M | 100
2.1.18 | 01.21.090 | CPOS/CDHU | Taxa de mobilização e desmobilização de equipamentos para execução de sondagem rotativa | TX | 1
2.2 |  |  | DEMOLIÇÕES
2.2.1 | 03.02.040 | CPOS/CDHU | Demolição manual de alvenaria de elevação ou elemento vazado, incluindo revestimento | m³ | 26.88
2.2.2 | 24.20.020 | CPOS/CDHU | Recolocação de esquadrias metálicas | m² | 167.9
2.2.3 | 04.11.040 | CPOS/CDHU | Retirada de complemento sanitário chumbado | UN | 27
2.2.4 | 04.11.030 | CPOS/CDHU | Retirada de bancada incluindo pertences | m² | 0.9
2.2.5 | 03.04.020 | CPOS/CDHU | Demolição manual de revestimento cerâmico, incluindo a base | m² | 608.43
2.2.6 | 03.08.060 | CPOS/CDHU | Demolição manual de forro em gesso, inclusive sistema de fixação | m² | 345.17
2.2.7 | 04.02.110 | CPOS/CDHU | Retirada de estrutura em madeira pontaletada - telhas perfil qualquer | m² | 465.29
2.2.8 | 04.03.040 | CPOS/CDHU | Retirada de telhamento perfil e material qualquer, exceto barro | m² | 465.29
2.2.9 | 97624 | SINAPI | DEMOLIÇÃO DE ALVENARIA DE TIJOLO MACIÇO, DE FORMA MANUAL, SEM REAPROVEITAMENTO. AF_09/2023 | m³ | 305.69
2.2.10 | 8080000 | SIURB INFRA | CARGA E REMOÇÃO DE ENTULHO ATÉ A DISTÂNCIA MÉDIA DE IDA E VOLTA DE 1KM | m³ | 427.8
2.2.11 | 8086000 | SIURB INFRA | REMOÇÃO DE ENTULHO ALÉM DO PRIMEIRO KM | M3XKM | 10695
2.2.12 | 4064000 | SIURB INFRA | DISPOSIÇÃO FINAL DE SOLOS E RESÍDUOS, CLASSE II B - INERTES, EM ATERRO SANITÁRIO LICENCIADO | Ton | 641.7
3 |  |  | EQUIPAMENTOS
3.1 |  |  | ESPAÇO COBERTO PARA ATIIVIDADES
3.1.1 |  |  | ESTRUTURA
3.1.1.1 | 11.01.320 | CPOS/CDHU | Concreto usinado, fck = 30 MPa - para bombeamento | m³ | 66.71
3.1.1.2 | 6006000 | SIURB INFRA | IHD.23 - LASTRO DE CONCRETO FCK=10MPA | m³ | 66.71
3.1.1.3 | 09.02.020 | CPOS/CDHU | Forma plana em compensado para estrutura convencional | m² | 89.4
3.1.1.4 | 10.01.040 | CPOS/CDHU | Armadura em barra de aço CA-50 (A ou B) fyk = 500 MPa | KG | 10005.75
3.1.1.5 | 11.16.080 | CPOS/CDHU | Lançamento e adensamento de concreto ou massa por bombeamento | m³ | 66.71
3.1.1.6 | 12.04.083 | CPOS/CDHU | Estaca pré-moldada protendida cravada para 40t | M | 264
3.1.2 |  |  | COBERTURA DE LONA TENSIONADA
3.1.2.1 | COT PRAINHA 03 | Próprio | FORNECIMENTO E INSTALAÇÃO DE LONA TENSIONADA | UN | 1
3.2 |  |  | AREA DE CONVIVIO E ESTRUTURA DO DECK
3.2.1 |  |  | MOBILIARIO
3.2.1.1 | 35.04.130 | CPOS/CDHU | Banco de madeira sobre alvenaria | m² | 18.48
3.2.1.2 | 103315 | SINAPI | INSTALAÇÃO DE PERGOLADO DE MADEIRA, EM MAÇARANDUBA, ANGELIM OU EQUIVALENTE DA REGIÃO, FIXADO COM CONCRETO SOBRE SOLO. AF_11/2021 | m² | 78.28
3.2.1.3 | 35.04.020 | CPOS/CDHU | Banco contínuo em concreto vazado | M | 12.57
3.2.2 |  |  | DECK E PERGOLADO
3.2.2.1 | COT PRAINHA 02 | Próprio | FORNECIMENTO E MANUTENÇÃO DE DECK E PERGOLADO | UNID | 1
3.2.3 |  |  | ESTRUTURA
3.2.3.1 | 11.01.320 | CPOS/CDHU | Concreto usinado, fck = 30 MPa - para bombeamento | m³ | 43.31
3.2.3.2 | 6006000 | SIURB INFRA | IHD.23 - LASTRO DE CONCRETO FCK=10MPA | m³ | 0.7
3.2.3.3 | 09.02.020 | CPOS/CDHU | Forma plana em compensado para estrutura convencional | m² | 635.21
3.2.3.4 | 10.01.040 | CPOS/CDHU | Armadura em barra de aço CA-50 (A ou B) fyk = 500 MPa | KG | 5036.8
3.2.3.5 | 11.16.080 | CPOS/CDHU | Lançamento e adensamento de concreto ou massa por bombeamento | m³ | 43.31
3.2.3.6 | 12.04.083 | CPOS/CDHU | Estaca pré-moldada protendida cravada para 40t | M | 280
3.3 |  |  | Edificação de Apoio - Administrativo e Guarda de Materiais
3.3.1 |  |  | ESTRUTURA
3.3.1.1 | 11.01.290 | CPOS/CDHU | Concreto usinado, fck = 25 MPa - para bombeamento | m³ | 48.66
3.3.1.2 | 6006000 | SIURB INFRA | IHD.23 - LASTRO DE CONCRETO FCK=10MPA | m³ | 2.85
3.3.1.3 | 09.02.020 | CPOS/CDHU | Forma plana em compensado para estrutura convencional | m² | 324.56
3.3.1.4 | 10.01.040 | CPOS/CDHU | Armadura em barra de aço CA-50 (A ou B) fyk = 500 MPa | KG | 3203.11
3.3.1.5 | 12.04.082 | CPOS/CDHU | Estaca pré-moldada protendida cravada para 30t | M | 192
3.3.1.6 | 13.05.094 | CPOS/CDHU | Pré-laje em painel pré-fabricado treliçado, com EPS, H= 20 cm | m² | 192.72
3.3.1.7 | 11.16.080 | CPOS/CDHU | Lançamento e adensamento de concreto ou massa por bombeamento | m³ | 48.66
3.3.2 |  |  | HIDRAULICA
3.3.2.1 | 46.03.060 | CPOS/CDHU | Tubo de PVC rígido PxB com virola e anel de borracha, linha esgoto série reforçada ´R´. DN= 150 mm, inclusive conexões | M | 1.46
3.3.2.2 | 46.02.070 | CPOS/CDHU | Tubo de PVC rígido branco PxB com virola e anel de borracha, linha esgoto série normal, DN= 100 mm, inclusive conexões | M | 30.77
3.3.2.3 | 46.02.060 | CPOS/CDHU | Tubo de PVC rígido branco PxB com virola e anel de borracha, linha esgoto série normal, DN= 75 mm, inclusive conexões | M | 11.84
3.3.2.4 | 46.02.050 | CPOS/CDHU | Tubo de PVC rígido branco PxB com virola e anel de borracha, linha esgoto série normal, DN= 50 mm, inclusive conexões | M | 35.72
3.3.2.5 | 46.02.010 | CPOS/CDHU | Tubo de PVC rígido branco, pontas lisas, soldável, linha esgoto série normal, DN= 40 mm, inclusive conexões | M | 43.5
3.3.2.6 | 46.01.050 | CPOS/CDHU | Tubo de PVC rígido soldável marrom, DN= 50 mm, (1 1/2´), inclusive conexões | M | 14.88
3.3.2.7 | 46.01.030 | CPOS/CDHU | Tubo de PVC rígido soldável marrom, DN= 32 mm, (1´), inclusive conexões | M | 26.86
3.3.2.8 | 46.01.020 | CPOS/CDHU | Tubo de PVC rígido soldável marrom, DN= 25 mm, (3/4´), inclusive conexões | M | 71.05
3.3.2.9 | 94703 | SINAPI | ADAPTADOR COM FLANGE E ANEL DE VEDAÇÃO, PVC, SOLDÁVEL, DN 25 MM X 3/4", INSTALADO EM RESERVAÇÃO PREDIAL DE ÁGUA - FORNECIMENTO E INSTALAÇÃO. AF_04/2024 | UN | 2
3.3.2.10 | 94706 | SINAPI | ADAPTADOR COM FLANGE E ANEL DE VEDAÇÃO, PVC, SOLDÁVEL, DN 50 MM X 1 1/2", INSTALADO EM RESERVAÇÃO PREDIAL DE ÁGUA - FORNECIMENTO E INSTALAÇÃO. AF_04/2024 | UN | 2
3.3.2.11 | 86888 | SINAPI | BACIA SANITÁRIA COM CAIXA ACOPLADA LOUÇA BRANCA - FORNECIMENTO E INSTALAÇÃO. AF_02/2026 | UN | 5
3.3.2.12 | 94495 | SINAPI | REGISTRO DE GAVETA BRUTO, LATÃO, ROSCÁVEL, 1" - FORNECIMENTO E INSTALAÇÃO. AF_08/2021 | UN | 3
3.3.2.13 | 89987 | SINAPI | REGISTRO DE GAVETA BRUTO, LATÃO, ROSCÁVEL, 3/4", COM ACABAMENTO E CANOPLA CROMADOS - FORNECIMENTO E INSTALAÇÃO. AF_08/2021 | UN | 8
3.3.2.14 | 47.02.110 | CPOS/CDHU | Registro de pressão em latão fundido cromado com canopla, DN= 3/4´ - linha especial | UN | 11
3.3.2.15 | 103967 | SINAPI | BUCHA DE REDUÇÃO, LONGA, PVC, SOLDÁVEL, DN 50 X 32 MM, INSTALADO EM PRUMADA DE ÁGUA - FORNECIMENTO E INSTALAÇÃO. AF_06/2022 | UN | 2
3.3.2.16 | 103966 | SINAPI | BUCHA DE REDUÇÃO, LONGA, PVC, SOLDÁVEL, DN 50 X 25 MM, INSTALADO EM PRUMADA DE ÁGUA - FORNECIMENTO E INSTALAÇÃO. AF_06/2022 | UN | 2
3.3.2.17 | 89987 | SINAPI | REGISTRO DE GAVETA BRUTO, LATÃO, ROSCÁVEL, 3/4", COM ACABAMENTO E CANOPLA CROMADOS - FORNECIMENTO E INSTALAÇÃO. AF_08/2021 | UN | 2
3.3.2.18 | 1024000 | SIURB INFRA | CADASTRO E AMARRAÇÃO DE CAIXA DE INSPEÇÃO, OU CAIXA DE CONCORDÂNCIA, OU CAIXA MORTA | UN | 1
3.3.2.19 | 49.03.020 | CPOS/CDHU | Caixa de gordura em alvenaria, 600 x 600 x 600 mm | UN | 1
3.3.2.20 | 45.03.100 | CPOS/CDHU | Hidrômetro em bronze, diâmetro de 25 mm (1´) | UN | 1
3.3.2.21 | 102620 | SINAPI | CAIXA D´ÁGUA EM POLIÉSTER REFORÇADO COM FIBRA DE VIDRO, 15000 LITROS - FORNECIMENTO E INSTALAÇÃO. AF_06/2021 | UN | 1
3.3.2.22 | 49.01.016 | CPOS/CDHU | Caixa sifonada de PVC rígido de 100 x 100 x 50 mm, com grelha | UN | 3
3.3.2.23 | 89364 | SINAPI | CURVA 90 GRAUS, PVC, SOLDÁVEL, DN 25MM, INSTALADO EM RAMAL OU SUB-RAMAL DE ÁGUA - FORNECIMENTO E INSTALAÇÃO. AF_06/2022 | UN | 8
3.3.2.24 | 89726 | SINAPI | JOELHO 45 GRAUS, PVC, SERIE NORMAL, ESGOTO PREDIAL, DN 40 MM, JUNTA SOLDÁVEL, FORNECIDO E INSTALADO EM RAMAL DE DESCARGA OU RAMAL DE ESGOTO SANITÁRIO. AF_08/2022 | UN | 7
3.3.2.25 | 89732 | SINAPI | JOELHO 45 GRAUS, PVC, SERIE NORMAL, ESGOTO PREDIAL, DN 50 MM, JUNTA ELÁSTICA, FORNECIDO E INSTALADO EM RAMAL DE DESCARGA OU RAMAL DE ESGOTO SANITÁRIO. AF_08/2022 | UN | 4
3.3.2.26 | 89746 | SINAPI | JOELHO 45 GRAUS, PVC, SERIE NORMAL, ESGOTO PREDIAL, DN 100 MM, JUNTA ELÁSTICA, FORNECIDO E INSTALADO EM RAMAL DE DESCARGA OU RAMAL DE ESGOTO SANITÁRIO. AF_08/2022 | UN | 1
3.3.2.27 | 89724 | SINAPI | JOELHO 90 GRAUS, PVC, SERIE NORMAL, ESGOTO PREDIAL, DN 40 MM, JUNTA SOLDÁVEL, FORNECIDO E INSTALADO EM RAMAL DE DESCARGA OU RAMAL DE ESGOTO SANITÁRIO. AF_08/2022 | UN | 7
3.3.2.28 | 90373 | SINAPI | JOELHO 90 GRAUS COM BUCHA DE LATÃO, PVC, SOLDÁVEL, DN 25MM, X 1/2 INSTALADO EM RAMAL OU SUB-RAMAL DE ÁGUA - FORNECIMENTO E INSTALAÇÃO. AF_06/2022 | UN | 1
3.3.2.29 | 89366 | SINAPI | JOELHO 90 GRAUS COM BUCHA DE LATÃO, PVC, SOLDÁVEL, DN 25MM, X 3/4 INSTALADO EM RAMAL OU SUB-RAMAL DE ÁGUA - FORNECIMENTO E INSTALAÇÃO. AF_06/2022 | UN | 19
3.3.2.30 | 89362 | SINAPI | JOELHO 90 GRAUS, PVC, SOLDÁVEL, DN 25MM, INSTALADO EM RAMAL OU SUB-RAMAL DE ÁGUA - FORNECIMENTO E INSTALAÇÃO. AF_06/2022 | UN | 3
3.3.2.31 | 89724 | SINAPI | JOELHO 90 GRAUS, PVC, SERIE NORMAL, ESGOTO PREDIAL, DN 40 MM, JUNTA SOLDÁVEL, FORNECIDO E INSTALADO EM RAMAL DE DESCARGA OU RAMAL DE ESGOTO SANITÁRIO. AF_08/2022 | UN | 3
3.3.2.32 | 89731 | SINAPI | JOELHO 90 GRAUS, PVC, SERIE NORMAL, ESGOTO PREDIAL, DN 50 MM, JUNTA ELÁSTICA, FORNECIDO E INSTALADO EM RAMAL DE DESCARGA OU RAMAL DE ESGOTO SANITÁRIO. AF_08/2022 | UN | 8
3.3.2.33 | 89737 | SINAPI | JOELHO 90 GRAUS, PVC, SERIE NORMAL, ESGOTO PREDIAL, DN 75 MM, JUNTA ELÁSTICA, FORNECIDO E INSTALADO EM RAMAL DE DESCARGA OU RAMAL DE ESGOTO SANITÁRIO. AF_08/2022 | UN | 2
3.3.2.34 | 89744 | SINAPI | JOELHO 90 GRAUS, PVC, SERIE NORMAL, ESGOTO PREDIAL, DN 100 MM, JUNTA ELÁSTICA, FORNECIDO E INSTALADO EM RAMAL DE DESCARGA OU RAMAL DE ESGOTO SANITÁRIO. AF_08/2022 | UN | 6
3.3.2.35 | 102710 | SINAPI | JUNÇÃO SIMPLES DE PVC, 45 GRAUS, SÉRIE NORMAL, PARA ESGOTO PREDIAL, DN 100 MM, INSTALADA EM DRENO - FORNECIMENTO E INSTALAÇÃO. AF_07/2021 | UN | 3
3.3.2.36 | 102710 | SINAPI | JUNÇÃO SIMPLES DE PVC, 45 GRAUS, SÉRIE NORMAL, PARA ESGOTO PREDIAL, DN 100 MM, INSTALADA EM DRENO - FORNECIMENTO E INSTALAÇÃO. AF_07/2021 | UN | 2
3.3.2.37 | 89753 | SINAPI | LUVA SIMPLES, PVC, SERIE NORMAL, ESGOTO PREDIAL, DN 50 MM, JUNTA ELÁSTICA, FORNECIDO E INSTALADO EM RAMAL DE DESCARGA OU RAMAL DE ESGOTO SANITÁRIO. AF_08/2022 | UN | 14
3.3.2.38 | 89817 | SINAPI | LUVA SIMPLES, PVC, SERIE NORMAL, ESGOTO PREDIAL, DN 75 MM, JUNTA ELÁSTICA, FORNECIDO E INSTALADO EM PRUMADA DE ESGOTO SANITÁRIO OU VENTILAÇÃO. AF_08/2022 | UN | 3
3.3.2.39 | 89778 | SINAPI | LUVA SIMPLES, PVC, SERIE NORMAL, ESGOTO PREDIAL, DN 100 MM, JUNTA ELÁSTICA, FORNECIDO E INSTALADO EM RAMAL DE DESCARGA OU RAMAL DE ESGOTO SANITÁRIO. AF_08/2022 | UN | 20
3.3.2.40 | 89381 | SINAPI | LUVA COM BUCHA DE LATÃO, PVC, SOLDÁVEL, DN 25MM X 3/4, INSTALADO EM RAMAL OU SUB-RAMAL DE ÁGUA - FORNECIMENTO E INSTALAÇÃO. AF_06/2022 | UN | 4
3.3.2.41 | 104326 | SINAPI | RALO SECO CÔNICO, PVC, DN 100 X 40 MM, JUNTA SOLDÁVEL, FORNECIDO E INSTALADO EM RAMAL DE DESCARGA OU EM RAMAL DE ESGOTO SANITÁRIO. AF_08/2022 | UN | 4
3.3.2.42 | 053799 | SBC | REDUCAO EXCENTRICA SERIE NORMAL DN 100x50mm | UN | 2
3.3.2.43 | 104351 | SINAPI | TERMINAL DE VENTILAÇÃO, PVC, SÉRIE NORMAL, ESGOTO PREDIAL, DN 75 MM, JUNTA SOLDÁVEL, FORNECIDO E INSTALADO EM PRUMADA DE ESGOTO SANITÁRIO OU VENTILAÇÃO. AF_08/2022 | UN | 1
3.3.2.44 | 053738 | SBC | TE INSPECAO SERIE NORMAL PVC 100x75mm | UN | 2
3.3.2.45 | 053827 | SBC | TE SERIE NORMAL PVC 40x40mm | UN | 2
3.3.2.46 | 053242 | SBC | TUBO CONC. ARM. EA2 COLT.ESGT,JUNTA ELAST.DN400mm ESCV+REAT | M | 1
3.3.2.47 | 89627 | SINAPI | TÊ DE REDUÇÃO, PVC, SOLDÁVEL, DN 50MM X 25MM, INSTALADO EM PRUMADA DE ÁGUA - FORNECIMENTO E INSTALAÇÃO. AF_06/2022 | UN | 4
3.3.2.48 | 89396 | SINAPI | TÊ COM BUCHA DE LATÃO NA BOLSA CENTRAL, PVC, SOLDÁVEL, DN 25MM X 1/2, INSTALADO EM RAMAL OU SUB-RAMAL DE ÁGUA - FORNECIMENTO E INSTALAÇÃO. AF_06/2022 | UN | 5
3.3.2.49 | 94689 | SINAPI | TÊ COM BUCHA DE LATÃO NA BOLSA CENTRAL, PVC, SOLDÁVEL, DN 25 MM X 3/4", INSTALADO EM RESERVAÇÃO PREDIAL DE ÁGUA - FORNECIMENTO E INSTALAÇÃO. AF_04/2024 | UN | 1
3.3.2.50 | 105113 | SINAPI | ESTRUTURA DE MADEIRA PROVISÓRIA PARA SUPORTE DE CAIXA D'ÁGUA ELEVADA DE 2000 LITROS. AF_03/2024 | UN | 3
3.3.2.51 | 96762 | SINAPI | TÊ, PPR, DN 75 MM, INSTALADO EM RESERVAÇÃO PREDIAL DE ÁGUA - FORNECIMENTO E INSTALAÇÃO. AF_04/2024 | UN | 2
3.3.2.52 | 103967 | SINAPI | BUCHA DE REDUÇÃO, LONGA, PVC, SOLDÁVEL, DN 50 X 32 MM, INSTALADO EM PRUMADA DE ÁGUA - FORNECIMENTO E INSTALAÇÃO. AF_06/2022 | UN | 2
3.3.2.53 | 103967 | SINAPI | BUCHA DE REDUÇÃO, LONGA, PVC, SOLDÁVEL, DN 50 X 32 MM, INSTALADO EM PRUMADA DE ÁGUA - FORNECIMENTO E INSTALAÇÃO. AF_06/2022 | UN | 2
3.3.3 |  |  | ELETRICA
3.3.3.1 | 91834 | SINAPI | ELETRODUTO FLEXÍVEL CORRUGADO, PVC, DN 25 MM (3/4"), PARA CIRCUITOS TERMINAIS, INSTALADO EM FORRO - FORNECIMENTO E INSTALAÇÃO. AF_03/2023 | M | 337.5
3.3.3.2 | 91940 | SINAPI | CAIXA RETANGULAR 4" X 2" MÉDIA (1,30 M DO PISO), PVC, INSTALADA EM PAREDE - FORNECIMENTO E INSTALAÇÃO. AF_03/2023 | UN | 11
3.3.3.3 | 91944 | SINAPI | CAIXA RETANGULAR 4" X 4" BAIXA (0,30 M DO PISO), PVC, INSTALADA EM PAREDE - FORNECIMENTO E INSTALAÇÃO. AF_03/2023 | UN | 52
3.3.3.4 | 91936 | SINAPI | CAIXA OCTOGONAL 4" X 4", PVC, INSTALADA EM LAJE - FORNECIMENTO E INSTALAÇÃO. AF_03/2023 | UN | 37
3.3.3.5 | 92023 | SINAPI | INTERRUPTOR SIMPLES (1 MÓDULO) COM 1 TOMADA DE EMBUTIR 2P+T 10 A, INCLUINDO SUPORTE E PLACA - FORNECIMENTO E INSTALAÇÃO. AF_03/2023 | UN | 21
3.3.3.6 | 92004 | SINAPI | TOMADA MÉDIA DE EMBUTIR (2 MÓDULOS), 2P+T 10 A, INCLUINDO SUPORTE E PLACA - FORNECIMENTO E INSTALAÇÃO. AF_03/2023 | UN | 4
3.3.3.7 | 92005 | SINAPI | TOMADA MÉDIA DE EMBUTIR (2 MÓDULOS), 2P+T 20 A, INCLUINDO SUPORTE E PLACA - FORNECIMENTO E INSTALAÇÃO. AF_03/2023 | UN | 28
3.3.3.8 | 071694 | AGETOP CIVIL | LUMINÁRIA PLAFON LED QUADRADA DE SOBREPOR, 36W, 60X60 CM (MEDIDAS APROXIMADAS) | un | 37
3.3.3.9 | 91945 | SINAPI | SUPORTE PARAFUSADO COM PLACA DE ENCAIXE 4" X 2" ALTO (2,00 M DO PISO) PARA PONTO ELÉTRICO - FORNECIMENTO E INSTALAÇÃO. AF_03/2023 | UN | 10
3.3.3.10 | 37.03.230 | CPOS/CDHU | Quadro de distribuição universal de embutir, para disjuntores 44 DIN / 32 Bolt-on - 150 A - sem componentes | UN | 1
3.3.3.11 | 91926 | SINAPI | CABO DE COBRE FLEXÍVEL ISOLADO, 2,5 MM², ANTI-CHAMA 450/750 V, PARA CIRCUITOS TERMINAIS - FORNECIMENTO E INSTALAÇÃO. AF_03/2023 | M | 2730.3
3.3.4 |  |  | ALVENARIA - REVESTIMENTOS - COBERTURA
3.3.4.1 | 14.10.111 | CPOS/CDHU | Alvenaria de bloco de concreto de vedação de 14 cm - classe C | m² | 596.27
3.3.4.2 | 17.02.020 | CPOS/CDHU | Chapisco | m² | 1192.53
3.3.4.3 | 33.02.080 | CPOS/CDHU | Massa corrida à base de resina acrílica | m² | 1192.53
3.3.4.4 | 15.01.330 | CPOS/CDHU | Estrutura em terças para telhas perfil trapezoidal | m² | 212.25
3.3.4.5 | 16.33.052 | CPOS/CDHU | Calha, rufo, afins em chapa galvanizada nº 24 - corte 0,50 m | M | 40.16
3.3.4.6 | 16.12.200 | CPOS/CDHU | Cumeeira em chapa de aço pré-pintada, perfil trapezoidal, com espessura de 0,50mm | M | 9
3.3.4.7 | 16.12.060 | CPOS/CDHU | Telhamento em chapa de aço pré-pintada, perfil trapezoidal, com espessura de 0,50mm e altura de 40mm | m² | 212.25
3.3.4.8 | 32.17.040 | CPOS/CDHU | Impermeabilização em argamassa polimérica com reforço em tela poliéster para pressão hidrostática positiva | m² | 217.7
3.3.4.9 | 87263 | SINAPI | REVESTIMENTO CERÂMICO PARA PISO COM PLACAS TIPO PORCELANATO DE DIMENSÕES 60X60 CM APLICADA EM AMBIENTES DE ÁREA MAIOR QUE 10 M². AF_02/2023_PE | m² | 101.91
3.3.4.10 | 120115 | SBC | AZULEJO 20X20CM ACETINADO BORDA ARREDONDADA BRANCO PIERINI | m² | 33.01
3.3.4.11 | 33.10.050 | CPOS/CDHU | Tinta acrílica em massa, inclusive preparo | m² | 321.42
3.3.5 |  |  | GRANITOS E PEDRAS
3.3.5.1 | 44.02.062 | CPOS/CDHU | Tampo/bancada em granito, com frontão, espessura de 2 cm, acabamento polido | m² | 22.33
3.3.6 |  |  | ESQUADRIAS-PORTAS E JANELAS
3.3.6.1 | 24.01.030 | CPOS/CDHU | Caixilho em ferro basculante, sob medida | m² | 10.52
3.3.6.2 | 24.01.070 | CPOS/CDHU | Caixilho em ferro de correr, sob medida | m² | 22.75
3.3.6.3 | 25.02.020 | CPOS/CDHU | Porta de entrada de abrir em alumínio, sob medida | m² | 1.89
3.3.6.4 | 14.28.012 | CPOS/CDHU | Elemento vazado em cerâmica, tipo quadriculado de 18 x 18 x 7 cm | m² | 8.6
3.3.6.5 | 24.02.450 | CPOS/CDHU | Grade de proteção para caixilhos | m² | 10.52
3.3.6.6 | 25.02.110 | CPOS/CDHU | Porta veneziana de abrir em alumínio, sob medida | m² | 22.68
3.3.6.7 | 14.20.010 | CPOS/CDHU | Vergas, contravergas e pilaretes de concreto armado | m³ | 4.66
3.3.6.8 | 13004005 | SIURB | SOLEIRA PARA PORTA EM GRANITO CINZA SEM POLIMENTO (FOSCO) | M | 40.6
3.3.6.9 | 23.04.570 | CPOS/CDHU | Porta em laminado melamínico estrutural com acabamento texturizado, batente em alumínio com ferragens - 60 x 180 cm | UN | 14
3.3.6.10 | 25.02.221 | CPOS/CDHU | Porta de correr em alumínio com veneziana e vidro - cor branca | m² | 24.99
3.3.7 |  |  | LOUÇAS E METAIS
3.3.7.1 | 86888 | SINAPI | BACIA SANITÁRIA COM CAIXA ACOPLADA LOUÇA BRANCA - FORNECIMENTO E INSTALAÇÃO. AF_02/2026 | UN | 5
3.3.7.2 | 49.05.020 | CPOS/CDHU | Ralo seco em ferro fundido, 100 x 165 x 50 mm, com grelha metálica saída vertical | UN | 18
3.3.7.3 | 30.01.030 | CPOS/CDHU | Barra de apoio reta, para pessoas com mobilidade reduzida, em tubo de aço inoxidável de 1 1/2´ x 800 mm | UN | 1
3.3.7.4 | 100871 | SINAPI | BARRA DE APOIO RETA, EM ALUMÍNIO, COMPRIMENTO 70 CM, FIXADA NA PAREDE - FORNECIMENTO E INSTALAÇÃO. AF_02/2026 | UN | 1
3.3.7.5 | 30.06.061 | CPOS/CDHU | Sistema de alarme PNE com indicador audiovisual, para pessoas com mobilidade reduzida ou cadeirante | CJ | 1
3.3.7.6 | 44.03.130 | CPOS/CDHU | Saboneteira tipo dispenser, para refil de 800 ml | UN | 5
3.3.7.7 | 44.03.010 | CPOS/CDHU | Dispenser toalheiro em ABS e policarbonato para bobina de 20 cm x 200 m, com alavanca | UN | 3
3.3.7.8 | 44.03.050 | CPOS/CDHU | Dispenser papel higiênico em ABS para rolão 300 / 600 m, com visor | UN | 5
3.3.7.9 | 26.04.010 | CPOS/CDHU | Espelho em vidro cristal liso, espessura de 4 mm | m² | 7
3.3.7.10 | 44.03.645 | CPOS/CDHU | Torneira de mesa automática, acionamento hidromecânico, em latão cromado, DN= 1/2´ou 3/4´ | UN | 6
3.3.7.11 | 44.03.720 | CPOS/CDHU | Torneira de mesa para lavatório, acionamento hidromecânico com alavanca, registro integrado regulador de vazão, em latão cromado, DN= 1/2´ | UN | 1
3.3.7.12 | 44.03.400 | CPOS/CDHU | Torneira curta com rosca para uso geral, em latão fundido cromado, DN= 3/4´ | UN | 3
3.3.7.13 | 44.03.590 | CPOS/CDHU | Torneira de mesa para pia com bica móvel e arejador em latão fundido cromado | UN | 1
3.3.7.14 | 44.03.700 | CPOS/CDHU | Torneira de parede em ABS, DN 1/2´ ou 3/4´, 15cm | UN | 1
3.3.7.15 | 44.01.310 | CPOS/CDHU | Tanque de louça com coluna de 30 litros | UN | 1
3.3.7.16 | 44.01.160 | CPOS/CDHU | Lavatório de louça pequeno com coluna suspensa - linha especial | UN | 1
3.3.7.17 | 44.06.250 | CPOS/CDHU | Cuba em aço inoxidável simples de 300 x 140mm | UN | 1
3.3.7.18 | 43.02.080 | CPOS/CDHU | Chuveiro elétrico de 6.500W / 220V com resistência blindada | UN | 11
3.3.7.19 | 47.02.110 | CPOS/CDHU | Registro de pressão em latão fundido cromado com canopla, DN= 3/4´ - linha especial | UN | 11
3.3.7.20 | 44.01.270 | CPOS/CDHU | Cuba de louça de embutir oval | UN | 6
3.3.7.21 | 30.08.030 | CPOS/CDHU | Assento articulado para banho, em alumínio com pintura epóxi de 700 x 450 mm | UN | 1
3.3.7.22 | 47.01.020 | CPOS/CDHU | Registro de gaveta em latão fundido sem acabamento, DN= 3/4´ | UN | 7
3.3.8 |  |  | SISTEMAS
3.3.8.1 | 11.07.05 | SUDECAP | ELETRODUTO RÍGIDO, AÇO GALVANIZADO A QUENTE, PESADO, DN 25MM (1"), APARENTE, INCLUSIVE CONEXÕES ADP REF 104407 | M | 69.13
3.3.8.2 | 067207 | SBC | CAMERA EXTERNA BULLET INFRAVERMELHO MULTI HD 1015B INTELBRAS | UN | 6
3.3.8.3 | 98307 | SINAPI | TOMADA DE REDE RJ45 - FORNECIMENTO E INSTALAÇÃO. AF_08/2025 | UN | 8
3.3.8.4 | 100555 | SINAPI | RACK ABERTO EM COLUNA 44U PARA SERVIDOR - FORNECIMENTO E INSTALAÇÃO. AF_08/2025 | UN | 1
3.3.8.5 | 067910 | SBC | CONDULETE ALUMINIO TIPO LB/LL/LR - 1"" COM TAMPA | UN | 12
3.3.8.6 | 95802 | SINAPI | CONDULETE DE ALUMÍNIO, TIPO X, PARA ELETRODUTO DE AÇO GALVANIZADO DN 25 MM (1''), APARENTE - FORNECIMENTO E INSTALAÇÃO. AF_01/2026 | UN | 9
3.3.8.7 | 40.02.020 | CPOS/CDHU | Caixa de passagem em chapa, com tampa parafusada, 100 x 100 x 80 mm | UN | 1
3.3.8.8 | 66.08.258 | CPOS/CDHU | Ponto de acesso de dados (Access Point), uso interno, compatível com PoE 802.3af | UN | 3
3.3.9 |  |  | INCENDIO
3.3.9.1 | 97.02.195 | CPOS/CDHU | Placa de sinalização em PVC fotoluminescente (240x120mm), com indicação de rota de evacuação e saída de emergência | UN | 6
3.3.9.2 | 9010027 | SIURB | LUMINÁRIA DE EMERGÊNCIA AUTÔNOMA COM LÂMPADA FLUORESCENTE 9W | UN | 8
3.4 |  |  | Edificação de Apoio - Sanitários |  | 4
3.4.1 |  |  | ESTRUTURA
3.4.1.1 | 11.01.290 | CPOS/CDHU | Concreto usinado, fck = 25 MPa - para bombeamento | m³ | 21,09 x 4,00 = 84.36
3.4.1.2 | 6006000 | SIURB INFRA | IHD.23 - LASTRO DE CONCRETO FCK=10MPA | m³ | 1,47 x 4,00 = 5.88
3.4.1.3 | 10.01.040 | CPOS/CDHU | Armadura em barra de aço CA-50 (A ou B) fyk = 500 MPa | KG | 1.709,00 x 4,00 = 6836.0
3.4.1.4 | 12.04.082 | CPOS/CDHU | Estaca pré-moldada protendida cravada para 30t | M | 72,00 x 4,00 = 288.0
3.4.1.5 | 09.02.020 | CPOS/CDHU | Forma plana em compensado para estrutura convencional | m² | 172,86 x 4,00 = 691.44
3.4.1.6 | 13.05.094 | CPOS/CDHU | Pré-laje em painel pré-fabricado treliçado, com EPS, H= 20 cm | m² | 67,09 x 4,00 = 268.36
3.4.1.7 | 11.16.080 | CPOS/CDHU | Lançamento e adensamento de concreto ou massa por bombeamento | m³ | 21,09 x 4,00 = 84.36
3.4.2 |  |  | HIDRAULICA
3.4.2.1 | 46.03.060 | CPOS/CDHU | Tubo de PVC rígido PxB com virola e anel de borracha, linha esgoto série reforçada ´R´. DN= 150 mm, inclusive conexões | M | 0,94 x 4,00 = 3.76
3.4.2.2 | 89732 | SINAPI | JOELHO 45 GRAUS, PVC, SERIE NORMAL, ESGOTO PREDIAL, DN 50 MM, JUNTA ELÁSTICA, FORNECIDO E INSTALADO EM RAMAL DE DESCARGA OU RAMAL DE ESGOTO SANITÁRIO. AF_08/2022 | UN | 6,00 x 4,00 = 24.0
3.4.2.3 | 46.02.070 | CPOS/CDHU | Tubo de PVC rígido branco PxB com virola e anel de borracha, linha esgoto série normal, DN= 100 mm, inclusive conexões | M | 62,07 x 4,00 = 248.28
3.4.2.4 | 46.02.010 | CPOS/CDHU | Tubo de PVC rígido branco, pontas lisas, soldável, linha esgoto série normal, DN= 40 mm, inclusive conexões | M | 19,09 x 4,00 = 76.36
3.4.2.5 | 89353 | SINAPI | REGISTRO DE GAVETA BRUTO, LATÃO, ROSCÁVEL, 3/4" - FORNECIMENTO E INSTALAÇÃO. AF_08/2021 | UN | 3,00 x 4,00 = 12.0
3.4.2.6 | 46.01.050 | CPOS/CDHU | Tubo de PVC rígido soldável marrom, DN= 50 mm, (1 1/2´), inclusive conexões | M | 28,67 x 4,00 = 114.68
3.4.2.7 | 46.02.050 | CPOS/CDHU | Tubo de PVC rígido branco PxB com virola e anel de borracha, linha esgoto série normal, DN= 50 mm, inclusive conexões | M | 26,08 x 4,00 = 104.32
3.4.2.8 | 46.01.030 | CPOS/CDHU | Tubo de PVC rígido soldável marrom, DN= 32 mm, (1´), inclusive conexões | M | 0,80 x 4,00 = 3.2
3.4.2.9 | 104345 | SINAPI | JUNÇÃO DE REDUÇÃO INVERTIDA, PVC, SÉRIE NORMAL, ESGOTO PREDIAL, DN 100 X 50 MM, JUNTA ELÁSTICA, FORNECIDO E INSTALADO EM RAMAL DE DESCARGA OU RAMAL DE ESGOTO SANITÁRIO. AF_08/2022 | UN | 2,00 x 4,00 = 8.0
3.4.2.10 | 89383 | SINAPI | ADAPTADOR CURTO COM BOLSA E ROSCA PARA REGISTRO, PVC, SOLDÁVEL, DN 25MM X 3/4, INSTALADO EM RAMAL OU SUB-RAMAL DE ÁGUA - FORNECIMENTO E INSTALAÇÃO. AF_06/2022 | UN | 6,00 x 4,00 = 24.0
3.4.2.11 | 89572 | SINAPI | ADAPTADOR CURTO COM BOLSA E ROSCA PARA REGISTRO, PVC, SOLDÁVEL, DN 40MM X 1.1/4, INSTALADO EM PRUMADA DE ÁGUA - FORNECIMENTO E INSTALAÇÃO. AF_06/2022 | UN | 27,00 x 4,00 = 108.0
3.4.2.12 | 46.01.040 | CPOS/CDHU | Tubo de PVC rígido soldável marrom, DN= 40 mm, (1 1/4´), inclusive conexões | M | 22,80 x 4,00 = 91.2
3.4.2.13 | 89503 | SINAPI | CURVA 90 GRAUS, PVC, SOLDÁVEL, DN 50MM, INSTALADO EM PRUMADA DE ÁGUA - FORNECIMENTO E INSTALAÇÃO. AF_06/2022 | UN | 4,00 x 4,00 = 16.0
3.4.2.14 | 104009 | SINAPI | BUCHA DE REDUÇÃO, CURTA, PVC, SOLDÁVEL, DN 50 X 40 MM, INSTALADO EM RAMAL DE DISTRIBUIÇÃO DE ÁGUA - FORNECIMENTO E INSTALAÇÃO. AF_06/2022 | UN | 4,00 x 4,00 = 16.0
3.4.2.15 | 89834 | SINAPI | JUNÇÃO SIMPLES, PVC, SERIE NORMAL, ESGOTO PREDIAL, DN 100 X 100 MM, JUNTA ELÁSTICA, FORNECIDO E INSTALADO EM PRUMADA DE ESGOTO SANITÁRIO OU VENTILAÇÃO. AF_08/2022 | UN | 6,00 x 4,00 = 24.0
3.4.2.16 | 46.01.020 | CPOS/CDHU | Tubo de PVC rígido soldável marrom, DN= 25 mm, (3/4´), inclusive conexões | M | 33,87 x 4,00 = 135.48
3.4.2.17 | 89724 | SINAPI | JOELHO 90 GRAUS, PVC, SERIE NORMAL, ESGOTO PREDIAL, DN 40 MM, JUNTA SOLDÁVEL, FORNECIDO E INSTALADO EM RAMAL DE DESCARGA OU RAMAL DE ESGOTO SANITÁRIO. AF_08/2022 | UN | 6,00 x 4,00 = 24.0
3.4.2.18 | 94496 | SINAPI | REGISTRO DE GAVETA BRUTO, LATÃO, ROSCÁVEL, 1 1/4" - FORNECIMENTO E INSTALAÇÃO. AF_08/2021 | UN | 9,00 x 4,00 = 36.0
3.4.2.19 | 95675 | SINAPI | HIDRÔMETRO DN 3/4", 5,0 M3/H - FORNECIMENTO E INSTALAÇÃO. AF_03/2024 | UN | 1,00 x 4,00 = 4.0
3.4.2.20 | 89626 | SINAPI | TÊ DE REDUÇÃO, PVC, SOLDÁVEL, DN 50MM X 40MM, INSTALADO EM PRUMADA DE ÁGUA - FORNECIMENTO E INSTALAÇÃO. AF_06/2022 | UN | 5,00 x 4,00 = 20.0
3.4.2.21 | 89753 | SINAPI | LUVA SIMPLES, PVC, SERIE NORMAL, ESGOTO PREDIAL, DN 50 MM, JUNTA ELÁSTICA, FORNECIDO E INSTALADO EM RAMAL DE DESCARGA OU RAMAL DE ESGOTO SANITÁRIO. AF_08/2022 | UN | 7,00 x 4,00 = 28.0
3.4.2.22 | 97904 | SINAPI | CAIXA ENTERRADA HIDRÁULICA RETANGULAR EM ALVENARIA COM TIJOLOS CERÂMICOS MACIÇOS, DIMENSÕES INTERNAS: 1X1X0,6 M PARA REDE DE ESGOTO. AF_12/2020 | UN | 1,00 x 4,00 = 4.0
3.4.2.23 | 89724 | SINAPI | JOELHO 90 GRAUS, PVC, SERIE NORMAL, ESGOTO PREDIAL, DN 40 MM, JUNTA SOLDÁVEL, FORNECIDO E INSTALADO EM RAMAL DE DESCARGA OU RAMAL DE ESGOTO SANITÁRIO. AF_08/2022 | UN | 11,00 x 4,00 = 44.0
3.4.2.24 | 89364 | SINAPI | CURVA 90 GRAUS, PVC, SOLDÁVEL, DN 25MM, INSTALADO EM RAMAL OU SUB-RAMAL DE ÁGUA - FORNECIMENTO E INSTALAÇÃO. AF_06/2022 | UN | 12,00 x 4,00 = 48.0
3.4.2.25 | 89396 | SINAPI | TÊ COM BUCHA DE LATÃO NA BOLSA CENTRAL, PVC, SOLDÁVEL, DN 25MM X 1/2, INSTALADO EM RAMAL OU SUB-RAMAL DE ÁGUA - FORNECIMENTO E INSTALAÇÃO. AF_06/2022 | UN | 5,00 x 4,00 = 20.0
3.4.2.26 | 102622 | SINAPI | CAIXA D´ÁGUA EM POLIETILENO, 500 LITROS (INCLUSOS TUBOS, CONEXÕES E TORNEIRA DE BÓIA) - FORNECIMENTO E INSTALAÇÃO. AF_06/2021 | UN | 1,00 x 4,00 = 4.0
3.4.2.27 | 89400 | SINAPI | TÊ DE REDUÇÃO, PVC, SOLDÁVEL, DN 32MM X 25MM, INSTALADO EM RAMAL OU SUB-RAMAL DE ÁGUA - FORNECIMENTO E INSTALAÇÃO. AF_06/2022 | UN | 1,00 x 4,00 = 4.0
3.4.2.28 | 104328 | SINAPI | CAIXA SIFONADA, COM GRELHA QUADRADA, PVC, DN 150 X 150 X 50 MM, JUNTA SOLDÁVEL, FORNECIDA E INSTALADA EM RAMAL DE DESCARGA OU EM RAMAL DE ESGOTO SANITÁRIO. AF_08/2022 | UN | 3,00 x 4,00 = 12.0
3.4.2.29 | 89627 | SINAPI | TÊ DE REDUÇÃO, PVC, SOLDÁVEL, DN 50MM X 25MM, INSTALADO EM PRUMADA DE ÁGUA - FORNECIMENTO E INSTALAÇÃO. AF_06/2022 | UN | 4,00 x 4,00 = 16.0
3.4.2.30 | 104348 | SINAPI | TERMINAL DE VENTILAÇÃO, PVC, SÉRIE NORMAL, ESGOTO PREDIAL, DN 50 MM, JUNTA SOLDÁVEL, FORNECIDO E INSTALADO EM PRUMADA DE ESGOTO SANITÁRIO OU VENTILAÇÃO. AF_08/2022 | UN | 1,00 x 4,00 = 4.0
3.4.2.31 | 89785 | SINAPI | JUNÇÃO SIMPLES, PVC, SERIE NORMAL, ESGOTO PREDIAL, DN 50 X 50 MM, JUNTA ELÁSTICA, FORNECIDO E INSTALADO EM RAMAL DE DESCARGA OU RAMAL DE ESGOTO SANITÁRIO. AF_08/2022 | UN | 1,00 x 4,00 = 4.0
3.4.2.32 | 89731 | SINAPI | JOELHO 90 GRAUS, PVC, SERIE NORMAL, ESGOTO PREDIAL, DN 50 MM, JUNTA ELÁSTICA, FORNECIDO E INSTALADO EM RAMAL DE DESCARGA OU RAMAL DE ESGOTO SANITÁRIO. AF_08/2022 | UN | 2,00 x 4,00 = 8.0
3.4.2.33 | 89726 | SINAPI | JOELHO 45 GRAUS, PVC, SERIE NORMAL, ESGOTO PREDIAL, DN 40 MM, JUNTA SOLDÁVEL, FORNECIDO E INSTALADO EM RAMAL DE DESCARGA OU RAMAL DE ESGOTO SANITÁRIO. AF_08/2022 | UN | 1,00 x 4,00 = 4.0
3.4.2.34 | 103018 | SINAPI | VÁLVULA DE DESCARGA METÁLICA, BASE 1 1/4", ACABAMENTO METALICO CROMADO - FORNECIMENTO E INSTALAÇÃO. AF_08/2021 | UN | 9,00 x 4,00 = 36.0
3.4.2.35 | 89746 | SINAPI | JOELHO 45 GRAUS, PVC, SERIE NORMAL, ESGOTO PREDIAL, DN 100 MM, JUNTA ELÁSTICA, FORNECIDO E INSTALADO EM RAMAL DE DESCARGA OU RAMAL DE ESGOTO SANITÁRIO. AF_08/2022 | UN | 9,00 x 4,00 = 36.0
3.4.2.36 | 89366 | SINAPI | JOELHO 90 GRAUS COM BUCHA DE LATÃO, PVC, SOLDÁVEL, DN 25MM, X 3/4 INSTALADO EM RAMAL OU SUB-RAMAL DE ÁGUA - FORNECIMENTO E INSTALAÇÃO. AF_06/2022 | UN | 6,00 x 4,00 = 24.0
3.4.2.37 | 89744 | SINAPI | JOELHO 90 GRAUS, PVC, SERIE NORMAL, ESGOTO PREDIAL, DN 100 MM, JUNTA ELÁSTICA, FORNECIDO E INSTALADO EM RAMAL DE DESCARGA OU RAMAL DE ESGOTO SANITÁRIO. AF_08/2022 | UN | 11,00 x 4,00 = 44.0
3.4.2.38 | 94688 | SINAPI | TÊ, PVC, SOLDÁVEL, DN 25 MM INSTALADO EM RESERVAÇÃO PREDIAL DE ÁGUA - FORNECIMENTO E INSTALAÇÃO. AF_04/2024 | UN | 2,00 x 4,00 = 8.0
3.4.2.39 | 89778 | SINAPI | LUVA SIMPLES, PVC, SERIE NORMAL, ESGOTO PREDIAL, DN 100 MM, JUNTA ELÁSTICA, FORNECIDO E INSTALADO EM RAMAL DE DESCARGA OU RAMAL DE ESGOTO SANITÁRIO. AF_08/2022 | UN | 31,00 x 4,00 = 124.0
3.4.2.40 | 94694 | SINAPI | TÊ, PVC, SOLDÁVEL, DN 50 MM INSTALADO EM RESERVAÇÃO PREDIAL DE ÁGUA - FORNECIMENTO E INSTALAÇÃO. AF_04/2024 | UN | 3,00 x 4,00 = 12.0
3.4.3 |  |  | ELETRICA
3.4.3.1 | 91834 | SINAPI | ELETRODUTO FLEXÍVEL CORRUGADO, PVC, DN 25 MM (3/4"), PARA CIRCUITOS TERMINAIS, INSTALADO EM FORRO - FORNECIMENTO E INSTALAÇÃO. AF_03/2023 | M | 123,04 x 4,00 = 492.16
3.4.3.2 | 91940 | SINAPI | CAIXA RETANGULAR 4" X 2" MÉDIA (1,30 M DO PISO), PVC, INSTALADA EM PAREDE - FORNECIMENTO E INSTALAÇÃO. AF_03/2023 | UN | 7,00 x 4,00 = 28.0
3.4.3.3 | C2067 | SEINFRA | QUADRO DE DISTRIBUIÇÃO DE LUZ EMBUTIR ATÉ 12 DIVISÕES 207X332X95mm, C/BARRAMENTO | UN | 1,00 x 4,00 = 4.0
3.4.3.4 | 91944 | SINAPI | CAIXA RETANGULAR 4" X 4" BAIXA (0,30 M DO PISO), PVC, INSTALADA EM PAREDE - FORNECIMENTO E INSTALAÇÃO. AF_03/2023 | UN | 15,00 x 4,00 = 60.0
3.4.3.5 | 91936 | SINAPI | CAIXA OCTOGONAL 4" X 4", PVC, INSTALADA EM LAJE - FORNECIMENTO E INSTALAÇÃO. AF_03/2023 | UN | 21,00 x 4,00 = 84.0
3.4.3.6 | 91996 | SINAPI | TOMADA MÉDIA DE EMBUTIR (1 MÓDULO), 2P+T 10 A, INCLUINDO SUPORTE E PLACA - FORNECIMENTO E INSTALAÇÃO. AF_03/2023 | UN | 4,00 x 4,00 = 16.0
3.4.3.7 | 91953 | SINAPI | INTERRUPTOR SIMPLES (1 MÓDULO), 10A/250V, INCLUINDO SUPORTE E PLACA - FORNECIMENTO E INSTALAÇÃO. AF_03/2023 | UN | 10,00 x 4,00 = 40.0
3.4.3.8 | 92004 | SINAPI | TOMADA MÉDIA DE EMBUTIR (2 MÓDULOS), 2P+T 10 A, INCLUINDO SUPORTE E PLACA - FORNECIMENTO E INSTALAÇÃO. AF_03/2023 | UN | 4,00 x 4,00 = 16.0
3.4.3.9 | 071694 | AGETOP CIVIL | LUMINÁRIA PLAFON LED QUADRADA DE SOBREPOR, 36W, 60X60 CM (MEDIDAS APROXIMADAS) | un | 21,00 x 4,00 = 84.0
3.4.3.10 | 92000 | SINAPI | TOMADA BAIXA DE EMBUTIR (1 MÓDULO), 2P+T 10 A, INCLUINDO SUPORTE E PLACA - FORNECIMENTO E INSTALAÇÃO. AF_03/2023 | UN | 8,00 x 4,00 = 32.0
3.4.3.11 | 91926 | SINAPI | CABO DE COBRE FLEXÍVEL ISOLADO, 2,5 MM², ANTI-CHAMA 450/750 V, PARA CIRCUITOS TERMINAIS - FORNECIMENTO E INSTALAÇÃO. AF_03/2023 | M | 623,50 x 4,00 = 2494.0
3.4.4 |  |  | ALVENARIAS E REVESTIMENTOS
3.4.4.1 | 14.10.111 | CPOS/CDHU | Alvenaria de bloco de concreto de vedação de 14 cm - classe C | m² | 374,54 x 4,00 = 1498.16
3.4.4.2 | 17.02.020 | CPOS/CDHU | Chapisco | m² | 1.216,62 x 4,00 = 4866.48
3.4.4.3 | 15.01.330 | CPOS/CDHU | Estrutura em terças para telhas perfil trapezoidal | m² | 147,03 x 4,00 = 588.12
3.4.4.4 | 16.33.052 | CPOS/CDHU | Calha, rufo, afins em chapa galvanizada nº 24 - corte 0,50 m | M | 123,36 x 4,00 = 493.44
3.4.4.5 | 32.17.040 | CPOS/CDHU | Impermeabilização em argamassa polimérica com reforço em tela poliéster para pressão hidrostática positiva | m² | 84,98 x 4,00 = 339.92
3.4.4.6 | 33.02.080 | CPOS/CDHU | Massa corrida à base de resina acrílica | m² | 1.216,62 x 4,00 = 4866.48
3.4.4.7 | 33.10.050 | CPOS/CDHU | Tinta acrílica em massa, inclusive preparo | m² | 378,57 x 4,00 = 1514.28
3.4.4.8 | 87263 | SINAPI | REVESTIMENTO CERÂMICO PARA PISO COM PLACAS TIPO PORCELANATO DE DIMENSÕES 60X60 CM APLICADA EM AMBIENTES DE ÁREA MAIOR QUE 10 M². AF_02/2023_PE | m² | 56,22 x 4,00 = 224.88
3.4.4.9 | 120115 | SBC | AZULEJO 20X20CM ACETINADO BORDA ARREDONDADA BRANCO PIERINI | m² | 90,40 x 4,00 = 361.6
3.4.4.10 | 16.12.060 | CPOS/CDHU | Telhamento em chapa de aço pré-pintada, perfil trapezoidal, com espessura de 0,50mm e altura de 40mm | m² | 147,03 x 4,00 = 588.12
3.4.5 |  |  | GRANITOS E PEDRAS
3.4.5.1 | 44.02.062 | CPOS/CDHU | Tampo/bancada em granito, com frontão, espessura de 2 cm, acabamento polido | m² | 5,60 x 4,00 = 22.4
3.4.6 |  |  | ESQUADRIAS-PORTAS -JANELAS
3.4.6.1 | 24.01.030 | CPOS/CDHU | Caixilho em ferro basculante, sob medida | m² | 3,12 x 4,00 = 12.48
3.4.6.2 | 14.30.070 | CPOS/CDHU | Divisória sanitária em painel laminado melamínico estrutural com perfis em alumínio, inclusive ferragem completa para vão de porta | m² | 8,64 x 4,00 = 34.56
3.4.6.3 | 25.02.020 | CPOS/CDHU | Porta de entrada de abrir em alumínio, sob medida | m² | 1,89 x 4,00 = 7.56
3.4.6.4 | 25.01.060 | CPOS/CDHU | Caixilho em alumínio maxim-ar, sob medida | m² | 2,08 x 4,00 = 8.32
3.4.6.5 | 25.01.070 | CPOS/CDHU | Caixilho em alumínio de correr com vidro, linha comercial | m² | 7,80 x 4,00 = 31.2
3.4.6.6 | 24.02.450 | CPOS/CDHU | Grade de proteção para caixilhos | m² | 14,92 x 4,00 = 59.68
3.4.6.7 | 14.28.096 | CPOS/CDHU | Elemento vazado em concreto, tipo veneziana de 39 x 39 x 10 cm | m² | 1,92 x 4,00 = 7.68
3.4.6.8 | 23.04.620 | CPOS/CDHU | Porta em laminado fenólico melamínico com acabamento liso, batente metálico - 120 x 210 cm | UN | 1,00 x 4,00 = 4.0
3.4.6.9 | 25.02.110 | CPOS/CDHU | Porta veneziana de abrir em alumínio, sob medida | m² | 7,20 x 4,00 = 28.8
3.4.6.10 | 14.20.010 | CPOS/CDHU | Vergas, contravergas e pilaretes de concreto armado | m³ | 0,42 x 4,00 = 1.68
3.4.6.11 | 13004005 | SIURB | SOLEIRA PARA PORTA EM GRANITO CINZA SEM POLIMENTO (FOSCO) | M | 7,20 x 4,00 = 28.8
3.4.7 |  |  | LOUÇAS E METAIS
3.4.7.1 | 86888 | SINAPI | BACIA SANITÁRIA COM CAIXA ACOPLADA LOUÇA BRANCA - FORNECIMENTO E INSTALAÇÃO. AF_02/2026 | UN | 9,00 x 4,00 = 36.0
3.4.7.2 | 49.05.020 | CPOS/CDHU | Ralo seco em ferro fundido, 100 x 165 x 50 mm, com grelha metálica saída vertical | UN | 11,00 x 4,00 = 44.0
3.4.7.3 | 100871 | SINAPI | BARRA DE APOIO RETA, EM ALUMÍNIO, COMPRIMENTO 70 CM, FIXADA NA PAREDE - FORNECIMENTO E INSTALAÇÃO. AF_02/2026 | UN | 1,00 x 4,00 = 4.0
3.4.7.4 | 44.03.400 | CPOS/CDHU | Torneira curta com rosca para uso geral, em latão fundido cromado, DN= 3/4´ | UN | 3,00 x 4,00 = 12.0
3.4.7.5 | 30.01.120 | CPOS/CDHU | Barra de apoio reta, para pessoas com mobilidade reduzida, em tubo de aço inoxidável de 1 1/4´ x 400 mm | UN | 3,00 x 4,00 = 12.0
3.4.7.6 | 30.01.030 | CPOS/CDHU | Barra de apoio reta, para pessoas com mobilidade reduzida, em tubo de aço inoxidável de 1 1/2´ x 800 mm | UN | 1,00 x 4,00 = 4.0
3.4.7.7 | 44.03.645 | CPOS/CDHU | Torneira de mesa automática, acionamento hidromecânico, em latão cromado, DN= 1/2´ou 3/4´ | UN | 7,00 x 4,00 = 28.0
3.4.7.8 | 44.03.010 | CPOS/CDHU | Dispenser toalheiro em ABS e policarbonato para bobina de 20 cm x 200 m, com alavanca | UN | 3,00 x 4,00 = 12.0
3.4.7.9 | 47.01.020 | CPOS/CDHU | Registro de gaveta em latão fundido sem acabamento, DN= 3/4´ | UN | 5,00 x 4,00 = 20.0
3.4.7.10 | 30.06.061 | CPOS/CDHU | Sistema de alarme PNE com indicador audiovisual, para pessoas com mobilidade reduzida ou cadeirante | CJ | 1,00 x 4,00 = 4.0
3.4.7.11 | 26.04.010 | CPOS/CDHU | Espelho em vidro cristal liso, espessura de 4 mm | m² | 8,00 x 4,00 = 32.0
3.4.7.12 | 44.03.130 | CPOS/CDHU | Saboneteira tipo dispenser, para refil de 800 ml | UN | 7,00 x 4,00 = 28.0
3.4.7.13 | 44.03.050 | CPOS/CDHU | Dispenser papel higiênico em ABS para rolão 300 / 600 m, com visor | UN | 9,00 x 4,00 = 36.0
3.4.7.14 | 44.03.720 | CPOS/CDHU | Torneira de mesa para lavatório, acionamento hidromecânico com alavanca, registro integrado regulador de vazão, em latão cromado, DN= 1/2´ | UN | 1,00 x 4,00 = 4.0
3.4.7.15 | 44.01.160 | CPOS/CDHU | Lavatório de louça pequeno com coluna suspensa - linha especial | UN | 1,00 x 4,00 = 4.0
3.4.7.16 | 44.01.200 | CPOS/CDHU | Mictório de louça sifonado auto aspirante | UN | 3,00 x 4,00 = 12.0
3.4.7.17 | 44.01.270 | CPOS/CDHU | Cuba de louça de embutir oval | UN | 7,00 x 4,00 = 28.0
3.5 |  |  | QUIOSQUES (EXISTENTES E NOVOS) |  | 23
3.5.1 |  |  | ESTRUTURA
3.5.1.1 | 11.01.290 | CPOS/CDHU | Concreto usinado, fck = 25 MPa - para bombeamento | m³ | 2,18 x 23,00 = 50.14
3.5.1.2 | 6006000 | SIURB INFRA | IHD.23 - LASTRO DE CONCRETO FCK=10MPA | m³ | 0,28 x 23,00 = 6.44
3.5.1.3 | 09.02.020 | CPOS/CDHU | Forma plana em compensado para estrutura convencional | m² | 13,02 x 23,00 = 299.46
3.5.1.4 | 10.01.040 | CPOS/CDHU | Armadura em barra de aço CA-50 (A ou B) fyk = 500 MPa | KG | 148,61 x 23,00 = 3418.03
3.5.1.5 | 12.01.061 | CPOS/CDHU | Broca em concreto armado diâmetro de 30 cm - completa | M | 28,00 x 23,00 = 644.0
3.5.1.6 | 13.05.084 | CPOS/CDHU | Pré-laje em painel pré-fabricado treliçado, com EPS, H= 12 cm | m² | 7,94 x 23,00 = 182.62
3.5.1.7 | 11.16.080 | CPOS/CDHU | Lançamento e adensamento de concreto ou massa por bombeamento | m³ | 2,18 x 23,00 = 50.14
3.5.2 |  |  | HIDRAULICA
3.5.2.1 | 46.02.070 | CPOS/CDHU | Tubo de PVC rígido branco PxB com virola e anel de borracha, linha esgoto série normal, DN= 100 mm, inclusive conexões | M | 9,73 x 23,00 = 223.79
3.5.2.2 | 46.02.050 | CPOS/CDHU | Tubo de PVC rígido branco PxB com virola e anel de borracha, linha esgoto série normal, DN= 50 mm, inclusive conexões | M | 4,79 x 23,00 = 110.17
3.5.2.3 | 46.01.030 | CPOS/CDHU | Tubo de PVC rígido soldável marrom, DN= 32 mm, (1´), inclusive conexões | M | 3,39 x 23,00 = 77.97
3.5.2.4 | 46.01.020 | CPOS/CDHU | Tubo de PVC rígido soldável marrom, DN= 25 mm, (3/4´), inclusive conexões | M | 6,08 x 23,00 = 139.84
3.5.2.5 | 94704 | SINAPI | ADAPTADOR COM FLANGE E ANEL DE VEDAÇÃO, PVC, SOLDÁVEL, DN 32 MM X 1", INSTALADO EM RESERVAÇÃO PREDIAL DE ÁGUA - FORNECIMENTO E INSTALAÇÃO. AF_04/2024 | UN | 2,00 x 23,00 = 46.0
3.5.2.6 | 94703 | SINAPI | ADAPTADOR COM FLANGE E ANEL DE VEDAÇÃO, PVC, SOLDÁVEL, DN 25 MM X 3/4", INSTALADO EM RESERVAÇÃO PREDIAL DE ÁGUA - FORNECIMENTO E INSTALAÇÃO. AF_04/2024 | UN | 3,00 x 23,00 = 69.0
3.5.2.7 | 89987 | SINAPI | REGISTRO DE GAVETA BRUTO, LATÃO, ROSCÁVEL, 3/4", COM ACABAMENTO E CANOPLA CROMADOS - FORNECIMENTO E INSTALAÇÃO. AF_08/2021 | UN | 1,00 x 23,00 = 23.0
3.5.2.8 | 103953 | SINAPI | BUCHA DE REDUÇÃO, CURTA, PVC, SOLDÁVEL, DN 32 X 25 MM, INSTALADO EM RAMAL DE DISTRIBUIÇÃO DE ÁGUA - FORNECIMENTO E INSTALAÇÃO. AF_06/2022 | UN | 1,00 x 23,00 = 23.0
3.5.2.9 | 1024000 | SIURB INFRA | CADASTRO E AMARRAÇÃO DE CAIXA DE INSPEÇÃO, OU CAIXA DE CONCORDÂNCIA, OU CAIXA MORTA | UN | 1,00 x 23,00 = 23.0
3.5.2.10 | 45.03.100 | CPOS/CDHU | Hidrômetro em bronze, diâmetro de 25 mm (1´) | UN | 1,00 x 23,00 = 23.0
3.5.2.11 | 052026 | SBC | CAIXA D'AGUA EM POLIETILENO 310 LITROS COM TAMPA | UN | 1,00 x 23,00 = 23.0
3.5.2.12 | 89364 | SINAPI | CURVA 90 GRAUS, PVC, SOLDÁVEL, DN 25MM, INSTALADO EM RAMAL OU SUB-RAMAL DE ÁGUA - FORNECIMENTO E INSTALAÇÃO. AF_06/2022 | UN | 1,00 x 23,00 = 23.0
3.5.2.13 | 89367 | SINAPI | JOELHO 90 GRAUS, PVC, SOLDÁVEL, DN 32MM, INSTALADO EM RAMAL OU SUB-RAMAL DE ÁGUA - FORNECIMENTO E INSTALAÇÃO. AF_06/2022 | UN | 2,00 x 23,00 = 46.0
3.5.2.14 | 89732 | SINAPI | JOELHO 45 GRAUS, PVC, SERIE NORMAL, ESGOTO PREDIAL, DN 50 MM, JUNTA ELÁSTICA, FORNECIDO E INSTALADO EM RAMAL DE DESCARGA OU RAMAL DE ESGOTO SANITÁRIO. AF_08/2022 | UN | 1,00 x 23,00 = 23.0
3.5.2.15 | 89746 | SINAPI | JOELHO 45 GRAUS, PVC, SERIE NORMAL, ESGOTO PREDIAL, DN 100 MM, JUNTA ELÁSTICA, FORNECIDO E INSTALADO EM RAMAL DE DESCARGA OU RAMAL DE ESGOTO SANITÁRIO. AF_08/2022 | UN | 4,00 x 23,00 = 92.0
3.5.2.16 | 89366 | SINAPI | JOELHO 90 GRAUS COM BUCHA DE LATÃO, PVC, SOLDÁVEL, DN 25MM, X 3/4 INSTALADO EM RAMAL OU SUB-RAMAL DE ÁGUA - FORNECIMENTO E INSTALAÇÃO. AF_06/2022 | UN | 1,00 x 23,00 = 23.0
3.5.2.17 | 89481 | SINAPI | JOELHO 90 GRAUS, PVC, SOLDÁVEL, DN 25MM, INSTALADO EM PRUMADA DE ÁGUA - FORNECIMENTO E INSTALAÇÃO. AF_06/2022 | UN | 3,00 x 23,00 = 69.0
3.5.2.18 | 89367 | SINAPI | JOELHO 90 GRAUS, PVC, SOLDÁVEL, DN 32MM, INSTALADO EM RAMAL OU SUB-RAMAL DE ÁGUA - FORNECIMENTO E INSTALAÇÃO. AF_06/2022 | UN | 2,00 x 23,00 = 46.0
3.5.2.19 | 89801 | SINAPI | JOELHO 90 GRAUS, PVC, SERIE NORMAL, ESGOTO PREDIAL, DN 50 MM, JUNTA ELÁSTICA, FORNECIDO E INSTALADO EM PRUMADA DE ESGOTO SANITÁRIO OU VENTILAÇÃO. AF_08/2022 | UN | 3,00 x 23,00 = 69.0
3.5.2.20 | 89850 | SINAPI | JOELHO 90 GRAUS, PVC, SERIE NORMAL, ESGOTO PREDIAL, DN 100 MM, JUNTA ELÁSTICA, FORNECIDO E INSTALADO EM SUBCOLETOR AÉREO DE ESGOTO SANITÁRIO. AF_08/2022 | UN | 2,00 x 23,00 = 46.0
3.5.2.21 | 89753 | SINAPI | LUVA SIMPLES, PVC, SERIE NORMAL, ESGOTO PREDIAL, DN 50 MM, JUNTA ELÁSTICA, FORNECIDO E INSTALADO EM RAMAL DE DESCARGA OU RAMAL DE ESGOTO SANITÁRIO. AF_08/2022 | UN | 3,00 x 23,00 = 69.0
3.5.2.22 | 89778 | SINAPI | LUVA SIMPLES, PVC, SERIE NORMAL, ESGOTO PREDIAL, DN 100 MM, JUNTA ELÁSTICA, FORNECIDO E INSTALADO EM RAMAL DE DESCARGA OU RAMAL DE ESGOTO SANITÁRIO. AF_08/2022 | UN | 6,00 x 23,00 = 138.0
3.5.2.23 | 89445 | SINAPI | TÊ DE REDUÇÃO, PVC, SOLDÁVEL, DN 32MM X 25MM, INSTALADO EM RAMAL DE DISTRIBUIÇÃO DE ÁGUA - FORNECIMENTO E INSTALAÇÃO. AF_06/2022 | UN | 2,00 x 23,00 = 46.0
3.5.2.24 | 44.03.370 | CPOS/CDHU | Torneira curta com rosca para uso geral, em latão fundido sem acabamento, DN= 1/2´ | UN | 1,00 x 23,00 = 23.0
3.5.2.25 | 47.01.030 | CPOS/CDHU | Registro de gaveta em latão fundido sem acabamento, DN= 1´ | UN | 1,00 x 23,00 = 23.0
3.5.3 |  |  | ELETRICA
3.5.3.1 | 91834 | SINAPI | ELETRODUTO FLEXÍVEL CORRUGADO, PVC, DN 25 MM (3/4"), PARA CIRCUITOS TERMINAIS, INSTALADO EM FORRO - FORNECIMENTO E INSTALAÇÃO. AF_03/2023 | M | 23,75 x 23,00 = 546.25
3.5.3.2 | 91940 | SINAPI | CAIXA RETANGULAR 4" X 2" MÉDIA (1,30 M DO PISO), PVC, INSTALADA EM PAREDE - FORNECIMENTO E INSTALAÇÃO. AF_03/2023 | UN | 3,00 x 23,00 = 69.0
3.5.3.3 | 91944 | SINAPI | CAIXA RETANGULAR 4" X 4" BAIXA (0,30 M DO PISO), PVC, INSTALADA EM PAREDE - FORNECIMENTO E INSTALAÇÃO. AF_03/2023 | UN | 2,00 x 23,00 = 46.0
3.5.3.4 | 91936 | SINAPI | CAIXA OCTOGONAL 4" X 4", PVC, INSTALADA EM LAJE - FORNECIMENTO E INSTALAÇÃO. AF_03/2023 | UN | 1,00 x 23,00 = 23.0
3.5.3.5 | 92023 | SINAPI | INTERRUPTOR SIMPLES (1 MÓDULO) COM 1 TOMADA DE EMBUTIR 2P+T 10 A, INCLUINDO SUPORTE E PLACA - FORNECIMENTO E INSTALAÇÃO. AF_03/2023 | UN | 1,00 x 23,00 = 23.0
3.5.3.6 | 92004 | SINAPI | TOMADA MÉDIA DE EMBUTIR (2 MÓDULOS), 2P+T 10 A, INCLUINDO SUPORTE E PLACA - FORNECIMENTO E INSTALAÇÃO. AF_03/2023 | UN | 2,00 x 23,00 = 46.0
3.5.3.7 | 92005 | SINAPI | TOMADA MÉDIA DE EMBUTIR (2 MÓDULOS), 2P+T 20 A, INCLUINDO SUPORTE E PLACA - FORNECIMENTO E INSTALAÇÃO. AF_03/2023 | UN | 1,00 x 23,00 = 23.0
3.5.3.8 | 071694 | AGETOP CIVIL | LUMINÁRIA PLAFON LED QUADRADA DE SOBREPOR, 36W, 60X60 CM (MEDIDAS APROXIMADAS) | un | 1,00 x 23,00 = 23.0
3.5.3.9 | C2077 | SEINFRA | QUADRO DE DISTRIBUIÇÃO DE LUZ EMBUTIR ATE 6 DIVISÕES, C/BARRAMENTO | UN | 1,00 x 23,00 = 23.0
3.5.3.10 | 91927 | SINAPI | CABO DE COBRE FLEXÍVEL ISOLADO, 2,5 MM², ANTI-CHAMA 0,6/1,0 KV, PARA CIRCUITOS TERMINAIS - FORNECIMENTO E INSTALAÇÃO. AF_03/2023 | M | 147,40 x 23,00 = 3390.2
3.5.4 |  |  | ALVENARIA - REVESTIMENTOS - COBERTURA
3.5.4.1 | 14.04.210 | CPOS/CDHU | Alvenaria de bloco cerâmico de vedação de 14 cm | m² | 40,52 x 23,00 = 931.96
3.5.4.2 | 17.02.020 | CPOS/CDHU | Chapisco | m² | 135,69 x 23,00 = 3120.87
3.5.4.3 | 33.02.080 | CPOS/CDHU | Massa corrida à base de resina acrílica | m² | 135,69 x 23,00 = 3120.87
3.5.4.4 | 15.01.330 | CPOS/CDHU | Estrutura em terças para telhas perfil trapezoidal | m² | 12,03 x 23,00 = 276.69
3.5.4.5 | 16.03.030 | CPOS/CDHU | Telhamento em cimento reforçado com fio sintético CRFS - perfil trapezoidal de 44 cm | m² | 12,03 x 23,00 = 276.69
3.5.4.6 | 16.03.320 | CPOS/CDHU | Cumeeira normal em cimento reforçado com fio sintético CRFS - perfil trapezoidal 44 cm | M | 9,80 x 23,00 = 225.4
3.5.4.7 | 32.17.040 | CPOS/CDHU | Impermeabilização em argamassa polimérica com reforço em tela poliéster para pressão hidrostática positiva | m² | 10,25 x 23,00 = 235.75
3.5.4.8 | 87263 | SINAPI | REVESTIMENTO CERÂMICO PARA PISO COM PLACAS TIPO PORCELANATO DE DIMENSÕES 60X60 CM APLICADA EM AMBIENTES DE ÁREA MAIOR QUE 10 M². AF_02/2023_PE | m² | 6,25 x 23,00 = 143.75
3.5.4.9 | 120115 | SBC | AZULEJO 20X20CM ACETINADO BORDA ARREDONDADA BRANCO PIERINI | m² | 6,25 x 23,00 = 143.75
3.5.4.10 | 33.10.050 | CPOS/CDHU | Tinta acrílica em massa, inclusive preparo | m² | 130,88 x 23,00 = 3010.24
3.5.5 |  |  | GRANITOS E PEDRAS
3.5.5.1 | 44.02.062 | CPOS/CDHU | Tampo/bancada em granito, com frontão, espessura de 2 cm, acabamento polido | m² | 1,25 x 23,00 = 28.75
3.5.6 |  |  | ESQUADRIAS
3.5.6.1 | 24.01.030 | CPOS/CDHU | Caixilho em ferro basculante, sob medida | m² | 4,50 x 23,00 = 103.5
3.5.6.2 | 17.05.420 | CPOS/CDHU | Peitoril em concreto simples | M | 3,00 x 23,00 = 69.0
3.5.6.3 | 14.20.010 | CPOS/CDHU | Vergas, contravergas e pilaretes de concreto armado | m³ | 0,368 x 23,00 = 8.464
3.5.6.4 | 25.02.020 | CPOS/CDHU | Porta de entrada de abrir em alumínio, sob medida | m² | 1,89 x 23,00 = 43.47
3.5.6.5 | 14.20.010 | CPOS/CDHU | Vergas, contravergas e pilaretes de concreto armado | m³ | 0,07 x 23,00 = 1.61
3.5.6.6 | 13004005 | SIURB | SOLEIRA PARA PORTA EM GRANITO CINZA SEM POLIMENTO (FOSCO) | M | 0,90 x 23,00 = 20.7
3.5.7 |  |  | LOUÇAS E METAIS
3.5.7.1 | 44.03.400 | CPOS/CDHU | Torneira curta com rosca para uso geral, em latão fundido cromado, DN= 3/4´ | UN | 1,00 x 23,00 = 23.0
3.5.7.2 | 47.01.020 | CPOS/CDHU | Registro de gaveta em latão fundido sem acabamento, DN= 3/4´ | UN | 1,00 x 23,00 = 23.0
3.5.7.3 | 49.05.020 | CPOS/CDHU | Ralo seco em ferro fundido, 100 x 165 x 50 mm, com grelha metálica saída vertical | UN | 1,00 x 23,00 = 23.0
3.5.8 |  |  | SISTEMAS
3.5.8.1 | 11.07.05 | SUDECAP | ELETRODUTO RÍGIDO, AÇO GALVANIZADO A QUENTE, PESADO, DN 25MM (1"), APARENTE, INCLUSIVE CONEXÕES ADP REF 104407 | M | 9,25 x 23,00 = 212.75
3.5.8.2 | 067207 | SBC | CAMERA EXTERNA BULLET INFRAVERMELHO MULTI HD 1015B INTELBRAS | UN | 4,00 x 23,00 = 92.0
3.5.8.3 | 98307 | SINAPI | TOMADA DE REDE RJ45 - FORNECIMENTO E INSTALAÇÃO. AF_08/2025 | UN | 1,00 x 23,00 = 23.0
3.5.8.4 | 067910 | SBC | CONDULETE ALUMINIO TIPO LB/LL/LR - 1"" COM TAMPA | UN | 5,00 x 23,00 = 115.0
3.5.8.5 | 95802 | SINAPI | CONDULETE DE ALUMÍNIO, TIPO X, PARA ELETRODUTO DE AÇO GALVANIZADO DN 25 MM (1''), APARENTE - FORNECIMENTO E INSTALAÇÃO. AF_01/2026 | UN | 3,00 x 23,00 = 69.0
3.5.8.6 | 40.02.020 | CPOS/CDHU | Caixa de passagem em chapa, com tampa parafusada, 100 x 100 x 80 mm | UN | 1,00 x 23,00 = 23.0
3.5.8.7 | 66.08.258 | CPOS/CDHU | Ponto de acesso de dados (Access Point), uso interno, compatível com PoE 802.3af | UN | 1,00 x 23,00 = 23.0
3.5.9 |  |  | INCÊNDIO
3.5.9.1 | 97.02.195 | CPOS/CDHU | Placa de sinalização em PVC fotoluminescente (240x120mm), com indicação de rota de evacuação e saída de emergência | UN | 1,00 x 23,00 = 23.0
3.5.9.2 | 9010027 | SIURB | LUMINÁRIA DE EMERGÊNCIA AUTÔNOMA COM LÂMPADA FLUORESCENTE 9W | UN | 1,00 x 23,00 = 23.0
3.5.9.3 | 101906 | SINAPI | EXTINTOR DE INCÊNDIO PORTÁTIL COM CARGA DE CO2 DE 4 KG, CLASSE BC - FORNECIMENTO E INSTALAÇÃO. AF_01/2026_PE | UN | 2,00 x 23,00 = 46.0
3.5.9.4 | 10008095 | SIURB | SETA PARA HIDRANTE/EXTINTOR DE INCÊNDIO | UN | 2,00 x 23,00 = 46.0
3.6 |  |  | COMPLEXO SALVA VIDAS - ÁREA 01
3.6.1 |  |  | ESTRUTURA
3.6.1.1 | 11.01.290 | CPOS/CDHU | Concreto usinado, fck = 25 MPa - para bombeamento | m³ | 9.57
3.6.1.2 | 6006000 | SIURB INFRA | IHD.23 - LASTRO DE CONCRETO FCK=10MPA | m³ | 0.68
3.6.1.3 | 09.02.020 | CPOS/CDHU | Forma plana em compensado para estrutura convencional | m² | 76.11
3.6.1.4 | 10.01.040 | CPOS/CDHU | Armadura em barra de aço CA-50 (A ou B) fyk = 500 MPa | KG | 732.33
3.6.1.5 | 12.04.082 | CPOS/CDHU | Estaca pré-moldada protendida cravada para 30t | M | 30
3.6.1.6 | 13.05.094 | CPOS/CDHU | Pré-laje em painel pré-fabricado treliçado, com EPS, H= 20 cm | m² | 31.36
3.6.1.7 | 11.16.080 | CPOS/CDHU | Lançamento e adensamento de concreto ou massa por bombeamento | m³ | 9.57
3.6.2 |  |  | HIDRAULICA
3.6.2.1 | 46.03.060 | CPOS/CDHU | Tubo de PVC rígido PxB com virola e anel de borracha, linha esgoto série reforçada ´R´. DN= 150 mm, inclusive conexões | M | 1.35
3.6.2.2 | 46.02.070 | CPOS/CDHU | Tubo de PVC rígido branco PxB com virola e anel de borracha, linha esgoto série normal, DN= 100 mm, inclusive conexões | M | 33.28
3.6.2.3 | 46.02.010 | CPOS/CDHU | Tubo de PVC rígido branco, pontas lisas, soldável, linha esgoto série normal, DN= 40 mm, inclusive conexões | M | 4.35
3.6.2.4 | 46.02.050 | CPOS/CDHU | Tubo de PVC rígido branco PxB com virola e anel de borracha, linha esgoto série normal, DN= 50 mm, inclusive conexões | M | 3.84
3.6.2.5 | 46.01.050 | CPOS/CDHU | Tubo de PVC rígido soldável marrom, DN= 50 mm, (1 1/2´), inclusive conexões | M | 4.53
3.6.2.6 | 46.01.020 | CPOS/CDHU | Tubo de PVC rígido soldável marrom, DN= 25 mm, (3/4´), inclusive conexões | M | 24.46
3.6.2.7 | 94706 | SINAPI | ADAPTADOR COM FLANGE E ANEL DE VEDAÇÃO, PVC, SOLDÁVEL, DN 50 MM X 1 1/2", INSTALADO EM RESERVAÇÃO PREDIAL DE ÁGUA - FORNECIMENTO E INSTALAÇÃO. AF_04/2024 | UN | 2
3.6.2.8 | 94703 | SINAPI | ADAPTADOR COM FLANGE E ANEL DE VEDAÇÃO, PVC, SOLDÁVEL, DN 25 MM X 3/4", INSTALADO EM RESERVAÇÃO PREDIAL DE ÁGUA - FORNECIMENTO E INSTALAÇÃO. AF_04/2024 | UN | 3
3.6.2.9 | 89987 | SINAPI | REGISTRO DE GAVETA BRUTO, LATÃO, ROSCÁVEL, 3/4", COM ACABAMENTO E CANOPLA CROMADOS - FORNECIMENTO E INSTALAÇÃO. AF_08/2021 | UN | 1
3.6.2.10 | 103953 | SINAPI | BUCHA DE REDUÇÃO, CURTA, PVC, SOLDÁVEL, DN 32 X 25 MM, INSTALADO EM RAMAL DE DISTRIBUIÇÃO DE ÁGUA - FORNECIMENTO E INSTALAÇÃO. AF_06/2022 | UN | 1
3.6.2.11 | 1024000 | SIURB INFRA | CADASTRO E AMARRAÇÃO DE CAIXA DE INSPEÇÃO, OU CAIXA DE CONCORDÂNCIA, OU CAIXA MORTA | UN | 3
3.6.2.12 | 45.03.100 | CPOS/CDHU | Hidrômetro em bronze, diâmetro de 25 mm (1´) | UN | 1
3.6.2.13 | 102605 | SINAPI | CAIXA D´ÁGUA EM POLIETILENO, 500 LITROS - FORNECIMENTO E INSTALAÇÃO. AF_06/2021 | UN | 1
3.6.2.14 | 89707 | SINAPI | CAIXA SIFONADA, PVC, DN 100 X 100 X 50 MM, JUNTA ELÁSTICA, FORNECIDA E INSTALADA EM RAMAL DE DESCARGA OU EM RAMAL DE ESGOTO SANITÁRIO. AF_08/2022 | UN | 3
3.6.2.15 | 89364 | SINAPI | CURVA 90 GRAUS, PVC, SOLDÁVEL, DN 25MM, INSTALADO EM RAMAL OU SUB-RAMAL DE ÁGUA - FORNECIMENTO E INSTALAÇÃO. AF_06/2022 | UN | 7
3.6.2.16 | 89501 | SINAPI | JOELHO 90 GRAUS, PVC, SOLDÁVEL, DN 50MM, INSTALADO EM PRUMADA DE ÁGUA - FORNECIMENTO E INSTALAÇÃO. AF_06/2022 | UN | 1
3.6.2.17 | 89726 | SINAPI | JOELHO 45 GRAUS, PVC, SERIE NORMAL, ESGOTO PREDIAL, DN 40 MM, JUNTA SOLDÁVEL, FORNECIDO E INSTALADO EM RAMAL DE DESCARGA OU RAMAL DE ESGOTO SANITÁRIO. AF_08/2022 | UN | 2
3.6.2.18 | 89746 | SINAPI | JOELHO 45 GRAUS, PVC, SERIE NORMAL, ESGOTO PREDIAL, DN 100 MM, JUNTA ELÁSTICA, FORNECIDO E INSTALADO EM RAMAL DE DESCARGA OU RAMAL DE ESGOTO SANITÁRIO. AF_08/2022 | UN | 5
3.6.2.19 | 89724 | SINAPI | JOELHO 90 GRAUS, PVC, SERIE NORMAL, ESGOTO PREDIAL, DN 40 MM, JUNTA SOLDÁVEL, FORNECIDO E INSTALADO EM RAMAL DE DESCARGA OU RAMAL DE ESGOTO SANITÁRIO. AF_08/2022 | UN | 3
3.6.2.20 | 90373 | SINAPI | JOELHO 90 GRAUS COM BUCHA DE LATÃO, PVC, SOLDÁVEL, DN 25MM, X 1/2 INSTALADO EM RAMAL OU SUB-RAMAL DE ÁGUA - FORNECIMENTO E INSTALAÇÃO. AF_06/2022 | UN | 5
3.6.2.21 | 89362 | SINAPI | JOELHO 90 GRAUS, PVC, SOLDÁVEL, DN 25MM, INSTALADO EM RAMAL OU SUB-RAMAL DE ÁGUA - FORNECIMENTO E INSTALAÇÃO. AF_06/2022 | UN | 6
3.6.2.22 | 89724 | SINAPI | JOELHO 90 GRAUS, PVC, SERIE NORMAL, ESGOTO PREDIAL, DN 40 MM, JUNTA SOLDÁVEL, FORNECIDO E INSTALADO EM RAMAL DE DESCARGA OU RAMAL DE ESGOTO SANITÁRIO. AF_08/2022 | UN | 3
3.6.2.23 | 89801 | SINAPI | JOELHO 90 GRAUS, PVC, SERIE NORMAL, ESGOTO PREDIAL, DN 50 MM, JUNTA ELÁSTICA, FORNECIDO E INSTALADO EM PRUMADA DE ESGOTO SANITÁRIO OU VENTILAÇÃO. AF_08/2022 | UN | 6
3.6.2.24 | 89850 | SINAPI | JOELHO 90 GRAUS, PVC, SERIE NORMAL, ESGOTO PREDIAL, DN 100 MM, JUNTA ELÁSTICA, FORNECIDO E INSTALADO EM SUBCOLETOR AÉREO DE ESGOTO SANITÁRIO. AF_08/2022 | UN | 5
3.6.2.25 | 104345 | SINAPI | JUNÇÃO DE REDUÇÃO INVERTIDA, PVC, SÉRIE NORMAL, ESGOTO PREDIAL, DN 100 X 50 MM, JUNTA ELÁSTICA, FORNECIDO E INSTALADO EM RAMAL DE DESCARGA OU RAMAL DE ESGOTO SANITÁRIO. AF_08/2022 | UN | 3
3.6.2.26 | 89797 | SINAPI | JUNÇÃO SIMPLES, PVC, SERIE NORMAL, ESGOTO PREDIAL, DN 100 X 100 MM, JUNTA ELÁSTICA, FORNECIDO E INSTALADO EM RAMAL DE DESCARGA OU RAMAL DE ESGOTO SANITÁRIO. AF_08/2022 | UN | 6
3.6.2.27 | 89753 | SINAPI | LUVA SIMPLES, PVC, SERIE NORMAL, ESGOTO PREDIAL, DN 50 MM, JUNTA ELÁSTICA, FORNECIDO E INSTALADO EM RAMAL DE DESCARGA OU RAMAL DE ESGOTO SANITÁRIO. AF_08/2022 | UN | 6
3.6.2.28 | 89627 | SINAPI | TÊ DE REDUÇÃO, PVC, SOLDÁVEL, DN 50MM X 25MM, INSTALADO EM PRUMADA DE ÁGUA - FORNECIMENTO E INSTALAÇÃO. AF_06/2022 | UN | 3
3.6.2.29 | 89396 | SINAPI | TÊ COM BUCHA DE LATÃO NA BOLSA CENTRAL, PVC, SOLDÁVEL, DN 25MM X 1/2, INSTALADO EM RAMAL OU SUB-RAMAL DE ÁGUA - FORNECIMENTO E INSTALAÇÃO. AF_06/2022 | UN | 2
3.6.2.30 | 96665 | SINAPI | TÊ NORMAL, PPR, DN 25 MM, CLASSE PN 25, INSTALADO EM RAMAL DE DISTRIBUIÇÃO DE ÁGUA FORNECIMENTO E INSTALAÇÃO. AF_08/2022 | UN | 3
3.6.3 |  |  | ELETRICA
3.6.3.1 | 91834 | SINAPI | ELETRODUTO FLEXÍVEL CORRUGADO, PVC, DN 25 MM (3/4"), PARA CIRCUITOS TERMINAIS, INSTALADO EM FORRO - FORNECIMENTO E INSTALAÇÃO. AF_03/2023 | M | 75.01
3.6.3.2 | 91940 | SINAPI | CAIXA RETANGULAR 4" X 2" MÉDIA (1,30 M DO PISO), PVC, INSTALADA EM PAREDE - FORNECIMENTO E INSTALAÇÃO. AF_03/2023 | UN | 5
3.6.3.3 | 91944 | SINAPI | CAIXA RETANGULAR 4" X 4" BAIXA (0,30 M DO PISO), PVC, INSTALADA EM PAREDE - FORNECIMENTO E INSTALAÇÃO. AF_03/2023 | UN | 13
3.6.3.4 | 91936 | SINAPI | CAIXA OCTOGONAL 4" X 4", PVC, INSTALADA EM LAJE - FORNECIMENTO E INSTALAÇÃO. AF_03/2023 | UN | 7
3.6.3.5 | 92023 | SINAPI | INTERRUPTOR SIMPLES (1 MÓDULO) COM 1 TOMADA DE EMBUTIR 2P+T 10 A, INCLUINDO SUPORTE E PLACA - FORNECIMENTO E INSTALAÇÃO. AF_03/2023 | UN | 6
3.6.3.6 | 92004 | SINAPI | TOMADA MÉDIA DE EMBUTIR (2 MÓDULOS), 2P+T 10 A, INCLUINDO SUPORTE E PLACA - FORNECIMENTO E INSTALAÇÃO. AF_03/2023 | UN | 11
3.6.3.7 | 92005 | SINAPI | TOMADA MÉDIA DE EMBUTIR (2 MÓDULOS), 2P+T 20 A, INCLUINDO SUPORTE E PLACA - FORNECIMENTO E INSTALAÇÃO. AF_03/2023 | UN | 1
3.6.3.8 | 071694 | AGETOP CIVIL | LUMINÁRIA PLAFON LED QUADRADA DE SOBREPOR, 36W, 60X60 CM (MEDIDAS APROXIMADAS) | un | 7
3.6.3.9 | C2067 | SEINFRA | QUADRO DE DISTRIBUIÇÃO DE LUZ EMBUTIR ATÉ 12 DIVISÕES 207X332X95mm, C/BARRAMENTO | UN | 1
3.6.3.10 | 91927 | SINAPI | CABO DE COBRE FLEXÍVEL ISOLADO, 2,5 MM², ANTI-CHAMA 0,6/1,0 KV, PARA CIRCUITOS TERMINAIS - FORNECIMENTO E INSTALAÇÃO. AF_03/2023 | M | 386
3.6.4 |  |  | ALVENARIA - REVESTIMENTOS - COBERTURA
3.6.4.1 | 14.04.210 | CPOS/CDHU | Alvenaria de bloco cerâmico de vedação de 14 cm | m² | 130.11
3.6.4.2 | 17.02.020 | CPOS/CDHU | Chapisco | m² | 520.43
3.6.4.3 | 33.02.080 | CPOS/CDHU | Massa corrida à base de resina acrílica | m² | 520.43
3.6.4.4 | 15.01.330 | CPOS/CDHU | Estrutura em terças para telhas perfil trapezoidal | m² | 22.4
3.6.4.5 | 16.03.030 | CPOS/CDHU | Telhamento em cimento reforçado com fio sintético CRFS - perfil trapezoidal de 44 cm | m² | 22.4
3.6.4.6 | 16.03.320 | CPOS/CDHU | Cumeeira normal em cimento reforçado com fio sintético CRFS - perfil trapezoidal 44 cm | M | 19.24
3.6.4.7 | 16.33.052 | CPOS/CDHU | Calha, rufo, afins em chapa galvanizada nº 24 - corte 0,50 m | M | 28.8
3.6.4.8 | 32.17.040 | CPOS/CDHU | Impermeabilização em argamassa polimérica com reforço em tela poliéster para pressão hidrostática positiva | m² | 9.44
3.6.4.9 | 87263 | SINAPI | REVESTIMENTO CERÂMICO PARA PISO COM PLACAS TIPO PORCELANATO DE DIMENSÕES 60X60 CM APLICADA EM AMBIENTES DE ÁREA MAIOR QUE 10 M². AF_02/2023_PE | m² | 13.37
3.6.4.10 | 120115 | SBC | AZULEJO 20X20CM ACETINADO BORDA ARREDONDADA BRANCO PIERINI | m² | 3.6
3.6.4.11 | 33.10.050 | CPOS/CDHU | Tinta acrílica em massa, inclusive preparo | m² | 149.88
3.6.5 |  |  | GRANITOS E PEDRAS
3.6.5.1 | 44.02.062 | CPOS/CDHU | Tampo/bancada em granito, com frontão, espessura de 2 cm, acabamento polido | m² | 4.48
3.6.6 |  |  | ESQUADRIAS
3.6.6.1 | 24.01.030 | CPOS/CDHU | Caixilho em ferro basculante, sob medida | m² | 12.74
3.6.6.2 | 17.05.420 | CPOS/CDHU | Peitoril em concreto simples | M | 12.8
3.6.6.3 | 14.20.010 | CPOS/CDHU | Vergas, contravergas e pilaretes de concreto armado | m³ | 1.536
3.6.6.4 | 24.02.450 | CPOS/CDHU | Grade de proteção para caixilhos | m² | 12.74
3.6.6.5 | 23.04.590 | CPOS/CDHU | Porta em laminado fenólico melamínico com acabamento liso, batente metálico - 70 x 210 cm | UN | 3
3.6.6.6 | 25.02.020 | CPOS/CDHU | Porta de entrada de abrir em alumínio, sob medida | m² | 1.89
3.6.6.7 | 23.09.570 | CPOS/CDHU | Porta lisa com batente metálico - 120 x 210 cm | UN | 1
3.6.6.8 | 19.01.062 | CPOS/CDHU | Peitoril e/ou soleira em granito, espessura de 2 cm e largura até 20 cm, acabamento polido | M | 0.9
3.6.7 |  |  | LOUÇAS E METAIS
3.6.7.1 | 86888 | SINAPI | BACIA SANITÁRIA COM CAIXA ACOPLADA LOUÇA BRANCA - FORNECIMENTO E INSTALAÇÃO. AF_02/2026 | UN | 3
3.6.7.2 | 49.05.020 | CPOS/CDHU | Ralo seco em ferro fundido, 100 x 165 x 50 mm, com grelha metálica saída vertical | UN | 4
3.6.7.3 | 44.03.400 | CPOS/CDHU | Torneira curta com rosca para uso geral, em latão fundido cromado, DN= 3/4´ | UN | 1
3.6.7.4 | 30.01.120 | CPOS/CDHU | Barra de apoio reta, para pessoas com mobilidade reduzida, em tubo de aço inoxidável de 1 1/4´ x 400 mm | UN | 3
3.6.7.5 | 30.01.030 | CPOS/CDHU | Barra de apoio reta, para pessoas com mobilidade reduzida, em tubo de aço inoxidável de 1 1/2´ x 800 mm | UN | 1
3.6.7.6 | 44.03.645 | CPOS/CDHU | Torneira de mesa automática, acionamento hidromecânico, em latão cromado, DN= 1/2´ou 3/4´ | UN | 3
3.6.7.7 | 44.03.010 | CPOS/CDHU | Dispenser toalheiro em ABS e policarbonato para bobina de 20 cm x 200 m, com alavanca | UN | 2
3.6.7.8 | 47.01.020 | CPOS/CDHU | Registro de gaveta em latão fundido sem acabamento, DN= 3/4´ | UN | 1
3.6.7.9 | 30.06.061 | CPOS/CDHU | Sistema de alarme PNE com indicador audiovisual, para pessoas com mobilidade reduzida ou cadeirante | CJ | 1
3.6.7.10 | 26.04.010 | CPOS/CDHU | Espelho em vidro cristal liso, espessura de 4 mm | m² | 1
3.6.7.11 | 44.03.130 | CPOS/CDHU | Saboneteira tipo dispenser, para refil de 800 ml | UN | 1
3.6.7.12 | 44.03.050 | CPOS/CDHU | Dispenser papel higiênico em ABS para rolão 300 / 600 m, com visor | UN | 3
3.6.7.13 | 44.03.720 | CPOS/CDHU | Torneira de mesa para lavatório, acionamento hidromecânico com alavanca, registro integrado regulador de vazão, em latão cromado, DN= 1/2´ | UN | 3
3.6.7.14 | 44.01.160 | CPOS/CDHU | Lavatório de louça pequeno com coluna suspensa - linha especial | UN | 3
3.6.7.15 | 44.01.270 | CPOS/CDHU | Cuba de louça de embutir oval | UN | 1
3.6.8 |  |  | SISTEMAS
3.6.8.1 | 11.07.05 | SUDECAP | ELETRODUTO RÍGIDO, AÇO GALVANIZADO A QUENTE, PESADO, DN 25MM (1"), APARENTE, INCLUSIVE CONEXÕES ADP REF 104407 | M | 18.47
3.6.8.2 | 067207 | SBC | CAMERA EXTERNA BULLET INFRAVERMELHO MULTI HD 1015B INTELBRAS | UN | 4
3.6.8.3 | 98307 | SINAPI | TOMADA DE REDE RJ45 - FORNECIMENTO E INSTALAÇÃO. AF_08/2025 | UN | 4
3.6.8.4 | 067910 | SBC | CONDULETE ALUMINIO TIPO LB/LL/LR - 1"" COM TAMPA | UN | 4
3.6.8.5 | 95802 | SINAPI | CONDULETE DE ALUMÍNIO, TIPO X, PARA ELETRODUTO DE AÇO GALVANIZADO DN 25 MM (1''), APARENTE - FORNECIMENTO E INSTALAÇÃO. AF_01/2026 | UN | 1
3.6.8.6 | 40.02.020 | CPOS/CDHU | Caixa de passagem em chapa, com tampa parafusada, 100 x 100 x 80 mm | UN | 1
3.6.8.7 | 66.08.258 | CPOS/CDHU | Ponto de acesso de dados (Access Point), uso interno, compatível com PoE 802.3af | UN | 1
3.6.9 |  |  | INCENDIO
3.6.9.1 | 97.02.195 | CPOS/CDHU | Placa de sinalização em PVC fotoluminescente (240x120mm), com indicação de rota de evacuação e saída de emergência | UN | 2
3.6.9.2 | 9010027 | SIURB | LUMINÁRIA DE EMERGÊNCIA AUTÔNOMA COM LÂMPADA FLUORESCENTE 9W | UN | 2
3.7 |  |  | PIERES
3.7.1 |  |  | PIERS FIXOS - PESCA
3.7.1.1 |  |  | ESTRUTURA
3.7.1.1.1 | 11.01.290 | CPOS/CDHU | Concreto usinado, fck = 25 MPa - para bombeamento | m³ | 18.72
3.7.1.1.2 | 6006000 | SIURB INFRA | IHD.23 - LASTRO DE CONCRETO FCK=10MPA | m³ | 0.32
3.7.1.1.3 | 09.02.020 | CPOS/CDHU | Forma plana em compensado para estrutura convencional | m² | 235.26
3.7.1.1.4 | 10.01.040 | CPOS/CDHU | Armadura em barra de aço CA-50 (A ou B) fyk = 500 MPa | KG | 2158.6
3.7.1.1.5 | 11.16.080 | CPOS/CDHU | Lançamento e adensamento de concreto ou massa por bombeamento | m³ | 18.72
3.7.1.1.6 | 12.04.083 | CPOS/CDHU | Estaca pré-moldada protendida cravada para 40t | M | 152
3.7.2 |  |  | PÍERES FIXOS - CONVÍVIO
3.7.2.1 |  |  | ESTRUTURA
3.7.2.1.1 | 11.01.290 | CPOS/CDHU | Concreto usinado, fck = 25 MPa - para bombeamento | m³ | 18.72
3.7.2.1.2 | 6006000 | SIURB INFRA | IHD.23 - LASTRO DE CONCRETO FCK=10MPA | m³ | 0.32
3.7.2.1.3 | 09.02.020 | CPOS/CDHU | Forma plana em compensado para estrutura convencional | m² | 235.26
3.7.2.1.4 | 10.01.040 | CPOS/CDHU | Armadura em barra de aço CA-50 (A ou B) fyk = 500 MPa | KG | 2171.6
3.7.2.1.5 | 11.16.080 | CPOS/CDHU | Lançamento e adensamento de concreto ou massa por bombeamento | m³ | 18.72
3.7.2.1.6 | 12.04.083 | CPOS/CDHU | Estaca pré-moldada protendida cravada para 40t | M | 132
3.7.3 |  |  | PIERES FLUTUANTES
3.7.3.1 | COT PRAINHA 04 | Próprio | FORNECIMENTO E INSTALAÇÃO DE PÍER JETSKI | UNID | 1
3.7.3.2 | COT PRAINHA 05 | Próprio | FORNECIMENTO E INSTALAÇÃO DE PÍER BARCOS | UNID | 1
3.7.3.3 | COT PRAINHA 06 | Próprio | FORNECIMENTO E INSTALAÇÃO DE PÍER PARA PESSOAS | UNID | 1
3.8 |  |  | COMPLEXO SALVA VIDAS - ÁREA 04
3.8.1 |  |  | ESTRUTURA
3.8.1.1 | 11.01.290 | CPOS/CDHU | Concreto usinado, fck = 25 MPa - para bombeamento | m³ | 14.23
3.8.1.2 | 6006000 | SIURB INFRA | IHD.23 - LASTRO DE CONCRETO FCK=10MPA | m³ | 0.78
3.8.1.3 | 09.02.020 | CPOS/CDHU | Forma plana em compensado para estrutura convencional | m² | 115.47
3.8.1.4 | 10.01.040 | CPOS/CDHU | Armadura em barra de aço CA-50 (A ou B) fyk = 500 MPa | KG | 1147.65
3.8.1.5 | 12.04.081 | CPOS/CDHU | Estaca pré-moldada protendida cravada para 20t | M | 48
3.8.1.6 | 13.05.094 | CPOS/CDHU | Pré-laje em painel pré-fabricado treliçado, com EPS, H= 20 cm | m² | 46.6
3.8.1.7 | 11.16.080 | CPOS/CDHU | Lançamento e adensamento de concreto ou massa por bombeamento | m³ | 14.23
3.8.2 |  |  | HIDRAULICA
3.8.2.1 | 46.02.070 | CPOS/CDHU | Tubo de PVC rígido branco PxB com virola e anel de borracha, linha esgoto série normal, DN= 100 mm, inclusive conexões | M | 31.85
3.8.2.2 | 46.02.060 | CPOS/CDHU | Tubo de PVC rígido branco PxB com virola e anel de borracha, linha esgoto série normal, DN= 75 mm, inclusive conexões | M | 6.4
3.8.2.3 | 46.02.050 | CPOS/CDHU | Tubo de PVC rígido branco PxB com virola e anel de borracha, linha esgoto série normal, DN= 50 mm, inclusive conexões | M | 12.98
3.8.2.4 | 46.02.010 | CPOS/CDHU | Tubo de PVC rígido branco, pontas lisas, soldável, linha esgoto série normal, DN= 40 mm, inclusive conexões | M | 15.95
3.8.2.5 | 46.01.050 | CPOS/CDHU | Tubo de PVC rígido soldável marrom, DN= 50 mm, (1 1/2´), inclusive conexões | M | 6.27
3.8.2.6 | 46.01.020 | CPOS/CDHU | Tubo de PVC rígido soldável marrom, DN= 25 mm, (3/4´), inclusive conexões | M | 45.53
3.8.2.7 | 94703 | SINAPI | ADAPTADOR COM FLANGE E ANEL DE VEDAÇÃO, PVC, SOLDÁVEL, DN 25 MM X 3/4", INSTALADO EM RESERVAÇÃO PREDIAL DE ÁGUA - FORNECIMENTO E INSTALAÇÃO. AF_04/2024 | UN | 1
3.8.2.8 | 94706 | SINAPI | ADAPTADOR COM FLANGE E ANEL DE VEDAÇÃO, PVC, SOLDÁVEL, DN 50 MM X 1 1/2", INSTALADO EM RESERVAÇÃO PREDIAL DE ÁGUA - FORNECIMENTO E INSTALAÇÃO. AF_04/2024 | UN | 2
3.8.2.9 | 86888 | SINAPI | BACIA SANITÁRIA COM CAIXA ACOPLADA LOUÇA BRANCA - FORNECIMENTO E INSTALAÇÃO. AF_02/2026 | UN | 2
3.8.2.10 | 89987 | SINAPI | REGISTRO DE GAVETA BRUTO, LATÃO, ROSCÁVEL, 3/4", COM ACABAMENTO E CANOPLA CROMADOS - FORNECIMENTO E INSTALAÇÃO. AF_08/2021 | UN | 6
3.8.2.11 | 47.02.110 | CPOS/CDHU | Registro de pressão em latão fundido cromado com canopla, DN= 3/4´ - linha especial | UN | 4
3.8.2.12 | 89987 | SINAPI | REGISTRO DE GAVETA BRUTO, LATÃO, ROSCÁVEL, 3/4", COM ACABAMENTO E CANOPLA CROMADOS - FORNECIMENTO E INSTALAÇÃO. AF_08/2021 | UN | 3
3.8.2.13 | 1024000 | SIURB INFRA | CADASTRO E AMARRAÇÃO DE CAIXA DE INSPEÇÃO, OU CAIXA DE CONCORDÂNCIA, OU CAIXA MORTA | UN | 3
3.8.2.14 | 49.03.022 | CPOS/CDHU | Caixa de gordura premoldada com tampa - capacidade 18 litros | UN | 1
3.8.2.15 | 45.03.100 | CPOS/CDHU | Hidrômetro em bronze, diâmetro de 25 mm (1´) | UN | 1
3.8.2.16 | 102622 | SINAPI | CAIXA D´ÁGUA EM POLIETILENO, 500 LITROS (INCLUSOS TUBOS, CONEXÕES E TORNEIRA DE BÓIA) - FORNECIMENTO E INSTALAÇÃO. AF_06/2021 | UN | 1
3.8.2.17 | 49.01.016 | CPOS/CDHU | Caixa sifonada de PVC rígido de 100 x 100 x 50 mm, com grelha | UN | 2
3.8.2.18 | 89364 | SINAPI | CURVA 90 GRAUS, PVC, SOLDÁVEL, DN 25MM, INSTALADO EM RAMAL OU SUB-RAMAL DE ÁGUA - FORNECIMENTO E INSTALAÇÃO. AF_06/2022 | UN | 10
3.8.2.19 | 89726 | SINAPI | JOELHO 45 GRAUS, PVC, SERIE NORMAL, ESGOTO PREDIAL, DN 40 MM, JUNTA SOLDÁVEL, FORNECIDO E INSTALADO EM RAMAL DE DESCARGA OU RAMAL DE ESGOTO SANITÁRIO. AF_08/2022 | UN | 10
3.8.2.20 | 89732 | SINAPI | JOELHO 45 GRAUS, PVC, SERIE NORMAL, ESGOTO PREDIAL, DN 50 MM, JUNTA ELÁSTICA, FORNECIDO E INSTALADO EM RAMAL DE DESCARGA OU RAMAL DE ESGOTO SANITÁRIO. AF_08/2022 | UN | 6
3.8.2.21 | 89746 | SINAPI | JOELHO 45 GRAUS, PVC, SERIE NORMAL, ESGOTO PREDIAL, DN 100 MM, JUNTA ELÁSTICA, FORNECIDO E INSTALADO EM RAMAL DE DESCARGA OU RAMAL DE ESGOTO SANITÁRIO. AF_08/2022 | UN | 6
3.8.2.22 | 89724 | SINAPI | JOELHO 90 GRAUS, PVC, SERIE NORMAL, ESGOTO PREDIAL, DN 40 MM, JUNTA SOLDÁVEL, FORNECIDO E INSTALADO EM RAMAL DE DESCARGA OU RAMAL DE ESGOTO SANITÁRIO. AF_08/2022 | UN | 4
3.8.2.23 | 90373 | SINAPI | JOELHO 90 GRAUS COM BUCHA DE LATÃO, PVC, SOLDÁVEL, DN 25MM, X 1/2 INSTALADO EM RAMAL OU SUB-RAMAL DE ÁGUA - FORNECIMENTO E INSTALAÇÃO. AF_06/2022 | UN | 1
3.8.2.24 | 89366 | SINAPI | JOELHO 90 GRAUS COM BUCHA DE LATÃO, PVC, SOLDÁVEL, DN 25MM, X 3/4 INSTALADO EM RAMAL OU SUB-RAMAL DE ÁGUA - FORNECIMENTO E INSTALAÇÃO. AF_06/2022 | UN | 7
3.8.2.25 | 89362 | SINAPI | JOELHO 90 GRAUS, PVC, SOLDÁVEL, DN 25MM, INSTALADO EM RAMAL OU SUB-RAMAL DE ÁGUA - FORNECIMENTO E INSTALAÇÃO. AF_06/2022 | UN | 11
3.8.2.26 | 89724 | SINAPI | JOELHO 90 GRAUS, PVC, SERIE NORMAL, ESGOTO PREDIAL, DN 40 MM, JUNTA SOLDÁVEL, FORNECIDO E INSTALADO EM RAMAL DE DESCARGA OU RAMAL DE ESGOTO SANITÁRIO. AF_08/2022 | UN | 2
3.8.2.27 | 89731 | SINAPI | JOELHO 90 GRAUS, PVC, SERIE NORMAL, ESGOTO PREDIAL, DN 50 MM, JUNTA ELÁSTICA, FORNECIDO E INSTALADO EM RAMAL DE DESCARGA OU RAMAL DE ESGOTO SANITÁRIO. AF_08/2022 | UN | 8
3.8.2.28 | 89737 | SINAPI | JOELHO 90 GRAUS, PVC, SERIE NORMAL, ESGOTO PREDIAL, DN 75 MM, JUNTA ELÁSTICA, FORNECIDO E INSTALADO EM RAMAL DE DESCARGA OU RAMAL DE ESGOTO SANITÁRIO. AF_08/2022 | UN | 2
3.8.2.29 | 89744 | SINAPI | JOELHO 90 GRAUS, PVC, SERIE NORMAL, ESGOTO PREDIAL, DN 100 MM, JUNTA ELÁSTICA, FORNECIDO E INSTALADO EM RAMAL DE DESCARGA OU RAMAL DE ESGOTO SANITÁRIO. AF_08/2022 | UN | 6
3.8.2.30 | 102710 | SINAPI | JUNÇÃO SIMPLES DE PVC, 45 GRAUS, SÉRIE NORMAL, PARA ESGOTO PREDIAL, DN 100 MM, INSTALADA EM DRENO - FORNECIMENTO E INSTALAÇÃO. AF_07/2021 | UN | 4
3.8.2.31 | 081961 | AGETOP CIVIL | JUNCAO 45 GRAUS DIAMETRO 40 MM (ESGOTO) | Un | 2
3.8.2.32 | 89753 | SINAPI | LUVA SIMPLES, PVC, SERIE NORMAL, ESGOTO PREDIAL, DN 50 MM, JUNTA ELÁSTICA, FORNECIDO E INSTALADO EM RAMAL DE DESCARGA OU RAMAL DE ESGOTO SANITÁRIO. AF_08/2022 | UN | 14
3.8.2.33 | 89817 | SINAPI | LUVA SIMPLES, PVC, SERIE NORMAL, ESGOTO PREDIAL, DN 75 MM, JUNTA ELÁSTICA, FORNECIDO E INSTALADO EM PRUMADA DE ESGOTO SANITÁRIO OU VENTILAÇÃO. AF_08/2022 | UN | 3
3.8.2.34 | 89778 | SINAPI | LUVA SIMPLES, PVC, SERIE NORMAL, ESGOTO PREDIAL, DN 100 MM, JUNTA ELÁSTICA, FORNECIDO E INSTALADO EM RAMAL DE DESCARGA OU RAMAL DE ESGOTO SANITÁRIO. AF_08/2022 | UN | 20
3.8.2.35 | 89381 | SINAPI | LUVA COM BUCHA DE LATÃO, PVC, SOLDÁVEL, DN 25MM X 3/4, INSTALADO EM RAMAL OU SUB-RAMAL DE ÁGUA - FORNECIMENTO E INSTALAÇÃO. AF_06/2022 | UN | 4
3.8.2.36 | 89710 | SINAPI | RALO SECO, PVC, DN 100 X 40 MM, JUNTA SOLDÁVEL, FORNECIDO E INSTALADO EM RAMAL DE DESCARGA OU EM RAMAL DE ESGOTO SANITÁRIO. AF_08/2022 | UN | 4
3.8.2.37 | 104351 | SINAPI | TERMINAL DE VENTILAÇÃO, PVC, SÉRIE NORMAL, ESGOTO PREDIAL, DN 75 MM, JUNTA SOLDÁVEL, FORNECIDO E INSTALADO EM PRUMADA DE ESGOTO SANITÁRIO OU VENTILAÇÃO. AF_08/2022 | UN | 1
3.8.2.38 | 89627 | SINAPI | TÊ DE REDUÇÃO, PVC, SOLDÁVEL, DN 50MM X 25MM, INSTALADO EM PRUMADA DE ÁGUA - FORNECIMENTO E INSTALAÇÃO. AF_06/2022 | UN | 4
3.8.2.39 | 89396 | SINAPI | TÊ COM BUCHA DE LATÃO NA BOLSA CENTRAL, PVC, SOLDÁVEL, DN 25MM X 1/2, INSTALADO EM RAMAL OU SUB-RAMAL DE ÁGUA - FORNECIMENTO E INSTALAÇÃO. AF_06/2022 | UN | 5
3.8.2.40 | 94689 | SINAPI | TÊ COM BUCHA DE LATÃO NA BOLSA CENTRAL, PVC, SOLDÁVEL, DN 25 MM X 3/4", INSTALADO EM RESERVAÇÃO PREDIAL DE ÁGUA - FORNECIMENTO E INSTALAÇÃO. AF_04/2024 | UN | 1
3.8.2.41 | 105165 | SINAPI | TÊ, PPR, DN 25 MM, INSTALADO EM RESERVAÇÃO PREDIAL DE ÁGUA - FORNECIMENTO E INSTALAÇÃO. AF_04/2024 | UN | 3
3.8.2.42 | 94694 | SINAPI | TÊ, PVC, SOLDÁVEL, DN 50 MM INSTALADO EM RESERVAÇÃO PREDIAL DE ÁGUA - FORNECIMENTO E INSTALAÇÃO. AF_04/2024 | UN | 2
3.8.3 |  |  | ELÉTRICA
3.8.3.1 | 91834 | SINAPI | ELETRODUTO FLEXÍVEL CORRUGADO, PVC, DN 25 MM (3/4"), PARA CIRCUITOS TERMINAIS, INSTALADO EM FORRO - FORNECIMENTO E INSTALAÇÃO. AF_03/2023 | M | 112.44
3.8.3.2 | 91940 | SINAPI | CAIXA RETANGULAR 4" X 2" MÉDIA (1,30 M DO PISO), PVC, INSTALADA EM PAREDE - FORNECIMENTO E INSTALAÇÃO. AF_03/2023 | UN | 10
3.8.3.3 | 91944 | SINAPI | CAIXA RETANGULAR 4" X 4" BAIXA (0,30 M DO PISO), PVC, INSTALADA EM PAREDE - FORNECIMENTO E INSTALAÇÃO. AF_03/2023 | UN | 12
3.8.3.4 | 91936 | SINAPI | CAIXA OCTOGONAL 4" X 4", PVC, INSTALADA EM LAJE - FORNECIMENTO E INSTALAÇÃO. AF_03/2023 | UN | 15
3.8.3.5 | 92023 | SINAPI | INTERRUPTOR SIMPLES (1 MÓDULO) COM 1 TOMADA DE EMBUTIR 2P+T 10 A, INCLUINDO SUPORTE E PLACA - FORNECIMENTO E INSTALAÇÃO. AF_03/2023 | UN | 4
3.8.3.6 | 92004 | SINAPI | TOMADA MÉDIA DE EMBUTIR (2 MÓDULOS), 2P+T 10 A, INCLUINDO SUPORTE E PLACA - FORNECIMENTO E INSTALAÇÃO. AF_03/2023 | UN | 11
3.8.3.7 | 92005 | SINAPI | TOMADA MÉDIA DE EMBUTIR (2 MÓDULOS), 2P+T 20 A, INCLUINDO SUPORTE E PLACA - FORNECIMENTO E INSTALAÇÃO. AF_03/2023 | UN | 3
3.8.3.8 | 071694 | AGETOP CIVIL | LUMINÁRIA PLAFON LED QUADRADA DE SOBREPOR, 36W, 60X60 CM (MEDIDAS APROXIMADAS) | un | 15
3.8.3.9 | C2067 | SEINFRA | QUADRO DE DISTRIBUIÇÃO DE LUZ EMBUTIR ATÉ 12 DIVISÕES 207X332X95mm, C/BARRAMENTO | UN | 1
3.8.3.10 | CPU PRAINHA 01 | Próprio | CONJUNTO PLACA-CAIXA-MÓDULO - CAIXA DE PASSAGEM EM FERRO ESTAMPADO - 4"X2", INCLUSIVE ESPELHO | UNID | 1
3.8.3.11 | 91927 | SINAPI | CABO DE COBRE FLEXÍVEL ISOLADO, 2,5 MM², ANTI-CHAMA 0,6/1,0 KV, PARA CIRCUITOS TERMINAIS - FORNECIMENTO E INSTALAÇÃO. AF_03/2023 | M | 613.3
3.8.3.12 | 91931 | SINAPI | CABO DE COBRE FLEXÍVEL ISOLADO, 6 MM², ANTI-CHAMA 0,6/1,0 KV, PARA CIRCUITOS TERMINAIS - FORNECIMENTO E INSTALAÇÃO. AF_03/2023 | M | 104.4
3.8.4 |  |  | ALVENARIA - REVESTIMENTOS - COBERTURA
3.8.4.1 | 14.10.111 | CPOS/CDHU | Alvenaria de bloco de concreto de vedação de 14 cm - classe C | m² | 191.55
3.8.4.2 | 17.02.020 | CPOS/CDHU | Chapisco | m² | 766.21
3.8.4.3 | 33.02.080 | CPOS/CDHU | Massa corrida à base de resina acrílica | m² | 766.21
3.8.4.4 | 15.01.330 | CPOS/CDHU | Estrutura em terças para telhas perfil trapezoidal | m² | 45.92
3.8.4.5 | 16.33.052 | CPOS/CDHU | Calha, rufo, afins em chapa galvanizada nº 24 - corte 0,50 m | M | 12.54
3.8.4.6 | 16.12.200 | CPOS/CDHU | Cumeeira em chapa de aço pré-pintada, perfil trapezoidal, com espessura de 0,50mm | M | 6.27
3.8.4.7 | 16.12.060 | CPOS/CDHU | Telhamento em chapa de aço pré-pintada, perfil trapezoidal, com espessura de 0,50mm e altura de 40mm | m² | 45.92
3.8.4.8 | 32.17.040 | CPOS/CDHU | Impermeabilização em argamassa polimérica com reforço em tela poliéster para pressão hidrostática positiva | m² | 8.2
3.8.4.9 | 87263 | SINAPI | REVESTIMENTO CERÂMICO PARA PISO COM PLACAS TIPO PORCELANATO DE DIMENSÕES 60X60 CM APLICADA EM AMBIENTES DE ÁREA MAIOR QUE 10 M². AF_02/2023_PE | m² | 39.35
3.8.4.10 | 120115 | SBC | AZULEJO 20X20CM ACETINADO BORDA ARREDONDADA BRANCO PIERINI | m² | 13.96
3.8.4.11 | 33.10.050 | CPOS/CDHU | Tinta acrílica em massa, inclusive preparo | m² | 163.98
3.8.5 |  |  | GRANITOS E PEDRAS
3.8.5.1 | 44.02.062 | CPOS/CDHU | Tampo/bancada em granito, com frontão, espessura de 2 cm, acabamento polido | m² | 16.93
3.8.6 |  |  | ESQUADRIAS - PORTAS - JANELAS
3.8.6.1 | 24.01.030 | CPOS/CDHU | Caixilho em ferro basculante, sob medida | m² | 2.82
3.8.6.2 | 25.02.020 | CPOS/CDHU | Porta de entrada de abrir em alumínio, sob medida | m² | 7.56
3.8.6.3 | 14.28.012 | CPOS/CDHU | Elemento vazado em cerâmica, tipo quadriculado de 18 x 18 x 7 cm | m² | 2.4
3.8.6.4 | 24.02.450 | CPOS/CDHU | Grade de proteção para caixilhos | m² | 2.82
3.8.6.5 | 14.20.010 | CPOS/CDHU | Vergas, contravergas e pilaretes de concreto armado | m³ | 0.71
3.8.6.6 | 13004005 | SIURB | SOLEIRA PARA PORTA EM GRANITO CINZA SEM POLIMENTO (FOSCO) | M | 6
3.8.6.7 | 23.04.570 | CPOS/CDHU | Porta em laminado melamínico estrutural com acabamento texturizado, batente em alumínio com ferragens - 60 x 180 cm | UN | 8
3.8.6.8 | 101965 | SINAPI | PEITORIL LINEAR EM GRANITO OU MÁRMORE, L = 15CM, ASSENTADO COM ARGAMASSA 1:6 COM ADITIVO. AF_11/2020 | M | 2.2
3.8.7 |  |  | SISTEMAS
3.8.7.1 | 11.07.05 | SUDECAP | ELETRODUTO RÍGIDO, AÇO GALVANIZADO A QUENTE, PESADO, DN 25MM (1"), APARENTE, INCLUSIVE CONEXÕES ADP REF 104407 | M | 23.68
3.8.7.2 | 067207 | SBC | CAMERA EXTERNA BULLET INFRAVERMELHO MULTI HD 1015B INTELBRAS | UN | 4
3.8.7.3 | 067910 | SBC | CONDULETE ALUMINIO TIPO LB/LL/LR - 1"" COM TAMPA | UN | 4
3.8.7.4 | 95802 | SINAPI | CONDULETE DE ALUMÍNIO, TIPO X, PARA ELETRODUTO DE AÇO GALVANIZADO DN 25 MM (1''), APARENTE - FORNECIMENTO E INSTALAÇÃO. AF_01/2026 | UN | 4
3.8.7.5 | 40.02.020 | CPOS/CDHU | Caixa de passagem em chapa, com tampa parafusada, 100 x 100 x 80 mm | UN | 1
3.8.7.6 | 66.08.258 | CPOS/CDHU | Ponto de acesso de dados (Access Point), uso interno, compatível com PoE 802.3af | UN | 1
3.8.8 |  |  | LOUÇAS E METAIS
3.8.8.1 | 86888 | SINAPI | BACIA SANITÁRIA COM CAIXA ACOPLADA LOUÇA BRANCA - FORNECIMENTO E INSTALAÇÃO. AF_02/2026 | UN | 4
3.8.8.2 | 49.05.020 | CPOS/CDHU | Ralo seco em ferro fundido, 100 x 165 x 50 mm, com grelha metálica saída vertical | UN | 9
3.8.8.3 | 44.03.400 | CPOS/CDHU | Torneira curta com rosca para uso geral, em latão fundido cromado, DN= 3/4´ | UN | 3
3.8.8.4 | 44.03.645 | CPOS/CDHU | Torneira de mesa automática, acionamento hidromecânico, em latão cromado, DN= 1/2´ou 3/4´ | UN | 4
3.8.8.5 | 44.03.010 | CPOS/CDHU | Dispenser toalheiro em ABS e policarbonato para bobina de 20 cm x 200 m, com alavanca | UN | 2
3.8.8.6 | 47.01.020 | CPOS/CDHU | Registro de gaveta em latão fundido sem acabamento, DN= 3/4´ | UN | 2
3.8.8.7 | 26.04.010 | CPOS/CDHU | Espelho em vidro cristal liso, espessura de 4 mm | m² | 4
3.8.8.8 | 44.03.130 | CPOS/CDHU | Saboneteira tipo dispenser, para refil de 800 ml | UN | 2
3.8.8.9 | 44.03.050 | CPOS/CDHU | Dispenser papel higiênico em ABS para rolão 300 / 600 m, com visor | UN | 3
3.8.8.10 | 44.03.720 | CPOS/CDHU | Torneira de mesa para lavatório, acionamento hidromecânico com alavanca, registro integrado regulador de vazão, em latão cromado, DN= 1/2´ | UN | 1
3.8.8.11 | 44.01.160 | CPOS/CDHU | Lavatório de louça pequeno com coluna suspensa - linha especial | UN | 3
3.8.8.12 | 44.01.270 | CPOS/CDHU | Cuba de louça de embutir oval | UN | 4
3.8.8.13 | 44.06.320 | CPOS/CDHU | Cuba em aço inoxidável simples de 560x330x140mm | UN | 1
3.8.8.14 | 44.01.310 | CPOS/CDHU | Tanque de louça com coluna de 30 litros | UN | 1
3.8.8.15 | 43.02.140 | CPOS/CDHU | Chuveiro elétrico de 5.500 W / 220 V em PVC | UN | 4
3.8.9 |  |  | INCENDIO
3.8.9.1 | 97.02.195 | CPOS/CDHU | Placa de sinalização em PVC fotoluminescente (240x120mm), com indicação de rota de evacuação e saída de emergência | UN | 23
3.8.9.2 | 9010027 | SIURB | LUMINÁRIA DE EMERGÊNCIA AUTÔNOMA COM LÂMPADA FLUORESCENTE 9W | UN | 26
3.9 |  |  | COMPLEXO SALVA VIDAS - ÁREA 03
3.9.1 |  |  | ESTRUTURA
3.9.1.1 | 11.01.290 | CPOS/CDHU | Concreto usinado, fck = 25 MPa - para bombeamento | m³ | 14.5
3.9.1.2 | 6006000 | SIURB INFRA | IHD.23 - LASTRO DE CONCRETO FCK=10MPA | m³ | 0.85
3.9.1.3 | 09.02.020 | CPOS/CDHU | Forma plana em compensado para estrutura convencional | m² | 105.01
3.9.1.4 | 10.01.040 | CPOS/CDHU | Armadura em barra de aço CA-50 (A ou B) fyk = 500 MPa | KG | 1019.69
3.9.1.5 | 12.04.081 | CPOS/CDHU | Estaca pré-moldada protendida cravada para 20t | M | 60
3.9.1.6 | 13.05.094 | CPOS/CDHU | Pré-laje em painel pré-fabricado treliçado, com EPS, H= 20 cm | m² | 50.24
3.9.1.7 | 11.16.080 | CPOS/CDHU | Lançamento e adensamento de concreto ou massa por bombeamento | m³ | 14.5
3.9.2 |  |  | HIDRAULICA
3.9.2.1 | 46.03.060 | CPOS/CDHU | Tubo de PVC rígido PxB com virola e anel de borracha, linha esgoto série reforçada ´R´. DN= 150 mm, inclusive conexões | M | 0.16
3.9.2.2 | 46.02.070 | CPOS/CDHU | Tubo de PVC rígido branco PxB com virola e anel de borracha, linha esgoto série normal, DN= 100 mm, inclusive conexões | M | 19.06
3.9.2.3 | 46.03.038 | CPOS/CDHU | Tubo de PVC rígido PxB com virola e anel de borracha, linha esgoto série reforçada ´R´, DN= 50 mm, inclusive conexões | M | 15.79
3.9.2.4 | 46.02.010 | CPOS/CDHU | Tubo de PVC rígido branco, pontas lisas, soldável, linha esgoto série normal, DN= 40 mm, inclusive conexões | M | 2.97
3.9.2.5 | 46.01.040 | CPOS/CDHU | Tubo de PVC rígido soldável marrom, DN= 40 mm, (1 1/4´), inclusive conexões | M | 0.98
3.9.2.6 | 46.01.030 | CPOS/CDHU | Tubo de PVC rígido soldável marrom, DN= 32 mm, (1´), inclusive conexões | M | 0.47
3.9.2.7 | 46.01.020 | CPOS/CDHU | Tubo de PVC rígido soldável marrom, DN= 25 mm, (3/4´), inclusive conexões | M | 14.05
3.9.2.8 | 94706 | SINAPI | ADAPTADOR COM FLANGE E ANEL DE VEDAÇÃO, PVC, SOLDÁVEL, DN 50 MM X 1 1/2", INSTALADO EM RESERVAÇÃO PREDIAL DE ÁGUA - FORNECIMENTO E INSTALAÇÃO. AF_04/2024 | UN | 2
3.9.2.9 | 86888 | SINAPI | BACIA SANITÁRIA COM CAIXA ACOPLADA LOUÇA BRANCA - FORNECIMENTO E INSTALAÇÃO. AF_02/2026 | UN | 2
3.9.2.10 | 89987 | SINAPI | REGISTRO DE GAVETA BRUTO, LATÃO, ROSCÁVEL, 3/4", COM ACABAMENTO E CANOPLA CROMADOS - FORNECIMENTO E INSTALAÇÃO. AF_08/2021 | UN | 2
3.9.2.11 | 104014 | SINAPI | BUCHA DE REDUÇÃO, LONGA, PVC, SOLDÁVEL, DN 40 X 25 MM, INSTALADO EM RAMAL DE DISTRIBUIÇÃO DE ÁGUA - FORNECIMENTO E INSTALAÇÃO. AF_06/2022 | UN | 2
3.9.2.12 | 1024000 | SIURB INFRA | CADASTRO E AMARRAÇÃO DE CAIXA DE INSPEÇÃO, OU CAIXA DE CONCORDÂNCIA, OU CAIXA MORTA | UN | 1
3.9.2.13 | 49.03.022 | CPOS/CDHU | Caixa de gordura premoldada com tampa - capacidade 18 litros | UN | 1
3.9.2.14 | 45.03.100 | CPOS/CDHU | Hidrômetro em bronze, diâmetro de 25 mm (1´) | UN | 1
3.9.2.15 | 102622 | SINAPI | CAIXA D´ÁGUA EM POLIETILENO, 500 LITROS (INCLUSOS TUBOS, CONEXÕES E TORNEIRA DE BÓIA) - FORNECIMENTO E INSTALAÇÃO. AF_06/2021 | UN | 1
3.9.2.16 | 49.01.016 | CPOS/CDHU | Caixa sifonada de PVC rígido de 100 x 100 x 50 mm, com grelha | UN | 2
3.9.2.17 | 89364 | SINAPI | CURVA 90 GRAUS, PVC, SOLDÁVEL, DN 25MM, INSTALADO EM RAMAL OU SUB-RAMAL DE ÁGUA - FORNECIMENTO E INSTALAÇÃO. AF_06/2022 | UN | 6
3.9.2.18 | 89726 | SINAPI | JOELHO 45 GRAUS, PVC, SERIE NORMAL, ESGOTO PREDIAL, DN 40 MM, JUNTA SOLDÁVEL, FORNECIDO E INSTALADO EM RAMAL DE DESCARGA OU RAMAL DE ESGOTO SANITÁRIO. AF_08/2022 | UN | 1
3.9.2.19 | 89732 | SINAPI | JOELHO 45 GRAUS, PVC, SERIE NORMAL, ESGOTO PREDIAL, DN 50 MM, JUNTA ELÁSTICA, FORNECIDO E INSTALADO EM RAMAL DE DESCARGA OU RAMAL DE ESGOTO SANITÁRIO. AF_08/2022 | UN | 1
3.9.2.20 | 89746 | SINAPI | JOELHO 45 GRAUS, PVC, SERIE NORMAL, ESGOTO PREDIAL, DN 100 MM, JUNTA ELÁSTICA, FORNECIDO E INSTALADO EM RAMAL DE DESCARGA OU RAMAL DE ESGOTO SANITÁRIO. AF_08/2022 | UN | 4
3.9.2.21 | 89724 | SINAPI | JOELHO 90 GRAUS, PVC, SERIE NORMAL, ESGOTO PREDIAL, DN 40 MM, JUNTA SOLDÁVEL, FORNECIDO E INSTALADO EM RAMAL DE DESCARGA OU RAMAL DE ESGOTO SANITÁRIO. AF_08/2022 | UN | 1
3.9.2.22 | 90373 | SINAPI | JOELHO 90 GRAUS COM BUCHA DE LATÃO, PVC, SOLDÁVEL, DN 25MM, X 1/2 INSTALADO EM RAMAL OU SUB-RAMAL DE ÁGUA - FORNECIMENTO E INSTALAÇÃO. AF_06/2022 | UN | 1
3.9.2.23 | 89366 | SINAPI | JOELHO 90 GRAUS COM BUCHA DE LATÃO, PVC, SOLDÁVEL, DN 25MM, X 3/4 INSTALADO EM RAMAL OU SUB-RAMAL DE ÁGUA - FORNECIMENTO E INSTALAÇÃO. AF_06/2022 | UN | 2
3.9.2.24 | 89362 | SINAPI | JOELHO 90 GRAUS, PVC, SOLDÁVEL, DN 25MM, INSTALADO EM RAMAL OU SUB-RAMAL DE ÁGUA - FORNECIMENTO E INSTALAÇÃO. AF_06/2022 | UN | 6
3.9.2.25 | 89724 | SINAPI | JOELHO 90 GRAUS, PVC, SERIE NORMAL, ESGOTO PREDIAL, DN 40 MM, JUNTA SOLDÁVEL, FORNECIDO E INSTALADO EM RAMAL DE DESCARGA OU RAMAL DE ESGOTO SANITÁRIO. AF_08/2022 | UN | 1
3.9.2.26 | 89497 | SINAPI | JOELHO 90 GRAUS, PVC, SOLDÁVEL, DN 40MM, INSTALADO EM PRUMADA DE ÁGUA - FORNECIMENTO E INSTALAÇÃO. AF_06/2022 | UN | 1
3.9.2.27 | 89731 | SINAPI | JOELHO 90 GRAUS, PVC, SERIE NORMAL, ESGOTO PREDIAL, DN 50 MM, JUNTA ELÁSTICA, FORNECIDO E INSTALADO EM RAMAL DE DESCARGA OU RAMAL DE ESGOTO SANITÁRIO. AF_08/2022 | UN | 7
3.9.2.28 | 89744 | SINAPI | JOELHO 90 GRAUS, PVC, SERIE NORMAL, ESGOTO PREDIAL, DN 100 MM, JUNTA ELÁSTICA, FORNECIDO E INSTALADO EM RAMAL DE DESCARGA OU RAMAL DE ESGOTO SANITÁRIO. AF_08/2022 | UN | 3
3.9.2.29 | 102710 | SINAPI | JUNÇÃO SIMPLES DE PVC, 45 GRAUS, SÉRIE NORMAL, PARA ESGOTO PREDIAL, DN 100 MM, INSTALADA EM DRENO - FORNECIMENTO E INSTALAÇÃO. AF_07/2021 | UN | 1
3.9.2.30 | 104345 | SINAPI | JUNÇÃO DE REDUÇÃO INVERTIDA, PVC, SÉRIE NORMAL, ESGOTO PREDIAL, DN 100 X 50 MM, JUNTA ELÁSTICA, FORNECIDO E INSTALADO EM RAMAL DE DESCARGA OU RAMAL DE ESGOTO SANITÁRIO. AF_08/2022 | UN | 1
3.9.2.31 | 89753 | SINAPI | LUVA SIMPLES, PVC, SERIE NORMAL, ESGOTO PREDIAL, DN 50 MM, JUNTA ELÁSTICA, FORNECIDO E INSTALADO EM RAMAL DE DESCARGA OU RAMAL DE ESGOTO SANITÁRIO. AF_08/2022 | UN | 9
3.9.2.32 | 89778 | SINAPI | LUVA SIMPLES, PVC, SERIE NORMAL, ESGOTO PREDIAL, DN 100 MM, JUNTA ELÁSTICA, FORNECIDO E INSTALADO EM RAMAL DE DESCARGA OU RAMAL DE ESGOTO SANITÁRIO. AF_08/2022 | UN | 12
3.9.2.33 | 053465 | SBC | JUNCAO REDUCAO PVC SERIE R DN 100x50mm | UN | 1
3.9.2.34 | 104348 | SINAPI | TERMINAL DE VENTILAÇÃO, PVC, SÉRIE NORMAL, ESGOTO PREDIAL, DN 50 MM, JUNTA SOLDÁVEL, FORNECIDO E INSTALADO EM PRUMADA DE ESGOTO SANITÁRIO OU VENTILAÇÃO. AF_08/2022 | UN | 1
3.9.2.35 | 104352 | SINAPI | TE, PVC, SÉRIE NORMAL, ESGOTO PREDIAL, DN 100 X 50 MM, JUNTA ELÁSTICA, FORNECIDO E INSTALADO EM PRUMADA DE ESGOTO SANITÁRIO OU VENTILAÇÃO. AF_08/2022 | UN | 2
3.9.2.36 | 96713 | SINAPI | TÊ NORMAL, PPR, DN 50 MM, CLASSE PN 25, INSTALADO EM PRUMADA DE ÁGUA FORNECIMENTO E INSTALAÇÃO . AF_08/2022 | UN | 2
3.9.2.37 | 89400 | SINAPI | TÊ DE REDUÇÃO, PVC, SOLDÁVEL, DN 32MM X 25MM, INSTALADO EM RAMAL OU SUB-RAMAL DE ÁGUA - FORNECIMENTO E INSTALAÇÃO. AF_06/2022 | UN | 1
3.9.2.38 | 96712 | SINAPI | TÊ NORMAL, PPR, DN 40 MM, CLASSE PN 25, INSTALADO EM PRUMADA DE ÁGUA FORNECIMENTO E INSTALAÇÃO . AF_08/2022 | UN | 1
3.9.2.39 | 105165 | SINAPI | TÊ, PPR, DN 25 MM, INSTALADO EM RESERVAÇÃO PREDIAL DE ÁGUA - FORNECIMENTO E INSTALAÇÃO. AF_04/2024 | UN | 5
3.9.2.40 | 94692 | SINAPI | TÊ, PVC, SOLDÁVEL, DN 40 MM INSTALADO EM RESERVAÇÃO PREDIAL DE ÁGUA - FORNECIMENTO E INSTALAÇÃO. AF_04/2024 | UN | 1
3.9.3 |  |  | ELETRICA
3.9.3.1 | 91834 | SINAPI | ELETRODUTO FLEXÍVEL CORRUGADO, PVC, DN 25 MM (3/4"), PARA CIRCUITOS TERMINAIS, INSTALADO EM FORRO - FORNECIMENTO E INSTALAÇÃO. AF_03/2023 | M | 91.51
3.9.3.2 | 91940 | SINAPI | CAIXA RETANGULAR 4" X 2" MÉDIA (1,30 M DO PISO), PVC, INSTALADA EM PAREDE - FORNECIMENTO E INSTALAÇÃO. AF_03/2023 | UN | 4
3.9.3.3 | 91944 | SINAPI | CAIXA RETANGULAR 4" X 4" BAIXA (0,30 M DO PISO), PVC, INSTALADA EM PAREDE - FORNECIMENTO E INSTALAÇÃO. AF_03/2023 | UN | 13
3.9.3.4 | 91936 | SINAPI | CAIXA OCTOGONAL 4" X 4", PVC, INSTALADA EM LAJE - FORNECIMENTO E INSTALAÇÃO. AF_03/2023 | UN | 7
3.9.3.5 | 92023 | SINAPI | INTERRUPTOR SIMPLES (1 MÓDULO) COM 1 TOMADA DE EMBUTIR 2P+T 10 A, INCLUINDO SUPORTE E PLACA - FORNECIMENTO E INSTALAÇÃO. AF_03/2023 | UN | 5
3.9.3.6 | 92004 | SINAPI | TOMADA MÉDIA DE EMBUTIR (2 MÓDULOS), 2P+T 10 A, INCLUINDO SUPORTE E PLACA - FORNECIMENTO E INSTALAÇÃO. AF_03/2023 | UN | 12
3.9.3.7 | 071694 | AGETOP CIVIL | LUMINÁRIA PLAFON LED QUADRADA DE SOBREPOR, 36W, 60X60 CM (MEDIDAS APROXIMADAS) | un | 7
3.9.3.8 | C2068 | SEINFRA | QUADRO DE DISTRIBUIÇÃO DE LUZ EMBUTIR ATÉ 24 DIVISÕES 332X332X95mm, C/BARRAMENTO | UN | 1
3.9.3.9 | 91926 | SINAPI | CABO DE COBRE FLEXÍVEL ISOLADO, 2,5 MM², ANTI-CHAMA 450/750 V, PARA CIRCUITOS TERMINAIS - FORNECIMENTO E INSTALAÇÃO. AF_03/2023 | M | 696.36
3.9.3.10 | 91930 | SINAPI | CABO DE COBRE FLEXÍVEL ISOLADO, 6 MM², ANTI-CHAMA 450/750 V, PARA CIRCUITOS TERMINAIS - FORNECIMENTO E INSTALAÇÃO. AF_03/2023 | M | 232.38
3.9.4 |  |  | ALVENARIA - REVESTIMENTOS - COBERTURA
3.9.4.1 | 14.10.111 | CPOS/CDHU | Alvenaria de bloco de concreto de vedação de 14 cm - classe C | m² | 159.88
3.9.4.2 | 17.02.020 | CPOS/CDHU | Chapisco | m² | 524.96
3.9.4.3 | 33.02.080 | CPOS/CDHU | Massa corrida à base de resina acrílica | m² | 524.96
3.9.4.4 | 17.02.120 | CPOS/CDHU | Emboço comum | m² | 6.76
3.9.4.5 | 15.01.330 | CPOS/CDHU | Estrutura em terças para telhas perfil trapezoidal | m² | 50.24
3.9.4.6 | 16.12.060 | CPOS/CDHU | Telhamento em chapa de aço pré-pintada, perfil trapezoidal, com espessura de 0,50mm e altura de 40mm | m² | 50.24
3.9.4.7 | 16.33.052 | CPOS/CDHU | Calha, rufo, afins em chapa galvanizada nº 24 - corte 0,50 m | M | 59.79
3.9.4.8 | 32.17.040 | CPOS/CDHU | Impermeabilização em argamassa polimérica com reforço em tela poliéster para pressão hidrostática positiva | m² | 12.7
3.9.4.9 | 87263 | SINAPI | REVESTIMENTO CERÂMICO PARA PISO COM PLACAS TIPO PORCELANATO DE DIMENSÕES 60X60 CM APLICADA EM AMBIENTES DE ÁREA MAIOR QUE 10 M². AF_02/2023_PE | m² | 41.48
3.9.4.10 | 33.10.050 | CPOS/CDHU | Tinta acrílica em massa, inclusive preparo | m² | 180.54
3.9.4.11 | 22.02.010 | CPOS/CDHU | Forro em placa de gesso liso, espessura de 12,5mm, fixo | m² | 4.14
3.9.4.12 | 11808 | ORSE | Revestimento cerâmico para piso ou parede, 60 x 60 cm, porcelanato, natural, retificado, linha pietra di firenze, grigio, Portobello ou similar, aplicado com argamassa industrializada ac-iii, rejuntado, exclusive regularização de base ou emboço | m² | 6.76
3.9.5 |  |  | GRANITOS E PEDRAS
3.9.5.1 | 44.02.062 | CPOS/CDHU | Tampo/bancada em granito, com frontão, espessura de 2 cm, acabamento polido | m² | 9.16
3.9.6 |  |  | ESQUADRIAS
3.9.6.1 | 25.01.060 | CPOS/CDHU | Caixilho em alumínio maxim-ar, sob medida | m² | 3.84
3.9.6.2 | 26.01.348 | CPOS/CDHU | Vidro multilaminado de alta segurança, proteção balística nível III | m² | 6.48
3.9.6.3 | 14.20.010 | CPOS/CDHU | Vergas, contravergas e pilaretes de concreto armado | m³ | 2.18
3.9.6.4 | 25.02.020 | CPOS/CDHU | Porta de entrada de abrir em alumínio, sob medida | m² | 7.14
3.9.6.5 | 23.09.570 | CPOS/CDHU | Porta lisa com batente metálico - 120 x 210 cm | UN | 1
3.9.6.6 | 19.01.062 | CPOS/CDHU | Peitoril e/ou soleira em granito, espessura de 2 cm e largura até 20 cm, acabamento polido | M | 14.4
3.9.7 |  |  | SISTEMAS
3.9.7.1 | 11.07.05 | SUDECAP | ELETRODUTO RÍGIDO, AÇO GALVANIZADO A QUENTE, PESADO, DN 25MM (1"), APARENTE, INCLUSIVE CONEXÕES ADP REF 104407 | M | 32.7
3.9.7.2 | 067207 | SBC | CAMERA EXTERNA BULLET INFRAVERMELHO MULTI HD 1015B INTELBRAS | UN | 6
3.9.7.3 | 98307 | SINAPI | TOMADA DE REDE RJ45 - FORNECIMENTO E INSTALAÇÃO. AF_08/2025 | UN | 3
3.9.7.4 | 100555 | SINAPI | RACK ABERTO EM COLUNA 44U PARA SERVIDOR - FORNECIMENTO E INSTALAÇÃO. AF_08/2025 | UN | 1
3.9.7.5 | 067910 | SBC | CONDULETE ALUMINIO TIPO LB/LL/LR - 1"" COM TAMPA | UN | 7
3.9.7.6 | 95802 | SINAPI | CONDULETE DE ALUMÍNIO, TIPO X, PARA ELETRODUTO DE AÇO GALVANIZADO DN 25 MM (1''), APARENTE - FORNECIMENTO E INSTALAÇÃO. AF_01/2026 | UN | 7
3.9.7.7 | 40.02.020 | CPOS/CDHU | Caixa de passagem em chapa, com tampa parafusada, 100 x 100 x 80 mm | UN | 1
3.9.7.8 | 66.08.258 | CPOS/CDHU | Ponto de acesso de dados (Access Point), uso interno, compatível com PoE 802.3af | UN | 2
3.9.8 |  |  | LOUÇAS E METAIS
3.9.8.1 | 86888 | SINAPI | BACIA SANITÁRIA COM CAIXA ACOPLADA LOUÇA BRANCA - FORNECIMENTO E INSTALAÇÃO. AF_02/2026 | UN | 1
3.9.8.2 | 49.05.020 | CPOS/CDHU | Ralo seco em ferro fundido, 100 x 165 x 50 mm, com grelha metálica saída vertical | UN | 1
3.9.8.3 | 100871 | SINAPI | BARRA DE APOIO RETA, EM ALUMÍNIO, COMPRIMENTO 70 CM, FIXADA NA PAREDE - FORNECIMENTO E INSTALAÇÃO. AF_02/2026 | UN | 1
3.9.8.4 | 44.03.400 | CPOS/CDHU | Torneira curta com rosca para uso geral, em latão fundido cromado, DN= 3/4´ | UN | 2
3.9.8.5 | 30.01.120 | CPOS/CDHU | Barra de apoio reta, para pessoas com mobilidade reduzida, em tubo de aço inoxidável de 1 1/4´ x 400 mm | UN | 1
3.9.8.6 | 30.01.030 | CPOS/CDHU | Barra de apoio reta, para pessoas com mobilidade reduzida, em tubo de aço inoxidável de 1 1/2´ x 800 mm | UN | 1
3.9.8.7 | 44.03.645 | CPOS/CDHU | Torneira de mesa automática, acionamento hidromecânico, em latão cromado, DN= 1/2´ou 3/4´ | UN | 1
3.9.8.8 | 44.03.010 | CPOS/CDHU | Dispenser toalheiro em ABS e policarbonato para bobina de 20 cm x 200 m, com alavanca | UN | 1
3.9.8.9 | 47.01.020 | CPOS/CDHU | Registro de gaveta em latão fundido sem acabamento, DN= 3/4´ | UN | 1
3.9.8.10 | 30.06.061 | CPOS/CDHU | Sistema de alarme PNE com indicador audiovisual, para pessoas com mobilidade reduzida ou cadeirante | CJ | 1
3.9.8.11 | 26.04.010 | CPOS/CDHU | Espelho em vidro cristal liso, espessura de 4 mm | m² | 1
3.9.8.12 | 44.03.130 | CPOS/CDHU | Saboneteira tipo dispenser, para refil de 800 ml | UN | 1
3.9.8.13 | 44.03.050 | CPOS/CDHU | Dispenser papel higiênico em ABS para rolão 300 / 600 m, com visor | UN | 1
3.9.8.14 | 44.01.160 | CPOS/CDHU | Lavatório de louça pequeno com coluna suspensa - linha especial | UN | 1
3.9.8.15 | 44.01.310 | CPOS/CDHU | Tanque de louça com coluna de 30 litros | UN | 1
3.9.9 |  |  | INCÊNDIO
3.9.9.1 | 97.02.195 | CPOS/CDHU | Placa de sinalização em PVC fotoluminescente (240x120mm), com indicação de rota de evacuação e saída de emergência | UN | 5
3.9.9.2 | 9010027 | SIURB | LUMINÁRIA DE EMERGÊNCIA AUTÔNOMA COM LÂMPADA FLUORESCENTE 9W | UN | 6
3.10 |  |  | COMPLEXO SALVA VIDAS - ÁREA 02
3.10.1 |  |  | ESTRUTURA
3.10.1.1 | 11.01.290 | CPOS/CDHU | Concreto usinado, fck = 25 MPa - para bombeamento | m³ | 76.11
3.10.1.2 | 6006000 | SIURB INFRA | IHD.23 - LASTRO DE CONCRETO FCK=10MPA | m³ | 3.24
3.10.1.3 | 09.02.020 | CPOS/CDHU | Forma plana em compensado para estrutura convencional | m² | 611.86
3.10.1.4 | 10.01.040 | CPOS/CDHU | Armadura em barra de aço CA-50 (A ou B) fyk = 500 MPa | KG | 5202.14
3.10.1.5 | 12.04.082 | CPOS/CDHU | Estaca pré-moldada protendida cravada para 30t | M | 252
3.10.1.6 | 13.05.094 | CPOS/CDHU | Pré-laje em painel pré-fabricado treliçado, com EPS, H= 20 cm | m² | 371.33
3.10.1.7 | 11.16.080 | CPOS/CDHU | Lançamento e adensamento de concreto ou massa por bombeamento | m³ | 76.11
3.10.2 |  |  | HIDRAULICA
3.10.2.1 | 46.03.060 | CPOS/CDHU | Tubo de PVC rígido PxB com virola e anel de borracha, linha esgoto série reforçada ´R´. DN= 150 mm, inclusive conexões | M | 20.35
3.10.2.2 | 46.02.070 | CPOS/CDHU | Tubo de PVC rígido branco PxB com virola e anel de borracha, linha esgoto série normal, DN= 100 mm, inclusive conexões | M | 84.5
3.10.2.3 | 46.03.040 | CPOS/CDHU | Tubo de PVC rígido PxB com virola e anel de borracha, linha esgoto série reforçada ´R´, DN= 75 mm, inclusive conexões | M | 4.57
3.10.2.4 | 46.03.038 | CPOS/CDHU | Tubo de PVC rígido PxB com virola e anel de borracha, linha esgoto série reforçada ´R´, DN= 50 mm, inclusive conexões | M | 34.79
3.10.2.5 | 46.02.010 | CPOS/CDHU | Tubo de PVC rígido branco, pontas lisas, soldável, linha esgoto série normal, DN= 40 mm, inclusive conexões | M | 42.52
3.10.2.6 | 46.01.050 | CPOS/CDHU | Tubo de PVC rígido soldável marrom, DN= 50 mm, (1 1/2´), inclusive conexões | M | 28.05
3.10.2.7 | 46.01.030 | CPOS/CDHU | Tubo de PVC rígido soldável marrom, DN= 32 mm, (1´), inclusive conexões | M | 41.23
3.10.2.8 | 46.01.020 | CPOS/CDHU | Tubo de PVC rígido soldável marrom, DN= 25 mm, (3/4´), inclusive conexões | M | 83.31
3.10.2.9 | 86888 | SINAPI | BACIA SANITÁRIA COM CAIXA ACOPLADA LOUÇA BRANCA - FORNECIMENTO E INSTALAÇÃO. AF_02/2026 | UN | 10
3.10.2.10 | 89987 | SINAPI | REGISTRO DE GAVETA BRUTO, LATÃO, ROSCÁVEL, 3/4", COM ACABAMENTO E CANOPLA CROMADOS - FORNECIMENTO E INSTALAÇÃO. AF_08/2021 | UN | 8
3.10.2.11 | 47.02.110 | CPOS/CDHU | Registro de pressão em latão fundido cromado com canopla, DN= 3/4´ - linha especial | UN | 7
3.10.2.12 | 103953 | SINAPI | BUCHA DE REDUÇÃO, CURTA, PVC, SOLDÁVEL, DN 32 X 25 MM, INSTALADO EM RAMAL DE DISTRIBUIÇÃO DE ÁGUA - FORNECIMENTO E INSTALAÇÃO. AF_06/2022 | UN | 6
3.10.2.13 | 103967 | SINAPI | BUCHA DE REDUÇÃO, LONGA, PVC, SOLDÁVEL, DN 50 X 32 MM, INSTALADO EM PRUMADA DE ÁGUA - FORNECIMENTO E INSTALAÇÃO. AF_06/2022 | UN | 3
3.10.2.14 | 103967 | SINAPI | BUCHA DE REDUÇÃO, LONGA, PVC, SOLDÁVEL, DN 50 X 32 MM, INSTALADO EM PRUMADA DE ÁGUA - FORNECIMENTO E INSTALAÇÃO. AF_06/2022 | UN | 3
3.10.2.15 | 89546 | SINAPI | BUCHA DE REDUÇÃO LONGA, PVC, SERIE R, ÁGUA PLUVIAL, DN 50 X 40 MM, JUNTA ELÁSTICA, FORNECIDO E INSTALADO EM RAMAL DE ENCAMINHAMENTO. AF_06/2022 | UN | 3
3.10.2.16 | 1024000 | SIURB INFRA | CADASTRO E AMARRAÇÃO DE CAIXA DE INSPEÇÃO, OU CAIXA DE CONCORDÂNCIA, OU CAIXA MORTA | UN | 2
3.10.2.17 | 49.03.022 | CPOS/CDHU | Caixa de gordura premoldada com tampa - capacidade 18 litros | UN | 1
3.10.2.18 | 45.03.100 | CPOS/CDHU | Hidrômetro em bronze, diâmetro de 25 mm (1´) | UN | 1
3.10.2.19 | 102620 | SINAPI | CAIXA D´ÁGUA EM POLIÉSTER REFORÇADO COM FIBRA DE VIDRO, 15000 LITROS - FORNECIMENTO E INSTALAÇÃO. AF_06/2021 | UN | 3
3.10.2.20 | 49.01.016 | CPOS/CDHU | Caixa sifonada de PVC rígido de 100 x 100 x 50 mm, com grelha | UN | 5
3.10.2.21 | 89364 | SINAPI | CURVA 90 GRAUS, PVC, SOLDÁVEL, DN 25MM, INSTALADO EM RAMAL OU SUB-RAMAL DE ÁGUA - FORNECIMENTO E INSTALAÇÃO. AF_06/2022 | UN | 7
3.10.2.22 | 94675 | SINAPI | CURVA 90 GRAUS, PVC, SOLDÁVEL, DN 32 MM, INSTALADO EM RESERVAÇÃO PREDIAL DE ÁGUA - FORNECIMENTO E INSTALAÇÃO. AF_04/2024 | UN | 5
3.10.2.23 | 89726 | SINAPI | JOELHO 45 GRAUS, PVC, SERIE NORMAL, ESGOTO PREDIAL, DN 40 MM, JUNTA SOLDÁVEL, FORNECIDO E INSTALADO EM RAMAL DE DESCARGA OU RAMAL DE ESGOTO SANITÁRIO. AF_08/2022 | UN | 8
3.10.2.24 | 89732 | SINAPI | JOELHO 45 GRAUS, PVC, SERIE NORMAL, ESGOTO PREDIAL, DN 50 MM, JUNTA ELÁSTICA, FORNECIDO E INSTALADO EM RAMAL DE DESCARGA OU RAMAL DE ESGOTO SANITÁRIO. AF_08/2022 | UN | 2
3.10.2.25 | 89746 | SINAPI | JOELHO 45 GRAUS, PVC, SERIE NORMAL, ESGOTO PREDIAL, DN 100 MM, JUNTA ELÁSTICA, FORNECIDO E INSTALADO EM RAMAL DE DESCARGA OU RAMAL DE ESGOTO SANITÁRIO. AF_08/2022 | UN | 9
3.10.2.26 | 89730 | SINAPI | CURVA LONGA 90 GRAUS, PVC, SERIE NORMAL, ESGOTO PREDIAL, DN 40 MM, JUNTA SOLDÁVEL, FORNECIDO E INSTALADO EM RAMAL DE DESCARGA OU RAMAL DE ESGOTO SANITÁRIO. AF_08/2022 | UN | 13
3.10.2.27 | 89394 | SINAPI | TÊ COM BUCHA DE LATÃO NA BOLSA CENTRAL, PVC, SOLDÁVEL, DN 20MM X 1/2, INSTALADO EM RAMAL OU SUB-RAMAL DE ÁGUA - FORNECIMENTO E INSTALAÇÃO. AF_06/2022 | UN | 3
3.10.2.28 | 89396 | SINAPI | TÊ COM BUCHA DE LATÃO NA BOLSA CENTRAL, PVC, SOLDÁVEL, DN 25MM X 1/2, INSTALADO EM RAMAL OU SUB-RAMAL DE ÁGUA - FORNECIMENTO E INSTALAÇÃO. AF_06/2022 | UN | 3
3.10.2.29 | 94689 | SINAPI | TÊ COM BUCHA DE LATÃO NA BOLSA CENTRAL, PVC, SOLDÁVEL, DN 25 MM X 3/4", INSTALADO EM RESERVAÇÃO PREDIAL DE ÁGUA - FORNECIMENTO E INSTALAÇÃO. AF_04/2024 | UN | 14
3.10.2.30 | 89362 | SINAPI | JOELHO 90 GRAUS, PVC, SOLDÁVEL, DN 25MM, INSTALADO EM RAMAL OU SUB-RAMAL DE ÁGUA - FORNECIMENTO E INSTALAÇÃO. AF_06/2022 | UN | 14
3.10.2.31 | 89413 | SINAPI | JOELHO 90 GRAUS, PVC, SOLDÁVEL, DN 32MM, INSTALADO EM RAMAL DE DISTRIBUIÇÃO DE ÁGUA - FORNECIMENTO E INSTALAÇÃO. AF_06/2022 | UN | 1
3.10.2.32 | 89724 | SINAPI | JOELHO 90 GRAUS, PVC, SERIE NORMAL, ESGOTO PREDIAL, DN 40 MM, JUNTA SOLDÁVEL, FORNECIDO E INSTALADO EM RAMAL DE DESCARGA OU RAMAL DE ESGOTO SANITÁRIO. AF_08/2022 | UN | 8
3.10.2.33 | 89731 | SINAPI | JOELHO 90 GRAUS, PVC, SERIE NORMAL, ESGOTO PREDIAL, DN 50 MM, JUNTA ELÁSTICA, FORNECIDO E INSTALADO EM RAMAL DE DESCARGA OU RAMAL DE ESGOTO SANITÁRIO. AF_08/2022 | UN | 4
3.10.2.34 | 89501 | SINAPI | JOELHO 90 GRAUS, PVC, SOLDÁVEL, DN 50MM, INSTALADO EM PRUMADA DE ÁGUA - FORNECIMENTO E INSTALAÇÃO. AF_06/2022 | UN | 4
3.10.2.35 | 89744 | SINAPI | JOELHO 90 GRAUS, PVC, SERIE NORMAL, ESGOTO PREDIAL, DN 100 MM, JUNTA ELÁSTICA, FORNECIDO E INSTALADO EM RAMAL DE DESCARGA OU RAMAL DE ESGOTO SANITÁRIO. AF_08/2022 | UN | 14
3.10.2.36 | 104345 | SINAPI | JUNÇÃO DE REDUÇÃO INVERTIDA, PVC, SÉRIE NORMAL, ESGOTO PREDIAL, DN 100 X 50 MM, JUNTA ELÁSTICA, FORNECIDO E INSTALADO EM RAMAL DE DESCARGA OU RAMAL DE ESGOTO SANITÁRIO. AF_08/2022 | UN | 5
3.10.2.37 | 104174 | SINAPI | JUNÇÃO SIMPLES, PVC, SERIE R, ÁGUA PLUVIAL, DN 150 X 100 MM, JUNTA ELÁSTICA, FORNECIDO E INSTALADO EM RAMAL DE ENCAMINHAMENTO. AF_06/2022 | UN | 5
3.10.2.38 | 89783 | SINAPI | JUNÇÃO SIMPLES, PVC, SERIE NORMAL, ESGOTO PREDIAL, DN 40 MM, JUNTA SOLDÁVEL, FORNECIDO E INSTALADO EM RAMAL DE DESCARGA OU RAMAL DE ESGOTO SANITÁRIO. AF_08/2022 | UN | 6
3.10.2.39 | 89785 | SINAPI | JUNÇÃO SIMPLES, PVC, SERIE NORMAL, ESGOTO PREDIAL, DN 50 X 50 MM, JUNTA ELÁSTICA, FORNECIDO E INSTALADO EM RAMAL DE DESCARGA OU RAMAL DE ESGOTO SANITÁRIO. AF_08/2022 | UN | 1
3.10.2.40 | 89567 | SINAPI | JUNÇÃO SIMPLES, PVC, SERIE R, ÁGUA PLUVIAL, DN 100 X 100 MM, JUNTA ELÁSTICA, FORNECIDO E INSTALADO EM RAMAL DE ENCAMINHAMENTO. AF_06/2022 | UN | 5
3.10.2.41 | 89753 | SINAPI | LUVA SIMPLES, PVC, SERIE NORMAL, ESGOTO PREDIAL, DN 50 MM, JUNTA ELÁSTICA, FORNECIDO E INSTALADO EM RAMAL DE DESCARGA OU RAMAL DE ESGOTO SANITÁRIO. AF_08/2022 | UN | 9
3.10.2.42 | 89778 | SINAPI | LUVA SIMPLES, PVC, SERIE NORMAL, ESGOTO PREDIAL, DN 100 MM, JUNTA ELÁSTICA, FORNECIDO E INSTALADO EM RAMAL DE DESCARGA OU RAMAL DE ESGOTO SANITÁRIO. AF_08/2022 | UN | 38
3.10.2.43 | 95693 | SINAPI | LUVA SIMPLES, PVC, SÉRIE NORMAL, ESGOTO PREDIAL, DN 150 MM, JUNTA ELÁSTICA, FORNECIDO E INSTALADO EM SUBCOLETOR AÉREO DE ESGOTO SANITÁRIO. AF_08/2022 | UN | 7
3.10.2.44 | 89381 | SINAPI | LUVA COM BUCHA DE LATÃO, PVC, SOLDÁVEL, DN 25MM X 3/4, INSTALADO EM RAMAL OU SUB-RAMAL DE ÁGUA - FORNECIMENTO E INSTALAÇÃO. AF_06/2022 | UN | 7
3.10.2.45 | 89710 | SINAPI | RALO SECO, PVC, DN 100 X 40 MM, JUNTA SOLDÁVEL, FORNECIDO E INSTALADO EM RAMAL DE DESCARGA OU EM RAMAL DE ESGOTO SANITÁRIO. AF_08/2022 | UN | 7
3.10.2.46 | 89681 | SINAPI | REDUÇÃO EXCÊNTRICA, PVC, SERIE R, ÁGUA PLUVIAL, DN 150 X 100 MM, JUNTA ELÁSTICA, FORNECIDO E INSTALADO EM CONDUTORES VERTICAIS DE ÁGUAS PLUVIAIS. AF_06/2022 | UN | 1
3.10.2.47 | 104348 | SINAPI | TERMINAL DE VENTILAÇÃO, PVC, SÉRIE NORMAL, ESGOTO PREDIAL, DN 50 MM, JUNTA SOLDÁVEL, FORNECIDO E INSTALADO EM PRUMADA DE ESGOTO SANITÁRIO OU VENTILAÇÃO. AF_08/2022 | UN | 3
3.10.2.48 | 104351 | SINAPI | TERMINAL DE VENTILAÇÃO, PVC, SÉRIE NORMAL, ESGOTO PREDIAL, DN 75 MM, JUNTA SOLDÁVEL, FORNECIDO E INSTALADO EM PRUMADA DE ESGOTO SANITÁRIO OU VENTILAÇÃO. AF_08/2022 | UN | 2
3.10.2.49 | 104356 | SINAPI | TERMINAL DE VENTILAÇÃO, PVC, SÉRIE NORMAL, ESGOTO PREDIAL, DN 100 MM, JUNTA SOLDÁVEL, FORNECIDO E INSTALADO EM PRUMADA DE ESGOTO SANITÁRIO OU VENTILAÇÃO. AF_08/2022 | UN | 2
3.10.2.50 | 104344 | SINAPI | TE, PVC, SÉRIE NORMAL, ESGOTO PREDIAL, DN 100 X 50 MM, JUNTA ELÁSTICA, FORNECIDO E INSTALADO EM RAMAL DE DESCARGA OU RAMAL DE ESGOTO SANITÁRIO. AF_08/2022 | UN | 4
3.10.2.51 | 104354 | SINAPI | TE, PVC, SÉRIE NORMAL, ESGOTO PREDIAL, DN 100 X 75 MM, JUNTA ELÁSTICA, FORNECIDO E INSTALADO EM PRUMADA DE ESGOTO SANITÁRIO OU VENTILAÇÃO. AF_08/2022 | UN | 1
3.10.2.52 | 104073 SINAPI AJUSTADA | Próprio | TÊ DE REDUÇÃO, PVC OCRE, JUNTA ELÁSTICA, DN 150 X 100 MM, PARA COLETOR PREDIAL DE ESGOTO. AF_06/2022 | UN | 1
3.10.2.53 | 96667 | SINAPI | TÊ NORMAL, PPR, DN 40 MM, CLASSE PN 25, INSTALADO EM RAMAL DE DISTRIBUIÇÃO DE ÁGUA FORNECIMENTO E INSTALAÇÃO. AF_08/2022 | UN | 5
3.10.2.54 | 94694 | SINAPI | TÊ, PVC, SOLDÁVEL, DN 50 MM INSTALADO EM RESERVAÇÃO PREDIAL DE ÁGUA - FORNECIMENTO E INSTALAÇÃO. AF_04/2024 | UN | 1
3.10.2.55 | 89400 | SINAPI | TÊ DE REDUÇÃO, PVC, SOLDÁVEL, DN 32MM X 25MM, INSTALADO EM RAMAL OU SUB-RAMAL DE ÁGUA - FORNECIMENTO E INSTALAÇÃO. AF_06/2022 | UN | 2
3.10.2.56 | 103976 | SINAPI | TE DE REDUÇÃO, 90 GRAUS, PVC, SOLDÁVEL, DN 50 MM X 32 MM, INSTALADO EM PRUMADA DE ÁGUA - FORNECIMENTO E INSTALAÇÃO. AF_06/2022 | UN | 1
3.10.2.57 | 89396 | SINAPI | TÊ COM BUCHA DE LATÃO NA BOLSA CENTRAL, PVC, SOLDÁVEL, DN 25MM X 1/2, INSTALADO EM RAMAL OU SUB-RAMAL DE ÁGUA - FORNECIMENTO E INSTALAÇÃO. AF_06/2022 | UN | 8
3.10.2.58 | 94689 | SINAPI | TÊ COM BUCHA DE LATÃO NA BOLSA CENTRAL, PVC, SOLDÁVEL, DN 25 MM X 3/4", INSTALADO EM RESERVAÇÃO PREDIAL DE ÁGUA - FORNECIMENTO E INSTALAÇÃO. AF_04/2024 | UN | 6
3.10.2.59 | 94688 | SINAPI | TÊ, PVC, SOLDÁVEL, DN 25 MM INSTALADO EM RESERVAÇÃO PREDIAL DE ÁGUA - FORNECIMENTO E INSTALAÇÃO. AF_04/2024 | UN | 14
3.10.2.60 | 94690 | SINAPI | TÊ, PVC, SOLDÁVEL, DN 32 MM INSTALADO EM RESERVAÇÃO PREDIAL DE ÁGUA - FORNECIMENTO E INSTALAÇÃO. AF_04/2024 | UN | 2
3.10.2.61 | 94694 | SINAPI | TÊ, PVC, SOLDÁVEL, DN 50 MM INSTALADO EM RESERVAÇÃO PREDIAL DE ÁGUA - FORNECIMENTO E INSTALAÇÃO. AF_04/2024 | UN | 6
3.10.3 |  |  | ELETRICA
3.10.3.1 | 91834 | SINAPI | ELETRODUTO FLEXÍVEL CORRUGADO, PVC, DN 25 MM (3/4"), PARA CIRCUITOS TERMINAIS, INSTALADO EM FORRO - FORNECIMENTO E INSTALAÇÃO. AF_03/2023 | M | 473.14
3.10.3.2 | 91940 | SINAPI | CAIXA RETANGULAR 4" X 2" MÉDIA (1,30 M DO PISO), PVC, INSTALADA EM PAREDE - FORNECIMENTO E INSTALAÇÃO. AF_03/2023 | UN | 14
3.10.3.3 | 91944 | SINAPI | CAIXA RETANGULAR 4" X 4" BAIXA (0,30 M DO PISO), PVC, INSTALADA EM PAREDE - FORNECIMENTO E INSTALAÇÃO. AF_03/2023 | UN | 72
3.10.3.4 | 91936 | SINAPI | CAIXA OCTOGONAL 4" X 4", PVC, INSTALADA EM LAJE - FORNECIMENTO E INSTALAÇÃO. AF_03/2023 | UN | 105
3.10.3.5 | 92023 | SINAPI | INTERRUPTOR SIMPLES (1 MÓDULO) COM 1 TOMADA DE EMBUTIR 2P+T 10 A, INCLUINDO SUPORTE E PLACA - FORNECIMENTO E INSTALAÇÃO. AF_03/2023 | UN | 32
3.10.3.6 | 92004 | SINAPI | TOMADA MÉDIA DE EMBUTIR (2 MÓDULOS), 2P+T 10 A, INCLUINDO SUPORTE E PLACA - FORNECIMENTO E INSTALAÇÃO. AF_03/2023 | UN | 4
3.10.3.7 | 92005 | SINAPI | TOMADA MÉDIA DE EMBUTIR (2 MÓDULOS), 2P+T 20 A, INCLUINDO SUPORTE E PLACA - FORNECIMENTO E INSTALAÇÃO. AF_03/2023 | UN | 48
3.10.3.8 | 071694 | AGETOP CIVIL | LUMINÁRIA PLAFON LED QUADRADA DE SOBREPOR, 36W, 60X60 CM (MEDIDAS APROXIMADAS) | un | 105
3.10.3.9 | 91945 | SINAPI | SUPORTE PARAFUSADO COM PLACA DE ENCAIXE 4" X 2" ALTO (2,00 M DO PISO) PARA PONTO ELÉTRICO - FORNECIMENTO E INSTALAÇÃO. AF_03/2023 | UN | 10
3.10.3.10 | 37.03.230 | CPOS/CDHU | Quadro de distribuição universal de embutir, para disjuntores 44 DIN / 32 Bolt-on - 150 A - sem componentes | UN | 1
3.10.3.11 | 91926 | SINAPI | CABO DE COBRE FLEXÍVEL ISOLADO, 2,5 MM², ANTI-CHAMA 450/750 V, PARA CIRCUITOS TERMINAIS - FORNECIMENTO E INSTALAÇÃO. AF_03/2023 | M | 485.5
3.10.4 |  |  | ALVENARIA - REVESTIMENTOS - COBERTURA
3.10.4.1 | 14.10.111 | CPOS/CDHU | Alvenaria de bloco de concreto de vedação de 14 cm - classe C | m² | 676.46
3.10.4.2 | 17.02.020 | CPOS/CDHU | Chapisco | m² | 2424.32
3.10.4.3 | 17.02.120 | CPOS/CDHU | Emboço comum | m² | 59.03
3.10.4.4 | 33.02.080 | CPOS/CDHU | Massa corrida à base de resina acrílica | m² | 2424.32
3.10.4.5 | 15.01.330 | CPOS/CDHU | Estrutura em terças para telhas perfil trapezoidal | m² | 343.68
3.10.4.6 | 16.33.052 | CPOS/CDHU | Calha, rufo, afins em chapa galvanizada nº 24 - corte 0,50 m | M | 230.68
3.10.4.7 | 16.12.200 | CPOS/CDHU | Cumeeira em chapa de aço pré-pintada, perfil trapezoidal, com espessura de 0,50mm | M | 42.2
3.10.4.8 | 16.12.060 | CPOS/CDHU | Telhamento em chapa de aço pré-pintada, perfil trapezoidal, com espessura de 0,50mm e altura de 40mm | m² | 343.68
3.10.4.9 | 32.17.040 | CPOS/CDHU | Impermeabilização em argamassa polimérica com reforço em tela poliéster para pressão hidrostática positiva | m² | 121.74
3.10.4.10 | 87263 | SINAPI | REVESTIMENTO CERÂMICO PARA PISO COM PLACAS TIPO PORCELANATO DE DIMENSÕES 60X60 CM APLICADA EM AMBIENTES DE ÁREA MAIOR QUE 10 M². AF_02/2023_PE | m² | 314.25
3.10.4.11 | 33.10.050 | CPOS/CDHU | Tinta acrílica em massa, inclusive preparo | m² | 666.3
3.10.4.12 | 11808 | ORSE | Revestimento cerâmico para piso ou parede, 60 x 60 cm, porcelanato, natural, retificado, linha pietra di firenze, grigio, Portobello ou similar, aplicado com argamassa industrializada ac-iii, rejuntado, exclusive regularização de base ou emboço | m² | 59.03
3.10.4.13 | 22.02.010 | CPOS/CDHU | Forro em placa de gesso liso, espessura de 12,5mm, fixo | m² | 88.73
3.10.5 |  |  | GRANITOS E PEDRAS
3.10.5.1 | 44.02.062 | CPOS/CDHU | Tampo/bancada em granito, com frontão, espessura de 2 cm, acabamento polido | m² | 13.6
3.10.6 |  |  | ESQUADRIAS
3.10.6.1 | 25.01.060 | CPOS/CDHU | Caixilho em alumínio maxim-ar, sob medida | m² | 12.48
3.10.6.2 | 26.01.142 | CPOS/CDHU | Vidro liso laminado colorido de 8 mm | m² | 43.2
3.10.6.3 | 14.20.010 | CPOS/CDHU | Vergas, contravergas e pilaretes de concreto armado | m³ | 9.44
3.10.6.4 | 19.01.062 | CPOS/CDHU | Peitoril e/ou soleira em granito, espessura de 2 cm e largura até 20 cm, acabamento polido | M | 81.6
3.10.6.5 | 23.04.570 | CPOS/CDHU | Porta em laminado melamínico estrutural com acabamento texturizado, batente em alumínio com ferragens - 60 x 180 cm | UN | 18
3.10.6.6 | 23.04.100 | CPOS/CDHU | Porta em laminado fenólico melamínico com acabamento liso, batente de madeira sem revestimento - 80 x 210 cm | UN | 11
3.10.6.7 | 90795 | SINAPI | KIT DE PORTA-PRONTA DE MADEIRA EM ACABAMENTO MELAMÍNICO BRANCO, FOLHA LEVE OU MÉDIA, E BATENTE METÁLICO, 70X210CM, FIXAÇÃO COM ARGAMASSA - FORNECIMENTO E INSTALAÇÃO. AF_12/2019 | UN | 1
3.10.6.8 | 74071/002 | SINAPI | PORTA DE ABRIR EM ALUMINIO TIPO VENEZIANA, COM GUARNICAO | m² | 3.78
3.10.6.9 | 8001041 | SIURB | PA.12 - PORTA EM ALUMÍNIO ANODIZADO, MEIO VIDRO - CORRER | m² | 3.15
3.10.7 |  |  | SISTEMAS
3.10.7.1 | 11.07.05 | SUDECAP | ELETRODUTO RÍGIDO, AÇO GALVANIZADO A QUENTE, PESADO, DN 25MM (1"), APARENTE, INCLUSIVE CONEXÕES ADP REF 104407 | M | 98.58
3.10.7.2 | 067207 | SBC | CAMERA EXTERNA BULLET INFRAVERMELHO MULTI HD 1015B INTELBRAS | UN | 12
3.10.7.3 | 98307 | SINAPI | TOMADA DE REDE RJ45 - FORNECIMENTO E INSTALAÇÃO. AF_08/2025 | UN | 14
3.10.7.4 | 100555 | SINAPI | RACK ABERTO EM COLUNA 44U PARA SERVIDOR - FORNECIMENTO E INSTALAÇÃO. AF_08/2025 | UN | 1
3.10.7.5 | 067910 | SBC | CONDULETE ALUMINIO TIPO LB/LL/LR - 1"" COM TAMPA | UN | 19
3.10.7.6 | 95802 | SINAPI | CONDULETE DE ALUMÍNIO, TIPO X, PARA ELETRODUTO DE AÇO GALVANIZADO DN 25 MM (1''), APARENTE - FORNECIMENTO E INSTALAÇÃO. AF_01/2026 | UN | 10
3.10.7.7 | 40.02.020 | CPOS/CDHU | Caixa de passagem em chapa, com tampa parafusada, 100 x 100 x 80 mm | UN | 1
3.10.7.8 | 66.08.258 | CPOS/CDHU | Ponto de acesso de dados (Access Point), uso interno, compatível com PoE 802.3af | UN | 3
3.10.8 |  |  | LOUÇAS E METAIS
3.10.8.1 | 86888 | SINAPI | BACIA SANITÁRIA COM CAIXA ACOPLADA LOUÇA BRANCA - FORNECIMENTO E INSTALAÇÃO. AF_02/2026 | UN | 6
3.10.8.2 | 49.05.020 | CPOS/CDHU | Ralo seco em ferro fundido, 100 x 165 x 50 mm, com grelha metálica saída vertical | UN | 10
3.10.8.3 | 100871 | SINAPI | BARRA DE APOIO RETA, EM ALUMÍNIO, COMPRIMENTO 70 CM, FIXADA NA PAREDE - FORNECIMENTO E INSTALAÇÃO. AF_02/2026 | UN | 1
3.10.8.4 | 44.03.400 | CPOS/CDHU | Torneira curta com rosca para uso geral, em latão fundido cromado, DN= 3/4´ | UN | 2
3.10.8.5 | 30.01.120 | CPOS/CDHU | Barra de apoio reta, para pessoas com mobilidade reduzida, em tubo de aço inoxidável de 1 1/4´ x 400 mm | UN | 1
3.10.8.6 | 30.01.030 | CPOS/CDHU | Barra de apoio reta, para pessoas com mobilidade reduzida, em tubo de aço inoxidável de 1 1/2´ x 800 mm | UN | 1
3.10.8.7 | 44.03.645 | CPOS/CDHU | Torneira de mesa automática, acionamento hidromecânico, em latão cromado, DN= 1/2´ou 3/4´ | UN | 6
3.10.8.8 | 44.03.010 | CPOS/CDHU | Dispenser toalheiro em ABS e policarbonato para bobina de 20 cm x 200 m, com alavanca | UN | 3
3.10.8.9 | 47.01.020 | CPOS/CDHU | Registro de gaveta em latão fundido sem acabamento, DN= 3/4´ | UN | 3
3.10.8.10 | 30.06.061 | CPOS/CDHU | Sistema de alarme PNE com indicador audiovisual, para pessoas com mobilidade reduzida ou cadeirante | CJ | 1
3.10.8.11 | 26.04.010 | CPOS/CDHU | Espelho em vidro cristal liso, espessura de 4 mm | m² | 6
3.10.8.12 | 44.03.130 | CPOS/CDHU | Saboneteira tipo dispenser, para refil de 800 ml | UN | 6
3.10.8.13 | 44.03.050 | CPOS/CDHU | Dispenser papel higiênico em ABS para rolão 300 / 600 m, com visor | UN | 6
3.10.8.14 | 44.03.720 | CPOS/CDHU | Torneira de mesa para lavatório, acionamento hidromecânico com alavanca, registro integrado regulador de vazão, em latão cromado, DN= 1/2´ | UN | 1
3.10.8.15 | 44.01.160 | CPOS/CDHU | Lavatório de louça pequeno com coluna suspensa - linha especial | UN | 2
3.10.8.16 | 44.01.200 | CPOS/CDHU | Mictório de louça sifonado auto aspirante | UN | 2
3.10.8.17 | 44.01.270 | CPOS/CDHU | Cuba de louça de embutir oval | UN | 1
3.10.8.18 | 44.01.310 | CPOS/CDHU | Tanque de louça com coluna de 30 litros | UN | 1
3.10.8.19 | 43.02.140 | CPOS/CDHU | Chuveiro elétrico de 5.500 W / 220 V em PVC | UN | 3
3.10.9 |  |  | INCÊNDIO
3.10.9.1 | 97.02.195 | CPOS/CDHU | Placa de sinalização em PVC fotoluminescente (240x120mm), com indicação de rota de evacuação e saída de emergência | UN | 19
3.10.9.2 | 9010027 | SIURB | LUMINÁRIA DE EMERGÊNCIA AUTÔNOMA COM LÂMPADA FLUORESCENTE 9W | UN | 22
3.11 |  |  | POSTO DE ATENDIMENTO AO VISITANTE
3.11.1 |  |  | ESTRUTURA
3.11.1.1 | 11.01.290 | CPOS/CDHU | Concreto usinado, fck = 25 MPa - para bombeamento | m³ | 45.86
3.11.1.2 | 6006000 | SIURB INFRA | IHD.23 - LASTRO DE CONCRETO FCK=10MPA | m³ | 2.36
3.11.1.3 | 09.02.020 | CPOS/CDHU | Forma plana em compensado para estrutura convencional | m² | 399.08
3.11.1.4 | 10.01.040 | CPOS/CDHU | Armadura em barra de aço CA-50 (A ou B) fyk = 500 MPa | KG | 3276.75
3.11.1.5 | 12.04.082 | CPOS/CDHU | Estaca pré-moldada protendida cravada para 30t | M | 216
3.11.1.6 | 13.05.094 | CPOS/CDHU | Pré-laje em painel pré-fabricado treliçado, com EPS, H= 20 cm | m² | 180.9
3.11.1.7 | 11.16.080 | CPOS/CDHU | Lançamento e adensamento de concreto ou massa por bombeamento | m³ | 45.86
3.11.2 |  |  | ELETRICA
3.11.2.1 | 91834 | SINAPI | ELETRODUTO FLEXÍVEL CORRUGADO, PVC, DN 25 MM (3/4"), PARA CIRCUITOS TERMINAIS, INSTALADO EM FORRO - FORNECIMENTO E INSTALAÇÃO. AF_03/2023 | M | 227.39
3.11.2.2 | 067207 | SBC | CAMERA EXTERNA BULLET INFRAVERMELHO MULTI HD 1015B INTELBRAS | UN | 7
3.11.2.3 | 104622 SINAPI AJUSTADA | Próprio | SINAPI AJUSTADA (104622) - CAIXA ELÉTRICA 4"X2" AUTOTRAVANTE PARA FURO CIRCULAR MÉDIA (1,30 M DO PISO), PVC, INSTALADA EM PAREDE - FORNECIMENTO E INSTALAÇÃO. AF_03/2023 | UN | 5
3.11.2.4 | 104624 SINAPI AJUSTADA | Próprio | SINAPI (104624) AJUSTADA - CAIXA ELÉTRICA 4"X2" AUTOTRAVANTE PARA FURO CIRCULAR BAIXA (0,30 M DO PISO), PVC, INSTALADA EM PAREDE - FORNECIMENTO E INSTALAÇÃO. AF_03/2023 | UN | 31
3.11.2.5 | 91953 | SINAPI | INTERRUPTOR SIMPLES (1 MÓDULO), 10A/250V, INCLUINDO SUPORTE E PLACA - FORNECIMENTO E INSTALAÇÃO. AF_03/2023 | UN | 13
3.11.2.6 | 91945 | SINAPI | SUPORTE PARAFUSADO COM PLACA DE ENCAIXE 4" X 2" ALTO (2,00 M DO PISO) PARA PONTO ELÉTRICO - FORNECIMENTO E INSTALAÇÃO. AF_03/2023 | UN | 3
3.11.2.7 | 91991 | SINAPI | TOMADA ALTA DE EMBUTIR (1 MÓDULO), 2P+T 20 A, SEM SUPORTE E SEM PLACA - FORNECIMENTO E INSTALAÇÃO. AF_03/2023 | UN | 5
3.11.2.8 | 91995 | SINAPI | TOMADA MÉDIA DE EMBUTIR (1 MÓDULO), 2P+T 20 A, SEM SUPORTE E SEM PLACA - FORNECIMENTO E INSTALAÇÃO. AF_03/2023 | UN | 14
3.11.2.9 | 92005 | SINAPI | TOMADA MÉDIA DE EMBUTIR (2 MÓDULOS), 2P+T 20 A, INCLUINDO SUPORTE E PLACA - FORNECIMENTO E INSTALAÇÃO. AF_03/2023 | UN | 3
3.11.2.10 | 91936 | SINAPI | CAIXA OCTOGONAL 4" X 4", PVC, INSTALADA EM LAJE - FORNECIMENTO E INSTALAÇÃO. AF_03/2023 | UN | 26
3.11.2.11 | 071694 | AGETOP CIVIL | LUMINÁRIA PLAFON LED QUADRADA DE SOBREPOR, 36W, 60X60 CM (MEDIDAS APROXIMADAS) | un | 26
3.11.2.12 | 37.04.270 | CPOS/CDHU | Quadro de distribuição universal de sobrepor, para disjuntores 34 DIN / 24 Bolt-on - 150 A - sem componentes | UN | 1
3.11.2.13 | 91926 | SINAPI | CABO DE COBRE FLEXÍVEL ISOLADO, 2,5 MM², ANTI-CHAMA 450/750 V, PARA CIRCUITOS TERMINAIS - FORNECIMENTO E INSTALAÇÃO. AF_03/2023 | M | 286.38
3.11.2.14 | 91930 | SINAPI | CABO DE COBRE FLEXÍVEL ISOLADO, 6 MM², ANTI-CHAMA 450/750 V, PARA CIRCUITOS TERMINAIS - FORNECIMENTO E INSTALAÇÃO. AF_03/2023 | M | 58.23
3.11.3 |  |  | ALVENARIA - REVESTIMENTOS - COBERTURA
3.11.3.1 | 14.10.111 | CPOS/CDHU | Alvenaria de bloco de concreto de vedação de 14 cm - classe C | m² | 2040.72
3.11.3.2 | 17.02.020 | CPOS/CDHU | Chapisco | m² | 3081.44
3.11.3.3 | 33.02.080 | CPOS/CDHU | Massa corrida à base de resina acrílica | m² | 3081.44
3.11.3.4 | 15.01.330 | CPOS/CDHU | Estrutura em terças para telhas perfil trapezoidal | m² | 137.88
3.11.3.5 | 16.33.052 | CPOS/CDHU | Calha, rufo, afins em chapa galvanizada nº 24 - corte 0,50 m | M | 132.6
3.11.3.6 | 16.12.200 | CPOS/CDHU | Cumeeira em chapa de aço pré-pintada, perfil trapezoidal, com espessura de 0,50mm | M | 41.4
3.11.3.7 | 16.12.060 | CPOS/CDHU | Telhamento em chapa de aço pré-pintada, perfil trapezoidal, com espessura de 0,50mm e altura de 40mm | m² | 137.88
3.11.3.8 | 32.17.040 | CPOS/CDHU | Impermeabilização em argamassa polimérica com reforço em tela poliéster para pressão hidrostática positiva | m² | 99.92
3.11.3.9 | 87263 | SINAPI | REVESTIMENTO CERÂMICO PARA PISO COM PLACAS TIPO PORCELANATO DE DIMENSÕES 60X60 CM APLICADA EM AMBIENTES DE ÁREA MAIOR QUE 10 M². AF_02/2023_PE | m² | 123.2
3.11.3.10 | 33.10.050 | CPOS/CDHU | Tinta acrílica em massa, inclusive preparo | m² | 502.99
3.11.3.11 | 22.02.010 | CPOS/CDHU | Forro em placa de gesso liso, espessura de 12,5mm, fixo | m² | 88.73
3.11.3.12 | 120115 | SBC | AZULEJO 20X20CM ACETINADO BORDA ARREDONDADA BRANCO PIERINI | m² | 21
3.11.4 |  |  | GRANITOS E PEDRAS
3.11.4.1 | 44.02.062 | CPOS/CDHU | Tampo/bancada em granito, com frontão, espessura de 2 cm, acabamento polido | m² | 8.3
3.11.5 |  |  | ESQUADRIAS
3.11.5.1 | 25.01.060 | CPOS/CDHU | Caixilho em alumínio maxim-ar, sob medida | m² | 0.48
3.11.5.2 | 14.20.010 | CPOS/CDHU | Vergas, contravergas e pilaretes de concreto armado | m³ | 3.39
3.11.5.3 | 19.01.062 | CPOS/CDHU | Peitoril e/ou soleira em granito, espessura de 2 cm e largura até 20 cm, acabamento polido | M | 33.3
3.11.5.4 | 23.04.570 | CPOS/CDHU | Porta em laminado melamínico estrutural com acabamento texturizado, batente em alumínio com ferragens - 60 x 180 cm | UN | 3
3.11.5.5 | 23.04.100 | CPOS/CDHU | Porta em laminado fenólico melamínico com acabamento liso, batente de madeira sem revestimento - 80 x 210 cm | UN | 8
3.11.5.6 | 90795 | SINAPI | KIT DE PORTA-PRONTA DE MADEIRA EM ACABAMENTO MELAMÍNICO BRANCO, FOLHA LEVE OU MÉDIA, E BATENTE METÁLICO, 70X210CM, FIXAÇÃO COM ARGAMASSA - FORNECIMENTO E INSTALAÇÃO. AF_12/2019 | UN | 1
3.11.5.7 | 8001041 | SIURB | PA.12 - PORTA EM ALUMÍNIO ANODIZADO, MEIO VIDRO - CORRER | m² | 1
3.11.5.8 | 25.01.371 | CPOS/CDHU | Caixilho em alumínio basculante com vidro - branco | m² | 2.76
3.11.5.9 | 24.01.030 | CPOS/CDHU | Caixilho em ferro basculante, sob medida | m² | 2.34
3.11.5.10 | 24.01.030 | CPOS/CDHU | Caixilho em ferro basculante, sob medida | m² | 7.8
3.11.5.11 | 24.02.052 | CPOS/CDHU | Porta corta-fogo classe P.90 de 100 x 210 cm, completa, com maçaneta tipo alavanca | UN | 1
3.11.6 |  |  | SISTEMAS
3.11.6.1 | 11.07.05 | SUDECAP | ELETRODUTO RÍGIDO, AÇO GALVANIZADO A QUENTE, PESADO, DN 25MM (1"), APARENTE, INCLUSIVE CONEXÕES ADP REF 104407 | M | 57.17
3.11.6.2 | 067207 | SBC | CAMERA EXTERNA BULLET INFRAVERMELHO MULTI HD 1015B INTELBRAS | UN | 7
3.11.6.3 | 98307 | SINAPI | TOMADA DE REDE RJ45 - FORNECIMENTO E INSTALAÇÃO. AF_08/2025 | UN | 4
3.11.6.4 | 100555 | SINAPI | RACK ABERTO EM COLUNA 44U PARA SERVIDOR - FORNECIMENTO E INSTALAÇÃO. AF_08/2025 | UN | 1
3.11.6.5 | 067910 | SBC | CONDULETE ALUMINIO TIPO LB/LL/LR - 1"" COM TAMPA | UN | 9
3.11.6.6 | 95802 | SINAPI | CONDULETE DE ALUMÍNIO, TIPO X, PARA ELETRODUTO DE AÇO GALVANIZADO DN 25 MM (1''), APARENTE - FORNECIMENTO E INSTALAÇÃO. AF_01/2026 | UN | 11
3.11.6.7 | 40.02.020 | CPOS/CDHU | Caixa de passagem em chapa, com tampa parafusada, 100 x 100 x 80 mm | UN | 1
3.11.6.8 | 66.08.258 | CPOS/CDHU | Ponto de acesso de dados (Access Point), uso interno, compatível com PoE 802.3af | UN | 3
3.11.7 |  |  | INCÊNDIO
3.11.7.1 | 97.02.195 | CPOS/CDHU | Placa de sinalização em PVC fotoluminescente (240x120mm), com indicação de rota de evacuação e saída de emergência | UN | 12
3.11.7.2 | 9010027 | SIURB | LUMINÁRIA DE EMERGÊNCIA AUTÔNOMA COM LÂMPADA FLUORESCENTE 9W | UN | 10
3.11.8 |  |  | LOUÇAS E METAIS
3.11.8.1 | 86888 | SINAPI | BACIA SANITÁRIA COM CAIXA ACOPLADA LOUÇA BRANCA - FORNECIMENTO E INSTALAÇÃO. AF_02/2026 | UN | 6
3.11.8.2 | 49.05.020 | CPOS/CDHU | Ralo seco em ferro fundido, 100 x 165 x 50 mm, com grelha metálica saída vertical | UN | 12
3.11.8.3 | 100871 | SINAPI | BARRA DE APOIO RETA, EM ALUMÍNIO, COMPRIMENTO 70 CM, FIXADA NA PAREDE - FORNECIMENTO E INSTALAÇÃO. AF_02/2026 | UN | 2
3.11.8.4 | 44.03.400 | CPOS/CDHU | Torneira curta com rosca para uso geral, em latão fundido cromado, DN= 3/4´ | UN | 3
3.11.8.5 | 30.01.120 | CPOS/CDHU | Barra de apoio reta, para pessoas com mobilidade reduzida, em tubo de aço inoxidável de 1 1/4´ x 400 mm | UN | 2
3.11.8.6 | 30.01.030 | CPOS/CDHU | Barra de apoio reta, para pessoas com mobilidade reduzida, em tubo de aço inoxidável de 1 1/2´ x 800 mm | UN | 2
3.11.8.7 | 44.03.645 | CPOS/CDHU | Torneira de mesa automática, acionamento hidromecânico, em latão cromado, DN= 1/2´ou 3/4´ | UN | 6
3.11.8.8 | 44.03.010 | CPOS/CDHU | Dispenser toalheiro em ABS e policarbonato para bobina de 20 cm x 200 m, com alavanca | UN | 4
3.11.8.9 | 47.01.020 | CPOS/CDHU | Registro de gaveta em latão fundido sem acabamento, DN= 3/4´ | UN | 5
3.11.8.10 | 30.06.061 | CPOS/CDHU | Sistema de alarme PNE com indicador audiovisual, para pessoas com mobilidade reduzida ou cadeirante | CJ | 1
3.11.8.11 | 26.04.010 | CPOS/CDHU | Espelho em vidro cristal liso, espessura de 4 mm | m² | 6
3.11.8.12 | 44.03.130 | CPOS/CDHU | Saboneteira tipo dispenser, para refil de 800 ml | UN | 6
3.11.8.13 | 44.03.050 | CPOS/CDHU | Dispenser papel higiênico em ABS para rolão 300 / 600 m, com visor | UN | 6
3.11.8.14 | 44.03.720 | CPOS/CDHU | Torneira de mesa para lavatório, acionamento hidromecânico com alavanca, registro integrado regulador de vazão, em latão cromado, DN= 1/2´ | UN | 1
3.11.8.15 | 44.01.160 | CPOS/CDHU | Lavatório de louça pequeno com coluna suspensa - linha especial | UN | 2
3.11.8.16 | 44.01.200 | CPOS/CDHU | Mictório de louça sifonado auto aspirante | UN | 2
3.11.8.17 | 44.01.270 | CPOS/CDHU | Cuba de louça de embutir oval | UN | 4
3.11.8.18 | 44.06.320 | CPOS/CDHU | Cuba em aço inoxidável simples de 560x330x140mm | UN | 1
3.11.8.19 | 43.02.140 | CPOS/CDHU | Chuveiro elétrico de 5.500 W / 220 V em PVC | UN | 3
3.12 |  |  | CICLOVIA
3.12.1 |  |  | ESTRUTURA
3.12.1.1 | 11.01.320 | CPOS/CDHU | Concreto usinado, fck = 30 MPa - para bombeamento | m³ | 334.37
3.12.1.2 | 6006000 | SIURB INFRA | IHD.23 - LASTRO DE CONCRETO FCK=10MPA | m³ | 2.97
3.12.1.3 | 09.02.020 | CPOS/CDHU | Forma plana em compensado para estrutura convencional | m² | 1367.85
3.12.1.4 | 12.04.083 | CPOS/CDHU | Estaca pré-moldada protendida cravada para 40t | M | 660
3.12.1.5 | 10.01.040 | CPOS/CDHU | Armadura em barra de aço CA-50 (A ou B) fyk = 500 MPa | KG | 32887.34
3.12.1.6 | 11.01.290 | CPOS/CDHU | Concreto usinado, fck = 25 MPa - para bombeamento | m³ | 64.34
3.12.1.7 | 13.80.033 | FDE | TELA Q-138 E ESPAÇADOR TRELIÇADO P/PISO DE CONCRETO | m² | 601.06
3.12.1.8 | 13001010 | SIURB | LASTRO DE BRITA | m³ | 30.05
3.12.1.9 | 10.01.060 | CPOS/CDHU | Armadura em barra de aço CA-60 (A ou B) fyk = 600 MPa | KG | 261.79
3.13 |  |  | RAMPAS E ESCADAS
3.13.1 |  |  | SERVIÇOS PRELIMINARES
3.13.1.1 | 03.01.220 | CPOS/CDHU | Demolição mecanizada de concreto simples, inclusive fragmentação, carregamento, transporte até 1 quilômetro e descarregamento | m³ | 21.19
3.13.1.2 | 06.02.020 | CPOS/CDHU | Escavação manual em solo de 1ª e 2ª categoria em vala ou cava até 1,5 m | m³ | 147.55
3.13.1.3 | 54.01.010 | CPOS/CDHU | Regularização e compactação mecanizada de superfície, sem controle do proctor normal | m² | 1475.55
3.13.2 |  |  | PISOS
3.13.2.1 | CPU PRAINHA 02 | Próprio | Perfis em Plástico imitando madeira para Deck Estruturado | M² | 445.41
3.13.2.2 | 08.05.100 | CPOS/CDHU | Dreno com pedra britada | m³ | 75.22
3.13.2.3 | 34.01.010 | CPOS/CDHU | Terra vegetal orgânica comum | m³ | 37.61
3.13.2.4 | 54.04.360 | CPOS/CDHU | Bloco diagonal em concreto tipo piso drenante para plantio de grama - espessura de 10 cm | m² | 376.12
3.13.2.5 | 95240 | SINAPI | LASTRO DE CONCRETO MAGRO, APLICADO EM PISOS, LAJES SOBRE SOLO OU RADIERS, ESPESSURA DE 3 CM. AF_01/2024 | m² | 376.12
3.13.2.6 | 98503 | SINAPI | PLANTIO DE GRAMA EM PAVIMENTO CONCREGRAMA. AF_07/2024 | m² | 376.12
3.13.2.7 | 54.08.002 | CPOS/CDHU | Texturização de superfície de pavimento em concreto com vassoura | m² | 376.12
3.13.2.8 | 32.07.160 | CPOS/CDHU | Junta de dilatação elástica a base de poliuretano | CM3 | 3593.75
3.13.3 |  |  | ESCADA 01
3.13.3.1 | 11.01.290 | CPOS/CDHU | Concreto usinado, fck = 25 MPa - para bombeamento | m³ | 2.049
3.13.3.2 | 6006000 | SIURB INFRA | IHD.23 - LASTRO DE CONCRETO FCK=10MPA | m³ | 0.107
3.13.3.3 | 09.02.020 | CPOS/CDHU | Forma plana em compensado para estrutura convencional | m² | 18.055
3.13.3.4 | 10.01.040 | CPOS/CDHU | Armadura em barra de aço CA-50 (A ou B) fyk = 500 MPa | KG | 224.7
3.13.3.5 | 12.01.041 | CPOS/CDHU | Broca em concreto armado diâmetro de 25 cm - completa | M | 12
3.13.4 |  |  | ESCADA 02 E RAMPA
3.13.4.1 | 11.01.290 | CPOS/CDHU | Concreto usinado, fck = 25 MPa - para bombeamento | m³ | 24.32
3.13.4.2 | 6006000 | SIURB INFRA | IHD.23 - LASTRO DE CONCRETO FCK=10MPA | m³ | 1.36
3.13.4.3 | 09.02.020 | CPOS/CDHU | Forma plana em compensado para estrutura convencional | m² | 207.07
3.13.4.4 | 10.01.040 | CPOS/CDHU | Armadura em barra de aço CA-50 (A ou B) fyk = 500 MPa | KG | 2546.09
3.13.4.5 | 12.01.041 | CPOS/CDHU | Broca em concreto armado diâmetro de 25 cm - completa | M | 63
3.13.4.6 | 12.01.061 | CPOS/CDHU | Broca em concreto armado diâmetro de 30 cm - completa | M | 27
3.13.5 |  |  | ESCADA 03 E RAMPA
3.13.5.1 | 11.01.290 | CPOS/CDHU | Concreto usinado, fck = 25 MPa - para bombeamento | m³ | 28.54
3.13.5.2 | 6006000 | SIURB INFRA | IHD.23 - LASTRO DE CONCRETO FCK=10MPA | m³ | 1.78
3.13.5.3 | 09.02.020 | CPOS/CDHU | Forma plana em compensado para estrutura convencional | m² | 249.57
3.13.5.4 | 10.01.040 | CPOS/CDHU | Armadura em barra de aço CA-50 (A ou B) fyk = 500 MPa | KG | 2991.33
3.13.5.5 | 12.01.041 | CPOS/CDHU | Broca em concreto armado diâmetro de 25 cm - completa | M | 75
3.13.5.6 | 12.01.061 | CPOS/CDHU | Broca em concreto armado diâmetro de 30 cm - completa | M | 27
3.13.6 |  |  | ESCADA 04 E RAMPA
3.13.6.1 | 11.01.290 | CPOS/CDHU | Concreto usinado, fck = 25 MPa - para bombeamento | m³ | 26.61
3.13.6.2 | 6006000 | SIURB INFRA | IHD.23 - LASTRO DE CONCRETO FCK=10MPA | m³ | 1.7
3.13.6.3 | 09.02.020 | CPOS/CDHU | Forma plana em compensado para estrutura convencional | m² | 246.13
3.13.6.4 | 10.01.040 | CPOS/CDHU | Armadura em barra de aço CA-50 (A ou B) fyk = 500 MPa | KG | 2958.57
3.13.6.5 | 12.01.041 | CPOS/CDHU | Broca em concreto armado diâmetro de 25 cm - completa | M | 123
3.13.7 |  |  | ESCADA 05
3.13.7.1 | 11.01.290 | CPOS/CDHU | Concreto usinado, fck = 25 MPa - para bombeamento | m³ | 1.87
3.13.7.2 | 6006000 | SIURB INFRA | IHD.23 - LASTRO DE CONCRETO FCK=10MPA | m³ | 0.11
3.13.7.3 | 09.02.020 | CPOS/CDHU | Forma plana em compensado para estrutura convencional | m² | 17.72
3.13.7.4 | 10.01.040 | CPOS/CDHU | Armadura em barra de aço CA-50 (A ou B) fyk = 500 MPa | KG | 202.52
3.13.7.5 | 12.01.041 | CPOS/CDHU | Broca em concreto armado diâmetro de 25 cm - completa | M | 12
3.13.8 |  |  | ESCADA 06 E RAMPA
3.13.8.1 | 11.01.290 | CPOS/CDHU | Concreto usinado, fck = 25 MPa - para bombeamento | m³ | 7.91
3.13.8.2 | 6006000 | SIURB INFRA | IHD.23 - LASTRO DE CONCRETO FCK=10MPA | m³ | 0.57
3.13.8.3 | 09.02.020 | CPOS/CDHU | Forma plana em compensado para estrutura convencional | m² | 72.14
3.13.8.4 | 10.01.040 | CPOS/CDHU | Armadura em barra de aço CA-50 (A ou B) fyk = 500 MPa | KG | 885.58
3.13.8.5 | 12.01.041 | CPOS/CDHU | Broca em concreto armado diâmetro de 25 cm - completa | M | 39
3.13.9 |  |  | ESCADA 07
3.13.9.1 | 11.01.290 | CPOS/CDHU | Concreto usinado, fck = 25 MPa - para bombeamento | m³ | 2.27
3.13.9.2 | 6006000 | SIURB INFRA | IHD.23 - LASTRO DE CONCRETO FCK=10MPA | m³ | 0.11
3.13.9.3 | 09.02.020 | CPOS/CDHU | Forma plana em compensado para estrutura convencional | m² | 20.29
3.13.9.4 | 10.01.040 | CPOS/CDHU | Armadura em barra de aço CA-50 (A ou B) fyk = 500 MPa | KG | 254.2
3.13.9.5 | 12.01.041 | CPOS/CDHU | Broca em concreto armado diâmetro de 25 cm - completa | M | 12
3.13.10 |  |  | ESCADA 08 E RAMPA
3.13.10.1 | 11.01.290 | CPOS/CDHU | Concreto usinado, fck = 25 MPa - para bombeamento | m³ | 22.57
3.13.10.2 | 6006000 | SIURB INFRA | IHD.23 - LASTRO DE CONCRETO FCK=10MPA | m³ | 1.45
3.13.10.3 | 09.02.020 | CPOS/CDHU | Forma plana em compensado para estrutura convencional | m² | 197.12
3.13.10.4 | 10.01.040 | CPOS/CDHU | Armadura em barra de aço CA-50 (A ou B) fyk = 500 MPa | KG | 2337.51
3.13.10.5 | 12.01.041 | CPOS/CDHU | Broca em concreto armado diâmetro de 25 cm - completa | M | 54
3.13.10.6 | 12.01.061 | CPOS/CDHU | Broca em concreto armado diâmetro de 30 cm - completa | M | 27
3.13.11 |  |  | ESCADA 09
3.13.11.1 | 11.01.290 | CPOS/CDHU | Concreto usinado, fck = 25 MPa - para bombeamento | m³ | 2.12
3.13.11.2 | 6006000 | SIURB INFRA | IHD.23 - LASTRO DE CONCRETO FCK=10MPA | m³ | 0.11
3.13.11.3 | 09.02.020 | CPOS/CDHU | Forma plana em compensado para estrutura convencional | m² | 18.94
3.13.11.4 | 10.01.040 | CPOS/CDHU | Armadura em barra de aço CA-50 (A ou B) fyk = 500 MPa | KG | 232.76
3.13.11.5 | 12.01.041 | CPOS/CDHU | Broca em concreto armado diâmetro de 25 cm - completa | M | 12
3.13.12 |  |  | ESCADA 10 E RAMPA
3.13.12.1 | 11.01.290 | CPOS/CDHU | Concreto usinado, fck = 25 MPa - para bombeamento | m³ | 25.1
3.13.12.2 | 6006000 | SIURB INFRA | IHD.23 - LASTRO DE CONCRETO FCK=10MPA | m³ | 1.5
3.13.12.3 | 09.02.020 | CPOS/CDHU | Forma plana em compensado para estrutura convencional | m² | 220.94
3.13.12.4 | 10.01.040 | CPOS/CDHU | Armadura em barra de aço CA-50 (A ou B) fyk = 500 MPa | KG | 2637.36
3.13.12.5 | 12.01.041 | CPOS/CDHU | Broca em concreto armado diâmetro de 25 cm - completa | M | 75
3.13.12.6 | 12.01.061 | CPOS/CDHU | Broca em concreto armado diâmetro de 30 cm - completa | M | 21
3.14 |  |  | Área de Embarque/Desembarque Veículos
3.14.1 | 54.03.210 | CPOS/CDHU | Camada de rolamento em concreto betuminoso usinado quente - CBUQ | m³ | 5.53
3.14.2 | 54.03.230 | CPOS/CDHU | Imprimação betuminosa ligante | m² | 110.61
3.14.3 | 54.03.240 | CPOS/CDHU | Imprimação betuminosa impermeabilizante | m² | 110.61
3.14.4 | 54.01.210 | CPOS/CDHU | Base de brita graduada | m³ | 25.44
3.14.5 | 54.01.200 | CPOS/CDHU | Base de macadame hidráulico | m³ | 76.32
3.14.6 | 54.01.050 | CPOS/CDHU | Compactação do subleito mínimo de 95% do PN | m³ | 25.44
3.15 |  |  | PET PARK
3.15.1 |  |  | MOBILIARIO E CERCAMENTO
3.15.1.1 | 35.20.050 | CPOS/CDHU | Conjunto de 4 lixeiras para coleta seletiva, com tampa basculante, capacidade 50 litros | UN | 1
3.15.1.2 | 34.05.270 | CPOS/CDHU | Alambrado em tela de aço galvanizado de 2´, montantes metálicos retos | m² | 192.32
3.15.1.3 | 24.02.040 | CPOS/CDHU | Porta/portão tipo gradil sob medida | m² | 2.2
3.15.1.4 | 95626 | SINAPI | APLICAÇÃO MANUAL DE TINTA LÁTEX ACRÍLICA EM PAREDE EXTERNAS DE CASAS, DUAS DEMÃOS. AF_03/2024 | m² | 124.63
3.15.1.5 | 14.10.121 | CPOS/CDHU | Alvenaria de bloco de concreto de vedação de 19 cm - classe C | m² | 25.38
3.15.1.6 | 17.02.020 | CPOS/CDHU | Chapisco | m² | 101.54
3.15.1.7 | 17.02.120 | CPOS/CDHU | Emboço comum | m² | 192.32
3.15.1.8 | 33.02.080 | CPOS/CDHU | Massa corrida à base de resina acrílica | m² | 101.54
3.15.1.9 | 35.04.130 | CPOS/CDHU | Banco de madeira sobre alvenaria | m² | 16
3.15.1.10 | 33.10.050 | CPOS/CDHU | Tinta acrílica em massa, inclusive preparo | m² | 124.63
3.15.2 |  |  | SERVIÇOS PRELIMINARES
3.15.2.1 | 34.02.020 | CPOS/CDHU | Plantio de grama batatais em placas (praças e áreas abertas) | m² | 192.32
3.16 |  |  | PLAYGROUND
3.16.1 | 35.05.220 | CPOS/CDHU | Gangorra dupla em madeira rústica | CJ | 4
3.16.2 | 35.05.240 | CPOS/CDHU | Gira-gira em ferro com assento de madeira (8 lugares) | CJ | 2
3.16.3 | 35.05.210 | CPOS/CDHU | Balanço duplo em madeira rústica | CJ | 4
3.16.4 | 35.05.200 | CPOS/CDHU | Centro de atividades em madeira rústica | CJ | 1
3.16.5 | 35.04.020 | CPOS/CDHU | Banco contínuo em concreto vazado | M | 58
3.16.6 | 18101001 | SIURB | RV.12 - PISO EMBORRACHADO PARA AMORTECIMENTO DE IMPACTO, ESPESSURA 2,5 CM OU SIMILAR QUE ATENDA ABSORÇÃO DE IMPACTO A QUEDA DE ALTURA DE 1,20M CONFORME NBR 16071 | m² | 131
3.17 |  |  | QUADRA DE BEACH TENNIS
3.17.1 |  |  | MOBILIARIO E CERCAMENTO
3.17.1.1 | 35.20.050 | CPOS/CDHU | Conjunto de 4 lixeiras para coleta seletiva, com tampa basculante, capacidade 50 litros | UN | 1
3.17.1.2 | 34.05.270 | CPOS/CDHU | Alambrado em tela de aço galvanizado de 2´, montantes metálicos retos | m² | 192.32
3.17.1.3 | 24.02.040 | CPOS/CDHU | Porta/portão tipo gradil sob medida | m² | 2.2
3.17.1.4 | 14.10.121 | CPOS/CDHU | Alvenaria de bloco de concreto de vedação de 19 cm - classe C | m² | 36.47
3.17.1.5 | 17.02.020 | CPOS/CDHU | Chapisco | m² | 145.9
3.17.1.6 | 33.02.080 | CPOS/CDHU | Massa corrida à base de resina acrílica | m² | 145.9
3.17.1.7 | 35.04.130 | CPOS/CDHU | Banco de madeira sobre alvenaria | m² | 16
3.17.1.8 | 33.10.050 | CPOS/CDHU | Tinta acrílica em massa, inclusive preparo | m² | 145.9
3.17.1.9 | 32.16.060 | CPOS/CDHU | Impermeabilização em membrana à base de polímeros acrílicos, na cor branca e reforço em tela poliéster | m² | 265.5
3.17.1.10 | 18015050 | SIURB | FORNECIMENTO E APLICAÇÃO DE AREIA FINA | m³ | 7.17
3.17.2 |  |  | SERVIÇOS PRELIMINARES
3.17.2.1 | 34.02.020 | CPOS/CDHU | Plantio de grama batatais em placas (praças e áreas abertas) | m² | 192.32
4 |  |  | OBRAS DE DRENAGEM
4.1 | 06.02.020 | CPOS/CDHU | Escavação manual em solo de 1ª e 2ª categoria em vala ou cava até 1,5 m | m³ | 346.5
4.2 | 05.10.022 | CPOS/CDHU | Transporte de solo de 1ª e 2ª categoria por caminhão para distâncias superiores ao 3° km até o 5° km | m³ | 346.5
4.3 | 08.05.100 | CPOS/CDHU | Dreno com pedra britada | m³ | 89.8
4.4 | 08.05.110 | CPOS/CDHU | Dreno com areia grossa | m³ | 47.25
4.5 | 08.05.190 | CPOS/CDHU | Manta geotêxtil com resistência à tração longitudinal de 16kN/m e transversal de 14kN/m | m² | 598.04
4.6 | 34.01.010 | CPOS/CDHU | Terra vegetal orgânica comum | m³ | 189
4.7 | 98520 | SINAPI | APLICAÇÃO DE ADUBO EM SOLO. AF_07/2024 | m² | 543.67
4.8 | 94273 | SINAPI | ASSENTAMENTO DE GUIA (MEIO-FIO) EM TRECHO RETO, CONFECCIONADA EM CONCRETO PRÉ-FABRICADO, DIMENSÕES 100X15X13X30 CM (COMPRIMENTO X BASE INFERIOR X BASE SUPERIOR X ALTURA). AF_01/2024 | M | 482.5
4.9 | 46.02.050 | CPOS/CDHU | Tubo de PVC rígido branco PxB com virola e anel de borracha, linha esgoto série normal, DN= 50 mm, inclusive conexões | M | 324.2
4.10 | 46.02.070 | CPOS/CDHU | Tubo de PVC rígido branco PxB com virola e anel de borracha, linha esgoto série normal, DN= 100 mm, inclusive conexões | M | 33.1
4.11 | 54.06.100 | CPOS/CDHU | Base em concreto com fck de 20 MPa, para guias, sarjetas ou sarjetões | m³ | 13.78
4.12 | 09.02.020 | CPOS/CDHU | Forma plana em compensado para estrutura convencional | m² | 388.37
4.13 | 94269 | SINAPI | GUIA (MEIO-FIO) E SARJETA CONJUGADOS DE CONCRETO, MOLDADA IN LOCO EM TRECHO RETO COM EXTRUSORA, 60 CM BASE (15 CM BASE DA GUIA + 45 CM BASE DA SARJETA) X 26 CM ALTURA. AF_01/2024 | M | 39.3
4.14 | 97936 | SINAPI | CAIXA PARA BOCA DE LOBO DUPLA RETANGULAR, EM CONCRETO PRÉ-MOLDADO, DIMENSÕES INTERNAS: 0,6X2,2X1,2 M. AF_12/2020 | UN | 1
4.15 | 04.30.060 | CPOS/CDHU | Remoção de tubulação hidráulica em geral, incluindo conexões, caixas e ralos | M | 1.5
4.16 | 104796 | SINAPI | DEMOLIÇÃO DE GUIAS, SARJETAS OU SARJETÕES, DE FORMA MECANIZADA, SEM REAPROVEITAMENTO. AF_09/2023 | M | 2
4.17 | 97622 | SINAPI | DEMOLIÇÃO DE ALVENARIA DE BLOCO FURADO, DE FORMA MANUAL, SEM REAPROVEITAMENTO. AF_09/2023 | m³ | 13.86
4.18 | 03.01.020 | CPOS/CDHU | Demolição manual de concreto simples | m³ | 1.61
5 |  |  | URBANISMO E PAISAGISMO
5.1 |  |  | PAISAGISMO
5.1.1 | 34.02.100 | CPOS/CDHU | Plantio de grama esmeralda em placas (jardins e canteiros) | m² | 2146.87
5.1.2 | 98510 | SINAPI | PLANTIO DE ÁRVORE ORNAMENTAL COM ALTURA DE MUDA MENOR OU IGUAL A 2,00 M . AF_07/2024 | UN | 76
5.1.3 | 34.13.011 | CPOS/CDHU | Corte, recorte e remoção de árvore inclusive as raízes - diâmetro (DAP)>5cm<15cm | UN | 11
5.1.4 | 18070040 | SIURB | TRANSPLANTE DE ÁRVORES COM DIÂMETRO ATÉ 30CM | UN | 25
5.1.5 | 98511 | SINAPI | PLANTIO DE ÁRVORE ORNAMENTAL COM ALTURA DE MUDA MAIOR QUE 2,00 M E MENOR OU IGUAL A 4,00 M . AF_07/2024 | UN | 88
5.1.6 | 34.04.360 | CPOS/CDHU | Árvore ornamental tipo coqueiro Jerivá - h= 4,00 m | UN | 54
5.1.7 | PESQUISA 1 | Próprio | TOMOGRAFIA DE ARVORES | UNID | 60
5.1.8 | 98535 | SINAPI | PODA EM ALTURA DE ÁRVORE COM DIÂMETRO DE TRONCO MAIOR OU IGUAL A 0,60 M. AF_03/2024 | UN | 30
5.1.9 | PESQUISA 2 | Próprio | PENETROGRAFIA DE ARVORES | UNID | 60
5.1.10 | 98534 | SINAPI | PODA EM ALTURA DE ÁRVORE COM DIÂMETRO DE TRONCO MAIOR OU IGUAL A 0,40 M E MENOR QUE 0,60 M. AF_03/2024 | UN | 50
5.1.11 | CPU PRAINHA 06 | Próprio | PODA PROXIMO A REDE DE ENERGIA ELETRICA | UNID | 20
5.2 |  |  | URBANISMO
5.2.1 |  |  | DEMOLIÇÃO PASSEIO EXISTENTE
5.2.1.1 | 03.01.200 | CPOS/CDHU | Demolição mecanizada de concreto armado, inclusive fragmentação, carregamento, transporte até 1 quilômetro e descarregamento | m³ | 770.464
5.2.1.2 | 4064000 | SIURB INFRA | DISPOSIÇÃO FINAL DE SOLOS E RESÍDUOS, CLASSE II B - INERTES, EM ATERRO SANITÁRIO LICENCIADO | Ton | 1502.4
5.2.1.3 | 54.01.010 | CPOS/CDHU | Regularização e compactação mecanizada de superfície, sem controle do proctor normal | m² | 3852.32
5.2.2 |  |  | PASSEIO PISO FULGET
5.2.2.1 | 11.18.040 | CPOS/CDHU | Lastro de pedra britada | m³ | 77.0464
5.2.2.2 | 102668 | SINAPI | DRENO SUBSUPERFICIAL (SEÇÃO 0,40 X 0,40 M), COM TUBO DE PVC CORRUGADO RÍGIDO PERFURADO, DN 100 MM, ENCHIMENTO COM BRITA, ENVOLVIDO COM MANTA GEOTÊXTIL. AF_07/2021 | M | 688
5.2.2.3 | 07.11.020 | CPOS/CDHU | Reaterro compactado mecanizado de vala ou cava com compactador | m³ | 231.1392
5.2.2.4 | 4908 | ORSE | Pó de pedra | m³ | 38.52
5.2.2.5 | 00040652 | SINAPI | PISO FULGET (GRANITO LAVADO) MOLDADO IN LOCO (INCLUSO EXECUCAO) | m² | 4852.3
5.2.3 |  |  | PASSEIO PISO CONCRETO PERMEÁVEL
5.2.3.1 | 2002001 | SIURB | ESCAVAÇÃO MANUAL COM PROFUNDIDADE IGUAL OU INFERIOR A 1,50M | m³ | 16.897
5.2.3.2 | 07.11.020 | CPOS/CDHU | Reaterro compactado mecanizado de vala ou cava com compactador | m³ | 8.4485
5.2.3.3 | 08.05.190 | CPOS/CDHU | Manta geotêxtil com resistência à tração longitudinal de 16kN/m e transversal de 14kN/m | m² | 168.97
5.2.3.4 | 54.04.393 | CPOS/CDHU | Piso em placa de concreto permeável drenante, cor natural - espessura de 8 cm | m² | 168.97
5.2.3.5 | 32.07.160 | CPOS/CDHU | Junta de dilatação elástica a base de poliuretano | CM3 | 62.06
5.2.4 |  |  | GUARDA CORPO
5.2.4.1 | 04.09.100 | CPOS/CDHU | Retirada de guarda-corpo ou gradil em geral | m² | 671.264
5.2.4.2 | 05.04.060 | CPOS/CDHU | Transporte manual horizontal e/ou vertical de entulho até o local de despejo - ensacado | m³ | 671.264
5.2.4.3 | 24.03.040 | CPOS/CDHU | Guarda-corpo tubular com tela em aço galvanizado, diâmetro de 1 1/2´ | M | 789.94
5.2.5 |  |  | GUARDA CORPO E CORRIMÃO (ESCADAS E RAMPAS)
5.2.5.1 | 04.09.100 | CPOS/CDHU | Retirada de guarda-corpo ou gradil em geral | m² | 55.286
5.2.5.2 | 05.04.060 | CPOS/CDHU | Transporte manual horizontal e/ou vertical de entulho até o local de despejo - ensacado | m³ | 55.286
5.2.5.3 | 99847 | SINAPI | GUARDA-CORPO DE AÇO GALVANIZADO DE 1,10M, DUPLO CORRIMÃO, MONTANTES TUBULARES DE 1.1/4" ESPAÇADOS 1,20M, TRAVESSA SUPERIOR DE 1.1/2", GRADIL DE TUBOS HORIZONTAIS DE 1" E VERTICAIS DE 3/4", FIXADO COM CHUMBADOR MECÂNICO. AF_04/2019 | M | 557.82
5.2.5.4 | 30.06.010 | CPOS/CDHU | Placa para sinalização tátil (início ou final) em braile para corrimão | UN | 86
5.2.6 |  |  | PISO PODOTATIL
5.2.6.1 | 101094 | SINAPI | PISO PODOTÁTIL DE ALERTA OU DIRECIONAL, DE BORRACHA, ASSENTADO SOBRE ARGAMASSA. AF_02/2026 | M | 100.68
5.2.7 |  |  | CICLOVIA
5.2.7.1 | 02.09.040 | CPOS/CDHU | Limpeza mecanizada do terreno, inclusive troncos até 15 cm de diâmetro, com caminhão à disposição dentro e fora da obra, com transporte no raio de até 1 km | m² | 814.368
5.2.7.2 | 07.01.120 | CPOS/CDHU | Carga e remoção de terra até a distância média de 1 km | m³ | 814.368
5.2.7.3 | 54.01.210 | CPOS/CDHU | Base de brita graduada | m³ | 135.728
5.2.7.4 | 11.01.260 | CPOS/CDHU | Concreto usinado, fck = 20 MPa - para bombeamento | m³ | 67.864
5.2.7.5 | 99839 | SINAPI | GUARDA-CORPO DE AÇO GALVANIZADO DE 1,10M DE ALTURA, MONTANTES TUBULARES DE 1.1/2 ESPAÇADOS DE 1,20M, TRAVESSA SUPERIOR DE 2, GRADIL FORMADO POR BARRAS CHATAS EM FERRO DE 32X4,8MM, FIXADO COM CHUMBADOR MECÂNICO. AF_04/2019_PS | M | 378.06
5.2.8 |  |  | MOBILIARIO URBANO
5.2.8.1 |  |  | LIXEIRA
5.2.8.1.1 | 103310 | SINAPI | INSTALAÇÃO DE LIXEIRA METÁLICA DUPLA, CAPACIDADE DE 60 L, EM TUBO DE AÇO CARBONO E CESTOS EM CHAPA DE AÇO COM PINTURA ELETROSTÁTICA, SOBRE SOLO. AF_11/2021 | UN | 15
5.2.8.1.2 | 103307 | SINAPI | INSTALAÇÃO DE LIXEIRA METÁLICA DUPLA, CAPACIDADE DE 60 L, EM TUBO DE AÇO CARBONO E CESTOS EM CHAPA DE AÇO COM PINTURA ELETROSTÁTICA, SOBRE PISO DE CONCRETO EXISTENTE. AF_11/2021 | UN | 3
5.2.8.1.3 | 7228 | ORSE | Remoção de banco de concreto pré-moldado | un | 9
5.2.8.2 |  |  | PARACICLO
5.2.8.2.1 | 34.20.384 | CPOS/CDHU | Bicicletário modelo U invertido em tubo circular de aço Ø 2", com acabamento em pintura eletrostática, para fixação chumbado/parafusado | UN | 15
5.2.8.3 |  |  | BEBEDOURO
5.2.8.3.1 | 11149 | ORSE | Bebedouro conjugado, elétrico, refrigeração por compressão,110v, Inox, LibellPress Side ou similar - fornecimento e instalação | un | 8
5.2.8.3.2 | 023217 | SBC | PONTO DE AGUA FRIA EM TUBO PVC SOLDAVEL | UN | 8
5.2.8.4 |  |  | CHUVEIRÃO
5.2.8.4.1 | 10014045 | SIURB | CONJUNTO ANTIVANDALISMO FORMADO DE CHUVEIRO E VÁLVULA DE FECHAMENTO AUTOMÁTICO (ÁGUA FRIA OU PRÉ-MISTURADA) | UN | 8
5.2.8.4.2 | 023217 | SBC | PONTO DE AGUA FRIA EM TUBO PVC SOLDAVEL | UN | 8
5.2.8.5 |  |  | PERGOLADO
5.2.8.5.1 | 103314 | SINAPI | INSTALAÇÃO DE PERGOLADO DE MADEIRA, EM MAÇARANDUBA, ANGELIM OU EQUIVALENTE DA REGIÃO, FIXADO COM CONCRETO SOBRE PISO DE CONCRETO EXISTENTE. AF_11/2021 | m² | 118.26
5.2.8.5.2 | 103315 | SINAPI | INSTALAÇÃO DE PERGOLADO DE MADEIRA, EM MAÇARANDUBA, ANGELIM OU EQUIVALENTE DA REGIÃO, FIXADO COM CONCRETO SOBRE SOLO. AF_11/2021 | m² | 57.42
5.2.8.6 |  |  | CONJUNTO DE MESAS E BANCOS
5.2.8.6.1 | 13050001 | SIURB | DEMOLIÇÃO DE CONCRETO SIMPLES | m³ | 7.335
5.2.8.6.2 | 06.02.020 | CPOS/CDHU | Escavação manual em solo de 1ª e 2ª categoria em vala ou cava até 1,5 m | m³ | 3
5.2.8.6.3 | 54.01.010 | CPOS/CDHU | Regularização e compactação mecanizada de superfície, sem controle do proctor normal | m² | 16.3
5.2.8.6.4 | 18012002 | SIURB | IC.02 - CONJUNTO MESA E BANCOS EM CONCRETO | CJ | 10
5.2.8.7 |  |  | BANCOS
5.2.8.7.1 | 03.01.020 | CPOS/CDHU | Demolição manual de concreto simples | m³ | 24.624
5.2.8.7.2 | 06.02.020 | CPOS/CDHU | Escavação manual em solo de 1ª e 2ª categoria em vala ou cava até 1,5 m | m³ | 5.742
5.2.8.7.3 | 54.01.010 | CPOS/CDHU | Regularização e compactação mecanizada de superfície, sem controle do proctor normal | m² | 54.72
5.2.8.7.4 | 16.07.022 | FDE | BC-24 BANCO DE CONCRETO PRE-FABRICADO (L=115CM) | UN | 50
5.2.8.7.5 | 20.03.010 | CPOS/CDHU | Soalho em tábua de madeira aparelhada | m² | 57.42
5.2.8.8 |  |  | CADEIRÃO PARA SALVA VIDAS
5.2.8.8.1 | 16.07.024 | FDE | BC-26 BANCO PUFE PRE FABRICADO DE CONCRETO Ø 60CM | UN | 3
6 |  |  | COMUNICAÇÃO VISUAL
6.1 |  |  | PLACAS
6.1.1 | 97.02.190 | CPOS/CDHU | Placa de identificação em acrílico com texto em vinil | m² | 88.94
6.1.2 | 21.03.153 | CPOS/CDHU | Revestimento em placa de alumínio composto "ACM", espessura de 3 mm e acabamento em poliéster - uso interno | m² | 49.96
6.1.3 | 97.02.036 | CPOS/CDHU | Placa de identificação em PVC com texto em vinil | m² | 49.96
6.1.4 | 202330 | SBC | MAPA TATIL BRAILLE/RELEVO ACO INOX 120x800cm | UN | 4
6.1.5 | 11235 | ORSE | Base em concreto para mapa tátil | un | 4
6.2 |  |  | INFRA PARA FIXAÇÃO DA PLACA
6.2.1 | 03.01.240 | CPOS/CDHU | Demolição mecanizada de pavimento ou piso em concreto, inclusive fragmentação, carregamento, transporte até 1 quilômetro e descarregamento | m² | 0.18
6.2.2 | 06.02.020 | CPOS/CDHU | Escavação manual em solo de 1ª e 2ª categoria em vala ou cava até 1,5 m | m³ | 0.108
6.2.3 | 11.01.170 | CPOS/CDHU | Concreto usinado, fck = 35 MPa | m³ | 0.56
6.2.4 | 11.18.040 | CPOS/CDHU | Lastro de pedra britada | m³ | 0.126
6.2.5 | 06.11.060 | CPOS/CDHU | Reaterro manual com adição de 2% de cimento | m³ | 0.83
6.2.6 | 040684 | SBC | BASE EM CONCRETO 1:2:3 15 MPa PARA PILARES | m³ | 1.76
7 |  |  | ILUMINAÇÃO
7.1 |  |  | LUMINARIAS
7.1.1 | 9009102 | SIURB | ARANDELA PAINEL LED DE SOBREPOR CORPO EM POLICARBONATO TIPO TARTARUGA COM PROTEÇÃO IP65, 12W | UN | 196
7.1.2 | CPU PRAINHA 04 | Próprio | Fornecimento e Instalação de Refletores - REFLETOR - BVP432 CR LED 191 WW 220~240V 1 SMB | UNID | 136
7.1.3 | CPU PRAINHA 03 | Próprio | Fornecimento e Instalação de luminária - BDP100 LED30/870 PSDD DN PCC | UNID | 41
7.2 |  |  | ALIMENTADORES
7.2.1 | 96985 | SINAPI | HASTE DE ATERRAMENTO, DIÂMETRO 5/8", COM 3 METROS - FORNECIMENTO E INSTALAÇÃO. AF_08/2023 | UN | 129
7.2.2 | 39.03.170 | CPOS/CDHU | Cabo de cobre de 2,5 mm², isolamento 0,6/1 kV - isolação em PVC 70°C | M | 2580
7.2.3 | 100623 | SINAPI | POSTE DE AÇO CÔNICO CONTÍNUO CURVO DUPLO, ENGASTAMENTO SIMPLES COM 1 M DE SOLO, H=9M - FORNECIMENTO E INSTALAÇÃO. AF_04/2025 | UN | 129
7.2.4 | 39.21.030 | CPOS/CDHU | Cabo de cobre flexível de 4 mm², isolamento 0,6/1kV - isolação HEPR 90°C | M | 8400
7.2.5 | 39.21.040 | CPOS/CDHU | Cabo de cobre flexível de 6 mm², isolamento 0,6/1kV - isolação HEPR 90°C | M | 4200
7.2.6 | 37.17.074 | CPOS/CDHU | Dispositivo diferencial residual de 25 A x 30 mA - 4 polos | UN | 36
7.2.7 | 071177 | AGETOP CIVIL | DISJUNTOR TRIPOLAR DE 150 A 175-A | Un | 1
7.2.8 | 74131/007 | SINAPI | QUADRO DE DISTRIBUICAO DE ENERGIA DE EMBUTIR, EM CHAPA METALICA, PARA 40 DISJUNTORES TERMOMAGNETICOS MONOPOLARES, COM BARRAMENTO TRIFASICO E NEUTRO, FORNECIMENTO E INSTALACAO | UN | 1
7.2.9 | CPU PRAINHA 05 | Próprio | PROJETO ENEL | UNID | 1
8 |  |  | LIMPEZA DE OBRA
8.1 | 55.01.020 | CPOS/CDHU | Limpeza final da obra | m² | 4611.16
9 |  |  | PROJETOS EXECUTIVOS E AS BUIT
9.1 |  |  | PROJETOS
9.1.1 | 01.17.041 | CPOS/CDHU | Projeto executivo de arquitetura em formato A0 | UN | 65
9.1.2 | 01.17.061 | CPOS/CDHU | Projeto executivo de estrutura em formato A0 | UN | 85
9.1.3 | 01.17.121 | CPOS/CDHU | Projeto executivo de instalações elétricas em formato A0 | UN | 30
9.1.4 | 01.17.081 | CPOS/CDHU | Projeto executivo de instalações hidráulicas em formato A0 | UN | 20
9.1.5 | 01.27.031 | CPOS/CDHU | Projeto e implementação de controle ambiental de obra | UN | 1
9.1.6 | 01.06.031 | CPOS/CDHU | Elaboração de projeto de adequação de entrada de energia elétrica junto a concessionária, com medição em média tensão, subestação simplificada e demanda de 75 kVA a 300 kVA | UN | 1
9.1.7 | 3053018 | SIURB INFRA | PROJETO EXECUTIVO (PRANCHA A1) | UN | 45
10 |  |  | MEIO AMBIENTE
10.1 |  |  | ESTUDOS AMBIENTAIS
10.1.1 | 16001104 | SIURB INFRA | PLANO DE TRABALHO | UN | 1
10.1.2 | 036011 | SIURB INFRA | RELATÓRIO DE SOLICITAÇÃO DA LICENÇA AMBIENTAL DE INSTALAÇÃO - LAI | UN | 1
10.1.3 | 16001047 | SIURB INFRA | ESTUDO AMBIENTAL SIMPLIFICADO (EAS) | UN | 1
10.1.4 | 16001038 | SIURB INFRA | CADASTRAMENTO ARBÓREO MAIOR QUE 1000 EXEMPLARES | UN | 1
10.1.5 | 16001068 | SIURB INFRA | IMPLEMENTAÇÃO E RELATÓRIO DO PROGRAMA DE CONTROLE DE EROSÃO E ASSOREAMENTO | UN | 1
10.1.6 | 16001097 | SIURB INFRA | RELATÓRIO DO PROGRAMA DE COMPENSAÇÃO AMBIENTAL DOS IMPACTOS NÃO MITIGÁVEIS - Art.36 da Lei do SNUC LEI 9.985/2000. | UN | 1
10.1.7 | 16001040 | SIURB INFRA | ELABORAÇÃO DE DOCUMENTOS TÉCNICOS PARA O TERMO DE COMPROMISSO AMBIENTAL - TCA E PLANTAS DE SITUAÇÃO ATUAL, SITUAÇÃO PRETENDIDA E PROJETO DE COMPENSAÇÃO AMBIENTAL DE 101 ATÉ 1000 EXEMPLARES ARBÓREOS | UN | 1
10.1.8 | 16002039 | SIURB INFRA | RELATÓRIO DO PROGRAMA DE IMPLANTAÇÃO DO PAISAGISMO, RECOMPOSIÇÃO DAS ÁREAS VERDES E BALANÇO DE ÁREAS PERMEÁVEIS | UN | 1
10.2 |  |  | PROGRAMA DE CONTROLE AMBIENTAL DAS OBRAS
10.2.1 | 16001074 | SIURB INFRA | MONITORAMENTO E ACOMPANHAMENTO AMBIENTAL DAS OBRAS | UN | 1
10.3 |  |  | MANEJO DE FAUNA
10.3.1 | 16002016 | SIURB INFRA | IMPLEMENTAÇÃO DO PROGRAMA DE MONITORAMENTO E MANEJO DA FAUNA SILVESTRE (AVIFAUNA, MASTOFAUNA, HERPETOFAUNA E ICTIOFAUNA) MAIS QUE 100 EXEMPLARES | UN | 1
10.3.2 | 16002038 | SIURB INFRA | RELATÓRIO SEMESTRAL DO PROGRAMA DE MONITORAMENTO E MANEJO DA FAUNA SILVESTRE (AVIFAUNA, MASTOFAUNA, HERPETOFAUNA E ICTIOFAUNA) MAIS QUE 100 EXEMPLARES | UN | 1
10.4 |  |  | MANEJO DE VEGETAÇÃO
10.4.1 | 16002052 | SIURB INFRA | ELABORAÇÃO DE DOCUMENTOS TÉCNICOS PARA O TERMO DE COMPROMISSO AMBIENTAL - TCA OU TERMO DE COMPROMISSO DE RECUPERAÇÃO AMBIENTAL - TCRA PARA MAIS DE 1000 EXEMPLARES ARBÓREOS | UN | 1
10.4.2 | 16001091 | SIURB INFRA | ELABORAÇÃO DE DOCUMENTOS TÉCNICOS PARA O TERMO DE COMPROMISSO AMBIENTAL - TCA E PLANTAS DE SITUAÇÃO ATUAL, SITUAÇÃO PRETENDIDA E PROJETO DE COMPENSAÇÃO AMBIENTAL PARA MAIS DE 1000 EXEMPLARES ARBÓREOS | UN | 1
10.4.3 | 16001092 | SIURB INFRA | ELABORAÇÃO DE ADITIVO AO TERMO DE COMPROMISSO AMBIENTAL - TCA | UN | 1
10.4.4 | 16002034 | SIURB INFRA | RELATÓRIO DO PROGRAMA DE MANEJO DE VEGETAÇÃO E INTERVENÇÃO EM APP MAIS DE 1000 EXEMPLARES | UN | 1
10.4.5 | 16001096 | SIURB INFRA | RELATÓRIO DO PROGRAMA DE IMPLANTAÇÃO DO PAISAGISMO, RECOMPOSIÇÃO DAS ÁREAS VERDES E BALANÇO DE ÁREAS PERMEÁVEIS | UN | 1
Total sem BDI
Total do BDI 25%
[5 empty] | Total Geral |  |  | 0