## ANALÍTICO
SECRETARIA DE OBRAS
E INFRAESTRUTURA
COM DESONERAÇÃO - LEI SOCIAL = 0 e BDI = 0
Informações Cadastrais
obra: | Reforma das Instalações Elétricas do Mercado do Produtor e Secretaria Municipal da Agricultura
local: | Av. Prefeito Ferreira Lopes, 550 - Vila Mogilar
REVISÃO R2: 25/04/2025
PQPU - SERVIÇO POR PREÇO UNITÁRIO
ref.:- SIURB – Janeiro/2025 |  |  |  | Leis Sociais horistas: |  |  | 129.2% |  | folha 1/2
ref.:- FDE - Outubro/2024 |  |  |  | BDI: |  |  | 25.56%
INSTALAÇÕES ELÉTRICAS - MERCADO DO PRODUTOR
CÓDIGO | DESCRIÇÃO | UNID. | QUANT. | P. UNIT. | Q x P.U. | L.S. 129,17% | BDI 25,56% | V. TOTAL | V. TOTAL
| INSTALAÇÃO ELÉTRICA GERAL | [6 empty] | 1225874.43
1 - PLACA DE OBRA | [8 empty] | 3274.79
17030002 | PLACA DE OBRA EM CHAPA DE AÇO GALVANIZADO | M2 | 6.66 | 491.7102 |  |  |  |  | 3274.79
2013 | CARPINTEIRO (SGSP) | H | 1 | 12.16 | 12.16 | 15.7071 | 7.1228 | 34.9899
2020 | PEDREIRO (SGSP) | H | 0.011 | 11.53 | 0.12683 | 0.16383 | 0.074292 | 0.36495
2099 | SERVENTE (SGSP) | H | 2.06 | 9.39 | 19.3434 | 24.9859 | 11.3306 | 55.6598
10608 | CONCRETO FCK=15MPA C/ BRITA 2 | M3 | 0.01 | 415.4 | 4.154 |  | 1.0618 | 5.2158
11050 | PEROBA DO NORTE (CUPIÚBA) - TÁBUA DE 3 X 16 CM - BRUTA | M | 4 | 34.29 | 137.16 |  | 35.0581 | 172.2181
15520 | CAIBRO DE PEROBA DO NORTE 5 X 6 CM - BRUTO (CUPIÚBA) | M | 1 | 15.9 | 15.9 |  | 4.064 | 19.964
17515 | PREGO 18 X 27 COMUM - POLIDO | Kg | 0.11 | 11.57 | 1.2727 |  | 0.3253 | 1.598
21051 | SARRAFO DE CEDRINHO 5X2.5CM - BRUTO | M | 7.5 | 4.66 | 34.95 |  | 8.9332 | 43.8832
30613 | CHAPA DE AÇO GALVANIZADA N. 22 | M2 | 1 | 125.69 | 125.69 |  | 32.1264 | 157.8164
| ENTRADA DE MEDIÇÃO COLETIVA DE ENERGIA ELÉTRICA | [6 empty] | 1102271.65
2 - QUADRO DE ENTRADA - PONTO DE ENTREGA | [8 empty] | 112692.76
2.a) TRECHO DO POSTE DA EDP (PONTO DE ENTREGA) ATÉ RAMAL DE ENTRADA GERAL | [8 empty] | 34038.37
03-001-011 | FORMA ESPECIAL DE CHAPAS RESINADAS (10MM) - CURVA - proteção do poste | M2 | 1.6 | 155.9898 |  |  |  |  | 249.58
2013 | CARPINTEIRO (SGSP) | H | 2 | 12.16 | 24.32 | 31.4141 | 14.2456 | 69.9798
2099 | SERVENTE (SGSP) | H | 2 | 9.39 | 18.78 | 24.2581 | 11.0005 | 54.0387
11020 | COMPENSADO RESINADO 10MM COLA BRANCA - CHAPA DE 2,20 X 1,10 M | M2 | 0.4 | 22.89 | 9.156 |  | 2.3403 | 11.4963
11046 | PINUS - PONTALETE DE 3" X 3" - BRUTO | M | 1 | 7.58 | 7.58 |  | 1.9374 | 9.5174
11070 | PINUS - TÁBUA DE 1" X 12" - BRUTA | M | 0.55 | 11.66 | 6.413 |  | 1.6392 | 8.0522
17515 | PREGO 18 X 27 COMUM - POLIDO | Kg | 0.2 | 11.57 | 2.314 |  | 0.59146 | 2.9055
3003007 | CONCRETO FCK = 20,0MPA - VIRADO NA OBRA - proteção do poste | M3 | 0.28 | 747.5463 |  |  |  |  | 209.31
2020 | PEDREIRO (SGSP) | H | 1.74 | 11.53 | 20.0622 | 25.9143 | 11.7516 | 57.7281
2099 | SERVENTE (SGSP) | H | 4.95 | 9.39 | 46.4805 | 60.0389 | 27.2263 | 133.7457
10613 | CONCRETO FCK=20MPA C/ BRITA 1 E 2 | M3 | 1.02 | 431.08 | 439.7016 |  | 112.3877 | 552.0893
94001 | BETONEIRA 400 LITROS | H | 0.7819 | 3.08 | 2.4083 |  | 0.61555 | 3.0238
94299 | VIBRADOR DE IMERSÃO COM 5M DE MANGUEIRA COM MOTOR ELETRICO 2HP | H | 0.4 | 1.91 | 0.764 |  | 0.19528 | 0.95928
9002029 | ELETRODUTO DE AÇO GALVANIZADO A FOGO, TIPO SEMI-PESADO/ MÉDIO – 4" – Descida do poste da concessionária | M | 21.6 | 183.1192 |  |  |  |  | 3955.38
2041 | ELETRICISTA (SGSP) | H | 1 | 13.38 | 13.38 | 17.2829 | 7.8374 | 38.5004
2099 | SERVENTE (SGSP) | H | 1 | 9.39 | 9.39 | 12.1291 | 5.5003 | 27.0193
51649 | ELETRODUTO DE AÇO GALVANIZADO A FOGO TIPO SEMI-PESADO/MÉDIO ROSCA NBR 8133 - ESP. 1,50MM - 4" | M | 1.05 | 89.2 | 93.66 |  | 23.9395 | 117.5995
9002052 | ELETRODUTO DE POLIETILENO FLEXÍVEL, ALTA RESISTÊNCIA – 4" – Poste ao quadro geral | M | 21 | 67.2251 |  |  |  |  | 1411.73
2041 | ELETRICISTA (SGSP) | H | 0.6 | 13.38 | 8.028 | 10.3698 | 4.7025 | 23.1002
2099 | SERVENTE (SGSP) | H | 0.6 | 9.39 | 5.634 | 7.2774 | 3.3002 | 16.2116
52452 | DUTO POLIETILENO FLEXÍVEL ALTA RESIST. - 4" | M | 1.1 | 20.21 | 22.231 |  | 5.6822 | 27.9132
9002098 | ENVELOPAMENTO DE ELETRODUTO ENTERRADO, COM CONCRETO | M | 16.4 | 47.4914 |  |  |  |  | 778.86
2020 | PEDREIRO (SGSP) | H | 0.23 | 11.53 | 2.6519 | 3.4255 | 1.5534 | 7.6307
2099 | SERVENTE (SGSP) | H | 0.75 | 9.39 | 7.0425 | 9.0968 | 4.1252 | 20.2645
10601 | CONCRETO FCK=5MPA C/ BRITA 2 | M3 | 0.051 | 306.02 | 15.607 |  | 3.9892 | 19.5962
9003040 | CABO 150,00MM2 - ISOLAMENTO PARA 1,0KV - CLASSE 4 - FLEXÍVEL | M | 159 | 166.7788 |  |  |  |  | 26517.84
2041 | ELETRICISTA (SGSP) | H | 0.4 | 13.38 | 5.352 | 6.9132 | 3.135 | 15.4002
2099 | SERVENTE (SGSP) | H | 0.4 | 9.39 | 3.756 | 4.8516 | 2.2001 | 10.8077
52833 | CABO 150;00 MM2 - ISOLAMENTO P/ 1;0 KV - FLEXÍVEL | M | 1.02 | 109.76 | 111.9552 |  | 28.6157 | 140.5709
9080027 | TERMINAL OU CONECTOR DE PRESSÃO - PARA CABO 150MM2 | UN | 12 | 76.0404 |  |  |  |  | 912.48
2041 | ELETRICISTA (SGSP) | H | 0.5 | 13.38 | 6.69 | 8.6415 | 3.9187 | 19.2502
2099 | SERVENTE (SGSP) | H | 0.5 | 9.39 | 4.695 | 6.0645 | 2.7501 | 13.5097
58013 | TERMINAL DE PRESSÃO PARA CABO 150MM2 | Un | 1 | 34.47 | 34.47 |  | 8.8105 | 43.2805
1001010 | TRANSPORTE DE ENTULHO POR CAMINHÃO BASCULANTE, A PARTIR DE 1KM | M3XKM | 1.58 | 2.0202 |  |  |  |  | 3.19
94009 | CAMINHÃO BASCULANTE - 14 M3 | H | 0.0053 | 303.57 | 1.6089 |  | 0.41124 | 2.0202
2.b) CONSTRUÇÃO DO RAMAL DE ENTRADA - PARTE 1 | [8 empty] | 28223.68
1001008 | LIMPEZA MANUAL GERAL INCLUSIVE REMOÇÃO DE COBERTURA VEGETAL - TRONCO ATÉ 10CM - SEM TRANSPORTE | M2 | 7.76 | 6.7548 |  |  |  |  | 52.42
2099 | SERVENTE (SGSP) | H | 0.25 | 9.39 | 2.3475 | 3.0323 | 1.3751 | 6.7548
1004010 | APILOAMENTO DO FUNDO DE VALAS, PARA SIMPLES REGULARIZAÇÃO | M2 | 7.76 | 6.7548 |  |  |  |  | 52.42
2099 | SERVENTE (SGSP) | H | 0.25 | 9.39 | 2.3475 | 3.0323 | 1.3751 | 6.7548
1004015 | LASTRO DE BRITA | M3 | 0.39 | 273.5075 |  |  |  |  | 106.67
2099 | SERVENTE (SGSP) | H | 2 | 9.39 | 18.78 | 24.2581 | 11.0005 | 54.0387
10543 | PEDRA BRITADA NÚMERO 2 | M3 | 1.2 | 145.66 | 174.792 |  | 44.6768 | 219.4688
2003001 | FORMA COMUM DE TÁBUAS DE PINUS | M2 | 0.82 | 99.0232 |  |  |  |  | 81.2
2013 | CARPINTEIRO (SGSP) | H | 1.2 | 12.16 | 14.592 | 18.8485 | 8.5474 | 41.9879
2099 | SERVENTE (SGSP) | H | 1.2 | 9.39 | 11.268 | 14.5549 | 6.6003 | 32.4232
11066 | PINUS - SARRAFO DE 1" X 4" - BRUTO | M | 1.16 | 3.34 | 3.8744 |  | 0.9903 | 4.8647
11070 | PINUS - TÁBUA DE 1" X 12" - BRUTA | M | 1.2 | 11.66 | 13.992 |  | 3.5764 | 17.5684
17515 | PREGO 18 X 27 COMUM - POLIDO | Kg | 0.15 | 11.57 | 1.7355 |  | 0.44359 | 2.1791
1004016 | LASTRO DE CONCRETO, 150KG CIM/M3 | M3 | 0.78 | 631.9209 |  |  |  |  | 492.9
2020 | PEDREIRO (SGSP) | H | 2 | 11.53 | 23.06 | 29.7866 | 13.5076 | 66.3542
2099 | SERVENTE (SGSP) | H | 6 | 9.39 | 56.34 | 72.7744 | 33.0016 | 162.116
10602 | CONCRETO FCK = 5 MPA C/ BRITA 1 E 2 | M3 | 1.05 | 306.02 | 321.321 |  | 82.1296 | 403.4506
4001035 | ALVENARIA EM BLOCOS DE CONCRETO ESTRUTURAL 19 X 19 X 39 CM – 8 MPA | M2 | 11.06 | 176.276 |  |  |  |  | 1949.61
2020 | PEDREIRO (SGSP) | H | 0.8 | 11.53 | 9.224 | 11.9146 | 5.403 | 26.5417
2099 | SERVENTE (SGSP) | H | 0.8 | 9.39 | 7.512 | 9.7033 | 4.4002 | 21.6155
10643 | ARGAMASSA MISTA COM AREIA GROSSA 1:0,25:3 | M3 | 0.0145 | 767.17 | 11.124 |  | 2.8433 | 13.9673
12611 | BLOCO DE CONCRETO ESTRUTURAL DE 19CM - RESISTÊNCIA 8 MPA | Un | 13.1 | 6.94 | 90.914 |  | 23.2376 | 114.1516
04-003-035-U | DIVISÓRIA EM ARDÓSIA CINZA - POLIDA 2 LADOS - ESPESSURA 60 MM | M2 | 2.14 | 1244.9765 |  |  |  |  | 2664.25
2020 | PEDREIRO (SGSP) | H | 2.4 | 11.53 | 27.672 | 35.7439 | 16.2091 | 79.625
2099 | SERVENTE (SGSP) | H | 4.77 | 9.39 | 44.7903 | 57.8556 | 26.2363 | 128.8822
10515 | CIMENTO BRANCO - ESTRUTURAL | Kg | 0.95 | 2.76 | 2.622 |  | 0.67018 | 3.2922
10630 | ARGAMASSA DE CIMENTO COM AREIA GROSSA 1:3 | M3 | 0.0078 | 713.49 | 5.5652 |  | 1.4225 | 6.9877
13514 | ARDOSIA CINZA EM PLACA -POLIDA NOS 2 LADOS -ESPESSURA 30MM | M2 | 1.5 | 544.86 | 817.29 |  | 208.8993 | 1026.1893
9005098 | QUADRO GERAL OU DE DISTRIBUIÇÃO, EM POLICARBONATO - MODULO DE 57cm X 57cm COM TAMPA E DISPOSITIVO PARA LACRE - PADRÃO EDP | M2 | 3.66 | 3023.0307 |  |  |  |  | 11064.29
2041 | ELETRICISTA (SGSP) | H | 6.76 | 12.89 | 87.1364 | 112.5541 | 51.0409 | 250.7314
2099 | SERVENTE (SGSP) | H | 9.39 | 2.25 | 21.1275 | 27.2904 | 12.3756 | 60.7935
51250 | CAIXA CHAPA 14 ESMALTADA TIPO "X" - MED. (140X145X25)CM | Un | 0.4926 | 2159.53 | 1063.7845 |  | 551.9759 | 2711.5059
9005041 | CAIXA DE PASSAGEM EM CHAPA METÁLICA COM TAMPA PARAFUSADA - 30X30X12CM para equalizador de terra | UN | 1 | 142.1301 |  |  |  |  | 142.13
2041 | ELETRICISTA (SGSP) | H | 1.2 | 13.38 | 16.056 | 20.7395 | 9.4049 | 46.2005
2099 | SERVENTE (SGSP) | H | 0.6 | 9.39 | 5.634 | 7.2774 | 3.3002 | 16.2116
54842 | CAIXA DE PASSAGEM EM CHAPA DE AÇO DE SOBREPOR COM TAMPA APARAFUSADA - MED. (30X30X12)CM | Un | 1 | 63.49 | 63.49 |  | 16.228 | 79.718
9002003 | ELETRODUTO DE PVC RÍGIDO, ROSCÁVEL – 32 MM (1") - para cabo terra da caixa equalização do ramal de entrada | M | 3 | 31.9621 |  |  |  |  | 95.89
2041 | ELETRICISTA (SGSP) | H | 0.3 | 13.38 | 4.014 | 5.1849 | 2.3512 | 11.5501
2099 | SERVENTE (SGSP) | H | 0.3 | 9.39 | 2.817 | 3.6387 | 1.6501 | 8.1058
52432 | ELETRODUTO DE PVC ROSCÁVEL DN: 1" | M | 1.1 | 8.91 | 9.801 |  | 2.5051 | 12.3061
9002004 | ELETRODUTO DE PVC RÍGIDO, ROSCÁVEL - 40MM (1 1/4") - saida disjuntor bombeiro até 1ª caixa de passagem subterrânea. | M | 6 | 48.8339 |  |  |  |  | 293
2041 | ELETRICISTA (SGSP) | H | 0.45 | 13.38 | 6.021 | 7.7773 | 3.5269 | 17.3252
2099 | SERVENTE (SGSP) | H | 0.45 | 9.39 | 4.2255 | 5.4581 | 2.4751 | 12.1587
52433 | ELETRODUTO DE PVC ROSCÁVEL DN: 1.1/4" | M | 1.1 | 14.01 | 15.411 |  | 3.9391 | 19.3501
9002052 | ELETRODUTO DE POLIETILENO FLEXÍVEL, ALTA RESISTÊNCIA - 4" | M | 19.2 | 67.2251 |  |  |  |  | 1290.72
2041 | ELETRICISTA (SGSP) | H | 0.6 | 13.38 | 8.028 | 10.3698 | 4.7025 | 23.1002
2099 | SERVENTE (SGSP) | H | 0.6 | 9.39 | 5.634 | 7.2774 | 3.3002 | 16.2116
52452 | DUTO POLIETILENO FLEXÍVEL ALTA RESIST. - 4" | M | 1.1 | 20.21 | 22.231 |  | 5.6822 | 27.9132
9002098 | ENVELOPAMENTO DE ELETRODUTO ENTERRADO, COM CONCRETO | M | 14 | 47.4914 |  |  |  |  | 664.88
2020 | PEDREIRO (SGSP) | H | 0.23 | 11.53 | 2.6519 | 3.4255 | 1.5534 | 7.6307
2099 | SERVENTE (SGSP) | H | 0.75 | 9.39 | 7.0425 | 9.0968 | 4.1252 | 20.2645
10601 | CONCRETO FCK = 5 MPA C/ BRITA 2 | M3 | 0.051 | 306.02 | 15.607 |  | 3.9892 | 19.5962
9005055 | CAIXA DE PASSAGEM EM ALVENARIA - ESCAVAÇÃO E APILOAMENTO - 90 x 90 x 80cm | M3 | 0.65 | 102.4033 |  |  |  |  | 66.56
2099 | SERVENTE (SGSP) | H | 3.79 | 9.39 | 35.5881 | 45.9691 | 20.846 | 102.4033
9005056 | CAIXA DE PASSAGEM EM ALVENARIA - LASTRO DE BRITA (FUNDO) | M3 | 0.04 | 285.0001 |  |  |  |  | 11.4
2099 | SERVENTE (SGSP) | H | 3 | 9.39 | 28.17 | 36.3872 | 16.5008 | 81.058
10543 | PEDRA BRITADA NÚMERO 2 | M3 | 1.1 | 147.66 | 162.426 |  | 41.5161 | 203.9421
9005058 | CAIXA DE PASSAGEM EM ALVENARIA 70x70x80cm - PAREDE DE 1/2 TIJOLO, REVESTIDA - COM SUBTAMPA DE CHAPA DE FERRO E COM DISPOSITIVO PARA SELAGEM | M2 | 2.24 | 383.1534 |  |  |  |  | 858.26
2020 | PEDREIRO (SGSP) | H | 4.03 | 11.53 | 46.4659 | 60.02 | 27.2178 | 133.7037
2099 | SERVENTE (SGSP) | H | 3.0611 | 9.39 | 28.7437 | 37.1283 | 16.8369 | 82.7089
10636 | ARGAMASSA DE CIMENTO COM AREIA GROSSA 1:6 | M3 | 0.0189 | 570.12 | 10.7753 |  | 2.7542 | 13.5294
10648 | ARGAMASSA MISTA COM AREIA GROSSA 1:2:8 | M3 | 0.0473 | 694.29 | 32.8399 |  | 8.3939 | 41.2338
12580 | TIJOLO MAÇICO DE BARRO COMUM | Un | 84 | 0.63 | 52.92 |  | 13.5264 | 66.4464
14022 | PRIMER HIDROFUGANTE A BASE DE SILANO SILOXANO P/ SUPERFÍCIES DE CONCRETO, ALVENARIA, ETC. | Kg | 0.27 | 94.25 | 25.4475 |  | 6.5044 | 31.9519
14040 | TINTA BETUMINOSA PARA CONCRETO E ALVENARIA | L | 0.5 | 21.63 | 10.815 |  | 2.7643 | 13.5793
9005060 | CAIXA DE PASSAGEM EM ALVENARIA - TAMPA DE CONCRETO | M2 | 0.81 | 306.7094 |  |  |  |  | 248.43
2013 | CARPINTEIRO (SGSP) | H | 2.42 | 12.16 | 29.4272 | 38.0111 | 17.2372 | 84.6755
2015 | FERREIRO (SGSP) | H | 0.46 | 12.16 | 5.5936 | 7.2253 | 3.2765 | 16.0954
2020 | PEDREIRO (SGSP) | H | 0.3 | 11.53 | 3.459 | 4.468 | 2.0261 | 9.9531
2099 | SERVENTE (SGSP) | H | 3.68 | 9.39 | 34.5552 | 44.635 | 20.241 | 99.4312
10608 | CONCRETO FCK=15MPA C/ BRITA 2 | M3 | 0.05 | 415.4 | 20.77 |  | 5.3088 | 26.0788
11021 | COMPENSADO RESINADO 12MM COLA BRANCA - CHAPA DE 2,20 X 1,10 M | M2 | 0.4 | 27.9 | 11.16 |  | 2.8525 | 14.0125
11070 | PINUS - TÁBUA DE 1" X 12" - BRUTA | M | 0.4 | 11.66 | 4.664 |  | 1.1921 | 5.8561
11520 | AÇO CA-60B - MÉDIA BITOLAS | KG | 5.27 | 7.42 | 39.1034 |  | 9.9948 | 49.0982
17740 | ARAME RECOZIDO N. 16 E N. 18 | KG | 0.09 | 13.35 | 1.2015 |  | 0.3071 | 1.5086
9011014 | CAIXA DE INSPEÇÃO DE ATERRAMENTO TIPO EMBUTIR COM TAMPA E ALÇA | UN | 1 | 198.4069 |  |  |  |  | 198.41
2041 | ELETRICISTA (SGSP) | H | 1.8 | 13.38 | 24.084 | 31.1093 | 14.1074 | 69.3007
2099 | SERVENTE (SGSP) | H | 1.8 | 9.39 | 16.902 | 21.8323 | 9.9005 | 48.6348
57214 | CAIXA INSPEÇÃO ATERRAMENTO.C/TAMPA E ALÇA | Un | 1 | 64.09 | 64.09 |  | 16.3814 | 80.4714
9083091 | CONECTOR PARA HASTE "COPPERWELD" | UN | 1 | 75.2436 |  |  |  |  | 75.24
2041 | ELETRICISTA (SGSP) | H | 0.2 | 13.38 | 2.676 | 3.4566 | 1.5675 | 7.7001
2099 | SERVENTE (SGSP) | H | 0.2 | 9.39 | 1.878 | 2.4258 | 1.1001 | 5.4039
58020 | CONECTOR PARA HASTE TIPO COPPERWELD | Un | 1 | 49.49 | 49.49 |  | 12.6496 | 62.1396
9083097 | HASTE "COPPERWELD " - 3/4"X3,00M | UN | 1 | 462.8169 |  |  |  |  | 462.82
2041 | ELETRICISTA (SGSP) | H | 2.1 | 13.38 | 28.098 | 36.2942 | 16.4586 | 80.8508
2099 | SERVENTE (SGSP) | H | 2.1 | 9.39 | 19.719 | 25.471 | 11.5506 | 56.7406
57611 | HASTE TIPO COPPERWELD ALTA CAMADA - 3/4"X3,00M | Un | 1 | 259.02 | 259.02 |  | 66.2055 | 325.2255
11003001 | CHAPISCO COMUM - ARGAMASSA DE CIMENTO E AREIA 1:3 | M2 | 12.33 | 8.3749 |  |  |  |  | 103.26
2020 | PEDREIRO (SGSP) | H | 0.07 | 11.53 | 0.8071 | 1.0425 | 0.47277 | 2.3224
2099 | SERVENTE (SGSP) | H | 0.06 | 9.39 | 0.5634 | 0.72774 | 0.33002 | 1.6212
10629 | ARGAMASSA DE CIMENTO COM AREIA MÉDIA 1:3 | M3 | 0.005 | 705.85 | 3.5293 |  | 0.90208 | 4.4313
11003009 | EMBOÇO EXTERNO DESEMPENADO PARA PINTURA - ARGAMASSA MISTA DE CIMENTO, CAL E AREIA 1:3/12 | M2 | 12.33 | 52.6918 |  |  |  |  | 649.69
2020 | PEDREIRO (SGSP) | H | 0.6 | 11.53 | 6.918 | 8.936 | 4.0523 | 19.9063
2099 | SERVENTE (SGSP) | H | 0.8 | 9.39 | 7.512 | 9.7033 | 4.4002 | 21.6155
10501 | AREIA LAVADA | M3 | 0.0243 | 170.1 | 4.1334 |  | 1.0565 | 5.1899
10508 | CAL HIDRATADA - CH-III | Kg | 3.24 | 0.88 | 2.8512 |  | 0.72877 | 3.58
10517 | CIMENTO PORTLAND CPII-E/F-32 | Kg | 3.24 | 0.59 | 1.9116 |  | 0.4886 | 2.4002
15001015 | TINTA ACRÍLICA - CONCRETO OU REBOCO SEM MASSA CORRIDA | M2 | 12.33 | 21.9815 |  |  |  |  | 271.03
2075 | PINTOR (SGSP) | H | 0.24 | 12.72 | 3.0528 | 3.9433 | 1.7882 | 8.7843
2099 | SERVENTE (SGSP) | H | 0.06 | 9.39 | 0.5634 | 0.72774 | 0.33002 | 1.6212
37040 | TINTA ACRÍLICA FOSCA BRANCA | L | 0.25 | 25.79 | 6.4475 |  | 1.648 | 8.0955
37525 | SELADOR ACRÍLICO | L | 0.2 | 13.86 | 2.772 |  | 0.70852 | 3.4805
1001010 | TRANSPORTE DE ENTULHO POR CAMINHÃO BASCULANTE, A PARTIR DE 1KM | M3XKM | 6.8 | 2.0202 |  |  |  |  | 13.74
94009 | CAMINHÃO BASCULANTE - 14 M3 | H | 0.0053 | 303.57 | 1.6089 |  | 0.41124 | 2.0202
17001027 | ALAMBRADO EM TUBO GALVANIZADO E TELA GALVANIZADA H=2,00M | M | 7.17 | 686.3295 |  |  |  |  | 4920.98
2020 | PEDREIRO (SGSP) | H | 2.77 | 11.53 | 31.9381 | 41.2544 | 18.708 | 91.9006
2045 | SERRALHEIRO (SGSP) | H | 0.6 | 17.23 | 10.338 | 13.3536 | 6.0556 | 29.7472
2046 | AJUDANTE DE SERRALHEIRO (SGSP) | H | 0.6 | 10.5 | 6.3 | 8.1377 | 3.6903 | 18.128
2075 | PINTOR (SGSP) | H | 0.15 | 12.72 | 1.908 | 2.4646 | 1.1176 | 5.4902
2099 | SERVENTE (SGSP) | H | 3.78 | 9.39 | 35.4942 | 45.8479 | 20.791 | 102.1331
10543 | PEDRA BRITADA NÚMERO 2 | M3 | 0.006 | 145.66 | 0.87396 |  | 0.22338 | 1.0973
10612 | CONCRETO FCK=20MPA C/ BRITA 2 | M3 | 0.05 | 431.08 | 21.554 |  | 5.5092 | 27.0632
10648 | ARGAMASSA MISTA COM AREIA GROSSA 1:2:8 | M3 | 0.0049 | 694.29 | 3.402 |  | 0.86956 | 4.2716
12580 | TIJOLO MAÇICO DE BARRO COMUM | Un | 22 | 0.63 | 13.86 |  | 3.5426 | 17.4026
14022 | PRIMER HIDROFUGANTE A BASE DE SILANO SILOXANO P/ SUPERFÍCIES DE CONCRETO, ALVENARIA, ETC. | KG | 0.13 | 94.25 | 12.2525 |  | 3.1317 | 15.3842
17710 | ARAME GALVANIZADO N. 10 | KG | 0.2442 | 12.25 | 2.9914 |  | 0.76461 | 3.7561
18035 | TELA ALAMBRADO MALHA 2" - FIO 10 - GALVANIZADA | M2 | 1.82 | 68.22 | 124.1604 |  | 31.7354 | 155.8958
30542 | FERRO PERFILADO TRABALHADO | KG | 0.11 | 14.57 | 1.6027 |  | 0.40965 | 2.0124
37005 | TINTA ESMALTE BRILHANTE BRANCA | L | 0.04 | 40.04 | 1.6016 |  | 0.40937 | 2.011
37509 | FUNDO CROMATO DE ZINCO | L | 0.03 | 47.99 | 1.4397 |  | 0.36799 | 1.8077
37535 | LIXA PARA FERRO - N. 150 | Un | 0.09 | 3.15 | 0.2835 |  | 0.072463 | 0.35596
70826 | TUBO DE AÇO GALVANIZADO PARA CONDUÇÃO COM COSTURA NBR 5580L (BS 1387L) - 2" | M | 2.85 | 58.09 | 165.5565 |  | 42.3162 | 207.8727
17001045 | PORTÃO EM FERRO PERFILADO COM TELA, 1 FOLHA, H=1,00M | M2 | 2 | 696.7381 |  |  |  |  | 1393.48
2020 | PEDREIRO (SGSP) | H | 1.5 | 11.53 | 17.295 | 22.34 | 10.1307 | 49.7656
2075 | PINTOR (SGSP) | H | 0.9 | 12.72 | 11.448 | 14.7874 | 6.7058 | 32.9411
2099 | SERVENTE (SGSP) | H | 2.28 | 9.39 | 21.4092 | 27.6543 | 12.5406 | 61.6041
10648 | ARGAMASSA MISTA COM AREIA GROSSA 1:2:8 | M3 | 0.0112 | 694.29 | 7.776 |  | 1.9876 | 9.7636
30542 | FERRO PERFILADO TRABALHADO | KG | 23.56 | 14.57 | 343.2692 |  | 87.7396 | 431.0088
30592 | TELA ONDULADA DE ARAME GALVANIZADA MALHA 1 - FIO 10 | M2 | 0.68 | 103.15 | 70.142 |  | 17.9283 | 88.0703
37005 | TINTA ESMALTE BRILHANTE BRANCA | L | 0.25 | 40.04 | 10.01 |  | 2.5586 | 12.5686
37509 | FUNDO CROMATO DE ZINCO | L | 0.15 | 47.99 | 7.1985 |  | 1.8399 | 9.0384
37535 | LIXA PARA FERRO - N. 150 | Un | 0.5 | 3.15 | 1.575 |  | 0.40257 | 1.9776
2.c) INSTALAÇÃO DE EQUIPAMENTOS E ACESSÓRIOS DO RAMAL DE ENTRADA- PARTE 2 | [8 empty] | 50430.71
9006071 | ISOLADOR DE POLIÉSTER TIPO TONEL B.T. USO INTERNO - 60X60MM | UN | 30 | 59.1457 |  |  |  |  | 1774.37
2041 | ELETRICISTA (SGSP) | H | 0.25 | 13.38 | 3.345 | 4.3207 | 1.9594 | 9.6251
2099 | SERVENTE (SGSP) | H | 0.25 | 9.39 | 2.3475 | 3.0323 | 1.3751 | 6.7548
53685 | ISOLADOR DE POLIÉSTER INTERNO BAIXA TENSÃO - (60X60)MM | Un | 1 | 34.06 | 34.06 |  | 8.7057 | 42.7657
9006077 | BARRAMENTO DE COBRE PARA 200A - 25X4MM ( 1" x 3/16" ) | M | 4.88 | 193.0345 |  |  |  |  | 942.01
2041 | ELETRICISTA (SGSP) | H | 0.3 | 13.38 | 4.014 | 5.1849 | 2.3512 | 11.5501
54028 | BARRAMENTO DE COBRE PARA 200A - 25X4MM | M | 1 | 144.54 | 144.54 |  | 36.9444 | 181.4844
9006079 | BARRAMENTO DE COBRE PARA 600A - 7X60MM (2.1/4" x 1/4") | M | 10.32 | 959.9426 |  |  |  |  | 9906.61
2041 | ELETRICISTA (SGSP) | H | 2.5 | 13.38 | 33.45 | 43.2074 | 19.5936 | 96.251
2099 | SERVENTE (SGSP) | H | 2.5 | 9.39 | 23.475 | 30.3227 | 13.7507 | 67.5483
54031 | BARRAMENTO DE COBRE PARA 600A - 7X60MM | M | 1.05 | 603.88 | 634.074 |  | 162.0693 | 796.1433
9008016 | MINI DISJUNTOR - TIPO EUROPEU (IEC) - TRIPOLAR 63A - (bomba de Incêndio) | UN | 1 | 153.8403 |  |  |  |  | 153.84
2041 | ELETRICISTA (SGSP) | H | 1.8 | 13.38 | 24.084 | 31.1093 | 14.1074 | 69.3007
61009 | MINI DISJUNTOR - TIPO EUROPEU (IEC) - TRIPOLAR DE 63A | Un | 1 | 67.33 | 67.33 |  | 17.2095 | 84.5395
9006028 | CHAVE SECCIONADORA TRIPOLAR, ABERTURA SOB CARGA, COM FUSÍVEIS NH1 - 250A/500V | UN | 1 | 1487.0749 |  |  |  |  | 1487.07
2041 | ELETRICISTA (SGSP) | H | 2 | 13.38 | 26.76 | 34.5659 | 15.6749 | 77.0008
2099 | SERVENTE (SGSP) | H | 2 | 9.39 | 18.78 | 24.2581 | 11.0005 | 54.0387
53277 | CHAVE SECCIONADORA TRIP. ABERTURA SOB CARGA - 250A/500V - SEM FUSÍVEIS | Un | 1 | 862.25 | 862.25 |  | 220.3911 | 1082.6411
53625 | FUSÍVEL TIPO NH1 - 250 A | Un | 3 | 72.58 | 217.74 |  | 55.6543 | 273.3943
9008050 | DISJUNTOR CAIXA MOLDADA TRIPOLAR 200A COM DISPARADOR TERMOMAGNÉTICO AJUSTÁVEL | UN | 6 | 3198.3415 |  |  |  |  | 19190.05
1037 | ELETROTÉCNICO MONTADOR (SGSP) | H | 0.6 | 26.69 | 16.014 | 20.6853 | 9.3803 | 46.0796
2041 | ELETRICISTA (SGSP) | H | 2.1 | 13.38 | 28.098 | 36.2942 | 16.4586 | 80.8508
2099 | SERVENTE (SGSP) | H | 2.1 | 9.39 | 19.719 | 25.471 | 11.5506 | 56.7406
54489 | DISJUNTOR CX. MOLD. TRIP. - DISP. TERMOMAG. AJUST. - 200A | Un | 1 | 2400.98 | 2400.98 |  | 613.6905 | 3014.6705
9008052 | DISJUNTOR CAIXA MOLDADA TRIPOLAR 250A COM DISPARADOR TERMOMAGNÉTICO AJUSTÁVEL | UN | 3 | 3146.8871 |  |  |  |  | 9440.66
1037 | ELETROTÉCNICO MONTADOR (SGSP) | H | 0.6 | 26.69 | 16.014 | 20.6853 | 9.3803 | 46.0796
2041 | ELETRICISTA (SGSP) | H | 2.1 | 13.38 | 28.098 | 36.2942 | 16.4586 | 80.8508
2099 | SERVENTE (SGSP) | H | 2.1 | 9.39 | 19.719 | 25.471 | 11.5506 | 56.7406
54491 | DISJUNTOR CX. MOLD. TRIP. - DISP. TERMOMAG. AJUST. - 250A | Un | 1 | 2360 | 2360 |  | 603.216 | 2963.216
9017001 | DPS - DISPOSITIVO PROTEÇÃO CONTRA SURTOS 275V - 40KA | UN | 1 | 289.3753 |  |  |  |  | 289.38
2041 | ELETRICISTA (SGSP) | H | 0.6 | 13.38 | 8.028 | 10.3698 | 4.7025 | 23.1002
61001 | DISPOSITIVO DE PROTEÇÃO CONTRA SURTOS 275V - 40KA | Un | 1 | 212.07 | 212.07 |  | 54.2051 | 266.2751
9006098 | CABO DE COBRE NÚ, PARA ATERRAMENTO - 120,00MM2 | M | 2 | 185.72 |  |  |  |  | 371.44
2041 | ELETRICISTA (SGSP) | H | 0.46 | 13.38 | 6.1548 | 7.9502 | 3.6052 | 17.7102
2099 | SERVENTE (SGSP) | H | 0.46 | 9.39 | 4.3194 | 5.5794 | 2.5301 | 12.4289
52852 | CABO DE COBRE NU - 120,00MM2 | M | 1.02 | 121.48 | 123.9096 |  | 31.6713 | 155.5809
9003033 | CABO 16,00MM2 - ISOLAMENTO PARA 1,0KV - CLASSE 4 - FLEXÍVEL - VERDE (terra dps) | M | 1 | 17.1213 |  |  |  |  | 17.12
2041 | ELETRICISTA (SGSP) | H | 0.06 | 13.38 | 0.8028 | 1.037 | 0.47025 | 2.31
2099 | SERVENTE (SGSP) | H | 0.05 | 9.39 | 0.4695 | 0.60645 | 0.27501 | 1.351
52826 | CABO 16;00 MM2 - ISOLAMENTO P/ 1;0 KV - FLEXÍVEL | M | 1.02 | 10.51 | 10.7202 |  | 2.7401 | 13.4603
9003033 | CABO 16,00MM2 - ISOLAMENTO PARA 1,0KV - CLASSE 4 - FLEXÍVEL - (Medidor Bombeiro / DPS) | M | 11 | 17.1213 |  |  |  |  | 188.33
2041 | ELETRICISTA (SGSP) | H | 0.06 | 13.38 | 0.8028 | 1.037 | 0.47025 | 2.31
2099 | SERVENTE (SGSP) | H | 0.05 | 9.39 | 0.4695 | 0.60645 | 0.27501 | 1.351
52826 | CABO 16;00 MM2 - ISOLAMENTO P/ 1;0 KV - FLEXÍVEL | M | 1.02 | 10.51 | 10.7202 |  | 2.7401 | 13.4603
9003038 | CABO 95,00MM2 - ISOLAMENTO PARA 1,0KV - CLASSE 4 - FLEXÍVEL | M | 12.3 | 108.5629 |  |  |  |  | 1335.32
2041 | ELETRICISTA (SGSP) | H | 0.3 | 13.38 | 4.014 | 5.1849 | 2.3512 | 11.5501
2099 | SERVENTE (SGSP) | H | 0.3 | 9.39 | 2.817 | 3.6387 | 1.6501 | 8.1058
52832 | CABO 120;00 MM2 - ISOLAMENTO P/ 1;0 KV - FLEXÍVEL | M | 1.02 | 69.42 | 70.8084 |  | 18.0986 | 88.907
9003039 | CABO 120,00MM2 - ISOLAMENTO PARA 1,0KV - CLASSE 4 - FLEXÍVEL | M | 5 | 142.0509 |  |  |  |  | 710.25
2041 | ELETRICISTA (SGSP) | H | 0.35 | 13.38 | 4.683 | 6.049 | 2.7431 | 13.4751
2099 | SERVENTE (SGSP) | H | 0.35 | 9.39 | 3.2865 | 4.2452 | 1.9251 | 9.4568
52832 | CABO 120;00 MM2 - ISOLAMENTO P/ 1;0 KV - FLEXÍVEL | M | 1.02 | 93.01 | 94.8702 |  | 24.2488 | 119.119
9080020 | TERMINAL OU CONECTOR DE PRESSÃO - PARA CABO 16MM2 | UN | 15 | 32.4128 |  |  |  |  | 486.19
2041 | ELETRICISTA (SGSP) | H | 0.3 | 13.38 | 4.014 | 5.1849 | 2.3512 | 11.5501
2099 | SERVENTE (SGSP) | H | 0.3 | 9.39 | 2.817 | 3.6387 | 1.6501 | 8.1058
58006 | TERMINAL DE PRESSÃO PARA CABO 16MM2 | Un | 1 | 10.16 | 10.16 |  | 2.5969 | 12.7569
9080025 | TERMINAL OU CONECTOR DE PRESSÃO - PARA CABO 95MM2 | UN | 54 | 55.5889 |  |  |  |  | 3001.8
2041 | ELETRICISTA (SGSP) | H | 0.4 | 13.38 | 5.352 | 6.9132 | 3.135 | 15.4002
2099 | SERVENTE (SGSP) | H | 0.4 | 9.39 | 3.756 | 4.8516 | 2.2001 | 10.8077
58011 | TERMINAL DE PRESSÃO PARA CABO 95MM2 | Un | 1 | 23.4 | 23.4 |  | 5.981 | 29.381
9080026 | TERMINAL OU CONECTOR DE PRESSÃO - PARA CABO 120MM2 | UN | 3 | 74.5965 |  |  |  |  | 223.79
2041 | ELETRICISTA (SGSP) | H | 0.5 | 13.38 | 6.69 | 8.6415 | 3.9187 | 19.2502
2099 | SERVENTE (SGSP) | H | 0.5 | 9.39 | 4.695 | 6.0645 | 2.7501 | 13.5097
58012 | TERMINAL DE PRESSÃO PARA CABO 120MM2 | Un | 1 | 33.32 | 33.32 |  | 8.5166 | 41.8366
9080027 | TERMINAL OU CONECTOR DE PRESSÃO - PARA CABO 150MM2 | UN | 12 | 76.0404 |  |  |  |  | 912.48
2041 | ELETRICISTA (SGSP) | H | 0.5 | 13.38 | 6.69 | 8.6415 | 3.9187 | 19.2502
2099 | SERVENTE (SGSP) | H | 0.5 | 9.39 | 4.695 | 6.0645 | 2.7501 | 13.5097
58013 | TERMINAL DE PRESSÃO PARA CABO 150MM2 | Un | 1 | 34.47 | 34.47 |  | 8.8105 | 43.2805
3 - RAMAL DE ENTRADA ATÉ QUADROS "A" e "B" DE MEDIDORES E QUADRO DA BOMBA DE INCÊNDIO | [8 empty] | 484823.28
3.a) TRECHO ATÉ QUADRO DA BOMBA DE INCÊNDIO | [8 empty] | 77268.43
17060046 | RETIRADA DE PISO INTERTRAVADO | M2 | 16.2 | 18.9135 |  |  |  |  | 306.4
2099 | SERVENTE (SGSP) | H | 0.7 | 9.39 | 6.573 | 8.4903 | 3.8502 | 18.9135
17050023 | DEMOLIÇÃO MECANIZADA DE CONCRETO ARMADO | M3 | 2.7 | 493.195 |  |  |  |  | 1331.63
2099 | SERVENTE (SGSP) | H | 4 | 9.39 | 37.56 | 48.5163 | 22.0011 | 108.0773
94019 | COMPRESSOR PORTÁTIL ATLAS COPCO - MOD.XAS 137 - 275 PCM SEM ROMPEDOR | H | 2 | 92.66 | 185.32 |  | 47.3678 | 232.6878
94043 | MARTELETE ROMPEDOR PNEUMÁTICO | H | 4 | 30.35 | 121.4 |  | 31.0298 | 152.4298
9005069 | CAIXA DE PASSAGEM E TAMPA PRÉ-MOLDADAS EM CONCRETO, SEM FUNDO, 30X30CM | UN | 8 | 219.9522 |  |  |  |  | 1759.62
2041 | ELETRICISTA (SGSP) | H | 1.2 | 13.38 | 16.056 | 20.7395 | 9.4049 | 46.2005
2099 | SERVENTE (SGSP) | H | 0.6 | 9.39 | 5.634 | 7.2774 | 3.3002 | 16.2116
54851 | CAIXA DE PASSAGEM E TAMPA PRÉ-MOLDADAS EM CONCRETO 30 X 30 CM | Un | 1 | 125.47 | 125.47 |  | 32.0701 | 157.5401
9002004 | ELETRODUTO DE PVC RÍGIDO, ROSCÁVEL - 40MM (1 1/4") - saida disjuntor bombeiro até caixa de passagem subterrânea. | M | 221 | 48.8339 |  |  |  |  | 10792.3
2041 | ELETRICISTA (SGSP) | H | 0.45 | 13.38 | 6.021 | 7.7773 | 3.5269 | 17.3252
2099 | SERVENTE (SGSP) | H | 0.45 | 9.39 | 4.2255 | 5.4581 | 2.4751 | 12.1587
52433 | ELETRODUTO DE PVC ROSCÁVEL DN: 1.1/4" | M | 1.1 | 14.01 | 15.411 |  | 3.9391 | 19.3501
9002098 | ENVELOPAMENTO DE ELETRODUTO ENTERRADO, COM CONCRETO | M | 215 | 47.4914 |  |  |  |  | 10210.65
2020 | PEDREIRO (SGSP) | H | 0.23 | 11.53 | 2.6519 | 3.4255 | 1.5534 | 7.6307
2099 | SERVENTE (SGSP) | H | 0.75 | 9.39 | 7.0425 | 9.0968 | 4.1252 | 20.2645
10601 | CONCRETO FCK=5MPA C/ BRITA 2 | M3 | 0.051 | 306.02 | 15.607 |  | 3.9892 | 19.5962
17002046 | PISO/ PASSEIO DE CONCRETO, INCLUINDO O PREPARO DA CAIXA, LASTRO DE BRITA E A MÃO DE OBRA REFERENTE AOS SERVIÇOS NO CONCRETO: LANÇAMENTO E ACABAMENTO (RIPADO E DESEMPENADO) EXCLUSIVE O FORNECIMENTO DO CONCRETO | M3 | 2.7 | 404.4987 |  |  |  |  | 1092.15
2020 | PEDREIRO (SGSP) | H | 3 | 11.53 | 34.59 | 44.6799 | 20.2614 | 99.5313
2099 | SERVENTE (SGSP) | H | 6 | 9.39 | 56.34 | 72.7744 | 33.0016 | 162.116
10555 | PEDRA BRITADA NÚMERO 3 E 4 | M3 | 0.4286 | 148.79 | 63.7714 |  | 16.3 | 80.0714
11044 | PINUS - RIPA DE 1/2" X 3" - BRUTA | M | 25 | 2 | 50 |  | 12.78 | 62.78
17070046 | RECOLOCAÇÃO DE PISO INTERTRAVADO COM AREIA RECICLADA | M2 | 16.2 | 39.9075 |  |  |  |  | 646.5
2062 | CALCETEIRO - ASSENTADOR DE GUIAS (SGSP) | H | 0.4 | 11.7 | 4.68 | 6.0452 | 2.7413 | 13.4665
2099 | SERVENTE (SGSP) | H | 0.6 | 9.39 | 5.634 | 7.2774 | 3.3002 | 16.2116
10502 | AGREGADO RECICLADO (DIVERSAS GLANULOMETRIAS) | M3 | 0.1 | 81.47 | 8.147 |  | 2.0824 | 10.2294
1001010 | TRANSPORTE DE ENTULHO POR CAMINHÃO BASCULANTE, A PARTIR DE 1KM | M3XKM | 23.46 | 2.0202 |  |  |  |  | 47.39
94009 | CAMINHÃO BASCULANTE - 14 M3 | H | 0.0053 | 303.57 | 1.6089 |  | 0.41124 | 2.0202
09-012-059-U | QUADRO DE BOMBA DE INCÊNDIO - 20 CV – trifásico (segue observação 5.1 - pg. 10/44) | UN | 1 | 9791.9513 |  |  |  |  | 9791.95
1037 | ELETROTÉCNICO MONTADOR (SGSP) | H | 2.5 | 26.69 | 66.725 | 86.1887 | 39.0847 | 191.9984
2041 | ELETRICISTA (SGSP) | H | 28.8 | 13.38 | 385.344 | 497.7488 | 225.7185 | 1108.8114
2099 | SERVENTE (SGSP) | H | 24.5 | 9.39 | 230.055 | 297.162 | 134.7567 | 661.9737
51250 | CAIXA CHAPA 14 ESMALTADA TIPO "X" - MED. (140X145X25)CM | Un | 0.32 | 2159.53 | 691.0496 |  | 176.6323 | 867.6819
53281 | CHAVE SELETORA COM 3 POSIÇÕES - 10 A | Un | 3 | 34.94 | 104.82 |  | 26.792 | 131.612
53645 | FUSÍVEL TIPO DIAZED - RÁPIDO RETARDO - 2X25A | UN | 8 | 5.74 | 45.92 |  | 11.7372 | 57.6572
53660 | BASE PARA FUSÍVEIS DIAZED - 2/25A | Un | 8 | 26.9 | 215.2 |  | 55.0051 | 270.2051
54450 | MINI DISJUNTOR - TIPO EUROPEU (IEC) - UNIPOLAR DE 6/25A | Un | 1 | 16.49 | 16.49 |  | 4.2148 | 20.7048
54452 | MINI DISJUNTOR - TIPO EUROPEU (IEC) - BIPOLAR DE 6/25A | Un | 1 | 54.43 | 54.43 |  | 13.9123 | 68.3423
54455 | MINI DISJUNTOR - TIPO EUROPEU (IEC) - TRIPOLAR DE 32/50A | Un | 1 | 56.54 | 56.54 |  | 14.4516 | 70.9916
54543 | CONTATOR TRIPOLAR 220V - 65A - COM CONTATOS AUXILIARES DE DOIS PARES | Un | 3 | 1620.98 | 4862.94 |  | 1242.9675 | 6105.9075
56559 | ACIONADOR LIGA/DESLIGA P/ BOMBA - COM MARTELO QUEBRA VIDRO | Un | 1 | 80.27 | 80.27 |  | 20.517 | 100.787
54560 | RELÉ DE TEMPO ELETRÔNICO AJUSTE 6 - 60S | Un | 1 | 107.74 | 107.74 |  | 27.5383 | 135.2783
10003013 | CONJUNTO MOTOR-BOMBA 240M3/H, 20MCA, 20CV, 1750RPM, 220/380V, TRIFÁSICO (segue observação 5.1 - pg. 10/44) | UN | 1 | 22050.2661 |  |  |  |  | 22050.27
2035 | ENCANADOR (SGSP) | H | 8 | 11.98 | 95.84 | 123.7965 | 56.1391 | 275.7756
2099 | SERVENTE (SGSP) | H | 10 | 9.39 | 93.9 | 121.2906 | 55.0027 | 270.1934
95036 | CONJUNTO MOTOR BOMBA 240M3/H, 20MCA, 20CV, 1750 RPM, 220/380V, TRIFÁSICO | Un | 1 | 17126.71 | 17126.71 |  | 4377.5871 | 21504.2971
9011014 | CAIXA DE INSPEÇÃO DE ATERRAMENTO TIPO EMBUTIR COM TAMPA E ALÇA | UN | 1 | 198.4069 |  |  |  |  | 198.41
2041 | ELETRICISTA (SGSP) | H | 1.8 | 13.38 | 24.084 | 31.1093 | 14.1074 | 69.3007
2099 | SERVENTE (SGSP) | H | 1.8 | 9.39 | 16.902 | 21.8323 | 9.9005 | 48.6348
57214 | CAIXA INSPEÇÃO ATERR.C/TAMPA E ALÇA | Un | 1 | 64.09 | 64.09 |  | 16.3814 | 80.4714
9083091 | CONECTOR PARA HASTE "COPPERWELD" | UN | 1 | 75.2436 |  |  |  |  | 75.24
2041 | ELETRICISTA (SGSP) | H | 0.2 | 13.38 | 2.676 | 3.4566 | 1.5675 | 7.7001
2099 | SERVENTE (SGSP) | H | 0.2 | 9.39 | 1.878 | 2.4258 | 1.1001 | 5.4039
58020 | CONECTOR PARA HASTE TIPO COPPERWELD | Un | 1 | 49.49 | 49.49 |  | 12.6496 | 62.1396
9083097 | HASTE "COPPERWELD " - 3/4"X3,00M | UN | 1 | 462.8169 |  |  |  |  | 462.82
2041 | ELETRICISTA (SGSP) | H | 2.1 | 13.38 | 28.098 | 36.2942 | 16.4586 | 80.8508
2099 | SERVENTE (SGSP) | H | 2.1 | 9.39 | 19.719 | 25.471 | 11.5506 | 56.7406
57611 | HASTE TIPO COPPERWELD ALTA CAMADA - 3/4"X3,00M | Un | 1 | 259.02 | 259.02 |  | 66.2055 | 325.2255
9003033 | CABO 16,00MM2 - ISOLAMENTO PARA 1,0KV - CLASSE 4 - FLEXÍVEL | M | 232 | 17.1213 |  |  |  |  | 3972.14
2041 | ELETRICISTA (SGSP) | H | 0.06 | 13.38 | 0.8028 | 1.037 | 0.47025 | 2.31
2099 | SERVENTE (SGSP) | H | 0.05 | 9.39 | 0.4695 | 0.60645 | 0.27501 | 1.351
52826 | CABO 16;00 MM2 - ISOLAMENTO P/ 1;0 KV - FLEXÍVEL | M | 1.02 | 10.51 | 10.7202 |  | 2.7401 | 13.4603
16.85.080-FDE | CABO FLEXÍVEL DE COBRE MULTIPOLAR PP 3 x 16,00MM2 0,6/1 KV (NÃO HALOGENADO) | M | 232 | 61.5158 |  |  |  |  | 14271.66
2041 | ELETRICISTA (SGSP) | H | 0.04 | 13.38 | 0.5352 | 0.69132 | 0.3135 | 1.54
43125-FDE | CABO FLEXÍVEL DE COBRE MULTIPOLAR PP 3x16;00 MM2 0,6/1 KV (ISOLAÇÃO NÃO HALOGENADO) | M | 1.02 | 46.83 | 47.7666 |  | 12.2091 | 59.9757
9080020 | TERMINAL OU CONECTOR DE PRESSÃO - PARA CABO 16MM2-bomba incendio | UN | 8 | 32.4128 |  |  |  |  | 259.3
2041 | ELETRICISTA (SGSP) | H | 0.3 | 13.38 | 4.014 | 5.1849 | 2.3512 | 11.5501
2099 | SERVENTE (SGSP) | H | 0.3 | 9.39 | 2.817 | 3.6387 | 1.6501 | 8.1058
58006 | TERMINAL DE PRESSÃO PARA CABO 16MM2 | Un | 1 | 10.16 | 10.16 |  | 2.5969 | 12.7569
3.b) TRECHO DO RAMAL DE ENTRADA ATÉ QUADRO DE MEDIDORES | [8 empty] | 302141.21
17060046 | RETIRADA DE PISO INTERTRAVADO | M2 | 32.4 | 18.9135 |  |  |  |  | 612.8
2099 | SERVENTE (SGSP) | H | 0.7 | 9.39 | 6.573 | 8.4903 | 3.8502 | 18.9135
9002052 | ELETRODUTO DE POLIETILENO FLEXÍVEL, ALTA RESISTÊNCIA - 4" - Caixa de Passagem subterrânea 17 até Quadro de Medidores | M | 307.76 | 67.2251 |  |  |  |  | 20689.19
2041 | ELETRICISTA (SGSP) | H | 0.6 | 13.38 | 8.028 | 10.3698 | 4.7025 | 23.1002
2099 | SERVENTE (SGSP) | H | 0.6 | 9.39 | 5.634 | 7.2774 | 3.3002 | 16.2116
52452 | DUTO POLIETILENO FLEXÍVEL ALTA RESIST. - 4" | M | 1.1 | 20.21 | 22.231 |  | 5.6822 | 27.9132
9002053 | ELETRODUTO DE POLIETILENO FLEXÍVEL, ALTA RESISTÊNCIA - 2" - Quadro de Distribuição Geral da Administração até caixa de passagem 17 | M | 48.92 | 41.9834 |  |  |  |  | 2053.83
2041 | ELETRICISTA (SGSP) | H | 0.45 | 13.38 | 6.021 | 7.7773 | 3.5269 | 17.3252
2099 | SERVENTE (SGSP) | H | 0.45 | 9.39 | 4.2255 | 5.4581 | 2.4751 | 12.1587
52449 | DUTO POLIETILENO FLEXÍVEL ALTA RESIST. - 2" | M | 1.1 | 9.05 | 9.955 |  | 2.5445 | 12.4995
9005055 | CAIXA DE PASSAGEM EM ALVENARIA - ESCAVAÇÃO E APILOAMENTO - 90 x 90 x 80cm | M3 | 1.3 | 102.4033 |  |  |  |  | 133.12
2099 | SERVENTE (SGSP) | H | 3.79 | 9.39 | 35.5881 | 45.9691 | 20.846 | 102.4033
9005056 | CAIXA DE PASSAGEM EM ALVENARIA - LASTRO DE BRITA (FUNDO) | M3 | 0.08 | 282.2378 |  |  |  |  | 21.58
2099 | SERVENTE (SGSP) | H | 3 | 9.39 | 28.17 | 36.3872 | 16.5008 | 81.058
10543 | PEDRA BRITADA NÚMERO 2 | M3 | 1.1 | 145.66 | 160.226 |  | 40.9538 | 201.1798
09-005-058 – U | CAIXA DE PASSAGEM EM ALVENARIA 70x70x80cm - PAREDE DE 1/2 TIJOLO, REVESTIDA - COM SUBTAMPA DE CHAPA DE FERRO E COM DISPOSITIVO PARA SELAGEM | M2 | 4.48 | 994.7561 |  |  |  |  | 4456.51
2020 | PEDREIRO (SGSP) | H | 4.03 | 11.53 | 46.4659 | 60.02 | 27.2178 | 133.7037
2099 | SERVENTE (SGSP) | H | 3.0611 | 9.39 | 28.7437 | 37.1283 | 16.8369 | 82.7089
10636 | ARGAMASSA DE CIMENTO COM AREIA GROSSA 1:6 | M3 | 0.0189 | 570.12 | 10.7753 |  | 2.7542 | 13.5294
10648 | ARGAMASSA MISTA COM AREIA GROSSA 1:2:8 | M3 | 0.0473 | 694.29 | 32.8399 |  | 8.3939 | 41.2338
12580 | TIJOLO MAÇICO DE BARRO COMUM | Un | 84 | 0.63 | 52.92 |  | 13.5264 | 66.4464
14022 | PRIMER HIDROFUGANTE A BASE DE SILANO SILOXANO P/ SUPERFÍCIES DE CONCRETO, ALVENARIA, ETC. | Kg | 0.27 | 94.25 | 25.4475 |  | 6.5044 | 31.9519
14040 | TINTA BETUMINOSA PARA CONCRETO E ALVENARIA | L | 0.5 | 21.63 | 10.815 |  | 2.7643 | 13.5793
36235 | TAMPÃO DE FERRO FUNDIDO DÚCTIL CLASSE MÍNIMA 400 (40T) D=600 MM - NBR 10160 - ARTICULADO - P/ CAIXA DE PASSAGEM ENTRE ENTRADA DE ENERGIA E MEDIDORES | Un | 1 | 487.1 | 487.1 |  | 124.5028 | 611.6028
9005060 | CAIXA DE PASSAGEM EM ALVENARIA - TAMPA DE CONCRETO - 90X90X15CM | M2 | 1.62 | 306.7094 |  |  |  |  | 496.87
2013 | CARPINTEIRO (SGSP) | H | 2.42 | 12.16 | 29.4272 | 38.0111 | 17.2372 | 84.6755
2015 | FERREIRO (SGSP) | H | 0.46 | 12.16 | 5.5936 | 7.2253 | 3.2765 | 16.0954
2020 | PEDREIRO (SGSP) | H | 0.3 | 11.53 | 3.459 | 4.468 | 2.0261 | 9.9531
2099 | SERVENTE (SGSP) | H | 3.68 | 9.39 | 34.5552 | 44.635 | 20.241 | 99.4312
10608 | CONCRETO FCK=15MPA C/ BRITA 2 | M3 | 0.05 | 415.4 | 20.77 |  | 5.3088 | 26.0788
11021 | COMPENSADO RESINADO 12MM COLA BRANCA - CHAPA DE 2,20 X 1,10 M | M2 | 0.4 | 27.9 | 11.16 |  | 2.8525 | 14.0125
11070 | PINUS - TÁBUA DE 1" X 12" - BRUTA | M | 0.4 | 11.66 | 4.664 |  | 1.1921 | 5.8561
11520 | AÇO CA-60B - MÉDIA BITOLAS | KG | 5.27 | 7.42 | 39.1034 |  | 9.9948 | 49.0982
17740 | ARAME RECOZIDO N. 16 E N. 18 | Kg | 0.09 | 13.35 | 1.2015 |  | 0.3071 | 1.5086
9002098 | ENVELOPAMENTO DE ELETRODUTO ENTERRADO, COM CONCRETO | M | 356.69 | 47.4914 |  |  |  |  | 16939.71
2020 | PEDREIRO (SGSP) | H | 0.23 | 11.53 | 2.6519 | 3.4255 | 1.5534 | 7.6307
2099 | SERVENTE (SGSP) | H | 0.75 | 9.39 | 7.0425 | 9.0968 | 4.1252 | 20.2645
10601 | CONCRETO FCK=5MPA C/ BRITA 2 | M3 | 0.051 | 306.02 | 15.607 |  | 3.9892 | 19.5962
17070046 | RECOLOCAÇÃO DE PISO INTERTRAVADO COM AREIA RECICLADA | M2 | 32.4 | 39.9075 |  |  |  |  | 1293
2062 | CALCETEIRO - ASSENTADOR DE GUIAS (SGSP) | H | 0.4 | 11.7 | 4.68 | 6.0452 | 2.7413 | 13.4665
2099 | SERVENTE (SGSP) | H | 0.6 | 9.39 | 5.634 | 7.2774 | 3.3002 | 16.2116
10502 | AGREGADO RECICLADO (DIVERSAS GLANULOMETRIAS) | M3 | 0.1 | 81.47 | 8.147 |  | 2.0824 | 10.2294
1001010 | TRANSPORTE DE ENTULHO POR CAMINHÃO BASCULANTE, A PARTIR DE 1KM | M3XKM | 22.84 | 2.0202 |  |  |  |  | 46.14
94009 | CAMINHÃO BASCULANTE - 14 M3 | H | 0.0053 | 303.57 | 1.6089 |  | 0.41124 | 2.0202
9003041 | CABO 185,00MM2 - ISOLAMENTO PARA 1,0KV - CLASSE 4 - FLEXÍVEL | M | 1254.96 | 200.1644 |  |  |  |  | 251198.27
2041 | ELETRICISTA (SGSP) | H | 0.45 | 13.38 | 6.021 | 7.7773 | 3.5269 | 17.3252
2099 | SERVENTE (SGSP) | H | 0.45 | 9.39 | 4.2255 | 5.4581 | 2.4751 | 12.1587
52834 | CABO 185;00 MM2 - ISOLAMENTO P/ 1;0 KV - FLEXÍVEL | M | 1.02 | 133.27 | 135.9354 |  | 34.7451 | 170.6805
9080028 | TERMINAL OU CONECTOR DE PRESSÃO - PARA CABO 185MM2 | UN | 48 | 87.504 |  |  |  |  | 4200.19
2041 | ELETRICISTA (SGSP) | H | 0.5 | 13.38 | 6.69 | 8.6415 | 3.9187 | 19.2502
2099 | SERVENTE (SGSP) | H | 0.5 | 9.39 | 4.695 | 6.0645 | 2.7501 | 13.5097
58014 | TERMINAL DE PRESSÃO PARA CABO 185MM2 | Un | 1 | 43.6 | 43.6 |  | 11.1442 | 54.7442
3.c) EXECUÇÃO DO PISO, ALVENARIA E ALAMBRADO - QUADRO COLETIVO DE MEDIDORES | [8 empty] | 41595.18
2003001 | FORMA COMUM DE TÁBUAS DE PINUS | M2 | 1.28 | 99.0232 |  |  |  |  | 126.75
2013 | CARPINTEIRO (SGSP) | H | 1.2 | 12.16 | 14.592 | 18.8485 | 8.5474 | 41.9879
2099 | SERVENTE (SGSP) | H | 1.2 | 9.39 | 11.268 | 14.5549 | 6.6003 | 32.4232
11066 | PINUS - SARRAFO DE 1" X 4" - BRUTO | M | 1.16 | 3.34 | 3.8744 |  | 0.9903 | 4.8647
11070 | PINUS - TÁBUA DE 1" X 12" - BRUTA | M | 1.2 | 11.66 | 13.992 |  | 3.5764 | 17.5684
17515 | PREGO 18 X 27 COMUM - POLIDO | Kg | 0.15 | 11.57 | 1.7355 |  | 0.44359 | 2.1791
1004016 | LASTRO DE CONCRETO, 150KG CIM/M3 | M3 | 1.47 | 631.9209 |  |  |  |  | 928.92
2020 | PEDREIRO (SGSP) | H | 2 | 11.53 | 23.06 | 29.7866 | 13.5076 | 66.3542
2099 | SERVENTE (SGSP) | H | 6 | 9.39 | 56.34 | 72.7744 | 33.0016 | 162.116
10602 | CONCRETO FCK=5MPA C/ BRITA 1 E 2 | M3 | 1.05 | 306.02 | 321.321 |  | 82.1296 | 403.4506
4001035 | ALVENARIA EM BLOCOS DE CONCRETO ESTRUTURAL 19 X 19 X 39CM - 8MPA | M2 | 26.67 | 176.276 |  |  |  |  | 4701.28
2020 | PEDREIRO (SGSP) | H | 0.8 | 11.53 | 9.224 | 11.9146 | 5.403 | 26.5417
2099 | SERVENTE (SGSP) | H | 0.8 | 9.39 | 7.512 | 9.7033 | 4.4002 | 21.6155
10643 | ARGAMASSA MISTA COM AREIA GROSSA 1:0,25:3 | M3 | 0.0145 | 767.17 | 11.124 |  | 2.8433 | 13.9673
12611 | BLOCO DE CONCRETO ESTRUTURAL DE 19CM - RESISTÊNCIA 8MPA | Un | 13.1 | 6.94 | 90.914 |  | 23.2376 | 114.1516
04-003-035-U | DIVISÓRIA EM ARDÓSIA CINZA - POLIDA 2 LADOS - ESPESSURA 60MM | M2 | 4.92 | 1244.9765 |  |  |  |  | 6125.28
2020 | PEDREIRO (SGSP) | H | 2.4 | 11.53 | 27.672 | 35.7439 | 16.2091 | 79.625
2099 | SERVENTE (SGSP) | H | 4.77 | 9.39 | 44.7903 | 57.8556 | 26.2363 | 128.8822
10515 | CIMENTO BRANCO - ESTRUTURAL | Kg | 0.95 | 2.76 | 2.622 |  | 0.67018 | 3.2922
10630 | ARGAMASSA DE CIMENTO COM AREIA GROSSA 1:3 | M3 | 0.0078 | 713.49 | 5.5652 |  | 1.4225 | 6.9877
13514 | ARDOSIA CINZA EM PLACA -POLIDA NOS 2 LADOS -ESPESSURA 30MM | M2 | 1.5 | 544.86 | 817.29 |  | 208.8993 | 1026.1893
9005098 | QUADRO GERAL OU DE DISTRIBUIÇÃO, EM POLICARBONATO - MODULO DE 52cm x 26cm e 76cm x 38cm COM TAMPA E DISPOSITIVO PARA LACRE - PADRÃO EDP | M2 | 9.28 | 1656.744 |  |  |  |  | 15374.58
2041 | ELETRICISTA (SGSP) | H | 6.76 | 13.38 | 90.4488 | 116.8327 | 52.9812 | 260.2627
2099 | SERVENTE (SGSP) | H | 2.25 | 9.39 | 21.1275 | 27.2904 | 12.3756 | 60.7935
51250 | CAIXA CHAPA 14 ESMALTADA TIPO "X" - MED. (140X145X25)CM | Un | 0.4926 | 2159.53 | 1063.7845 |  | 271.9033 | 1335.6878
9005041 | CAIXA DE PASSAGEM EM CHAPA METÁLICA COM TAMPA PARAFUSADA - 30X30X12CM para equipotencialização de terra | UN | 6 | 142.1301 |  |  |  |  | 852.78
2041 | ELETRICISTA (SGSP) | H | 1.2 | 13.38 | 16.056 | 20.7395 | 9.4049 | 46.2005
2099 | SERVENTE (SGSP) | H | 0.6 | 9.39 | 5.634 | 7.2774 | 3.3002 | 16.2116
54842 | CAIXA DE PASSAGEM EM CHAPA DE AÇO DE SOBREPOR COM TAMPA APARAFUSADA - MED. (30X30X12)CM | Un | 1 | 63.49 | 63.49 |  | 16.228 | 79.718
9002003 | ELETRODUTO DE PVC RÍGIDO, ROSCÁVEL - 32MM (1") - dos quadros de medição com interligação SPDA; DPS e MASSAS | M | 48.9 | 31.9621 |  |  |  |  | 1562.94
2041 | ELETRICISTA (SGSP) | H | 0.3 | 13.38 | 4.014 | 5.1849 | 2.3512 | 11.5501
2099 | SERVENTE (SGSP) | H | 0.3 | 9.39 | 2.817 | 3.6387 | 1.6501 | 8.1058
52432 | ELETRODUTO DE PVC ROSCÁVEL DN: 1" | M | 1.1 | 8.91 | 9.801 |  | 2.5051 | 12.3061
11003001 | CHAPISCO COMUM - ARGAMASSA DE CIMENTO E AREIA 1:3 | M | 28.69 | 8.3749 |  |  |  |  | 240.28
2020 | PEDREIRO (SGSP) | H | 0.07 | 11.53 | 0.8071 | 1.0425 | 0.47277 | 2.3224
2099 | SERVENTE (SGSP) | H | 0.06 | 9.39 | 0.5634 | 0.72774 | 0.33002 | 1.6212
10629 | ARGAMASSA DE CIMENTO COM AREIA MÉDIA 1:3 | M3 | 0.005 | 705.85 | 3.5293 |  | 0.90208 | 4.4313
11003009 | EMBOÇO EXTERNO DESEMPENADO PARA PINTURA - ARGAMASSA MISTA DE CIMENTO, CAL E AREIA 1:3/12 | M2 | 28.69 | 52.6918 |  |  |  |  | 1511.73
2020 | PEDREIRO (SGSP) | H | 0.6 | 11.53 | 6.918 | 8.936 | 4.0523 | 19.9063
2099 | SERVENTE (SGSP) | H | 0.8 | 9.39 | 7.512 | 9.7033 | 4.4002 | 21.6155
10501 | AREIA LAVADA | M3 | 0.0243 | 170.1 | 4.1334 |  | 1.0565 | 5.1899
10508 | CAL HIDRATADA - CH-III | Kg | 3.24 | 0.88 | 2.8512 |  | 0.72877 | 3.58
10517 | CIMENTO PORTLAND CPII-E/F-32 | Kg | 3.24 | 0.59 | 1.9116 |  | 0.4886 | 2.4002
15001015 | TINTA ACRÍLICA - CONCRETO OU REBOCO SEM MASSA CORRIDA | M2 | 28.69 | 21.9815 |  |  |  |  | 630.65
2075 | PINTOR (SGSP) | H | 0.24 | 12.72 | 3.0528 | 3.9433 | 1.7882 | 8.7843
2099 | SERVENTE (SGSP) | H | 0.06 | 9.39 | 0.5634 | 0.72774 | 0.33002 | 1.6212
37040 | TINTA ACRÍLICA FOSCA BRANCA | L | 0.25 | 25.79 | 6.4475 |  | 1.648 | 8.0955
37525 | SELADOR ACRÍLICO | L | 0.2 | 13.86 | 2.772 |  | 0.70852 | 3.4805
17001027 | FP.04 - ALAMBRADO EM TUBO GALVANIZADO E TELA GALVANIZADA H=2,00M | M | 11.8 | 690.3824 |  |  |  |  | 8146.51
2020 | PEDREIRO (SGSP) | H | 2.77 | 11.53 | 31.9381 | 41.2544 | 18.708 | 91.9006
2045 | SERRALHEIRO (SGSP) | H | 0.6 | 17.23 | 10.338 | 13.3536 | 6.0556 | 29.7472
2046 | AJUDANTE DE SERRALHEIRO (SGSP) | H | 0.6 | 10.5 | 6.3 | 8.1377 | 3.6903 | 18.128
2075 | PINTOR (SGSP) | H | 0.15 | 12.72 | 1.908 | 2.4646 | 1.1176 | 5.4902
2099 | SERVENTE (SGSP) | H | 0.15 | 9.39 | 1.4085 | 1.8194 | 0.82504 | 4.0529
2099 | SERVENTE (SGSP) | H | 3.78 | 9.39 | 35.4942 | 45.8479 | 20.791 | 102.1331
10543 | PEDRA BRITADA NÚMERO 2 | M3 | 0.006 | 145.66 | 0.87396 |  | 0.22338 | 1.0973
10612 | CONCRETO FCK=20MPA C/ BRITA 2 | M3 | 0.05 | 431.08 | 21.554 |  | 5.5092 | 27.0632
10648 | ARGAMASSA MISTA COM AREIA GROSSA 1:2:8 | M3 | 0.0049 | 694.29 | 3.402 |  | 0.86956 | 4.2716
12580 | TIJOLO MAÇICO DE BARRO COMUM | Un | 22 | 0.63 | 13.86 |  | 3.5426 | 17.4026
14022 | PRIMER HIDROFUGANTE A BASE DE SILANO SILOXANO P/ SUPERFÍCIES DE CONCRETO, ALVENARIA, ETC. | Kg | 0.13 | 94.25 | 12.2525 |  | 3.1317 | 15.3842
17710 | ARAME GALVANIZADO N. 10 | Kg | 0.2442 | 12.25 | 2.9914 |  | 0.76461 | 3.7561
18035 | TELA ALAMBRADO MALHA 2" - FIO 10 - GALVANIZADA | M2 | 1.82 | 68.22 | 124.1604 |  | 31.7354 | 155.8958
30542 | FERRO PERFILADO TRABALHADO | KG | 0.11 | 14.57 | 1.6027 |  | 0.40965 | 2.0124
37005 | TINTA ESMALTE BRILHANTE BRANCA | L | 0.04 | 40.04 | 1.6016 |  | 0.40937 | 2.011
37509 | FUNDO CROMATO DE ZINCO | L | 0.03 | 47.99 | 1.4397 |  | 0.36799 | 1.8077
37535 | LIXA PARA FERRO - N. 150 | Un | 0.09 | 3.15 | 0.2835 |  | 0.072463 | 0.35596
70826 | TUBO DE AÇO GALVANIZADO PARA CONDUÇÃO COM COSTURA NBR 5580L (BS 1387L) - 2" | M | 2.85 | 58.09 | 165.5565 |  | 42.3162 | 207.8727
17001045 | PP.43/46 - PORTÃO EM FERRO PERFILADO COM TELA, 1 FOLHA, H=1,00M | M2 | 2 | 696.7381 |  |  |  |  | 1393.48
2020 | PEDREIRO (SGSP) | H | 1.5 | 11.53 | 17.295 | 22.34 | 10.1307 | 49.7656
2075 | PINTOR (SGSP) | H | 0.9 | 12.72 | 11.448 | 14.7874 | 6.7058 | 32.9411
2099 | SERVENTE (SGSP) | H | 2.28 | 9.39 | 21.4092 | 27.6543 | 12.5406 | 61.6041
10648 | ARGAMASSA MISTA COM AREIA GROSSA 1:2:8 | M3 | 0.0112 | 694.29 | 7.776 |  | 1.9876 | 9.7636
30542 | FERRO PERFILADO TRABALHADO | KG | 23.56 | 14.57 | 343.2692 |  | 87.7396 | 431.0088
30592 | TELA ONDULADA DE ARAME GALVANIZADA MALHA 1 - FIO 10 | M2 | 0.68 | 103.15 | 70.142 |  | 17.9283 | 88.0703
37005 | TINTA ESMALTE BRILHANTE BRANCA | L | 0.25 | 40.04 | 10.01 |  | 2.5586 | 12.5686
37509 | FUNDO CROMATO DE ZINCO | L | 0.15 | 47.99 | 7.1985 |  | 1.8399 | 9.0384
37535 | LIXA PARA FERRO - N. 150 | Un | 0.5 | 3.15 | 1.575 |  | 0.40257 | 1.9776
3.d) INSTALAÇÃO DE EQUIPAMENTOS E ACESSÓRIOS DOS QUADROS "A" E "B" DE MEDIDORES | [8 empty] | 63818.46
9011014 | CAIXA DE INSPEÇÃO DE ATERRAMENTO TIPO EMBUTIR COM TAMPA E ALÇA | UN | 6 | 198.4069 |  |  |  |  | 1190.44
2041 | ELETRICISTA (SGSP) | H | 1.8 | 13.38 | 24.084 | 31.1093 | 14.1074 | 69.3007
2099 | SERVENTE (SGSP) | H | 1.8 | 9.39 | 16.902 | 21.8323 | 9.9005 | 48.6348
57214 | CAIXA INSPEÇÃO ATERR.C/TAMPA E ALÇA | Un | 1 | 64.09 | 64.09 |  | 16.3814 | 80.4714
9083091 | CONECTOR PARA HASTE "COPPERWELD" | UN | 6 | 75.2436 |  |  |  |  | 451.46
2041 | ELETRICISTA (SGSP) | H | 0.2 | 13.38 | 2.676 | 3.4566 | 1.5675 | 7.7001
2099 | SERVENTE (SGSP) | H | 0.2 | 9.39 | 1.878 | 2.4258 | 1.1001 | 5.4039
58020 | CONECTOR PARA HASTE TIPO COPPERWELD | Un | 1 | 49.49 | 49.49 |  | 12.6496 | 62.1396
9083097 | HASTE "COPPERWELD " - 3/4"X3,00M | UN | 6 | 462.8169 |  |  |  |  | 2776.9
2041 | ELETRICISTA (SGSP) | H | 2.1 | 13.38 | 28.098 | 36.2942 | 16.4586 | 80.8508
2099 | SERVENTE (SGSP) | H | 2.1 | 9.39 | 19.719 | 25.471 | 11.5506 | 56.7406
57611 | HASTE TIPO COPPERWELD ALTA CAMADA - 3/4"X3,00M | Un | 1 | 259.02 | 259.02 |  | 66.2055 | 325.2255
9017001 | DPS - DISPOSITIVO PROTEÇÃO CONTRA SURTOS 275V - 40KA | UN | 6 | 289.3753 |  |  |  |  | 1736.25
2041 | ELETRICISTA (SGSP) | H | 0.6 | 13.38 | 8.028 | 10.3698 | 4.7025 | 23.1002
61001 | DISPOSITIVO DE PROTEÇÃO CONTRA SURTOS 275V - 40KA | Un | 1 | 212.07 | 212.07 |  | 54.2051 | 266.2751
9006027 | CHAVE SECCIONADORA TRIPOLAR, ABERTURA SOB CARGA, COM FUSÍVEIS NH00 - 125A/500V | UN | 6 | 628.9602 |  |  |  |  | 3773.76
2041 | ELETRICISTA (SGSP) | H | 2 | 13.38 | 26.76 | 34.5659 | 15.6749 | 77.0008
2099 | SERVENTE (SGSP) | H | 2 | 9.39 | 18.78 | 24.2581 | 11.0005 | 54.0387
53275 | CHAVE SECCIONADORA TRIP. ABERTURA SOB CARGA - 125A/525V - SEM FUSÍVEIS | Un | 1 | 306.53 | 306.53 |  | 78.3491 | 384.8791
53622 | FUSÍVEL TIPO NH00 - 125A | Un | 3 | 30.01 | 90.03 |  | 23.0117 | 113.0417
9008047 | DISJUNTOR CAIXA MOLDADA TRIPOLAR 125A COM DISPARADOR TERMOMAGNÉTICO AJUSTÁVEL - Quadro de medidores "B" | UN | 3 | 1729.9743 |  |  |  |  | 5189.92
1037 | ELETROTÉCNICO MONTADOR (SGSP) | H | 0.6 | 26.69 | 16.014 | 20.6853 | 9.3803 | 46.0796
2041 | ELETRICISTA (SGSP) | H | 1.8 | 13.38 | 24.084 | 31.1093 | 14.1074 | 69.3007
2099 | SERVENTE (SGSP) | H | 1.8 | 9.39 | 16.902 | 21.8323 | 9.9005 | 48.6348
54486 | DISJUNTOR CX. MOLD. TRIP. C/ DISPARADOR TÉRMICO AJUSTÁVEL E MAGNÉTICO FIXO - 125A | Un | 1 | 1247.18 | 1247.18 |  | 318.7792 | 1565.9592
9008033 | DISJUNTOR CAIXA MOLDADA BIPOLAR 150A COM DISPARADOR TERMOMAGNÉTICO AJUSTÁVEL - Quadro de medidores "A" | UN | 4 | 3310.4913 |  |  |  |  | 13241.97
1037 | ELETROTÉCNICO MONTADOR (SGSP) | H | 0.5 | 26.69 | 13.345 | 17.2377 | 7.8169 | 38.3997
2041 | ELETRICISTA (SGSP) | H | 1.2 | 13.38 | 16.056 | 20.7395 | 9.4049 | 46.2005
2099 | SERVENTE (SGSP) | H | 1.2 | 9.39 | 11.268 | 14.5549 | 6.6003 | 32.4232
54472 | DISJUNTOR CX. MOLD. BIP. - DISP. TERMOMAG. AJUST. - 150A | Un | 1 | 2543.38 | 2543.38 |  | 650.0879 | 3193.4679
9006069 | ISOLADOR DE POLIÉSTER TIPO TONEL B.T. USO INTERNO - 15X20MM | UN | 72 | 21.2779 |  |  |  |  | 1532.01
2041 | ELETRICISTA (SGSP) | H | 0.2 | 13.38 | 2.676 | 3.4566 | 1.5675 | 7.7001
2099 | SERVENTE (SGSP) | H | 0.2 | 9.39 | 1.878 | 2.4258 | 1.1001 | 5.4039
53683 | ISOLADOR DE POLIÉSTER INTERNO BAIXA TENSÃO - (15X20)MM | Un | 1 | 6.51 | 6.51 |  | 1.664 | 8.174
9006077 | BARRAMENTO DE COBRE PARA 200A - 25X4MM - 1" x 3/16" | M | 21.25 | 193.0345 |  |  |  |  | 4101.98
2041 | ELETRICISTA (SGSP) | H | 0.3 | 13.38 | 4.014 | 5.1849 | 2.3512 | 11.5501
54028 | BARRAMENTO DE COBRE PARA 200A - 25X4MM | M | 1 | 144.54 | 144.54 |  | 36.9444 | 181.4844
9003033 | CABO 16,00MM2 - ISOLAMENTO PARA 1,0KV - CLASSE 4 - FLEXÍVEL - Alimentação DPS | M | 27 | 17.1213 |  |  |  |  | 462.27
2041 | ELETRICISTA (SGSP) | H | 0.06 | 13.38 | 0.8028 | 1.037 | 0.47025 | 2.31
2099 | SERVENTE (SGSP) | H | 0.05 | 9.39 | 0.4695 | 0.60645 | 0.27501 | 1.351
52826 | CABO 16;00 MM2 - ISOLAMENTO P/ 1;0 KV - FLEXÍVEL | M | 1.02 | 10.51 | 10.7202 |  | 2.7401 | 13.4603
9003009 | CABO 16,00MM2 - ISOLAMENTO PARA 0,7KV - CLASSE 4 - FLEXÍVEL -terra do DPS | M | 3 | 26.1961 |  |  |  |  | 78.59
2041 | ELETRICISTA (SGSP) | H | 0.09 | 13.38 | 1.2042 | 1.5555 | 0.70537 | 3.465
2099 | SERVENTE (SGSP) | H | 0.09 | 9.39 | 0.8451 | 1.0916 | 0.49502 | 2.4317
52806 | CABO 16;00 MM2 - ISOLAMENTO P/ 0;7 KV - FLEXÍVEL | M | 1.02 | 15.85 | 16.167 |  | 4.1323 | 20.2993
9080020 | TERMINAL OU CONECTOR DE PRESSÃO - PARA CABO 16MM2 dps/equipotencial | UN | 84 | 32.4128 |  |  |  |  | 2722.68
2041 | ELETRICISTA (SGSP) | H | 0.3 | 13.38 | 4.014 | 5.1849 | 2.3512 | 11.5501
2099 | SERVENTE (SGSP) | H | 0.3 | 9.39 | 2.817 | 3.6387 | 1.6501 | 8.1058
58006 | TERMINAL DE PRESSÃO PARA CABO 16MM2 | Un | 1 | 10.16 | 10.16 |  | 2.5969 | 12.7569
9003037 | CABO 70,00MM2 - ISOLAMENTO PARA 1,0KV - CLASSE 4 - FLEXÍVEL - Medidor do Quadro Administração | M | 10 | 84.104 |  |  |  |  | 841.04
2041 | ELETRICISTA (SGSP) | H | 0.25 | 13.38 | 3.345 | 4.3207 | 1.9594 | 9.6251
2099 | SERVENTE (SGSP) | H | 0.25 | 9.39 | 2.3475 | 3.0323 | 1.3751 | 6.7548
52830 | CABO 70;00 MM2 - ISOLAMENTO P/ 1;0 KV - FLEXÍVEL | M | 1.02 | 52.88 | 53.9376 |  | 13.7865 | 67.7241
9080024 | TERMINAL OU CONECTOR DE PRESSÃO - PARA CABO 70MM2 | UN | 7 | 47.0132 |  |  |  |  | 329.09
2041 | ELETRICISTA (SGSP) | H | 0.4 | 13.38 | 5.352 | 6.9132 | 3.135 | 15.4002
2099 | SERVENTE (SGSP) | H | 0.4 | 9.39 | 3.756 | 4.8516 | 2.2001 | 10.8077
58010 | TERMINAL DE PRESSÃO PARA CABO 70MM2 | Un | 1 | 16.57 | 16.57 |  | 4.2353 | 20.8053
9003038 | CABO 95,00MM2 - ISOLAMENTO PARA 1,0KV - CLASSE 4 - FLEXÍVEL VERDE -Terra | M | 60 | 108.5629 |  |  |  |  | 6513.78
2041 | ELETRICISTA (SGSP) | H | 0.3 | 13.38 | 4.014 | 5.1849 | 2.3512 | 11.5501
2099 | SERVENTE (SGSP) | H | 0.3 | 9.39 | 2.817 | 3.6387 | 1.6501 | 8.1058
52831 | CABO 95;00 MM2 - ISOLAMENTO P/ 1;0 KV - FLEXÍVEL | M | 1.02 | 69.42 | 70.8084 |  | 18.0986 | 88.907
9080025 | TERMINAL OU CONECTOR DE PRESSÃO - PARA CABO 95MM2 | UN | 24 | 55.5889 |  |  |  |  | 1334.13
2041 | ELETRICISTA (SGSP) | H | 0.4 | 13.38 | 5.352 | 6.9132 | 3.135 | 15.4002
2099 | SERVENTE (SGSP) | H | 0.4 | 9.39 | 3.756 | 4.8516 | 2.2001 | 10.8077
58012 | TERMINAL DE PRESSÃO PARA CABO 120MM2 | Un | 1 | 23.4 | 23.4 |  | 5.981 | 29.381
9003041 | CABO 185,00MM2 - ISOLAMENTO PARA 1,0KV - CLASSE 4 - FLEXÍVEL - Interligação ao Barramento | M | 9 | 200.1644 |  |  |  |  | 1801.48
2041 | ELETRICISTA (SGSP) | H | 0.45 | 13.38 | 6.021 | 7.7773 | 3.5269 | 17.3252
2099 | SERVENTE (SGSP) | H | 0.45 | 9.39 | 4.2255 | 5.4581 | 2.4751 | 12.1587
52834 | CABO 185;00 MM2 - ISOLAMENTO P/ 1;0 KV - FLEXÍVEL | M | 1.02 | 133.27 | 135.9354 |  | 34.7451 | 170.6805
9080028 | TERMINAL OU CONECTOR DE PRESSÃO - PARA CABO 185MM2 | UN | 42 | 87.504 |  |  |  |  | 3675.17
2041 | ELETRICISTA (SGSP) | H | 0.5 | 13.38 | 6.69 | 8.6415 | 3.9187 | 19.2502
2099 | SERVENTE (SGSP) | H | 0.5 | 9.39 | 4.695 | 6.0645 | 2.7501 | 13.5097
58014 | TERMINAL DE PRESSÃO PARA CABO 185MM2 | Un | 1 | 43.6 | 43.6 |  | 11.1442 | 54.7442
9008013 | MINI DISJUNTOR - TIPO EUROPEU (IEC) - BIPOLAR 32/50A - Medidores | UN | 22 | 93.7719 |  |  |  |  | 2062.98
2041 | ELETRICISTA (SGSP) | H | 1 | 13.38 | 13.38 | 17.2829 | 7.8374 | 38.5004
54453 | MINI DISJUNTOR - TIPO EUROPEU (IEC) - BIPOLAR DE 32/50A | Un | 1 | 44.02 | 44.02 |  | 11.2515 | 55.2715
9008015 | MINI DISJUNTOR - TIPO EUROPEU (IEC) - TRIPOLAR 32/50A - Medidores | UN | 6 | 128.7422 |  |  |  |  | 772.45
2041 | ELETRICISTA (SGSP) | H | 1.5 | 13.38 | 20.07 | 25.9244 | 11.7562 | 57.7506
54455 | MINI DISJUNTOR - TIPO EUROPEU (IEC) - TRIPOLAR DE 32/50A | Un | 1 | 56.54 | 56.54 |  | 14.4516 | 70.9916
9008019 | MINI DISJUNTOR - TIPO EUROPEU (IEC) - BIPOLAR 63A - Medidores | UN | 4 | 101.8329 |  |  |  |  | 407.33
2041 | ELETRICISTA (SGSP) | H | 1 | 13.38 | 13.38 | 17.2829 | 7.8374 | 38.5004
61081 | DISJUNTOR (MINI) BIPOLAR 63A TIPO EUROPEU | Un | 1 | 50.44 | 50.44 |  | 12.8925 | 63.3325
9008016 | MINI DISJUNTOR - TIPO EUROPEU (IEC) - TRIPOLAR 63A - Medidor - Portaria | UN | 3 | 153.8403 |  |  |  |  | 461.52
2041 | ELETRICISTA (SGSP) | H | 1.8 | 13.38 | 24.084 | 31.1093 | 14.1074 | 69.3007
61009 | MINI DISJUNTOR - TIPO EUROPEU (IEC) - TRIPOLAR DE 63A | Un | 1 | 67.33 | 67.33 |  | 17.2095 | 84.5395
9003032 | CABO 10,00MM2 - ISOLAMENTO PARA 1,0KV - CLASSE 4 - FLEXÍVEL - Medidores | M | 135 | 15.2824 |  |  |  |  | 2063.12
2041 | ELETRICISTA (SGSP) | H | 0.08 | 13.38 | 1.0704 | 1.3826 | 0.627 | 3.08
2099 | SERVENTE (SGSP) | H | 0.08 | 9.39 | 0.7512 | 0.97033 | 0.44002 | 2.1615
52825 | CABO 10;00 MM2 - ISOLAMENTO P/ 1;0 KV - FLEXÍVEL | M | 1.02 | 7.84 | 7.9968 |  | 2.044 | 10.0408
9003033 | CABO 16,00MM2 - ISOLAMENTO PARA 1,0KV - CLASSE 4 - FLEXÍVEL - Medidores | M | 36 | 17.1213 |  |  |  |  | 616.37
2041 | ELETRICISTA (SGSP) | H | 0.06 | 13.38 | 0.8028 | 1.037 | 0.47025 | 2.31
2099 | SERVENTE (SGSP) | H | 0.05 | 9.39 | 0.4695 | 0.60645 | 0.27501 | 1.351
52826 | CABO 16;00 MM2 - ISOLAMENTO P/ 1;0 KV - FLEXÍVEL | M | 1.02 | 10.51 | 10.7202 |  | 2.7401 | 13.4603
9080019 | TERMINAL OU CONECTOR DE PRESSÃO - PARA CABO 10MM2 - Medidores | UN | 144 | 30.2281 |  |  |  |  | 4352.84
2041 | ELETRICISTA (SGSP) | H | 0.3 | 13.38 | 4.014 | 5.1849 | 2.3512 | 11.5501
2099 | SERVENTE (SGSP) | H | 0.3 | 9.39 | 2.817 | 3.6387 | 1.6501 | 8.1058
58005 | TERMINAL DE PRESSÃO PARA CABO 10MM2 | Un | 1 | 8.42 | 8.42 |  | 2.1522 | 10.5722
9080020 | TERMINAL OU CONECTOR DE PRESSÃO - PARA CABO 16MM2 - Medidores | UN | 41 | 32.4128 |  |  |  |  | 1328.93
2041 | ELETRICISTA (SGSP) | H | 0.3 | 13.38 | 4.014 | 5.1849 | 2.3512 | 11.5501
2099 | SERVENTE (SGSP) | H | 0.3 | 9.39 | 2.817 | 3.6387 | 1.6501 | 8.1058
58006 | TERMINAL DE PRESSÃO PARA CABO 16MM2 | Un | 1 | 10.16 | 10.16 |  | 2.5969 | 12.7569
4 - MEDIDORES ATÉ CONSUMIDORES | [8 empty] | 504755.61
4.a) CONJ. MEDIDORES PLATAFORMA "A" ATÉ CONSUMIDORES - LOJAS / BOX + INFRA PORTARIA | [8 empty] | 151859.33
9002025 | ELETRODUTO DE AÇO GALVANIZADO A FOGO, TIPO SEMI-PESADO/ MÉDIO - 2" - Subida até Eletrocalha | M | 15 | 90.181 |  |  |  |  | 1352.71
2041 | ELETRICISTA (SGSP) | H | 0.75 | 13.38 | 10.035 | 12.9622 | 5.8781 | 28.8753
2099 | SERVENTE (SGSP) | H | 0.75 | 9.39 | 7.0425 | 9.0968 | 4.1252 | 20.2645
51645 | ELETRODUTO DE AÇO GALVANIZADO A FOGO TIPO MÉDIO ROSCA NBR 8133 - ESP. 0,90MM - 2" | M | 1.05 | 31.13 | 32.6865 |  | 8.3547 | 41.0412
9005042 | CAIXA DE PASSAGEM EM CHAPA METÁLICA COM TAMPA PARAFUSADA - 60X60X25CM - Após subida do eletroduto de aço | UN | 1 | 323.4975 |  |  |  |  | 323.5
2041 | ELETRICISTA (SGSP) | H | 1.5 | 13.38 | 20.07 | 25.9244 | 11.7562 | 57.7506
2099 | SERVENTE (SGSP) | H | 0.75 | 9.39 | 7.0425 | 9.0968 | 4.1252 | 20.2645
54844 | CAIXA DE PASSAGEM EM CHAPA DE AÇO DE SOBREPOR COM TAMPA APARAFUSADA - MED. (40X40X15)CM | Un | 1.5 | 130.34 | 195.51 |  | 49.9724 | 245.4824
9013031 | ELETROCALHA LISA GALVANIZADA ELETROLÍTICA CHAPA 14 - 150X100MM COM TAMPA E INSTALAÇÃO = continuação da eletrocalha de 300mm | M | 64 | 241.8489 |  |  |  |  | 15478.33
2041 | ELETRICISTA (SGSP) | H | 1.6 | 13.38 | 21.408 | 27.6527 | 12.5399 | 61.6006
2099 | SERVENTE (SGSP) | H | 1.6 | 9.39 | 15.024 | 19.4065 | 8.8004 | 43.2309
55016 | ELETROCALHA LISA PRÉ ZINCADA CH14 - 150X100MM | M | 1.25 | 70.07 | 87.5875 |  | 22.3874 | 109.9749
55027 | TAMPA P/ ELETROCALHA PRÉ ZINCADA - 150MM | M | 1.25 | 17.23 | 21.5375 |  | 5.505 | 27.0425
9013034 | ELETROCALHA LISA GALVANIZADA ELETROLÍTICA CHAPA 14 - 300X100MM COM TAMPA E INSTALAÇÃO | M | 81 | 329.2915 |  |  |  |  | 26672.61
2041 | ELETRICISTA (SGSP) | H | 1.9 | 13.38 | 25.422 | 32.8376 | 14.8912 | 73.1508
2099 | SERVENTE (SGSP) | H | 1.9 | 9.39 | 17.841 | 23.0452 | 10.4505 | 51.3367
55022 | ELETROCALHA LISA PRÉ ZINCADA CH14 - 300X100MM | M | 1.25 | 97.96 | 122.45 |  | 31.2982 | 153.7482
55031 | TAMPA P/ ELETROCALHA PRÉ ZINCADA - 300MM | M | 1.25 | 32.53 | 40.6625 |  | 10.3933 | 51.0558
9005041 | CAIXA DE PASSAGEM EM CHAPA METÁLICA COM TAMPA PARAFUSADA - 30X30X12CM - final da eletrocalha plataforma "A" | UN | 1 | 142.1301 |  |  |  |  | 142.13
2041 | ELETRICISTA (SGSP) | H | 1.2 | 13.38 | 16.056 | 20.7395 | 9.4049 | 46.2005
2099 | SERVENTE (SGSP) | H | 0.6 | 9.39 | 5.634 | 7.2774 | 3.3002 | 16.2116
54842 | CAIXA DE PASSAGEM EM CHAPA DE AÇO DE SOBREPOR COM TAMPA APARAFUSADA - MED. (30X30X12)CM | Un | 1 | 63.49 | 63.49 |  | 16.228 | 79.718
9002025 | ELETRODUTO DE AÇO GALVANIZADO A FOGO, TIPO SEMI-PESADO/ MÉDIO - 2" - Saida da Eletrocalha | M | 5 | 90.181 |  |  |  |  | 450.9
2041 | ELETRICISTA (SGSP) | H | 0.75 | 13.38 | 10.035 | 12.9622 | 5.8781 | 28.8753
2099 | SERVENTE (SGSP) | H | 0.75 | 9.39 | 7.0425 | 9.0968 | 4.1252 | 20.2645
51645 | ELETRODUTO DE AÇO GALVANIZADO A FOGO TIPO MÉDIO ROSCA NBR 8133 - ESP. 0,90MM - 2" | M | 1.05 | 31.13 | 32.6865 |  | 8.3547 | 41.0412
9005069 | CAIXA DE PASSAGEM E TAMPA PRÉ-MOLDADAS EM CONCRETO, SEM FUNDO, 30x30x60CM - Segue para Cabo da Portaria | UN | 2 | 219.9522 |  |  |  |  | 439.9
2041 | ELETRICISTA (SGSP) | H | 1.2 | 13.38 | 16.056 | 20.7395 | 9.4049 | 46.2005
2099 | SERVENTE (SGSP) | H | 0.6 | 9.39 | 5.634 | 7.2774 | 3.3002 | 16.2116
54851 | CAIXA DE PASSAGEM E TAMPA PRÉ-MOLDADAS EM CONCRETO 30 X 30 CM | Un | 1 | 125.47 | 125.47 |  | 32.0701 | 157.5401
9002004 | ELETRODUTO DE PVC RÍGIDO, ROSCÁVEL - 40MM (1 1/4") - Trecho subterrâneo - sentido portaria | UN | 54.08 | 48.8339 |  |  |  |  | 2640.94
2041 | ELETRICISTA (SGSP) | H | 0.45 | 13.38 | 6.021 | 7.7773 | 3.5269 | 17.3252
2099 | SERVENTE (SGSP) | H | 0.45 | 9.39 | 4.2255 | 5.4581 | 2.4751 | 12.1587
52433 | ELETRODUTO DE PVC ROSCÁVEL DN: 1.1/4" | M | 1.1 | 14.01 | 15.411 |  | 3.9391 | 19.3501
9002003 | ELETRODUTO DE PVC RÍGIDO, ROSCÁVEL - 32MM (1") sai do medidor até as lojas / box e lanchonete Lc 01 A | M | 931.84 | 31.9621 |  |  |  |  | 29783.52
2041 | ELETRICISTA (SGSP) | H | 0.3 | 13.38 | 4.014 | 5.1849 | 2.3512 | 11.5501
2099 | SERVENTE (SGSP) | H | 0.3 | 9.39 | 2.817 | 3.6387 | 1.6501 | 8.1058
52432 | ELETRODUTO DE PVC ROSCÁVEL DN: 1" | M | 1.1 | 8.91 | 9.801 |  | 2.5051 | 12.3061
9003008 | CABO 10,00MM2 - ISOLAMENTO PARA 0,7KV - CLASSE 4 - FLEXÍVEL - Verde | M | 949.94 | 17.7285 |  |  |  |  | 16841.03
2041 | ELETRICISTA (SGSP) | H | 0.08 | 13.38 | 1.0704 | 1.3826 | 0.627 | 3.08
2099 | SERVENTE (SGSP) | H | 0.08 | 9.39 | 0.7512 | 0.97033 | 0.44002 | 2.1615
52805 | CABO 10;00 MM2 - ISOLAMENTO P/ 0;7 KV - FLEXÍVEL | M | 1.02 | 9.75 | 9.945 |  | 2.5419 | 12.4869
9003032 | CABO 10,00MM2 - ISOLAMENTO PARA 1,0KV - CLASSE 4 - FLEXÍVEL - AZUL CLARO - Neutro para o circuito trifásico | M | 199.87 | 15.2824 |  |  |  |  | 3054.49
2041 | ELETRICISTA (SGSP) | H | 0.08 | 13.38 | 1.0704 | 1.3826 | 0.627 | 3.08
2099 | SERVENTE (SGSP) | H | 0.08 | 9.39 | 0.7512 | 0.97033 | 0.44002 | 2.1615
52825 | CABO 10;00 MM2 - ISOLAMENTO P/ 1;0 KV - FLEXÍVEL | M | 1.02 | 7.84 | 7.9968 |  | 2.044 | 10.0408
16.85.081-FDE | CABO FLEXÍVEL DE COBRE MULTIPOLAR PP 3x10 mm² 0,6/1KV (ISOLAÇÃO NÃO HALOGENADO) - Alimentação dos box/lojas da plataforma "A" | M | 949.94 | 39.4215 |  |  |  |  | 37448.03
2041 | ELETRICISTA (SGSP) | H | 0.04 | 13.38 | 0.5352 | 0.69132 | 0.3135 | 1.54
4,31,24-FDE | CABO FLEXÍVEL DE COBRE MULTIPOLAR PP 3x10 mm² 0,6/1KV (ISOLAÇÃO NÃO HALOGENADO) | M | 1 | 30.17 | 30.17 |  | 7.7115 | 37.8815
9005050 | CAIXA DE PASSAGEM EM CHAPA METÁLICA COM PORTA E FECHADURA - 40X40X25CM - PARA INSTALAÇÃO INTERNA AO BOX / LOJAS | UN | 21 | 471.3067 |  |  |  |  | 9897.44
2041 | ELETRICISTA (SGSP) | H | 1.5 | 13.38 | 20.07 | 25.9244 | 11.7562 | 57.7506
2099 | SERVENTE (SGSP) | H | 0.75 | 9.39 | 7.0425 | 9.0968 | 4.1252 | 20.2645
54824 | CAIXA DE PASSAGEM EM CHAPA METÁLICA DE SOBREPOR COM PORTA E FECHADURA -40X40X15CM- USO PARA TELEFONIA, PADRÃO TELEBRAS | Un | 1 | 313.23 | 313.23 |  | 80.0616 | 393.2916
9008013 | MINI DISJUNTOR - TIPO EUROPEU (IEC) - BIPOLAR 32/50A | UN | 18 | 93.7719 |  |  |  |  | 1687.89
2041 | ELETRICISTA (SGSP) | H | 1 | 13.38 | 13.38 | 17.2829 | 7.8374 | 38.5004
54453 | MINI DISJUNTOR - TIPO EUROPEU (IEC) - BIPOLAR DE 32/50A | Un | 1 | 44.02 | 44.02 |  | 11.2515 | 55.2715
9008015 | MINI DISJUNTOR - TIPO EUROPEU (IEC) - TRIPOLAR 32/50A - Quadro Lojas / Box | UN | 3 | 128.7422 |  |  |  |  | 386.23
2041 | ELETRICISTA (SGSP) | H | 1.5 | 13.38 | 20.07 | 25.9244 | 11.7562 | 57.7506
54455 | MINI DISJUNTOR - TIPO EUROPEU (IEC) - TRIPOLAR DE 32/50A | Un | 1 | 56.54 | 56.54 |  | 14.4516 | 70.9916
9080019 | TERMINAL OU CONECTOR DE PRESSÃO - PARA CABO 10MM2 - Box / Lojas / Lanchonete Lc 01 A | UN | 174 | 30.2281 |  |  |  |  | 5259.68
2041 | ELETRICISTA (SGSP) | H | 0.3 | 13.38 | 4.014 | 5.1849 | 2.3512 | 11.5501
2099 | SERVENTE (SGSP) | H | 0.3 | 9.39 | 2.817 | 3.6387 | 1.6501 | 8.1058
58005 | TERMINAL DE PRESSÃO PARA CABO 10MM2 | Un | 1 | 8.42 | 8.42 |  | 2.1522 | 10.5722
| QUADRO GERAL 380 V EXISTENTE A SER REMOVIDO |  | QUADRO EXISTENTE A SER RECONSTRUIDO
4.a.1) QUADRO GERAL DE DISTRIBUIÇÃO DA ADMINISTRAÇÃO | [8 empty] | 11503.8
17050023 | DEMOLIÇÃO MECANIZADA DE CONCRETO ARMADO - para eletroduto de 2" e 3" | M3 | 0.19 | 493.195 |  |  |  |  | 93.71
2099 | SERVENTE (SGSP) | H | 4 | 9.39 | 37.56 | 48.5163 | 22.0011 | 108.0773
94019 | COMPRESSOR PORTÁTIL ATLAS COPCO - MOD.XAS 137 - 275 PCM SEM ROMPEDOR | H | 2 | 92.66 | 185.32 |  | 47.3678 | 232.6878
94043 | MARTELETE ROMPEDOR PNEUMÁTICO | H | 4 | 30.35 | 121.4 |  | 31.0298 | 152.4298
9002051 | ELETRODUTO DE POLIETILENO FLEXÍVEL, ALTA RESISTÊNCIA - 3" - Medidor até Quadro Geral da Administração | M | 11 | 58.0956 |  |  |  |  | 639.05
2041 | ELETRICISTA (SGSP) | H | 0.6 | 13.38 | 8.028 | 10.3698 | 4.7025 | 23.1002
2099 | SERVENTE (SGSP) | H | 0.6 | 9.39 | 5.634 | 7.2774 | 3.3002 | 16.2116
52451 | DUTO POLIETILENO FLEXÍVEL ALTA RESIST. - 3" | M | 1.1 | 13.6 | 14.96 |  | 3.8238 | 18.7838
9002053 | ELETRODUTO DE POLIETILENO FLEXÍVEL, ALTA RESISTÊNCIA - 2" - Para aterramento do quadro geral da Administração e saida Iluminação Externa | M | 3 | 41.9834 |  |  |  |  | 125.95
2041 | ELETRICISTA (SGSP) | H | 0.45 | 13.38 | 6.021 | 7.7773 | 3.5269 | 17.3252
2099 | SERVENTE (SGSP) | H | 0.45 | 9.39 | 4.2255 | 5.4581 | 2.4751 | 12.1587
52449 | DUTO POLIETILENO FLEXÍVEL ALTA RESIST. - 2" | M | 1.1 | 9.05 | 9.955 |  | 2.5445 | 12.4995
9002098 | ENVELOPAMENTO DE ELETRODUTO ENTERRADO, COM CONCRETO | M | 6.5 | 47.4914 |  |  |  |  | 308.69
2020 | PEDREIRO (SGSP) | H | 0.23 | 11.53 | 2.6519 | 3.4255 | 1.5534 | 7.6307
2099 | SERVENTE (SGSP) | H | 0.75 | 9.39 | 7.0425 | 9.0968 | 4.1252 | 20.2645
10601 | CONCRETO FCK=5MPA C/ BRITA 2 | M3 | 0.051 | 306.02 | 15.607 |  | 3.9892 | 19.5962
9005070 | CAIXA DE PASSAGEM E TAMPA PRÉ-MOLDADAS EM CONCRETO, SEM FUNDO, 40X40x60CM | UN | 1 | 262.0358 |  |  |  |  | 262.04
2041 | ELETRICISTA (SGSP) | H | 1.5 | 13.38 | 20.07 | 25.9244 | 11.7562 | 57.7506
2099 | SERVENTE (SGSP) | H | 0.75 | 9.39 | 7.0425 | 9.0968 | 4.1252 | 20.2645
54852 | CAIXA DE PASSAGEM E TAMPA PRÉ-MOLDADAS EM CONCRETO 40 X 40 CM | Un | 1 | 146.56 | 146.56 |  | 37.4607 | 184.0207
1001010 | TRANSPORTE DE ENTULHO POR CAMINHÃO BASCULANTE, A PARTIR DE 1KM | M3XKM | 3.01 | 2.0202 |  |  |  |  | 6.08
94009 | CAMINHÃO BASCULANTE - 14 M3 | H | 0.0053 | 303.57 | 1.6089 |  | 0.41124 | 2.0202
17002046 | NC.27 - PISO/ PASSEIO DE CONCRETO, INCLUINDO O PREPARO DA CAIXA, LASTRO DE BRITA E A MÃO DE OBRA REFERENTE AOS SERVIÇOS NO CONCRETO: LANÇAMENTO E ACABAMENTO (RIPADO E DESEMPENADO) EXCLUSIVE O FORNECIMENTO DO CONCRETO | M3 | 0.16 | 404.4987 |  |  |  |  | 64.72
2020 | PEDREIRO (SGSP) | H | 3 | 11.53 | 34.59 | 44.6799 | 20.2614 | 99.5313
2099 | SERVENTE (SGSP) | H | 6 | 9.39 | 56.34 | 72.7744 | 33.0016 | 162.116
10555 | PEDRA BRITADA NÚMERO 3 E 4 | M3 | 0.4286 | 148.79 | 63.7714 |  | 16.3 | 80.0714
11044 | PINUS - RIPA DE 1/2" X 3" - BRUTA | M | 25 | 2 | 50 |  | 12.78 | 62.78
9061010 | RETIRADA DE BARRAMENTOS EM QUADROS ELÉTRICOS | M | 2.25 | 52.4158 |  |  |  |  | 117.94
2041 | ELETRICISTA (SGSP) | H | 0.8 | 13.38 | 10.704 | 13.8264 | 6.27 | 30.8003
2099 | SERVENTE (SGSP) | H | 0.8 | 9.39 | 7.512 | 9.7033 | 4.4002 | 21.6155
9051017 | REMOÇÃO DE DISJUNTOR AUTOMÁTICO | UN | 15 | 85.1756 |  |  |  |  | 1277.63
2041 | ELETRICISTA (SGSP) | H | 1.3 | 13.38 | 17.394 | 22.4678 | 10.1887 | 50.0505
2099 | SERVENTE (SGSP) | H | 1.3 | 9.39 | 12.207 | 15.7678 | 7.1504 | 35.1251
9051026 | REMOÇÃO DE QUADRO DE DISTRIBUIÇÃO OU CAIXA DE PASSAGEM (quadro geral existente) | UN | 1 | 65.5197 |  |  |  |  | 65.52
2041 | ELETRICISTA (SGSP) | H | 1 | 13.38 | 13.38 | 17.2829 | 7.8374 | 38.5004
2099 | SERVENTE (SGSP) | H | 1 | 9.39 | 9.39 | 12.1291 | 5.5003 | 27.0193
9061030 | RETIRADA DE FECHADURA DE QUADRO DE DISTRIBUIÇÃO OU CAIXA DE PASSAGEM - Quadro de Distribuição Geral Existente | UN | 1 | 13.1039 |  |  |  |  | 13.1
2041 | ELETRICISTA (SGSP) | H | 0.2 | 13.38 | 2.676 | 3.4566 | 1.5675 | 7.7001
2099 | SERVENTE (SGSP) | H | 0.2 | 9.39 | 1.878 | 2.4258 | 1.1001 | 5.4039
09-081-031-U | FECHADURA DE QUADRO DE DISTRIBUIÇÃO OU CAIXA DE PASSAGEM | UN | 1 | 170.6429 |  |  |  |  | 170.64
2041 | ELETRICISTA (SGSP) | H | 0.25 | 13.38 | 3.345 | 4.3207 | 1.9594 | 9.6251
2099 | SERVENTE (SGSP) | H | 0.25 | 9.39 | 2.3475 | 3.0323 | 1.3751 | 6.7548
31020 | FECHADURA CILÍNDRICA COMPLETA, 55MM, ACAB. CROM. C/ACES.E GUARN: ROSETA, TESTA, CONTRA TESTA - TRÁFEGO INTENSO | Un | 1 | 122.86 | 122.86 |  | 31.403 | 154.263
9003037 | CABO 70,00MM2 - ISOLAMENTO PARA 1,0KV - CLASSE 4 - FLEXÍVEL | M | 45.32 | 84.104 |  |  |  |  | 3811.59
2041 | ELETRICISTA (SGSP) | H | 0.25 | 13.38 | 3.345 | 4.3207 | 1.9594 | 9.6251
2099 | SERVENTE (SGSP) | H | 0.25 | 9.39 | 2.3475 | 3.0323 | 1.3751 | 6.7548
52830 | CABO 70;00 MM2 - ISOLAMENTO P/ 1;0 KV - FLEXÍVEL | M | 1.02 | 52.88 | 53.9376 |  | 13.7865 | 67.7241
9003011 | CABO 35,00MM2 - ISOLAMENTO PARA 0,7KV - CLASSE 4 - FLEXÍVEL - VERDE - Aterramento Quadro Administração | M | 10 | 53.4362 |  |  |  |  | 534.36
2041 | ELETRICISTA (SGSP) | H | 0.15 | 13.38 | 2.007 | 2.5924 | 1.1756 | 5.7751
2099 | SERVENTE (SGSP) | H | 0.15 | 9.39 | 1.4085 | 1.8194 | 0.82504 | 4.0529
52808 | CABO 35;00 MM2 - ISOLAMENTO P/ 0;7 KV - FLEXÍVEL | M | 1.02 | 34.05 | 34.731 |  | 8.8772 | 43.6082
9006077 | BARRAMENTO DE COBRE PARA 200A - 25X4MM | M | 1.5 | 193.0345 |  |  |  |  | 289.55
2041 | ELETRICISTA (SGSP) | H | 0.3 | 13.38 | 4.014 | 5.1849 | 2.3512 | 11.5501
54028 | BARRAMENTO DE COBRE PARA 200A - 25X4MM | M | 1 | 144.54 | 144.54 |  | 36.9444 | 181.4844
9071032 | RECOLOCAÇÃO DE DISJUNTOR AUTOMÁTICO TIPO "QUICK-LAG" | UN | 4 | 19.6559 |  |  |  |  | 78.62
2041 | ELETRICISTA (SGSP) | H | 0.3 | 13.38 | 4.014 | 5.1849 | 2.3512 | 11.5501
2099 | SERVENTE (SGSP) | H | 0.3 | 9.39 | 2.817 | 3.6387 | 1.6501 | 8.1058
9008048 | DISJUNTOR CAIXA MOLDADA TRIPOLAR 150A COM DISPARADOR TERMOMAGNÉTICO AJUSTÁVEL | UN | 1 | 1738.2739 |  |  |  |  | 1738.27
1037 | ELETROTÉCNICO MONTADOR (SGSP) | H | 0.6 | 26.69 | 16.014 | 20.6853 | 9.3803 | 46.0796
2041 | ELETRICISTA (SGSP) | H | 1.8 | 13.38 | 24.084 | 31.1093 | 14.1074 | 69.3007
2099 | SERVENTE (SGSP) | H | 1.8 | 9.39 | 16.902 | 21.8323 | 9.9005 | 48.6348
54487 | DISJUNTOR CX. MOLD. TRIP. C/ DISPARADOR TÉRMICO AJUSTÁVEL E MAGNÉTICO FIXO - 150A | Un | 1 | 1253.79 | 1253.79 |  | 320.4687 | 1574.2587
9008013 | MINI DISJUNTOR - TIPO EUROPEU (IEC) - BIPOLAR 32/50A | UN | 2 | 93.7719 |  |  |  |  | 187.54
2041 | ELETRICISTA (SGSP) | H | 1 | 13.38 | 13.38 | 17.2829 | 7.8374 | 38.5004
54453 | MINI DISJUNTOR - TIPO EUROPEU (IEC) - BIPOLAR DE 32/50A | Un | 1 | 44.02 | 44.02 |  | 11.2515 | 55.2715
9008016 | MINI DISJUNTOR - TIPO EUROPEU (IEC) - TRIPOLAR 63A | UN | 1 | 153.8403 |  |  |  |  | 153.84
2041 | ELETRICISTA (SGSP) | H | 1.8 | 13.38 | 24.084 | 31.1093 | 14.1074 | 69.3007
61009 | MINI DISJUNTOR - TIPO EUROPEU (IEC) - TRIPOLAR DE 63A | Un | 1 | 67.33 | 67.33 |  | 17.2095 | 84.5395
9008018 | MINI DISJUNTOR - TIPO EUROPEU (IEC) - TRIPOLAR 100A | UN | 1 | 290.6267 |  |  |  |  | 290.63
2041 | ELETRICISTA (SGSP) | H | 1.5 | 13.38 | 20.07 | 25.9244 | 11.7562 | 57.7506
61080 | DISJUNTOR (MINI) TRIPOLAR 100A - TIPO EUROPEU | Un | 1 | 185.47 | 185.47 |  | 47.4061 | 232.8761
9017001 | DPS - DISPOSITIVO PROTEÇÃO CONTRA SURTOS 275V - 40KA | UN | 1 | 289.3753 |  |  |  |  | 289.38
2041 | ELETRICISTA (SGSP) | H | 0.6 | 13.38 | 8.028 | 10.3698 | 4.7025 | 23.1002
61001 | DISPOSITIVO DE PROTEÇÃO CONTRA SURTOS 275V - 40KA | Un | 1 | 212.07 | 212.07 |  | 54.2051 | 266.2751
9080022 | TERMINAL OU CONECTOR DE PRESSÃO - PARA CABO 35MM2 - Quadro de distribuição geral da Administração até aterramento | UN | 1 | 32.8021 |  |  |  |  | 32.8
2041 | ELETRICISTA (SGSP) | H | 0.3 | 13.38 | 4.014 | 5.1849 | 2.3512 | 11.5501
2099 | SERVENTE (SGSP) | H | 0.3 | 9.39 | 2.817 | 3.6387 | 1.6501 | 8.1058
58008 | TERMINAL DE PRESSÃO PARA CABO 35MM2 | Un | 1 | 10.47 | 10.47 |  | 2.6761 | 13.1461
9080024 | TERMINAL OU CONECTOR DE PRESSÃO - PARA CABO 70MM2 - Do medidor até quadro de distribuição geral da Administração | UN | 8 | 47.0132 |  |  |  |  | 376.11
2041 | ELETRICISTA (SGSP) | H | 0.4 | 13.38 | 5.352 | 6.9132 | 3.135 | 15.4002
2099 | SERVENTE (SGSP) | H | 0.4 | 9.39 | 3.756 | 4.8516 | 2.2001 | 10.8077
58010 | TERMINAL DE PRESSÃO PARA CABO 70MM2 | Un | 1 | 16.57 | 16.57 |  | 4.2353 | 20.8053
9006088 | PROTEÇÃO PARA BARRAMENTO DE QUADROS EM POLICARBONATO COMPACTO 4MM | M2 | 0.09 | 422.0114 |  |  |  |  | 37.98
2041 | ELETRICISTA (SGSP) | H | 3 | 13.38 | 40.14 | 51.8488 | 23.5123 | 115.5012
36580 | PLACA DE POLICARBONATO TIPO COMPACTA - PARA PROTEÇÃO DE BARRAMENTO DE QUADROS - ESP. 4MM | M2 | 1.05 | 232.49 | 244.1145 |  | 62.3957 | 306.5102
9083091 | CONECTOR PARA HASTE "COPPERWELD" | UN | 1 | 75.2436 |  |  |  |  | 75.24
2041 | ELETRICISTA (SGSP) | H | 0.2 | 13.38 | 2.676 | 3.4566 | 1.5675 | 7.7001
2099 | SERVENTE (SGSP) | H | 0.2 | 9.39 | 1.878 | 2.4258 | 1.1001 | 5.4039
58020 | CONECTOR PARA HASTE TIPO COPPERWELD | Un | 1 | 49.49 | 49.49 |  | 12.6496 | 62.1396
9083097 | HASTE "COPPERWELD " - 3/4"X3,00M | UN | 1 | 462.8169 |  |  |  |  | 462.82
2041 | ELETRICISTA (SGSP) | H | 2.1 | 13.38 | 28.098 | 36.2942 | 16.4586 | 80.8508
2099 | SERVENTE (SGSP) | H | 2.1 | 9.39 | 19.719 | 25.471 | 11.5506 | 56.7406
57611 | HASTE TIPO COPPERWELD ALTA CAMADA - 3/4"X3,00M | Un | 1 | 259.02 | 259.02 |  | 66.2055 | 325.2255
4.a.1.1) SAI DO QUADRO DA ADMINISTRAÇÃO ATÉ QUADRO DE DISTRIBUIÇÃO DA PORTARIA/GUARITA | [8 empty] | 23576.75
9002004 | ELETRODUTO DE PVC RÍGIDO, ROSCÁVEL - 40MM (1 1/4") - Até final da eletrocalha | M | 156.04 | 48.8339 |  |  |  |  | 7620.05
2041 | ELETRICISTA (SGSP) | H | 0.45 | 13.38 | 6.021 | 7.7773 | 3.5269 | 17.3252
2099 | SERVENTE (SGSP) | H | 0.45 | 9.39 | 4.2255 | 5.4581 | 2.4751 | 12.1587
52433 | ELETRODUTO DE PVC ROSCÁVEL DN: 1.1/4" | M | 1.1 | 14.01 | 15.411 |  | 3.9391 | 19.3501
9005006 | QUADRO DE DISTRIBUIÇÃO EM CHAPA METÁLICA - PARA ATÉ 16 DISJUNTORES | UN | 1 | 797.1461 |  |  |  |  | 797.15
2020 | PEDREIRO (SGSP) | H | 0.88 | 11.53 | 10.1464 | 13.1061 | 5.9433 | 29.1958
2041 | ELETRICISTA (SGSP) | H | 0.88 | 13.38 | 11.7744 | 15.209 | 6.897 | 33.8803
2099 | SERVENTE (SGSP) | H | 0.88 | 9.39 | 8.2632 | 10.6736 | 4.8402 | 23.777
51216 | QUADRO DE DISTRIBUIÇÃO DE SOBREPOR C/ PORTA C/ BARRAMENTO CHAPA METÁLICA 100A - 16 DISJUNTORES | Un | 1 | 565.7 | 565.7 |  | 144.5929 | 710.2929
16.85.080-FDE | CABO FLEXÍVEL DE COBRE MULTIPOLAR PP 3x16 mm² 0,6/1KV (ISOLAÇÃO NÃO HALOGENADO) - Alimentação da portaria desde o quadro geral Administração | M | 228.9 | 60.3398 |  |  |  |  | 13811.77
2041- SIURB | ELETRICISTA | H | 0.04 | 13.38 | 0.5352 | 0.69132 | 0.3135 | 1.54
43125 – FDE | CABO FLEXÍVEL DE COBRE MULTIPOLAR PP 3x16 mm² 0,6/1KV (ISOLAÇÃO NÃO HALOGENADO) | M | 1 | 46.83 | 46.83 |  | 11.9697 | 58.7997
9006074 | BARRAMENTO DE COBRE PARA 60A - 9,52X2,38MM | M | 1 | 37.9514 |  |  |  |  | 37.95
2041 | ELETRICISTA (SGSP) | H | 0.25 | 13.38 | 3.345 | 4.3207 | 1.9594 | 9.6251
54022 | BARRA DE COBRE ELETROLÍTICO CHATA MED. 3/8"X3/32" (9,52X2,38MM) | M | 1 | 22.56 | 22.56 |  | 5.7663 | 28.3263
9008013 | MINI DISJUNTOR - TIPO EUROPEU (IEC) - BIPOLAR 32/50A | UN | 1 | 93.7719 |  |  |  |  | 93.77
2041 | ELETRICISTA (SGSP) | H | 1 | 13.38 | 13.38 | 17.2829 | 7.8374 | 38.5004
54453 | MINI DISJUNTOR - TIPO EUROPEU (IEC) - BIPOLAR DE 32/50A | Un | 1 | 44.02 | 44.02 |  | 11.2515 | 55.2715
9017001 | DPS - DISPOSITIVO PROTEÇÃO CONTRA SURTOS 275V - 40KA | UN | 1 | 289.3753 |  |  |  |  | 289.38
2041 | ELETRICISTA (SGSP) | H | 0.6 | 13.38 | 8.028 | 10.3698 | 4.7025 | 23.1002
61001 | DISPOSITIVO DE PROTEÇÃO CONTRA SURTOS 275V - 40KA | Un | 1 | 212.07 | 212.07 |  | 54.2051 | 266.2751
9080019 | TERMINAL OU CONECTOR DE PRESSÃO - PARA CABO 10MM2 - Portaria | UN | 9 | 30.2281 |  |  |  |  | 272.05
2041 | ELETRICISTA (SGSP) | H | 0.3 | 13.38 | 4.014 | 5.1849 | 2.3512 | 11.5501
2099 | SERVENTE (SGSP) | H | 0.3 | 9.39 | 2.817 | 3.6387 | 1.6501 | 8.1058
58005 | TERMINAL DE PRESSÃO PARA CABO 10MM2 | Un | 1 | 8.42 | 8.42 |  | 2.1522 | 10.5722
9003009 | CABO 16,00MM2 - ISOLAMENTO PARA 0,7KV - CLASSE 4 - FLEXÍVEL - VERDE - Aterramento do quadro da Portaria | M | 3 | 26.1961 |  |  |  |  | 78.59
2041 | ELETRICISTA (SGSP) | H | 0.09 | 13.38 | 1.2042 | 1.5555 | 0.70537 | 3.465
2099 | SERVENTE (SGSP) | H | 0.09 | 9.39 | 0.8451 | 1.0916 | 0.49502 | 2.4317
52806 | CABO 16;00 MM2 - ISOLAMENTO P/ 0;7 KV - FLEXÍVEL | M | 1.02 | 15.85 | 16.167 |  | 4.1323 | 20.2993
9006088 | PROTEÇÃO PARA BARRAMENTO DE QUADROS EM POLICARBONATO COMPACTO 4MM | M2 | 0.09 | 422.0114 |  |  |  |  | 37.98
2041 | ELETRICISTA (SGSP) | H | 3 | 13.38 | 40.14 | 51.8488 | 23.5123 | 115.5012
36580 | PLACA DE POLICARBONATO TIPO COMPACTA - PARA PROTEÇÃO DE BARRAMENTO DE QUADROS - ESP. 4MM | M2 | 1.05 | 232.49 | 244.1145 |  | 62.3957 | 306.5102
9083091 | CONECTOR PARA HASTE "COPPERWELD" | UN | 1 | 75.2436 |  |  |  |  | 75.24
2041 | ELETRICISTA (SGSP) | H | 0.2 | 13.38 | 2.676 | 3.4566 | 1.5675 | 7.7001
2099 | SERVENTE (SGSP) | H | 0.2 | 9.39 | 1.878 | 2.4258 | 1.1001 | 5.4039
58020 | CONECTOR PARA HASTE TIPO COPPERWELD | Un | 1 | 49.49 | 49.49 |  | 12.6496 | 62.1396
9083097 | HASTE "COPPERWELD " - 3/4"X3,00M | UN | 1 | 462.8169 |  |  |  |  | 462.82
2041 | ELETRICISTA (SGSP) | H | 2.1 | 13.38 | 28.098 | 36.2942 | 16.4586 | 80.8508
2099 | SERVENTE (SGSP) | H | 2.1 | 9.39 | 19.719 | 25.471 | 11.5506 | 56.7406
57611 | HASTE TIPO COPPERWELD ALTA CAMADA - 3/4"X3,00M | Un | 1 | 259.02 | 259.02 |  | 66.2055 | 325.2255
4.a.1.2) QUADRO GERAL DA ADMINISTRAÇÃO - ILUMINAÇÃO EXTERNA | [8 empty] | 88656.65
17002044 | PASSEIO DE CONCRETO, FCK=30MPA, INCLUINDO PREPARO DA CAIXA E LASTRO DE BRITA | M3 | 3.9 | 1065.4233 |  |  |  |  | 4155.15
2020 | PEDREIRO (SGSP) | H | 3 | 11.53 | 34.59 | 44.6799 | 20.2614 | 99.5313
2099 | SERVENTE (SGSP) | H | 6 | 9.39 | 56.34 | 72.7744 | 33.0016 | 162.116
10529 | CONCRETO USINADO, BRITA 1E2,SLUMP 5+OU-1cm / FCK= 30,0MPA | M3 | 1.03 | 511.05 | 526.3815 |  | 134.5431 | 660.9246
10555 | PEDRA BRITADA NÚMERO 3 E 4 | M3 | 0.4286 | 148.79 | 63.7714 |  | 16.3 | 80.0714
11044 | PINUS - RIPA DE 1/2" X 3" - BRUTA | M | 25 | 2 | 50 |  | 12.78 | 62.78
17050023 | DEMOLIÇÃO MECANIZADA DE CONCRETO ARMADO | M3 | 3.9 | 493.195 |  |  |  |  | 1923.46
2099 | SERVENTE (SGSP) | H | 4 | 9.39 | 37.56 | 48.5163 | 22.0011 | 108.0773
94019 | COMPRESSOR PORTÁTIL ATLAS COPCO - MOD.XAS 137 - 275 PCM SEM ROMPEDOR | H | 2 | 92.66 | 185.32 |  | 47.3678 | 232.6878
94043 | MARTELETE ROMPEDOR PNEUMÁTICO | H | 4 | 30.35 | 121.4 |  | 31.0298 | 152.4298
9002004 | ELETRODUTO DE PVC RÍGIDO, ROSCÁVEL - 40MM (1 1/4") | M | 278.1 | 48.8339 |  |  |  |  | 13580.72
2041 | ELETRICISTA (SGSP) | H | 0.45 | 13.38 | 6.021 | 7.7773 | 3.5269 | 17.3252
2099 | SERVENTE (SGSP) | H | 0.45 | 9.39 | 4.2255 | 5.4581 | 2.4751 | 12.1587
52433 | ELETRODUTO DE PVC ROSCÁVEL DN: 1.1/4" | M | 1.1 | 14.01 | 15.411 |  | 3.9391 | 19.3501
9002098 | ENVELOPAMENTO DE ELETRODUTO ENTERRADO, COM CONCRETO (para instalação da iluminação externa | M | 278.1 | 47.4914 |  |  |  |  | 13207.36
2020 | PEDREIRO (SGSP) | H | 0.23 | 11.53 | 2.6519 | 3.4255 | 1.5534 | 7.6307
2099 | SERVENTE (SGSP) | H | 0.75 | 9.39 | 7.0425 | 9.0968 | 4.1252 | 20.2645
10601 | CONCRETO FCK=5MPA C/ BRITA 2 | M3 | 0.051 | 306.02 | 15.607 |  | 3.9892 | 19.5962
9005069 | CAIXA DE PASSAGEM E TAMPA PRÉ-MOLDADAS EM CONCRETO, SEM FUNDO, 30X30X60CM (no pé do poste das luminárias externas) | UN | 11 | 219.9522 |  |  |  |  | 2419.47
2041 | ELETRICISTA (SGSP) | H | 1.2 | 13.38 | 16.056 | 20.7395 | 9.4049 | 46.2005
2099 | SERVENTE (SGSP) | H | 0.6 | 9.39 | 5.634 | 7.2774 | 3.3002 | 16.2116
54851 | CAIXA DE PASSAGEM E TAMPA PRÉ-MOLDADAS EM CONCRETO 30 X 30 CM | Un | 1 | 125.47 | 125.47 |  | 32.0701 | 157.5401
1001010 | TRANSPORTE DE ENTULHO POR CAMINHÃO BASCULANTE, A PARTIR DE 1KM | M3XKM | 24.36 | 2.0202 |  |  |  |  | 49.21
94009 | CAMINHÃO BASCULANTE - 14 M3 | H | 0.0053 | 303.57 | 1.6089 |  | 0.41124 | 2.0202
16.85.081-FDE | CABO FLEXÍVEL DE COBRE MULTIPOLAR PP 3x10 mm² 0,6/1KV (ISOLAÇÃO NÃO HALOGENADO) - Alimentação de toda a extensão da ilminação externa | M | 325.5 | 39.4215 |  |  |  |  | 12831.69
10115-SIURB | ELETRICISTA (SGSP) | H | 0.04 | 13.38 | 0.5352 | 0.69132 | 0.3135 | 1.54
43124 – FDE | CABO FLEXÍVEL DE COBRE MULTIPOLAR PP 3x10 mm² 0,6/1KV (ISOLAÇÃO NÃO HALOGENADO) | M | 1 | 30.17 | 30.17 |  | 7.7115 | 37.8815
9063061 | RETIRADA DE POSTE DE FERRO ENGASTADO NO SOLO | UN | 7 | 524.1578 |  |  |  |  | 3669.1
2041 | ELETRICISTA (SGSP) | H | 8 | 13.38 | 107.04 | 138.2636 | 62.6996 | 308.0032
2099 | SERVENTE (SGSP) | H | 8 | 9.39 | 75.12 | 97.0325 | 44.0022 | 216.1547
9003076 | CABO FLEXÍVEL PVC - 750V - 3 CONDUTORES - 2,50MM2 - subida de poste | M | 138.6 | 12.8388 |  |  |  |  | 1779.46
2041 | ELETRICISTA (SGSP) | H | 0.03 | 13.38 | 0.4014 | 0.51849 | 0.23512 | 1.155
2099 | SERVENTE (SGSP) | H | 0.03 | 9.39 | 0.2817 | 0.36387 | 0.16501 | 0.81058
52916 | CABO FLEXÍVEL PVC 500V - 3 COND. 2,50MM2 | M | 1.02 | 8.49 | 8.6598 |  | 2.2134 | 10.8732
9083072 | POSTE DE AÇO GALVANIZADO, TIPO RETO H=9M – ENGASTADO H = 9,00M LIVRES | UN | 4 | 2790.2413 |  |  |  |  | 11160.97
1037 | ELETROTÉCNICO MONTADOR (SGSP) | H | 2 | 26.69 | 53.38 | 68.9509 | 31.2678 | 153.5987
2041 | ELETRICISTA (SGSP) | H | 6 | 13.38 | 80.28 | 103.6977 | 47.0247 | 231.0024
2099 | SERVENTE (SGSP) | H | 12 | 9.39 | 112.68 | 145.5488 | 66.0033 | 324.232
50032 | POSTE DE AÇO GALVANIZADO - RETO - ENGASTADO - H= 9,00M LIVRES | Un | 1 | 1657.7 | 1657.7 |  | 423.7081 | 2081.4081
9083063 | BRAÇO P/ LUMINÁRIA EM TUBO FERRO GALVANIZADO 1"X1M | UN | 11 | 190.7558 |  |  |  |  | 2098.31
2041 | ELETRICISTA (SGSP) | H | 2 | 13.38 | 26.76 | 34.5659 | 15.6749 | 77.0008
2099 | SERVENTE (SGSP) | H | 2 | 9.39 | 18.78 | 24.2581 | 11.0005 | 54.0387
59002 | BRAÇO P/LUMIN. TUBO FERRO GALV. 1-X1;00M | Un | 1 | 47.56 | 47.56 |  | 12.1563 | 59.7163
09-020-036-U | INSTALAÇÃO DE LUMINÁRIA HERMÉTICA TIPO LED DE 120W COM APROVAÇÃO DE ILUME/PMSP, EM POSTE EXISTENTE | UN | 11 | 1048.8579 |  |  |  |  | 11537.44
2041 | ELETRICISTA (SGSP) | H | 2 | 13.38 | 26.76 | 34.5659 | 15.6749 | 77.0008
2044 | AJUDANTE DE ELETRICISTA (SGSP) | H | 2 | 9.39 | 18.78 | 24.2581 | 11.0005 | 54.0387
56498 | LUMINÁRIA HERMÉTICA TIPO LED DE 120 W - LUMINARIA TIPO PUBLICA,TIPO PETALA,MATERIAL ALUMINIO INJETADO A ALTA PRESSAO - TECNOWATT | Un | 1 | 730.98 | 730.98 |  | 186.8385 | 917.8185
9073061 | RECOLOCAÇÃO DE POSTE DE FERRO ENGASTADO NO SOLO | UN | 7 | 708.8331 |  |  |  |  | 4961.83
1037 | ELETROTÉCNICO MONTADOR (SGSP) | H | 2 | 26.69 | 53.38 | 68.9509 | 31.2678 | 153.5987
2041 | ELETRICISTA (SGSP) | H | 6 | 13.38 | 80.28 | 103.6977 | 47.0247 | 231.0024
2099 | SERVENTE (SGSP) | H | 12 | 9.39 | 112.68 | 145.5488 | 66.0033 | 324.232
9080019 | TERMINAL OU CONECTOR DE PRESSÃO - PARA CABO 10MM2 - Ilum. Externa | UN | 24 | 30.2281 |  |  |  |  | 725.47
2041 | ELETRICISTA (SGSP) | H | 0.3 | 13.38 | 4.014 | 5.1849 | 2.3512 | 11.5501
2099 | SERVENTE (SGSP) | H | 0.3 | 9.39 | 2.817 | 3.6387 | 1.6501 | 8.1058
58005 | TERMINAL DE PRESSÃO PARA CABO 10MM2 | Un | 1 | 8.42 | 8.42 |  | 2.1522 | 10.5722
9083090 | HASTE "COPPERWELD"- 5/8"X3,OOM | UN | 11 | 339.0296 |  |  |  |  | 3729.33
2041 | ELETRICISTA (SGSP) | H | 2 | 13.38 | 26.76 | 34.5659 | 15.6749 | 77.0008
2099 | SERVENTE (SGSP) | H | 2 | 9.39 | 18.78 | 24.2581 | 11.0005 | 54.0387
57610 | HASTE TIPO COPPERWELD ALTA CAMADA - 5/8"X3,00M | Un | 1 | 165.65 | 165.65 |  | 42.3401 | 207.9901
9083091 | CONECTOR PARA HASTE "COPPERWELD" | UN | 11 | 75.2436 |  |  |  |  | 827.68
2041 | ELETRICISTA (SGSP) | H | 0.2 | 13.38 | 2.676 | 3.4566 | 1.5675 | 7.7001
2099 | SERVENTE (SGSP) | H | 0.2 | 9.39 | 1.878 | 2.4258 | 1.1001 | 5.4039
58020 | CONECTOR PARA HASTE TIPO COPPERWELD | Un | 1 | 49.49 | 49.49 |  | 12.6496 | 62.1396
4.a.1.3) QUADRO GERAL ADMINISTRAÇÃO - ILUMINAÇÃO PLATAFORMA | [8 empty] | 7444.57
9009038 | PROJETOR PARA USO EXTERNO COM LÂMPADA LED DE 100W - COMPLETA | UN | 5 | 244.1163 |  |  |  |  | 1220.58
2041 | ELETRICISTA (SGSP) | H | 1 | 13.38 | 13.38 | 17.2829 | 7.8374 | 38.5004
2099 | SERVENTE (SGSP) | H | 1 | 9.39 | 9.39 | 12.1291 | 5.5003 | 27.0193
55677 | PROJETOR PARA USO EXTERNO PARA LAMPADA DE LED DE 100 W COM LAMPADA - FORMATO RETANGULAR, CORPO DE ALUMINIO E DIFUSOR DE VIDRO- PROTOTIPO COMERCIAL (INTRAL ) | Un | 1 | 142.24 | 142.24 |  | 36.3565 | 178.5965
9061010 | RETIRADA DE BARRAMENTOS EM QUADROS ELÉTRICOS | M | 2.25 | 52.4158 |  |  |  |  | 117.94
2041 | ELETRICISTA (SGSP) | H | 0.8 | 13.38 | 10.704 | 13.8264 | 6.27 | 30.8003
2099 | SERVENTE (SGSP) | H | 0.8 | 9.39 | 7.512 | 9.7033 | 4.4002 | 21.6155
QUADRO DE DISTRIBUIÇÃO DA ILUMINAÇÃO DA PLATAFORMA "A"
A SER RECONSTRUIDO
9051017 | REMOÇÃO DE DISJUNTOR AUTOMÁTICO | UN | 18 | 85.1756 |  |  |  |  | 1533.16
2041 | ELETRICISTA (SGSP) | H | 1.3 | 13.38 | 17.394 | 22.4678 | 10.1887 | 50.0505
2099 | SERVENTE (SGSP) | H | 1.3 | 9.39 | 12.207 | 15.7678 | 7.1504 | 35.1251
9051026 | REMOÇÃO DE QUADRO DE DISTRIBUIÇÃO OU CAIXA DE PASSAGEM (quadro geral existente) | UN | 1 | 65.5197 |  |  |  |  | 65.52
2041 | ELETRICISTA (SGSP) | H | 1 | 13.38 | 13.38 | 17.2829 | 7.8374 | 38.5004
2099 | SERVENTE (SGSP) | H | 1 | 9.39 | 9.39 | 12.1291 | 5.5003 | 27.0193
9005012 | QUADRO DE DISTRIBUIÇÃO EM CHAPA METÁLICA - PARA ATÉ 28 DISJUNTORES | UN | 1 | 1121.8681 |  |  |  |  | 1121.87
2020 | PEDREIRO (SGSP) | H | 1.44 | 11.53 | 16.6032 | 21.4464 | 9.7255 | 47.775
2041 | ELETRICISTA (SGSP) | H | 1.44 | 13.38 | 19.2672 | 24.8874 | 11.2859 | 55.4406
2099 | SERVENTE (SGSP) | H | 1.44 | 9.39 | 13.5216 | 17.4659 | 7.9204 | 38.9078
51228 | QUADRO DE DISTRIBUIÇÃO DE SOBREPOR C/ PORTA C/ BARRAMENTO CHAPA METÁLICA 100A - 28 DISJUNTORES | Un | 1 | 780.3 | 780.3 |  | 199.4447 | 979.7447
9006076 | BARRAMENTO DE COBRE PARA 150A - 20X4MM | M | 4 | 168.9145 |  |  |  |  | 675.66
2041 | ELETRICISTA (SGSP) | H | 0.3 | 13.38 | 4.014 | 5.1849 | 2.3512 | 11.5501
54026 | BARRAMENTO DE COBRE PARA 150A - 20X4MM | M | 1 | 125.33 | 125.33 |  | 32.0343 | 157.3643
9071017 | RECOLOCAÇÃO DE DISJUNTOR AUTOMÁTICO TRIPOLAR ATÉ 100A | UN | 1 | 98.2796 |  |  |  |  | 98.28
2041 | ELETRICISTA (SGSP) | H | 1.5 | 13.38 | 20.07 | 25.9244 | 11.7562 | 57.7506
2099 | SERVENTE (SGSP) | H | 1.5 | 9.39 | 14.085 | 18.1936 | 8.2504 | 40.529
9008012 | MINI DISJUNTOR - TIPO EUROPEU (IEC) - BIPOLAR 6/25A | UN | 13 | 99.1426 |  |  |  |  | 1288.85
2041 | ELETRICISTA (SGSP) | H | 0.8 | 13.38 | 10.704 | 13.8264 | 6.27 | 30.8003
54452 | MINI DISJUNTOR - TIPO EUROPEU (IEC) - BIPOLAR DE 6/25A | Un | 1 | 54.43 | 54.43 |  | 13.9123 | 68.3423
9017001 | DPS - DISPOSITIVO PROTEÇÃO CONTRA SURTOS 275V - 40KA | UN | 1 | 289.3753 |  |  |  |  | 289.38
2041 | ELETRICISTA (SGSP) | H | 0.6 | 13.38 | 8.028 | 10.3698 | 4.7025 | 23.1002
61001 | DISPOSITIVO DE PROTEÇÃO CONTRA SURTOS 275V - 40KA | Un | 1 | 212.07 | 212.07 |  | 54.2051 | 266.2751
9080018 | TERMINAL OU CONECTOR DE PRESSÃO - PARA FIO ATÉ 6MM2 | UN | 41 | 22.6299 |  |  |  |  | 927.83
2041 | ELETRICISTA (SGSP) | H | 0.25 | 13.38 | 3.345 | 4.3207 | 1.9594 | 9.6251
2099 | SERVENTE (SGSP) | H | 0.25 | 9.39 | 2.3475 | 3.0323 | 1.3751 | 6.7548
58004 | TERMINAL DE PRESSÃO PARA CABO 6MM2 | Un | 1 | 6.25 | 6.25 |  |  | 6.25
9006088 | PROTEÇÃO PARA BARRAMENTO DE QUADROS EM POLICARBONATO COMPACTO 4MM | M2 | 0.25 | 422.0114 |  |  |  |  | 105.5
2041 | ELETRICISTA (SGSP) | H | 3 | 13.38 | 40.14 | 51.8488 | 23.5123 | 115.5012
36580 | PLACA DE POLICARBONATO TIPO COMPACTA - PARA PROTEÇÃO DE BARRAMENTO DE QUADROS - ESP. 4MM | M2 | 1.05 | 232.49 | 244.1145 |  | 62.3957 | 306.5102
QUADRO DE DISTRIBUIÇÃO DA S.M.A.A. EXISTENTE
A SER RECONSTRUIDO
4.a.1.4) QUADRO GERAL ADMINISTRAÇÃO - SECRETARIA - S.M.A.A. | [8 empty] | 9172.77
9003034 | CABO 25,00MM2 - ISOLAMENTO PARA 1,0KV - CLASSE 4 - FLEXÍVEL | M | 140 | 25.6158 |  |  |  |  | 3586.21
2041 | ELETRICISTA (SGSP) | H | 0.1 | 13.38 | 1.338 | 1.7283 | 0.78374 | 3.85
2099 | SERVENTE (SGSP) | H | 0.1 | 9.39 | 0.939 | 1.2129 | 0.55003 | 2.7019
52827 | CABO 25;00 MM2 - ISOLAMENTO P/ 1;0 KV - FLEXÍVEL | M | 1.02 | 18.69 | 19.0638 |  |  | 19.0638
9061010 | RETIRADA DE BARRAMENTOS EM QUADROS ELÉTRICOS | M | 3.8 | 52.4158 |  |  |  |  | 199.18
2041 | ELETRICISTA (SGSP) | H | 0.8 | 13.38 | 10.704 | 13.8264 | 6.27 | 30.8003
2099 | SERVENTE (SGSP) | H | 0.8 | 9.39 | 7.512 | 9.7033 | 4.4002 | 21.6155
9051017 | REMOÇÃO DE DISJUNTOR AUTOMÁTICO | UN | 16 | 85.1756 |  |  |  |  | 1362.81
2041 | ELETRICISTA (SGSP) | H | 1.3 | 13.38 | 17.394 | 22.4678 | 10.1887 | 50.0505
2099 | SERVENTE (SGSP) | H | 1.3 | 9.39 | 12.207 | 15.7678 | 7.1504 | 35.1251
9051026 | REMOÇÃO DE QUADRO DE DISTRIBUIÇÃO OU CAIXA DE PASSAGEM (quadro geral de distribuição existente na SMMA) | UN | 1 | 65.5197 |  |  |  |  | 65.52
2041 | ELETRICISTA (SGSP) | H | 1 | 13.38 | 13.38 | 17.2829 | 7.8374 | 38.5004
2099 | SERVENTE (SGSP) | H | 1 | 9.39 | 9.39 | 12.1291 | 5.5003 | 27.0193
9005010 | QUADRO DE DISTRIBUIÇÃO EM CHAPA METÁLICA - PARA ATÉ 24 DISJUNTORES - Secretaria Municipal de Abastecimento e Agricultura | UN | 1 | 1673.629 |  |  |  |  | 1673.63
2020 | PEDREIRO (SGSP) | H | 1.44 | 11.53 | 16.6032 | 21.4464 | 9.7255 | 47.775
2041 | ELETRICISTA (SGSP) | H | 1.44 | 13.38 | 19.2672 | 24.8874 | 11.2859 | 55.4406
2099 | SERVENTE (SGSP) | H | 1.44 | 9.39 | 13.5216 | 17.4659 | 7.9204 | 38.9078
51222 | QUADRO DE DISTRIBUIÇÃO DE SOBREPOR C/ PORTA C/ BARRAMENTO CHAPA METÁLICA 150A - 24 DISJUNTORES | Un | 1 | 1219.74 | 1219.74 |  | 311.7655 | 1531.5055
09-008-016 | MINI DISJUNTOR - TIPO EUROPEU (IEC) - TRIPOLAR 63A | UN | 1 | 153.8403 |  |  |  |  | 153.84
2041 | ELETRICISTA (SGSP) | H | 1.8 | 13.38 | 24.084 | 31.1093 | 14.1074 | 69.3007
61009 | MINI DISJUNTOR - TIPO EUROPEU (IEC) - TRIPOLAR DE 63A | Un | 1 | 67.33 | 67.33 |  | 17.2095 | 84.5395
9071016 | RECOLOCAÇÃO DE DISJUNTOR AUTOMÁTICO BIPOLAR ATÉ 50A | UN | 15 | 52.4158 |  |  |  |  | 786.24
2041 | ELETRICISTA (SGSP) | H | 0.8 | 13.38 | 10.704 | 13.8264 | 6.27 | 30.8003
2099 | SERVENTE (SGSP) | H | 0.8 | 9.39 | 7.512 | 9.7033 | 4.4002 | 21.6155
9017001 | DPS - DISPOSITIVO PROTEÇÃO CONTRA SURTOS 275V - 40KA | UN | 1 | 289.3753 |  |  |  |  | 289.38
2041 | ELETRICISTA (SGSP) | H | 0.6 | 13.38 | 8.028 | 10.3698 | 4.7025 | 23.1002
61001 | DISPOSITIVO DE PROTEÇÃO CONTRA SURTOS 275V - 40KA | Un | 1 | 212.07 | 212.07 |  | 54.2051 | 266.2751
9080018 | TERMINAL OU CONECTOR DE PRESSÃO - PARA FIO ATÉ 6MM2 | UN | 42 | 22.6299 |  |  |  |  | 950.46
2041 | ELETRICISTA (SGSP) | H | 0.25 | 13.38 | 3.345 | 4.3207 | 1.9594 | 9.6251
2099 | SERVENTE (SGSP) | H | 0.25 | 9.39 | 2.3475 | 3.0323 | 1.3751 | 6.7548
58004 | TERMINAL DE PRESSÃO PARA CABO 6MM2 | Un | 1 | 6.25 | 6.25 |  |  | 6.25
9006088 | PROTEÇÃO PARA BARRAMENTO DE QUADROS EM POLICARBONATO COMPACTO 4MM | M2 | 0.25 | 422.0114 |  |  |  |  | 105.5
2041 | ELETRICISTA (SGSP) | H | 3 | 13.38 | 40.14 | 51.8488 | 23.5123 | 115.5012
36580 | PLACA DE POLICARBONATO TIPO COMPACTA - PARA PROTEÇÃO DE BARRAMENTO DE QUADROS - ESP. 4MM | M2 | 1.05 | 232.49 | 244.1145 |  | 62.3957 | 306.5102
4.b) RAMAL PRINCIPAL - CONJUNTO DE MEDIDORES "B" ATÉ CONSUMIDORES | [8 empty] | 212541.74
17060046 | RETIRADA DE PISO INTERTRAVADO | M2 | 44.26 | 18.9135 |  |  |  |  | 837.11
2099 | SERVENTE (SGSP) | H | 0.7 | 9.39 | 6.573 | 8.4903 | 3.8502 | 18.9135
9002003 | ELETRODUTO DE PVC RÍGIDO, ROSCÁVEL - 32MM (1") - sai dos medidores até os box e Lanchonetes - trecho enterrados | M | 830.9 | 31.9621 |  |  |  |  | 26557.27
2041 | ELETRICISTA (SGSP) | H | 0.3 | 13.38 | 4.014 | 5.1849 | 2.3512 | 11.5501
2099 | SERVENTE (SGSP) | H | 0.3 | 9.39 | 2.817 | 3.6387 | 1.6501 | 8.1058
52432 | ELETRODUTO DE PVC ROSCÁVEL DN: 1" | M | 1.1 | 8.91 | 9.801 |  | 2.5051 | 12.3061
9002004 | ELETRODUTO DE PVC RÍGIDO, ROSCÁVEL - 40MM (1 1/4") - sai dos medidores até os box. - trecho enterrados | M | 115.36 | 48.8339 |  |  |  |  | 5633.48
2041 | ELETRICISTA (SGSP) | H | 0.45 | 13.38 | 6.021 | 7.7773 | 3.5269 | 17.3252
2099 | SERVENTE (SGSP) | H | 0.45 | 9.39 | 4.2255 | 5.4581 | 2.4751 | 12.1587
52433 | ELETRODUTO DE PVC ROSCÁVEL DN: 1.1/4" | M | 1.1 | 14.01 | 15.411 |  | 3.9391 | 19.3501
9005055 | CAIXA DE PASSAGEM EM ALVENARIA - ESCAVAÇÃO E APILOAMENTO 40X40X80; 50X50X80 e 60x60x80 | M3 | 3.18 | 102.4033 |  |  |  |  | 325.64
2099 | SERVENTE (SGSP) | H | 3.79 | 9.39 | 35.5881 | 45.9691 | 20.846 | 102.4033
9005056 | CAIXA DE PASSAGEM EM ALVENARIA - LASTRO DE BRITA (FUNDO) | M3 | 0.1 | 282.2378 |  |  |  |  | 28.22
2099 | SERVENTE (SGSP) | H | 3 | 9.39 | 28.17 | 36.3872 | 16.5008 | 81.058
10543 | PEDRA BRITADA NÚMERO 2 | M3 | 1.1 | 145.66 | 160.226 |  | 40.9538 | 201.1798
9005058 | CAIXA DE PASSAGEM EM ALVENARIA - PAREDE DE 1/2 TIJOLO, REVESTIDA | M2 | 12.8 | 383.1534 |  |  |  |  | 4904.36
2020 | PEDREIRO (SGSP) | H | 4.03 | 11.53 | 46.4659 | 60.02 | 27.2178 | 133.7037
2099 | SERVENTE (SGSP) | H | 3.0611 | 9.39 | 28.7437 | 37.1283 | 16.8369 | 82.7089
10636 | ARGAMASSA DE CIMENTO COM AREIA GROSSA 1:6 | M3 | 0.0189 | 570.12 | 10.7753 |  | 2.7542 | 13.5294
10648 | ARGAMASSA MISTA COM AREIA GROSSA 1:2:8 | M3 | 0.0473 | 694.29 | 32.8399 |  | 8.3939 | 41.2338
12580 | TIJOLO MAÇICO DE BARRO COMUM | Un | 84 | 0.63 | 52.92 |  | 13.5264 | 66.4464
14022 | PRIMER HIDROFUGANTE A BASE DE SILANO SILOXANO P/ SUPERFÍCIES DE CONCRETO, ALVENARIA, ETC. | Kg | 0.27 | 94.25 | 25.4475 |  | 6.5044 | 31.9519
14040 | TINTA BETUMINOSA PARA CONCRETO E ALVENARIA | L | 0.5 | 21.63 | 10.815 |  | 2.7643 | 13.5793
9005060 | CAIXA DE PASSAGEM EM ALVENARIA - TAMPA DE CONCRETO - espessura minima = 0,10 m armado | M2 | 3.98 | 306.7094 |  |  |  |  | 1220.7
2013 | CARPINTEIRO (SGSP) | H | 2.42 | 12.16 | 29.4272 | 38.0111 | 17.2372 | 84.6755
2015 | FERREIRO (SGSP) | H | 0.46 | 12.16 | 5.5936 | 7.2253 | 3.2765 | 16.0954
2020 | PEDREIRO (SGSP) | H | 0.3 | 11.53 | 3.459 | 4.468 | 2.0261 | 9.9531
2099 | SERVENTE (SGSP) | H | 3.68 | 9.39 | 34.5552 | 44.635 | 20.241 | 99.4312
10608 | CONCRETO FCK=15MPA C/ BRITA 2 | M3 | 0.05 | 415.4 | 20.77 |  | 5.3088 | 26.0788
11021 | COMPENSADO RESINADO 12MM COLA BRANCA - CHAPA DE 2,20 X 1,10 M | M2 | 0.4 | 27.9 | 11.16 |  | 2.8525 | 14.0125
11070 | PINUS - TÁBUA DE 1" X 12" - BRUTA | M | 0.4 | 11.66 | 4.664 |  | 1.1921 | 5.8561
11520 | AÇO CA-60B - MÉDIA BITOLAS | KG | 5.27 | 7.42 | 39.1034 |  | 9.9948 | 49.0982
17740 | ARAME RECOZIDO N. 16 E N. 18 | Kg | 0.09 | 13.35 | 1.2015 |  | 0.3071 | 1.5086
9002098 | ENVELOPAMENTO DE ELETRODUTO ENTERRADO, COM CONCRETO | M | 111.55 | 47.4914 |  |  |  |  | 5297.67
2020 | PEDREIRO (SGSP) | H | 0.23 | 11.53 | 2.6519 | 3.4255 | 1.5534 | 7.6307
2099 | SERVENTE (SGSP) | H | 0.75 | 9.39 | 7.0425 | 9.0968 | 4.1252 | 20.2645
10601 | CONCRETO FCK=5MPA C/ BRITA 2 | M3 | 0.051 | 306.02 | 15.607 |  | 3.9892 | 19.5962
17070046 | RECOLOCAÇÃO DE PISO INTERTRAVADO COM AREIA RECICLADA | M2 | 44.26 | 39.9075 |  |  |  |  | 1766.31
2062 | CALCETEIRO - ASSENTADOR DE GUIAS (SGSP) | H | 0.4 | 11.7 | 4.68 | 6.0452 | 2.7413 | 13.4665
2099 | SERVENTE (SGSP) | H | 0.6 | 9.39 | 5.634 | 7.2774 | 3.3002 | 16.2116
10502 | AGREGADO RECICLADO (DIVERSAS GLANULOMETRIAS) | M3 | 0.1 | 81.47 | 8.147 |  | 2.0824 | 10.2294
1001010 | TRANSPORTE DE ENTULHO POR CAMINHÃO BASCULANTE, A PARTIR DE 1KM | M3XKM | 32.93 | 2.0202 |  |  |  |  | 66.52
94009 | CAMINHÃO BASCULANTE - 14 M3 | H | 0.0053 | 303.57 | 1.6089 |  | 0.41124 | 2.0202
9002012 | ELETRODUTO DE AÇO GALVANIZADO ELETROLÍTICO, TIPO LEVE I - 1" | M | 75 | 49.3715 |  |  |  |  | 3702.86
2041 | ELETRICISTA (SGSP) | H | 0.5 | 13.38 | 6.69 | 8.6415 | 3.9187 | 19.2502
2099 | SERVENTE (SGSP) | H | 0.5 | 9.39 | 4.695 | 6.0645 | 2.7501 | 13.5097
51632 | ELETRODUTO DE AÇO GALVANIZADO ELETROLÍTICO TIPO LEVE - ROSCA NBR 8133 - ESP. 1,06MM - 1" | M | 1.05 | 12.6 | 13.23 |  | 3.3816 | 16.6116
9002013 | ELETRODUTO DE AÇO GALVANIZADO ELETROLÍTICO, TIPO LEVE I - 1 1/4" | M | 10 | 69.6802 |  |  |  |  | 696.8
2041 | ELETRICISTA (SGSP) | H | 0.75 | 13.38 | 10.035 | 12.9622 | 5.8781 | 28.8753
2099 | SERVENTE (SGSP) | H | 0.75 | 9.39 | 7.0425 | 9.0968 | 4.1252 | 20.2645
51633 | ELETRODUTO DE AÇO GALVANIZADO ELETROLÍTICO TIPO LEVE - ROSCA NBR 8133 - ESP. 1,06MM - 1 1/4" | M | 1.05 | 15.58 | 16.359 |  | 4.1814 | 20.5404
09-005-042-U | CAIXA DE PASSAGEM EM CHAPA METÁLICA COM TAMPA PARAFUSADA – 60X60X25CM | UN | 3 | 297.3935 |  |  |  |  | 892.18
2041 | ELETRICISTA (SGSP) | H | 1.5 | 13.38 | 20.07 | 25.9244 | 11.7562 | 57.7506
2099 | SERVENTE (SGSP) | H | 0.75 | 9.39 | 7.0425 | 9.0968 | 4.1252 | 20.2645
54844 | CAIXA DE PASSAGEM EM CHAPA DE AÇO DE SOBREPOR COM TAMPA APARAFUSADA - MED. (40X40X15)CM | Un | 1.5 | 116.48 | 174.72 |  | 44.6584 | 219.3784
9013034 | ELETROCALHA LISA GALVANIZADA ELETROLÍTICA CHAPA 14 - 300X100MM COM TAMPA E INSTALAÇÃO | M | 89.2 | 329.2915 |  |  |  |  | 29372.81
2041 | ELETRICISTA (SGSP) | H | 1.9 | 13.38 | 25.422 | 32.8376 | 14.8912 | 73.1508
2099 | SERVENTE (SGSP) | H | 1.9 | 9.39 | 17.841 | 23.0452 | 10.4505 | 51.3367
55022 | ELETROCALHA LISA PRÉ ZINCADA CH14 - 300X100MM | M | 1.25 | 97.96 | 122.45 |  | 31.2982 | 153.7482
55031 | TAMPA P/ ELETROCALHA PRÉ ZINCADA - 300MM | M | 1.25 | 32.53 | 40.6625 |  | 10.3933 | 51.0558
9002003 | ELETRODUTO DE PVC RÍGIDO, ROSCÁVEL - 32MM (1") interior eletrocalha | M | 731.82 | 31.9621 |  |  |  |  | 23390.47
2041 | ELETRICISTA (SGSP) | H | 0.3 | 13.38 | 4.014 | 5.1849 | 2.3512 | 11.5501
2099 | SERVENTE (SGSP) | H | 0.3 | 9.39 | 2.817 | 3.6387 | 1.6501 | 8.1058
52432 | ELETRODUTO DE PVC ROSCÁVEL DN: 1" | M | 1.1 | 8.91 | 9.801 |  | 2.5051 | 12.3061
9002004 | ELETRODUTO DE PVC RÍGIDO, ROSCÁVEL - 40MM (1 1/4") interior eletrocalha | M | 88.79 | 48.8339 |  |  |  |  | 4335.96
2041 | ELETRICISTA (SGSP) | H | 0.45 | 13.38 | 6.021 | 7.7773 | 3.5269 | 17.3252
2099 | SERVENTE (SGSP) | H | 0.45 | 9.39 | 4.2255 | 5.4581 | 2.4751 | 12.1587
52433 | ELETRODUTO DE PVC ROSCÁVEL DN: 1.1/4" | M | 1.1 | 14.01 | 15.411 |  | 3.9391 | 19.3501
16.85.080-FDE | CABO FLEXÍVEL DE COBRE MULTIPOLAR PP 3x16 mm² 0,6/1KV (ISOLAÇÃO NÃO HALOGENADO) | M | 218.61 | 60.3398 |  |  |  |  | 13190.88
2041-SIURB | ELETRICISTA (SGSP) | H | 0.04 | 13.38 | 0.5352 | 0.69132 | 0.3135 | 1.54
43125 - FDE | CABO FLEXÍVEL DE COBRE MULTIPOLAR PP 3x16 mm² 0,6/1KV (ISOLAÇÃO NÃO HALOGENADO) | M | 1 | 46.83 | 46.83 |  | 11.9697 | 58.7997
16.85.081-FDE | CABO FLEXÍVEL DE COBRE MULTIPOLAR PP 3x10 mm² 0,6/1KV (ISOLAÇÃO NÃO HALOGENADO) | M | 1671.81 | 39.4215 |  |  |  |  | 65905.2
2041-SIURB | ELETRICISTA (SGSP) | H | 0.04 | 13.38 | 0.5352 | 0.69132 | 0.3135 | 1.54
43124 - FDE | CABO FLEXÍVEL DE COBRE MULTIPOLAR PP 3x10 mm² 0,6/1KV (ISOLAÇÃO NÃO HALOGENADO) | M | 1 | 30.17 | 30.17 |  | 7.7115 | 37.8815
9003008 | CABO 10,00MM2 - ISOLAMENTO PARA 0,7KV - CLASSE 4 - FLEXÍVEL - VERDE | M | 470.87 | 17.7285 |  |  |  |  | 8347.83
2041 | ELETRICISTA (SGSP) | H | 0.08 | 13.38 | 1.0704 | 1.3826 | 0.627 | 3.08
2099 | SERVENTE (SGSP) | H | 0.08 | 9.39 | 0.7512 | 0.97033 | 0.44002 | 2.1615
52805 | CABO 10;00 MM2 - ISOLAMENTO P/ 0;7 KV - FLEXÍVEL | M | 1.02 | 9.75 | 9.945 |  | 2.5419 | 12.4869
9003009 | CABO 16,00MM2 - ISOLAMENTO PARA 0,7KV - CLASSE 4 - FLEXÍVEL - VERDE | M | 112.56 | 26.1961 |  |  |  |  | 2948.63
2041 | ELETRICISTA (SGSP) | H | 0.09 | 13.38 | 1.2042 | 1.5555 | 0.70537 | 3.465
2099 | SERVENTE (SGSP) | H | 0.09 | 9.39 | 0.8451 | 1.0916 | 0.49502 | 2.4317
52806 | CABO 16;00 MM2 - ISOLAMENTO P/ 0;7 KV - FLEXÍVEL | M | 1.02 | 15.85 | 16.167 |  | 4.1323 | 20.2993
9083091 | CONECTOR PARA HASTE "COPPERWELD" | UN | 5 | 75.2436 |  |  |  |  | 376.22
2041 | ELETRICISTA (SGSP) | H | 0.2 | 13.38 | 2.676 | 3.4566 | 1.5675 | 7.7001
2099 | SERVENTE (SGSP) | H | 0.2 | 9.39 | 1.878 | 2.4258 | 1.1001 | 5.4039
58020 | CONECTOR PARA HASTE TIPO COPPERWELD | Un | 1 | 49.49 | 49.49 |  | 12.6496 | 62.1396
9083097 | HASTE "COPPERWELD " - 3/4"X3,00M | UN | 5 | 462.8169 |  |  |  |  | 2314.08
2041 | ELETRICISTA (SGSP) | H | 2.1 | 13.38 | 28.098 | 36.2942 | 16.4586 | 80.8508
2099 | SERVENTE (SGSP) | H | 2.1 | 9.39 | 19.719 | 25.471 | 11.5506 | 56.7406
57611 | HASTE TIPO COPPERWELD ALTA CAMADA - 3/4"X3,00M | Un | 1 | 259.02 | 259.02 |  | 66.2055 | 325.2255
9005050 | CAIXA DE PASSAGEM EM CHAPA METÁLICA COM PORTA E FECHADURA - 40X40X25CM - USO interno dos box e Lanchonetes | UN | 13 | 471.3067 |  |  |  |  | 6126.99
2041 | ELETRICISTA (SGSP) | H | 1.5 | 13.38 | 20.07 | 25.9244 | 11.7562 | 57.7506
2099 | SERVENTE (SGSP) | H | 0.75 | 9.39 | 7.0425 | 9.0968 | 4.1252 | 20.2645
54824 | CAIXA DE PASSAGEM EM CHAPA METÁLICA DE SOBREPOR COM PORTA E FECHADURA -40X40X15CM- USO PARA TELEFONIA, PADRÃO TELEBRAS | Un | 1 | 313.23 | 313.23 |  | 80.0616 | 393.2916
9008013 | MINI DISJUNTOR - TIPO EUROPEU (IEC) - BIPOLAR 32/50A | UN | 4 | 93.7719 |  |  |  |  | 375.09
2041 | ELETRICISTA (SGSP) | H | 1 | 13.38 | 13.38 | 17.2829 | 7.8374 | 38.5004
54453 | MINI DISJUNTOR - TIPO EUROPEU (IEC) - BIPOLAR DE 32/50A | Un | 1 | 44.02 | 44.02 |  | 11.2515 | 55.2715
9008019 | MINI DISJUNTOR - TIPO EUROPEU (IEC) - BIPOLAR 63A | UN | 4 | 101.8329 |  |  |  |  | 407.33
0 | ELETRICISTA (SGSP) | H | 1 | 13.38 | 13.38 | 17.2829 | 7.8374 | 38.5004
61081 | DISJUNTOR (MINI) BIPOLAR 63A TIPO EUROPEU | Un | 1 | 50.44 | 50.44 |  | 12.8925 | 63.3325
9008015 | MINI DISJUNTOR - TIPO EUROPEU (IEC) - TRIPOLAR 32/50A | UN | 3 | 128.7422 |  |  |  |  | 386.23
2041 | ELETRICISTA (SGSP) | H | 1.5 | 13.38 | 20.07 | 25.9244 | 11.7562 | 57.7506
54455 | MINI DISJUNTOR - TIPO EUROPEU (IEC) - TRIPOLAR DE 32/50A | Un | 1 | 56.54 | 56.54 |  | 14.4516 | 70.9916
9008016 | MINI DISJUNTOR - TIPO EUROPEU (IEC) - TRIPOLAR 63A | UN | 2 | 153.8403 |  |  |  |  | 307.68
2041 | ELETRICISTA (SGSP) | H | 1.8 | 13.38 | 24.084 | 31.1093 | 14.1074 | 69.3007
61009 | MINI DISJUNTOR - TIPO EUROPEU (IEC) - TRIPOLAR DE 63A | Un | 1 | 67.33 | 67.33 |  | 17.2095 | 84.5395
9080019 | TERMINAL OU CONECTOR DE PRESSÃO - PARA CABO 10MM2 | UN | 56 | 30.2281 |  |  |  |  | 1692.77
2041 | ELETRICISTA (SGSP) | H | 0.3 | 13.38 | 4.014 | 5.1849 | 2.3512 | 11.5501
2099 | SERVENTE (SGSP) | H | 0.3 | 9.39 | 2.817 | 3.6387 | 1.6501 | 8.1058
58005 | TERMINAL DE PRESSÃO PARA CABO 10MM2 | Un | 1 | 8.42 | 8.42 |  | 2.1522 | 10.5722
9080020 | TERMINAL OU CONECTOR DE PRESSÃO - PARA CABO 16MM2 | UN | 35 | 32.4128 |  |  |  |  | 1134.45
2041 | ELETRICISTA (SGSP) | H | 0.3 | 13.38 | 4.014 | 5.1849 | 2.3512 | 11.5501
2099 | SERVENTE (SGSP) | H | 0.3 | 9.39 | 2.817 | 3.6387 | 1.6501 | 8.1058
58006 | TERMINAL DE PRESSÃO PARA CABO 16MM2 | Un | 1 | 10.16 | 10.16 |  | 2.5969 | 12.7569
5) TRANSFORMADORES PARA CIRCUITOS TRIFÁSICOS 220/380 V | [8 empty] | 61953.02
9015002 | TRANSFORMADOR ISOLADOR TRIFÁSICO 220/380 V - 10KVA | UN | 9 | 6883.6688 |  |  |  |  | 61953.02
2041 | ELETRICISTA (SGSP) | H | 2 | 13.38 | 26.76 | 34.5659 | 15.6749 | 77.0008
2099 | SERVENTE (SGSP) | H | 2 | 9.39 | 18.78 | 24.2581 | 11.0005 | 54.0387
56262 | TRANSFORMADOR ISOLADOR TRIFÁSICO 10 KVA - TENSÃO PRIMÁRIA 220 V TENSÃO SECUNDÁRIA 380 V COM CAIXA IP-21 | Un | 1 | 5378.01 | 5378.01 |  | 1374.6194 | 6752.6294
6) EVENTUAIS | [8 empty] | 58374.97
| SERVIÇOS EVENTUAIS | % | 5% | 1167499.46 |  |  |  | 58374.973 | 58374.97
| TOTAL GERAL | [6 empty] | 1225874.43
____________________________________
Antonio de Mello Muniz
Engº Eletricista e Segurança do Trabalho
Crea 0600728411
ART 2620241273289